## Sheet1
DỰ ÁN THÀNH PHẦN ĐOẠN HẬU GIANG - CÀ MAU THUỘC DỰ ÁN XÂY DỰNG CÔNG TRÌNH ĐƯỜNG BỘ CAO TỐC BẮC - NAM PHÍA ĐÔNG GIAI ĐOẠN 2021 - 2025
GÓI THẦU XL03 :THI CÔNG XÂY DỰNG ĐOẠN TUYẾN KM114+200 - KM126+223 BAO GỒM TUYẾN NỐI NÚT GIAO IC12 VỚI QL1 (BAO GỒM KHẢO SÁT, THIẾT KẾ BVTC)
CHỦ ĐẦU TƯ |  |  |  | TƯ VẤN GIÁM SÁT |  |  |  |  | NHÀ THẦU
BAN QUẢN LÝ DỰ ÁN MỸ THUẬN |  |  |  | LIÊN DANH PHÂN VIỆN KHCN GTVT PHÍA NAM - CÔNG TY CỔ PHẦN TƯ VẤN KỸ THUẬT VÀ XÂY DỰNG HỒNG HÀ |  |  |  |  | LIÊN DANH CC1 - HẢI ĐĂNG - VẠN CƯỜNG - 492 - BẮC TRUNG NAM
BIỂU GHI ĐO QUAN TRẮC LÚN
Người lập: | [8 empty] | Tên mốc:
Thời tiết: | [8 empty] | Cao độ mốc:
Lý trình: | Km118+890 | [7 empty] | Ngày đặt bàn: |  | 31/08/2024
Ngày đo | Số ngày | Cao độ đắp(m) | Chiều dày đắp(m) | Trái |  | Giữa |  | Phải |  | Độ lún (trái) (mm) | Độ lún (giữa) (mm) | Độ lún (phải) (mm) | Ghi chú
|  |  |  | Cao độ quan trắc | Cao độ bàn đo lún | Cao độ quan trắc | Cao độ bàn đo lún | Cao độ quan trắc | Cao độ bàn đo lún
2024-08-31 | 0 | -0.2 |  | 0.78 | -1.22 | 1.8 | -0.2 | 1.8 | -0.2 | 0 | 0 | 0
2024-09-01 | 1 | -0.2 |  | 0.78 | -1.22 | 1.8 | -0.2 | 1.8 | -0.2 | 0 | 0 | 0
2024-09-02 | 2 | -0.2 |  | 0.78 | -1.22 | 1.8 | -0.2 | 1.8 | -0.2 | 0 | 0 | 0
2024-09-03 | 3 | -0.2 |  | 0.78 | -1.22 | 1.8 | -0.2 | 1.8 | -0.2 | 0 | 0 | 0
2024-09-04 | 4 | -0.2 |  | 0.78 | -1.22 | 1.8 | -0.2 | 1.8 | -0.2 | 0 | 0 | 0
2024-09-05 | 5 | -0.2 |  | 0.78 | -1.22 | 1.8 | -0.2 | 1.8 | -0.2 | 0 | 0 | 0
2024-09-06 | 6 | -0.2 |  | 0.78 | -1.22 | 1.8 | -0.2 | 1.8 | -0.2 | 0 | 0 | 0
2024-09-07 | 7 | -0.2 |  | 0.78 | -1.22 | 1.8 | -0.2 | 1.8 | -0.2 | 0 | 0 | 0
2024-09-08 | 8 | -0.2 |  | 0.78 | -1.22 | 1.8 | -0.2 | 1.8 | -0.2 | 0 | 0 | 0
2024-09-09 | 9 | -0.2 |  | 0.78 | -1.22 | 1.8 | -0.2 | 1.8 | -0.2 | 0 | 0 | 0
2024-09-10 | 10 | -0.2 |  | 0.78 | -1.22 | 1.8 | -0.2 | 1.8 | -0.2 | 0 | 0 | 0
2024-09-11 | 11 | -0.2 |  | 0.78 | -1.22 | 1.8 | -0.2 | 1.8 | -0.2 | 0 | 0 | 0
2024-09-12 | 12 | -0.2 |  | 0.78 | -1.22 | 1.8 | -0.2 | 1.8 | -0.2 | 0 | 0 | 0
2024-09-13 | 13 | -0.2 |  | 0.78 | -1.22 | 1.8 | -0.2 | 1.8 | -0.2 | 0 | 0 | 0
2024-09-14 | 14 | -0.2 |  | 0.78 | -1.22 | 1.8 | -0.2 | 1.8 | -0.2 | 0 | 0 | 0
2024-09-15 | 15 | -0.2 |  | 0.78 | -1.22 | 1.8 | -0.2 | 1.8 | -0.2 | 0 | 0 | 0
2024-09-16 | 16 | -0.2 |  | 0.78 | -1.22 | 1.8 | -0.2 | 1.8 | -0.2 | 0 | 0 | 0
2024-09-17 | 17 | -0.2 |  | 0.78 | -1.22 | 1.8 | -0.2 | 1.8 | -0.2 | 0 | 0 | 0
2024-09-18 | 18 | -0.2 |  | 0.78 | -1.22 | 1.8 | -0.2 | 1.8 | -0.2 | 0 | 0 | 0
2024-09-19 | 19 | -0.2 |  | 0.78 | -1.22 | 1.8 | -0.2 | 1.8 | -0.2 | 0 | 0 | 0
2024-09-20 | 20 | -0.2 |  | 0.78 | -1.22 | 1.8 | -0.2 | 1.8 | -0.2 | 0 | 0 | 0
2024-09-21 | 21 | -0.2 |  | 0.78 | -1.22 | 1.8 | -0.2 | 1.8 | -0.2 | 0 | 0 | 0
2024-09-22 | 22 | -0.2 |  | 0.78 | -1.22 | 1.8 | -0.2 | 1.8 | -0.2 | 0 | 0 | 0
2024-09-23 | 23 | -0.2 |  | 0.78 | -1.22 | 1.8 | -0.2 | 1.8 | -0.2 | 0 | 0 | 0
2024-09-24 | 24 | -0.2 |  | 0.78 | -1.22 | 1.8 | -0.2 | 1.8 | -0.2 | 0 | 0 | 0
2024-09-25 | 25 | -0.2 |  | 0.78 | -1.22 | 1.8 | -0.2 | 1.8 | -0.2 | 0 | 0 | 0
2024-09-26 | 26 | -0.2 |  | 0.78 | -1.22 | 1.8 | -0.2 | 1.8 | -0.2 | 0 | 0 | 0
2024-09-27 | 27 | -0.2 |  | 0.78 | -1.22 | 1.8 | -0.2 | 1.8 | -0.2 | 0 | 0 | 0
2024-09-28 | 28 | -0.2 |  | 0.78 | -1.22 | 1.8 | -0.2 | 1.8 | -0.2 | 0 | 0 | 0
2024-09-29 | 29 | -0.2 |  | 0.78 | -1.22 | 1.8 | -0.2 | 1.8 | -0.2 | 0 | 0 | 0
2024-09-30 | 30 | -0.2 |  | 0.78 | -1.22 | 1.8 | -0.2 | 1.8 | -0.2 | 0 | 0 | 0
2024-10-01 | 31 | -0.2 |  | 0.78 | -1.22 | 1.8 | -0.2 | 1.8 | -0.2 | 0 | 0 | 0
2024-10-02 | 32 | 0.085 | 0.3 | 0.768 | -1.232 | 1.785 | -0.215 | 1.785 | -0.215 | -12 | -15 | -15
2024-10-03 | 33 | 0.072 | 0.3 | 0.759 | -1.241 | 1.772 | -0.228 | 1.77 | -0.23 | -21 | -28 | -30
2024-10-04 | 34 | 0.063 | 0.3 | 0.754 | -1.246 | 1.763 | -0.237 | 1.756 | -0.244 | -26 | -37 | -44
2024-10-05 | 35 | 0.063 | 0.3 | 0.754 | -1.246 | 1.763 | -0.237 | 1.756 | -0.244 | -26 | -37 | -44
2024-10-06 | 36 | 0.348 | 0.6 | 0.742 | -1.258 | 1.748 | -0.252 | 1.741 | -0.259 | -38 | -52 | -59
2024-10-07 | 37 | 0.335 | 0.6 | 0.732 | -1.268 | 1.735 | -0.265 | 1.726 | -0.274 | -48 | -65 | -74
2024-10-08 | 38 | 0.325 | 0.6 | 0.725 | -1.275 | 1.725 | -0.275 | 1.714 | -0.286 | -55 | -75 | -86
2024-10-09 | 39 | 0.318 | 0.6 | 0.722 | -1.278 | 1.718 | -0.282 | 1.702 | -0.298 | -58 | -82 | -98
2024-10-10 | 40 | 0.318 | 0.6 | 0.722 | -1.278 | 1.718 | -0.282 | 1.702 | -0.298 | -58 | -82 | -98
2024-10-11 | 41 | 0.603 | 0.9 | 0.711 | -1.289 | 1.703 | -0.297 | 1.687 | -0.313 | -69 | -97 | -113
2024-10-12 | 42 | 0.589 | 0.9 | 0.701 | -1.299 | 1.689 | -0.311 | 1.672 | -0.328 | -79 | -111 | -128
2024-10-13 | 43 | 0.578 | 0.9 | 0.693 | -1.307 | 1.678 | -0.322 | 1.658 | -0.342 | -87 | -122 | -142
2024-10-14 | 44 | 0.57 | 0.9 | 0.687 | -1.313 | 1.67 | -0.33 | 1.648 | -0.352 | -93 | -130 | -152
2024-10-15 | 45 | 0.564 | 0.9 | 0.684 | -1.316 | 1.664 | -0.336 | 1.637 | -0.363 | -96 | -136 | -163
2024-10-16 | 46 | 0.564 | 0.9 | 0.684 | -1.316 | 1.664 | -0.336 | 1.637 | -0.363 | -96 | -136 | -163
2024-10-17 | 47 | 0.849 | 1.2 | 0.672 | -1.328 | 1.649 | -0.351 | 1.622 | -0.378 | -108 | -151 | -178
2024-10-18 | 48 | 0.837 | 1.2 | 0.663 | -1.337 | 1.637 | -0.363 | 1.607 | -0.393 | -117 | -163 | -193
2024-10-19 | 49 | 0.828 | 1.2 | 0.658 | -1.342 | 1.628 | -0.372 | 1.594 | -0.406 | -122 | -172 | -206
2024-10-20 | 50 | 0.828 | 1.2 | 0.658 | -1.342 | 1.628 | -0.372 | 1.594 | -0.406 | -122 | -172 | -206
2024-10-21 | 51 | 1.113 | 1.5 | 0.646 | -1.354 | 1.613 | -0.387 | 1.579 | -0.421 | -134 | -187 | -221
2024-10-22 | 52 | 1.101 | 1.5 | 0.637 | -1.363 | 1.601 | -0.399 | 1.564 | -0.436 | -143 | -199 | -236
2024-10-23 | 53 | 1.092 | 1.5 | 0.632 | -1.368 | 1.592 | -0.408 | 1.551 | -0.449 | -148 | -208 | -249
2024-10-24 | 54 | 1.092 | 1.5 | 0.632 | -1.368 | 1.592 | -0.408 | 1.551 | -0.449 | -148 | -208 | -249
2024-10-25 | 55 | 1.382 | 1.8 | 0.622 | -1.378 | 1.582 | -0.418 | 1.539 | -0.461 | -158 | -218 | -261
2024-10-26 | 56 | 1.372 | 1.8 | 0.612 | -1.388 | 1.572 | -0.428 | 1.527 | -0.473 | -168 | -228 | -273
2024-10-27 | 57 | 1.362 | 1.8 | 0.602 | -1.398 | 1.562 | -0.438 | 1.515 | -0.485 | -178 | -238 | -285
2024-10-28 | 58 | 1.352 | 1.8 | 0.592 | -1.408 | 1.552 | -0.448 | 1.503 | -0.497 | -188 | -248 | -297
2024-10-29 | 59 | 1.342 | 1.8 | 0.582 | -1.418 | 1.542 | -0.458 | 1.491 | -0.509 | -198 | -258 | -309
2024-10-30 | 60 | 1.332 | 1.8 | 0.572 | -1.428 | 1.532 | -0.468 | 1.479 | -0.521 | -208 | -268 | -321
2024-10-31 | 61 | 1.322 | 1.8 | 0.562 | -1.438 | 1.522 | -0.478 | 1.467 | -0.533 | -218 | -278 | -333
2024-11-01 | 62 | 1.312 | 1.8 | 0.552 | -1.448 | 1.512 | -0.488 | 1.455 | -0.545 | -228 | -288 | -345
2024-11-02 | 63 | 1.302 | 1.8 | 0.542 | -1.458 | 1.502 | -0.498 | 1.443 | -0.557 | -238 | -298 | -357
2024-11-03 | 64 | 1.292 | 1.8 | 0.532 | -1.468 | 1.492 | -0.508 | 1.431 | -0.569 | -248 | -308 | -369
2024-11-04 | 65 | 1.282 | 1.8 | 0.522 | -1.478 | 1.482 | -0.518 | 1.419 | -0.581 | -258 | -318 | -381
2024-11-05 | 66 | 1.272 | 1.8 | 0.512 | -1.488 | 1.472 | -0.528 | 1.407 | -0.593 | -268 | -328 | -393
2024-11-06 | 67 | 1.262 | 1.8 | 0.502 | -1.498 | 1.462 | -0.538 | 1.395 | -0.605 | -278 | -338 | -405
2024-11-07 | 68 | 1.252 | 1.8 | 0.492 | -1.508 | 1.452 | -0.548 | 1.383 | -0.617 | -288 | -348 | -417
2024-11-08 | 69 | 1.242 | 1.8 | 0.482 | -1.518 | 1.442 | -0.558 | 1.371 | -0.629 | -298 | -358 | -429
2024-11-09 | 70 | 1.232 | 1.8 | 0.472 | -1.528 | 1.432 | -0.568 | 1.359 | -0.641 | -308 | -368 | -441
2024-11-10 | 71 | 1.222 | 1.8 | 0.462 | -1.538 | 1.422 | -0.578 | 1.347 | -0.653 | -318 | -378 | -453
2024-11-11 | 72 | 1.212 | 1.8 | 0.452 | -1.548 | 1.412 | -0.588 | 1.335 | -0.665 | -328 | -388 | -465
2024-11-12 | 73 | 1.202 | 1.8 | 0.442 | -1.558 | 1.402 | -0.598 | 1.323 | -0.677 | -338 | -398 | -477
2024-11-13 | 74 | 1.192 | 1.8 | 0.432 | -1.568 | 1.392 | -0.608 | 1.311 | -0.689 | -348 | -408 | -489
2024-11-14 | 75 | 1.182 | 1.8 | 0.422 | -1.578 | 1.382 | -0.618 | 1.299 | -0.701 | -358 | -418 | -501
2024-11-15 | 76 | 1.172 | 1.8 | 0.412 | -1.588 | 1.372 | -0.628 | 1.287 | -0.713 | -368 | -428 | -513
2024-11-16 | 77 | 1.162 | 1.8 | 0.402 | -1.598 | 1.362 | -0.638 | 1.275 | -0.725 | -378 | -438 | -525
2024-11-17 | 78 | 1.152 | 1.8 | 0.392 | -1.608 | 1.352 | -0.648 | 1.263 | -0.737 | -388 | -448 | -537
2024-11-18 | 79 | 1.142 | 1.8 | 0.382 | -1.618 | 1.342 | -0.658 | 1.251 | -0.749 | -398 | -458 | -549
2024-11-19 | 80 | 1.132 | 1.8 | 0.372 | -1.628 | 1.332 | -0.668 | 1.239 | -0.761 | -408 | -468 | -561
2024-11-20 | 81 | 1.122 | 1.8 | 0.362 | -1.638 | 1.322 | -0.678 | 1.227 | -0.773 | -418 | -478 | -573
2024-11-21 | 82 | 1.112 | 1.8 | 0.352 | -1.648 | 1.312 | -0.688 | 1.215 | -0.785 | -428 | -488 | -585
2024-11-22 | 83 | 1.102 | 1.8 | 0.342 | -1.658 | 1.302 | -0.698 | 1.203 | -0.797 | -438 | -498 | -597
2024-11-23 | 84 | 1.092 | 1.8 | 0.332 | -1.668 | 1.292 | -0.708 | 1.191 | -0.809 | -448 | -508 | -609
2024-11-24 | 85 | 1.082 | 1.8 | 0.323 | -1.677 | 1.282 | -0.718 | 1.179 | -0.821 | -457 | -518 | -621
2024-11-25 | 86 | 1.072 | 1.8 | 0.314 | -1.686 | 1.272 | -0.728 | 1.167 | -0.833 | -466 | -528 | -633
2024-11-26 | 87 | 1.062 | 1.8 | 0.304 | -1.696 | 1.262 | -0.738 | 1.155 | -0.845 | -476 | -538 | -645
2024-11-27 | 88 | 1.052 | 1.8 | 0.294 | -1.706 | 1.252 | -0.748 | 1.143 | -0.857 | -486 | -548 | -657
2024-11-28 | 89 | 1.042 | 1.8 | 0.285 | -1.715 | 1.242 | -0.758 | 1.131 | -0.869 | -495 | -558 | -669
2024-11-29 | 90 | 1.032 | 1.8 | 0.276 | -1.724 | 1.232 | -0.768 | 1.119 | -0.881 | -504 | -568 | -681
2024-11-30 | 91 | 1.022 | 1.8 | 0.268 | -1.732 | 1.222 | -0.778 | 1.107 | -0.893 | -512 | -578 | -693
2024-12-01 | 92 | 1.012 | 1.8 | 0.261 | -1.739 | 1.212 | -0.788 | 1.095 | -0.905 | -519 | -588 | -705
2024-12-02 | 93 | 1.002 | 1.8 | 0.255 | -1.745 | 1.202 | -0.798 | 1.083 | -0.917 | -525 | -598 | -717
2024-12-03 | 94 | 0.992 | 1.8 | 0.25 | -1.75 | 1.192 | -0.808 | 1.072 | -0.928 | -530 | -608 | -728
2024-12-04 | 95 | 0.982 | 1.8 | 0.247 | -1.753 | 1.182 | -0.818 | 1.061 | -0.939 | -533 | -618 | -739
2024-12-05 | 96 | 0.973 | 1.8 | 0.247 | -1.753 | 1.173 | -0.827 | 1.05 | -0.95 | -533 | -627 | -750
2024-12-06 | 97 | 0.964 | 1.8 | 0.247 | -1.753 | 1.164 | -0.836 | 1.039 | -0.961 | -533 | -636 | -761
2024-12-07 | 98 | 0.955 | 1.8 | 0.247 | -1.753 | 1.155 | -0.845 | 1.028 | -0.972 | -533 | -645 | -772
2024-12-08 | 99 | 0.946 | 1.8 | 0.247 | -1.753 | 1.146 | -0.854 | 1.017 | -0.983 | -533 | -654 | -783
2024-12-09 | 100 | 0.938 | 1.8 | 0.247 | -1.753 | 1.138 | -0.862 | 1.006 | -0.994 | -533 | -662 | -794
2024-12-10 | 101 | 0.93 | 1.8 | 0.247 | -1.753 | 1.13 | -0.87 | 0.995 | -1.005 | -533 | -670 | -805
2024-12-11 | 102 | 0.922 | 1.8 | 0.247 | -1.753 | 1.122 | -0.878 | 0.984 | -1.016 | -533 | -678 | -816
2024-12-12 | 103 | 0.914 | 1.8 | 0.247 | -1.753 | 1.114 | -0.886 | 0.973 | -1.027 | -533 | -686 | -827
2024-12-13 | 104 | 0.906 | 1.8 | 0.247 | -1.753 | 1.106 | -0.894 | 0.962 | -1.038 | -533 | -694 | -838
2024-12-14 | 105 | 0.898 | 1.8 | 0.247 | -1.753 | 1.098 | -0.902 | 0.953 | -1.047 | -533 | -702 | -847
2024-12-15 | 106 | 0.89 | 1.8 | 0.247 | -1.753 | 1.09 | -0.91 | 0.944 | -1.056 | -533 | -710 | -856
2024-12-16 | 107 | 0.883 | 1.8 | 0.247 | -1.753 | 1.083 | -0.917 | 0.935 | -1.065 | -533 | -717 | -865
2024-12-17 | 108 | 0.876 | 1.8 | 0.247 | -1.753 | 1.076 | -0.924 | 0.927 | -1.073 | -533 | -724 | -873
2024-12-18 | 109 | 0.869 | 1.8 | 0.247 | -1.753 | 1.069 | -0.931 | 0.919 | -1.081 | -533 | -731 | -881
2024-12-19 | 110 | 0.863 | 1.8 | 0.247 | -1.753 | 1.063 | -0.937 | 0.912 | -1.088 | -533 | -737 | -888
2024-12-20 | 111 | 0.857 | 1.8 | 0.247 | -1.753 | 1.057 | -0.943 | 0.906 | -1.094 | -533 | -743 | -894
2024-12-21 | 112 | 0.852 | 1.8 | 0.247 | -1.753 | 1.052 | -0.948 | 0.901 | -1.099 | -533 | -748 | -899
2024-12-22 | 113 | 0.848 | 1.8 | 0.247 | -1.753 | 1.048 | -0.952 | 0.897 | -1.103 | -533 | -752 | -903
2024-12-23 | 114 | 0.845 | 1.8 | 0.247 | -1.753 | 1.045 | -0.955 | 0.894 | -1.106 | -533 | -755 | -906
2024-12-24 | 115 | 0.844 | 1.8 | 0.247 | -1.753 | 1.044 | -0.956 | 0.893 | -1.107 | -533 | -756 | -907
2024-12-25 | 116 | 0.844 | 1.8 | 0.247 | -1.753 | 1.044 | -0.956 | 0.893 | -1.107 | -533 | -756 | -907
2024-12-26 | 117 | 0.838 | 1.8 | 0.242 | -1.758 | 1.038 | -0.962 | 0.888 | -1.112 | -538 | -762 | -912
2024-12-27 | 118 | 0.832 | 1.8 | 0.237 | -1.763 | 1.032 | -0.968 | 0.883 | -1.117 | -543 | -768 | -917
2024-12-28 | 119 | 0.826 | 1.8 | 0.232 | -1.768 | 1.026 | -0.974 | 0.878 | -1.122 | -548 | -774 | -922
2024-12-29 | 120 | 0.82 | 1.8 | 0.227 | -1.773 | 1.02 | -0.98 | 0.873 | -1.127 | -553 | -780 | -927
2024-12-30 | 121 | 0.814 | 1.8 | 0.222 | -1.778 | 1.014 | -0.986 | 0.868 | -1.132 | -558 | -786 | -932
2024-12-31 | 122 | 0.808 | 1.8 | 0.217 | -1.783 | 1.008 | -0.992 | 0.863 | -1.137 | -563 | -792 | -937
2025-01-01 | 123 | 0.802 | 1.8 | 0.212 | -1.788 | 1.002 | -0.998 | 0.858 | -1.142 | -568 | -798 | -942
2025-01-02 | 124 | 0.796 | 1.8 | 0.207 | -1.793 | 0.996 | -1.004 | 0.853 | -1.147 | -573 | -804 | -947
2025-01-03 | 125 | 0.79 | 1.8 | 0.202 | -1.798 | 0.99 | -1.01 | 0.848 | -1.152 | -578 | -810 | -952
2025-01-04 | 126 | 0.784 | 1.8 | 0.197 | -1.803 | 0.984 | -1.016 | 0.843 | -1.157 | -583 | -816 | -957
2025-01-05 | 127 | 0.778 | 1.8 | 0.192 | -1.808 | 0.978 | -1.022 | 0.838 | -1.162 | -588 | -822 | -962
2025-01-06 | 128 | 0.772 | 1.8 | 0.187 | -1.813 | 0.972 | -1.028 | 0.833 | -1.167 | -593 | -828 | -967
2025-01-07 | 129 | 0.766 | 1.8 | 0.182 | -1.818 | 0.966 | -1.034 | 0.828 | -1.172 | -598 | -834 | -972
2025-01-08 | 130 | 0.76 | 1.8 | 0.177 | -1.823 | 0.96 | -1.04 | 0.823 | -1.177 | -603 | -840 | -977
2025-01-09 | 131 | 0.754 | 1.8 | 0.172 | -1.828 | 0.954 | -1.046 | 0.818 | -1.182 | -608 | -846 | -982
2025-01-10 | 132 | 0.748 | 1.8 | 0.167 | -1.833 | 0.948 | -1.052 | 0.813 | -1.187 | -613 | -852 | -987
2025-01-11 | 133 | 0.742 | 1.8 | 0.162 | -1.838 | 0.942 | -1.058 | 0.808 | -1.192 | -618 | -858 | -992
2025-01-12 | 134 | 0.736 | 1.8 | 0.157 | -1.843 | 0.936 | -1.064 | 0.803 | -1.197 | -623 | -864 | -997
2025-01-13 | 135 | 0.73 | 1.8 | 0.152 | -1.848 | 0.93 | -1.07 | 0.798 | -1.202 | -628 | -870 | -1002
2025-01-14 | 136 | 0.724 | 1.8 | 0.147 | -1.853 | 0.924 | -1.076 | 0.793 | -1.207 | -633 | -876 | -1007
2025-01-15 | 137 | 0.718 | 1.8 | 0.142 | -1.858 | 0.918 | -1.082 | 0.788 | -1.212 | -638 | -882 | -1012
2025-01-16 | 138 | 0.712 | 1.8 | 0.137 | -1.863 | 0.912 | -1.088 | 0.783 | -1.217 | -643 | -888 | -1017
2025-01-17 | 139 | 0.706 | 1.8 | 0.132 | -1.868 | 0.906 | -1.094 | 0.778 | -1.222 | -648 | -894 | -1022
2025-01-18 | 140 | 0.7 | 1.8 | 0.127 | -1.873 | 0.9 | -1.1 | 0.773 | -1.227 | -653 | -900 | -1027
2025-01-19 | 141 | 0.694 | 1.8 | 0.122 | -1.878 | 0.894 | -1.106 | 0.768 | -1.232 | -658 | -906 | -1032
2025-01-20 | 142 | 0.688 | 1.8 | 0.117 | -1.883 | 0.888 | -1.112 | 0.763 | -1.237 | -663 | -912 | -1037
2025-01-21 | 143 | 0.682 | 1.8 | 0.112 | -1.888 | 0.882 | -1.118 | 0.758 | -1.242 | -668 | -918 | -1042
2025-01-22 | 144 | 0.676 | 1.8 | 0.107 | -1.893 | 0.876 | -1.124 | 0.753 | -1.247 | -673 | -924 | -1047
2025-01-23 | 145 | 0.67 | 1.8 | 0.102 | -1.898 | 0.87 | -1.13 | 0.748 | -1.252 | -678 | -930 | -1052
2025-01-24 | 146 | 0.664 | 1.8 | 0.097 | -1.903 | 0.864 | -1.136 | 0.743 | -1.257 | -683 | -936 | -1057
2025-01-25 | 147 | 0.658 | 1.8 | 0.092 | -1.908 | 0.858 | -1.142 | 0.738 | -1.262 | -688 | -942 | -1062
2025-01-26 | 148 | 0.652 | 1.8 | 0.087 | -1.913 | 0.852 | -1.148 | 0.733 | -1.267 | -693 | -948 | -1067
2025-01-27 | 149 | 0.646 | 1.8 | 0.082 | -1.918 | 0.846 | -1.154 | 0.728 | -1.272 | -698 | -954 | -1072
2025-01-28 | 150 | 0.64 | 1.8 | 0.077 | -1.923 | 0.84 | -1.16 | 0.723 | -1.277 | -703 | -960 | -1077
2025-01-29 | 151 | 0.634 | 1.8 | 0.072 | -1.928 | 0.834 | -1.166 | 0.718 | -1.282 | -708 | -966 | -1082
2025-01-30 | 152 | 0.628 | 1.8 | 0.067 | -1.933 | 0.828 | -1.172 | 0.713 | -1.287 | -713 | -972 | -1087
2025-01-31 | 153 | 0.622 | 1.8 | 0.062 | -1.938 | 0.822 | -1.178 | 0.708 | -1.292 | -718 | -978 | -1092
2025-02-01 | 154 | 0.616 | 1.8 | 0.057 | -1.943 | 0.816 | -1.184 | 0.703 | -1.297 | -723 | -984 | -1097
2025-02-02 | 155 | 0.61 | 1.8 | 0.052 | -1.948 | 0.81 | -1.19 | 0.698 | -1.302 | -728 | -990 | -1102
2025-02-03 | 156 | 0.604 | 1.8 | 0.047 | -1.953 | 0.804 | -1.196 | 0.693 | -1.307 | -733 | -996 | -1107
2025-02-04 | 157 | 0.598 | 1.8 | 0.042 | -1.958 | 0.798 | -1.202 | 0.688 | -1.312 | -738 | -1002 | -1112
2025-02-05 | 158 | 0.592 | 1.8 | 0.037 | -1.963 | 0.792 | -1.208 | 0.683 | -1.317 | -743 | -1008 | -1117
2025-02-06 | 159 | 0.586 | 1.8 | 0.032 | -1.968 | 0.786 | -1.214 | 0.678 | -1.322 | -748 | -1014 | -1122
2025-02-07 | 160 | 0.58 | 1.8 | 0.027 | -1.973 | 0.78 | -1.22 | 0.673 | -1.327 | -753 | -1020 | -1127
2025-02-08 | 161 | 0.574 | 1.8 | 0.022 | -1.978 | 0.774 | -1.226 | 0.668 | -1.332 | -758 | -1026 | -1132
2025-02-09 | 162 | 0.568 | 1.8 | 0.017 | -1.983 | 0.768 | -1.232 | 0.663 | -1.337 | -763 | -1032 | -1137
2025-02-10 | 163 | 0.562 | 1.8 | 0.012 | -1.988 | 0.762 | -1.238 | 0.658 | -1.342 | -768 | -1038 | -1142
2025-02-11 | 164 | 0.556 | 1.8 | 0.007 | -1.993 | 0.756 | -1.244 | 0.653 | -1.347 | -773 | -1044 | -1147
2025-02-12 | 165 | 0.55 | 1.8 | 0.002 | -1.998 | 0.75 | -1.25 | 0.648 | -1.352 | -778 | -1050 | -1152
2025-02-13 | 166 | 0.544 | 1.8 | -0.003 | -2.003 | 0.744 | -1.256 | 0.643 | -1.357 | -783 | -1056 | -1157
2025-02-14 | 167 | 0.538 | 1.8 | -0.008 | -2.008 | 0.738 | -1.262 | 0.638 | -1.362 | -788 | -1062 | -1162
2025-02-15 | 168 | 0.532 | 1.8 | -0.013 | -2.013 | 0.732 | -1.268 | 0.633 | -1.367 | -793 | -1068 | -1167
2025-02-16 | 169 | 0.526 | 1.8 | -0.018 | -2.018 | 0.726 | -1.274 | 0.628 | -1.372 | -798 | -1074 | -1172
2025-02-17 | 170 | 0.52 | 1.8 | -0.023 | -2.023 | 0.72 | -1.28 | 0.623 | -1.377 | -803 | -1080 | -1177
2025-02-18 | 171 | 0.514 | 1.8 | -0.028 | -2.028 | 0.714 | -1.286 | 0.618 | -1.382 | -808 | -1086 | -1182
2025-02-19 | 172 | 0.508 | 1.8 | -0.033 | -2.033 | 0.708 | -1.292 | 0.613 | -1.387 | -813 | -1092 | -1187
2025-02-20 | 173 | 0.502 | 1.8 | -0.038 | -2.038 | 0.702 | -1.298 | 0.608 | -1.392 | -818 | -1098 | -1192
2025-02-21 | 174 | 0.496 | 1.8 | -0.043 | -2.043 | 0.696 | -1.304 | 0.603 | -1.397 | -823 | -1104 | -1197
2025-02-22 | 175 | 0.49 | 1.8 | -0.048 | -2.048 | 0.69 | -1.31 | 0.598 | -1.402 | -828 | -1110 | -1202
2025-02-23 | 176 | 0.484 | 1.8 | -0.053 | -2.053 | 0.684 | -1.316 | 0.593 | -1.407 | -833 | -1116 | -1207
2025-02-24 | 177 | 0.478 | 1.8 | -0.058 | -2.058 | 0.678 | -1.322 | 0.588 | -1.412 | -838 | -1122 | -1212
2025-02-25 | 178 | 0.472 | 1.8 | -0.063 | -2.063 | 0.672 | -1.328 | 0.583 | -1.417 | -843 | -1128 | -1217
2025-02-26 | 179 | 0.466 | 1.8 | -0.068 | -2.068 | 0.666 | -1.334 | 0.578 | -1.422 | -848 | -1134 | -1222
2025-02-27 | 180 | 0.46 | 1.8 | -0.073 | -2.073 | 0.66 | -1.34 | 0.573 | -1.427 | -853 | -1140 | -1227
2025-02-28 | 181 | 0.454 | 1.8 | -0.078 | -2.078 | 0.654 | -1.346 | 0.568 | -1.432 | -858 | -1146 | -1232
2025-03-01 | 182 | 0.448 | 1.8 | -0.083 | -2.083 | 0.648 | -1.352 | 0.563 | -1.437 | -863 | -1152 | -1237
2025-03-02 | 183 | 0.442 | 1.8 | -0.088 | -2.088 | 0.642 | -1.358 | 0.558 | -1.442 | -868 | -1158 | -1242
2025-03-03 | 184 | 0.436 | 1.8 | -0.093 | -2.093 | 0.636 | -1.364 | 0.553 | -1.447 | -873 | -1164 | -1247
2025-03-04 | 185 | 0.43 | 1.8 | -0.098 | -2.098 | 0.63 | -1.37 | 0.548 | -1.452 | -878 | -1170 | -1252
2025-03-05 | 186 | 0.424 | 1.8 | -0.103 | -2.103 | 0.624 | -1.376 | 0.543 | -1.457 | -883 | -1176 | -1257
2025-03-06 | 187 | 0.418 | 1.8 | -0.108 | -2.108 | 0.618 | -1.382 | 0.538 | -1.462 | -888 | -1182 | -1262
2025-03-07 | 188 | 0.412 | 1.8 | -0.113 | -2.113 | 0.612 | -1.388 | 0.533 | -1.467 | -893 | -1188 | -1267
2025-03-08 | 189 | 0.406 | 1.8 | -0.118 | -2.118 | 0.606 | -1.394 | 0.528 | -1.472 | -898 | -1194 | -1272
2025-03-09 | 190 | 0.4 | 1.8 | -0.123 | -2.123 | 0.6 | -1.4 | 0.523 | -1.477 | -903 | -1200 | -1277
2025-03-10 | 191 | 0.394 | 1.8 | -0.128 | -2.128 | 0.594 | -1.406 | 0.518 | -1.482 | -908 | -1206 | -1282
2025-03-11 | 192 | 0.388 | 1.8 | -0.133 | -2.133 | 0.588 | -1.412 | 0.513 | -1.487 | -913 | -1212 | -1287
2025-03-12 | 193 | 0.382 | 1.8 | -0.138 | -2.138 | 0.582 | -1.418 | 0.508 | -1.492 | -918 | -1218 | -1292
2025-03-13 | 194 | 0.376 | 1.8 | -0.143 | -2.143 | 0.576 | -1.424 | 0.503 | -1.497 | -923 | -1224 | -1297
2025-03-14 | 195 | 0.37 | 1.8 | -0.148 | -2.148 | 0.57 | -1.43 | 0.498 | -1.502 | -928 | -1230 | -1302
2025-03-15 | 196 | 0.364 | 1.8 | -0.153 | -2.153 | 0.564 | -1.436 | 0.493 | -1.507 | -933 | -1236 | -1307
2025-03-16 | 197 | 0.358 | 1.8 | -0.158 | -2.158 | 0.558 | -1.442 | 0.488 | -1.512 | -938 | -1242 | -1312
2025-03-17 | 198 | 0.352 | 1.8 | -0.163 | -2.163 | 0.552 | -1.448 | 0.483 | -1.517 | -943 | -1248 | -1317
2025-03-18 | 199 | 0.346 | 1.8 | -0.168 | -2.168 | 0.546 | -1.454 | 0.478 | -1.522 | -948 | -1254 | -1322
2025-03-19 | 200 | 0.34 | 1.8 | -0.173 | -2.173 | 0.54 | -1.46 | 0.473 | -1.527 | -953 | -1260 | -1327
2025-03-20 | 201 | 0.334 | 1.8 | -0.178 | -2.178 | 0.534 | -1.466 | 0.468 | -1.532 | -958 | -1266 | -1332
2025-03-21 | 202 | 0.328 | 1.8 | -0.183 | -2.183 | 0.528 | -1.472 | 0.463 | -1.537 | -963 | -1272 | -1337
2025-03-22 | 203 | 0.322 | 1.8 | -0.188 | -2.188 | 0.522 | -1.478 | 0.458 | -1.542 | -968 | -1278 | -1342
2025-03-23 | 204 | 0.316 | 1.8 | -0.193 | -2.193 | 0.516 | -1.484 | 0.453 | -1.547 | -973 | -1284 | -1347
2025-03-24 | 205 | 0.31 | 1.8 | -0.198 | -2.198 | 0.51 | -1.49 | 0.448 | -1.552 | -978 | -1290 | -1352
2025-03-25 | 206 | 0.304 | 1.8 | -0.203 | -2.203 | 0.504 | -1.496 | 0.443 | -1.557 | -983 | -1296 | -1357
2025-03-26 | 207 | 0.298 | 1.8 | -0.208 | -2.208 | 0.498 | -1.502 | 0.438 | -1.562 | -988 | -1302 | -1362
2025-03-27 | 208 | 0.292 | 1.8 | -0.213 | -2.213 | 0.492 | -1.508 | 0.433 | -1.567 | -993 | -1308 | -1367
2025-03-28 | 209 | 0.286 | 1.8 | -0.218 | -2.218 | 0.486 | -1.514 | 0.428 | -1.572 | -998 | -1314 | -1372
2025-03-29 | 210 | 0.28 | 1.8 | -0.223 | -2.223 | 0.48 | -1.52 | 0.423 | -1.577 | -1003 | -1320 | -1377
2025-03-30 | 211 | 0.274 | 1.8 | -0.228 | -2.228 | 0.474 | -1.526 | 0.418 | -1.582 | -1008 | -1326 | -1382
2025-03-31 | 212 | 0.268 | 1.8 | -0.233 | -2.233 | 0.468 | -1.532 | 0.413 | -1.587 | -1013 | -1332 | -1387
2025-04-01 | 213 | 0.262 | 1.8 | -0.238 | -2.238 | 0.462 | -1.538 | 0.408 | -1.592 | -1018 | -1338 | -1392
2025-04-02 | 214 | 0.256 | 1.8 | -0.243 | -2.243 | 0.456 | -1.544 | 0.403 | -1.597 | -1023 | -1344 | -1397
2025-04-03 | 215 | 0.25 | 1.8 | -0.248 | -2.248 | 0.45 | -1.55 | 0.398 | -1.602 | -1028 | -1350 | -1402
2025-04-04 | 216 | 0.244 | 1.8 | -0.253 | -2.253 | 0.444 | -1.556 | 0.393 | -1.607 | -1033 | -1356 | -1407
2025-04-05 | 217 | 0.238 | 1.8 | -0.258 | -2.258 | 0.438 | -1.562 | 0.388 | -1.612 | -1038 | -1362 | -1412
2025-04-06 | 218 | 0.232 | 1.8 | -0.263 | -2.263 | 0.432 | -1.568 | 0.383 | -1.617 | -1043 | -1368 | -1417
2025-04-07 | 219 | 0.226 | 1.8 | -0.268 | -2.268 | 0.426 | -1.574 | 0.378 | -1.622 | -1048 | -1374 | -1422
2025-04-08 | 220 | 0.22 | 1.8 | -0.273 | -2.273 | 0.42 | -1.58 | 0.373 | -1.627 | -1053 | -1380 | -1427
2025-04-09 | 221 | 0.214 | 1.8 | -0.278 | -2.278 | 0.414 | -1.586 | 0.368 | -1.632 | -1058 | -1386 | -1432
2025-04-10 | 222 | 0.208 | 1.8 | -0.283 | -2.283 | 0.408 | -1.592 | 0.363 | -1.637 | -1063 | -1392 | -1437
2025-04-11 | 223 | 0.202 | 1.8 | -0.288 | -2.288 | 0.402 | -1.598 | 0.358 | -1.642 | -1068 | -1398 | -1442
2025-04-12 | 224 | 0.196 | 1.8 | -0.293 | -2.293 | 0.396 | -1.604 | 0.353 | -1.647 | -1073 | -1404 | -1447
2025-04-13 | 225 | 0.19 | 1.8 | -0.298 | -2.298 | 0.39 | -1.61 | 0.348 | -1.652 | -1078 | -1410 | -1452
2025-04-14 | 226 | 0.184 | 1.8 | -0.303 | -2.303 | 0.384 | -1.616 | 0.343 | -1.657 | -1083 | -1416 | -1457
2025-04-15 | 227 | 0.178 | 1.8 | -0.308 | -2.308 | 0.378 | -1.622 | 0.338 | -1.662 | -1088 | -1422 | -1462
2025-04-16 | 228 | 0.172 | 1.8 | -0.313 | -2.313 | 0.372 | -1.628 | 0.333 | -1.667 | -1093 | -1428 | -1467
2025-04-17 | 229 | 0.166 | 1.8 | -0.318 | -2.318 | 0.366 | -1.634 | 0.328 | -1.672 | -1098 | -1434 | -1472
2025-04-18 | 230 | 0.16 | 1.8 | -0.323 | -2.323 | 0.36 | -1.64 | 0.323 | -1.677 | -1103 | -1440 | -1477
2025-04-19 | 231 | 0.154 | 1.8 | -0.328 | -2.328 | 0.354 | -1.646 | 0.318 | -1.682 | -1108 | -1446 | -1482
2025-04-20 | 232 | 0.148 | 1.8 | -0.333 | -2.333 | 0.348 | -1.652 | 0.313 | -1.687 | -1113 | -1452 | -1487
2025-04-21 | 233 | 0.142 | 1.8 | -0.338 | -2.338 | 0.342 | -1.658 | 0.308 | -1.692 | -1118 | -1458 | -1492
2025-04-22 | 234 | 0.136 | 1.8 | -0.343 | -2.343 | 0.336 | -1.664 | 0.303 | -1.697 | -1123 | -1464 | -1497
2025-04-23 | 235 | 0.13 | 1.8 | -0.348 | -2.348 | 0.33 | -1.67 | 0.298 | -1.702 | -1128 | -1470 | -1502
2025-04-24 | 236 | 0.124 | 1.8 | -0.353 | -2.353 | 0.324 | -1.676 | 0.293 | -1.707 | -1133 | -1476 | -1507
2025-04-25 | 237 | 0.118 | 1.8 | -0.358 | -2.358 | 0.318 | -1.682 | 0.288 | -1.712 | -1138 | -1482 | -1512
2025-04-26 | 238 | 0.112 | 1.8 | -0.363 | -2.363 | 0.312 | -1.688 | 0.283 | -1.717 | -1143 | -1488 | -1517
2025-04-27 | 239 | 0.106 | 1.8 | -0.368 | -2.368 | 0.306 | -1.694 | 0.278 | -1.722 | -1148 | -1494 | -1522
2025-04-28 | 240 | 0.1 | 1.8 | -0.373 | -2.373 | 0.3 | -1.7 | 0.273 | -1.727 | -1153 | -1500 | -1527
2025-04-29 | 241 | 0.094 | 1.8 | -0.378 | -2.378 | 0.294 | -1.706 | 0.268 | -1.732 | -1158 | -1506 | -1532
2025-04-30 | 242 | 0.088 | 1.8 | -0.383 | -2.383 | 0.288 | -1.712 | 0.263 | -1.737 | -1163 | -1512 | -1537
2025-05-01 | 243 | 0.082 | 1.8 | -0.388 | -2.388 | 0.282 | -1.718 | 0.258 | -1.742 | -1168 | -1518 | -1542
2025-05-02 | 244 | 0.076 | 1.8 | -0.393 | -2.393 | 0.276 | -1.724 | 0.253 | -1.747 | -1173 | -1524 | -1547
2025-05-03 | 245 | 0.07 | 1.8 | -0.398 | -2.398 | 0.27 | -1.73 | 0.248 | -1.752 | -1178 | -1530 | -1552
2025-05-04 | 246 | 0.064 | 1.8 | -0.403 | -2.403 | 0.264 | -1.736 | 0.243 | -1.757 | -1183 | -1536 | -1557
2025-05-05 | 247 | 0.058 | 1.8 | -0.408 | -2.408 | 0.258 | -1.742 | 0.238 | -1.762 | -1188 | -1542 | -1562
2025-05-06 | 248 | 0.052 | 1.8 | -0.413 | -2.413 | 0.252 | -1.748 | 0.233 | -1.767 | -1193 | -1548 | -1567
2025-05-07 | 249 | 0.046 | 1.8 | -0.418 | -2.418 | 0.246 | -1.754 | 0.228 | -1.772 | -1198 | -1554 | -1572
2025-05-08 | 250 | 0.04 | 1.8 | -0.423 | -2.423 | 0.24 | -1.76 | 0.223 | -1.777 | -1203 | -1560 | -1577
2025-05-09 | 251 | 0.034 | 1.8 | -0.428 | -2.428 | 0.234 | -1.766 | 0.218 | -1.782 | -1208 | -1566 | -1582
2025-05-10 | 252 | 0.028 | 1.8 | -0.433 | -2.433 | 0.228 | -1.772 | 0.213 | -1.787 | -1213 | -1572 | -1587
2025-05-11 | 253 | 0.022 | 1.8 | -0.438 | -2.438 | 0.222 | -1.778 | 0.208 | -1.792 | -1218 | -1578 | -1592
2025-05-12 | 254 | 0.016 | 1.8 | -0.443 | -2.443 | 0.216 | -1.784 | 0.203 | -1.797 | -1223 | -1584 | -1597
2025-05-13 | 255 | 0.01 | 1.8 | -0.448 | -2.448 | 0.21 | -1.79 | 0.198 | -1.802 | -1228 | -1590 | -1602
2025-05-14 | 256 | 0.004 | 1.8 | -0.454 | -2.454 | 0.204 | -1.796 | 0.193 | -1.807 | -1234 | -1596 | -1607
2025-05-15 | 257 | -0.002 | 1.8 | -0.46 | -2.46 | 0.198 | -1.802 | 0.188 | -1.812 | -1240 | -1602 | -1612
2025-05-16 | 258 | -0.008 | 1.8 | -0.466 | -2.466 | 0.192 | -1.808 | 0.183 | -1.817 | -1246 | -1608 | -1617
2025-05-17 | 259 | -0.014 | 1.8 | -0.472 | -2.472 | 0.186 | -1.814 | 0.178 | -1.822 | -1252 | -1614 | -1622
2025-05-18 | 260 | -0.02 | 1.8 | -0.478 | -2.478 | 0.18 | -1.82 | 0.173 | -1.827 | -1258 | -1620 | -1627
2025-05-19 | 261 | -0.026 | 1.8 | -0.484 | -2.484 | 0.174 | -1.826 | 0.168 | -1.832 | -1264 | -1626 | -1632
2025-05-20 | 262 | -0.032 | 1.8 | -0.49 | -2.49 | 0.168 | -1.832 | 0.163 | -1.837 | -1270 | -1632 | -1637
2025-05-21 | 263 | -0.038 | 1.8 | -0.496 | -2.496 | 0.162 | -1.838 | 0.158 | -1.842 | -1276 | -1638 | -1642
2025-05-22 | 264 | -0.044 | 1.8 | -0.502 | -2.502 | 0.156 | -1.844 | 0.153 | -1.847 | -1282 | -1644 | -1647
2025-05-23 | 265 | -0.05 | 1.8 | -0.508 | -2.508 | 0.15 | -1.85 | 0.148 | -1.852 | -1288 | -1650 | -1652
2025-05-24 | 266 | -0.056 | 1.8 | -0.514 | -2.514 | 0.144 | -1.856 | 0.143 | -1.857 | -1294 | -1656 | -1657
2025-05-25 | 267 | -0.062 | 1.8 | -0.52 | -2.52 | 0.138 | -1.862 | 0.138 | -1.862 | -1300 | -1662 | -1662
2025-05-26 | 268 | -0.068 | 1.8 | -0.526 | -2.526 | 0.132 | -1.868 | 0.133 | -1.867 | -1306 | -1668 | -1667
2025-05-27 | 269 | -0.074 | 1.8 | -0.532 | -2.532 | 0.126 | -1.874 | 0.128 | -1.872 | -1312 | -1674 | -1672
2025-05-28 | 270 | -0.08 | 1.8 | -0.538 | -2.538 | 0.12 | -1.88 | 0.123 | -1.877 | -1318 | -1680 | -1677
2025-05-29 | 271 | -0.086 | 1.8 | -0.544 | -2.544 | 0.114 | -1.886 | 0.118 | -1.882 | -1324 | -1686 | -1682
2025-05-30 | 272 | -0.092 | 1.8 | -0.55 | -2.55 | 0.108 | -1.892 | 0.113 | -1.887 | -1330 | -1692 | -1687
2025-05-31 | 273 | -0.098 | 1.8 | -0.556 | -2.556 | 0.102 | -1.898 | 0.108 | -1.892 | -1336 | -1698 | -1692
2025-06-01 | 274 | -0.104 | 1.8 | -0.562 | -2.562 | 0.096 | -1.904 | 0.103 | -1.897 | -1342 | -1704 | -1697
2025-06-02 | 275 | -0.11 | 1.8 | -0.568 | -2.568 | 0.09 | -1.91 | 0.098 | -1.902 | -1348 | -1710 | -1702
2025-06-03 | 276 | -0.116 | 1.8 | -0.574 | -2.574 | 0.084 | -1.916 | 0.093 | -1.907 | -1354 | -1716 | -1707
2025-06-04 | 277 | -0.122 | 1.8 | -0.58 | -2.58 | 0.078 | -1.922 | 0.088 | -1.912 | -1360 | -1722 | -1712
2025-06-05 | 278 | -0.128 | 1.8 | -0.586 | -2.586 | 0.072 | -1.928 | 0.083 | -1.917 | -1366 | -1728 | -1717
2025-06-06 | 279 | -0.134 | 1.8 | -0.592 | -2.592 | 0.066 | -1.934 | 0.078 | -1.922 | -1372 | -1734 | -1722
2025-06-07 | 280 | -0.14 | 1.8 | -0.598 | -2.598 | 0.06 | -1.94 | 0.073 | -1.927 | -1378 | -1740 | -1727
2025-06-08 | 281 | -0.146 | 1.8 | -0.604 | -2.604 | 0.054 | -1.946 | 0.068 | -1.932 | -1384 | -1746 | -1732
2025-06-09 | 282 | -0.152 | 1.8 | -0.61 | -2.61 | 0.048 | -1.952 | 0.063 | -1.937 | -1390 | -1752 | -1737
2025-06-10 | 283 | -0.158 | 1.8 | -0.616 | -2.616 | 0.042 | -1.958 | 0.058 | -1.942 | -1396 | -1758 | -1742
2025-06-11 | 284 | -0.164 | 1.8 | -0.622 | -2.622 | 0.036 | -1.964 | 0.053 | -1.947 | -1402 | -1764 | -1747
2025-06-12 | 285 | -0.17 | 1.8 | -0.628 | -2.628 | 0.03 | -1.97 | 0.048 | -1.952 | -1408 | -1770 | -1752
2025-06-13 | 286 | -0.176 | 1.8 | -0.634 | -2.634 | 0.024 | -1.976 | 0.043 | -1.957 | -1414 | -1776 | -1757
2025-06-14 | 287 | -0.182 | 1.8 | -0.64 | -2.64 | 0.018 | -1.982 | 0.038 | -1.962 | -1420 | -1782 | -1762
2025-06-15 | 288 | -0.188 | 1.8 | -0.646 | -2.646 | 0.012 | -1.988 | 0.033 | -1.967 | -1426 | -1788 | -1767
2025-06-16 | 289 | -0.194 | 1.8 | -0.652 | -2.652 | 0.006 | -1.994 | 0.028 | -1.972 | -1432 | -1794 | -1772
2025-06-17 | 290 | -0.2 | 1.8 | -0.658 | -2.658 | 0 | -2 | 0.023 | -1.977 | -1438 | -1800 | -1777
2025-06-18 | 291 | -0.206 | 1.8 | -0.664 | -2.664 | -0.006 | -2.006 | 0.018 | -1.982 | -1444 | -1806 | -1782
2025-06-19 | 292 | -0.212 | 1.8 | -0.67 | -2.67 | -0.012 | -2.012 | 0.013 | -1.987 | -1450 | -1812 | -1787
2025-06-20 | 293 | -0.218 | 1.8 | -0.676 | -2.676 | -0.018 | -2.018 | 0.008 | -1.992 | -1456 | -1818 | -1792
2025-06-21 | 294 | -0.224 | 1.8 | -0.682 | -2.682 | -0.024 | -2.024 | 0.003 | -1.997 | -1462 | -1824 | -1797
2025-06-22 | 295 | -0.23 | 1.8 | -0.688 | -2.688 | -0.03 | -2.03 | -0.002 | -2.002 | -1468 | -1830 | -1802
2025-06-23 | 296 | -0.236 | 1.8 | -0.694 | -2.694 | -0.036 | -2.036 | -0.007 | -2.007 | -1474 | -1836 | -1807
2025-06-24 | 297 | -0.242 | 1.8 | -0.7 | -2.7 | -0.042 | -2.042 | -0.012 | -2.012 | -1480 | -1842 | -1812
2025-06-25 | 298 | -0.248 | 1.8 | -0.706 | -2.706 | -0.048 | -2.048 | -0.017 | -2.017 | -1486 | -1848 | -1817
2025-06-26 | 299 | -0.254 | 1.8 | -0.712 | -2.712 | -0.054 | -2.054 | -0.022 | -2.022 | -1492 | -1854 | -1822
2025-06-27 | 300 | -0.26 | 1.8 | -0.718 | -2.718 | -0.06 | -2.06 | -0.027 | -2.027 | -1498 | -1860 | -1827
2025-06-28 | 301 | -0.266 | 1.8 | -0.724 | -2.724 | -0.066 | -2.066 | -0.031 | -2.031 | -1504 | -1866 | -1831
2025-06-29 | 302 | -0.272 | 1.8 | -0.73 | -2.73 | -0.072 | -2.072 | -0.035 | -2.035 | -1510 | -1872 | -1835
2025-06-30 | 303 | -0.278 | 1.8 | -0.736 | -2.736 | -0.078 | -2.078 | -0.039 | -2.039 | -1516 | -1878 | -1839
2025-07-01 | 304 | -0.284 | 1.8 | -0.742 | -2.742 | -0.084 | -2.084 | -0.043 | -2.043 | -1522 | -1884 | -1843
2025-07-02 | 305 | -0.29 | 1.8 | -0.748 | -2.748 | -0.09 | -2.09 | -0.047 | -2.047 | -1528 | -1890 | -1847
2025-07-03 | 306 | -0.296 | 1.8 | -0.754 | -2.754 | -0.096 | -2.096 | -0.051 | -2.051 | -1534 | -1896 | -1851
2025-07-04 | 307 | -0.302 | 1.8 | -0.76 | -2.76 | -0.102 | -2.102 | -0.055 | -2.055 | -1540 | -1902 | -1855
2025-07-05 | 308 | -0.308 | 1.8 | -0.766 | -2.766 | -0.108 | -2.108 | -0.059 | -2.059 | -1546 | -1908 | -1859
2025-07-06 | 309 | -0.314 | 1.8 | -0.772 | -2.772 | -0.114 | -2.114 | -0.063 | -2.063 | -1552 | -1914 | -1863
2025-07-07 | 310 | -0.32 | 1.8 | -0.778 | -2.778 | -0.12 | -2.12 | -0.067 | -2.067 | -1558 | -1920 | -1867
2025-07-08 | 311 | -0.326 | 1.8 | -0.784 | -2.784 | -0.126 | -2.126 | -0.071 | -2.071 | -1564 | -1926 | -1871
2025-07-09 | 312 | -0.332 | 1.8 | -0.79 | -2.79 | -0.132 | -2.132 | -0.075 | -2.075 | -1570 | -1932 | -1875
2025-07-10 | 313 | -0.338 | 1.8 | -0.796 | -2.796 | -0.138 | -2.138 | -0.079 | -2.079 | -1576 | -1938 | -1879
2025-07-11 | 314 | -0.344 | 1.8 | -0.802 | -2.802 | -0.144 | -2.144 | -0.083 | -2.083 | -1582 | -1944 | -1883
2025-07-12 | 315 | -0.35 | 1.8 | -0.808 | -2.808 | -0.15 | -2.15 | -0.087 | -2.087 | -1588 | -1950 | -1887
2025-07-13 | 316 | -0.356 | 1.8 | -0.814 | -2.814 | -0.156 | -2.156 | -0.091 | -2.091 | -1594 | -1956 | -1891
2025-07-14 | 317 | -0.362 | 1.8 | -0.82 | -2.82 | -0.162 | -2.162 | -0.095 | -2.095 | -1600 | -1962 | -1895
2025-07-15 | 318 | -0.368 | 1.8 | -0.825 | -2.825 | -0.168 | -2.168 | -0.099 | -2.099 | -1605 | -1968 | -1899
2025-07-16 | 319 | -0.374 | 1.8 | -0.83 | -2.83 | -0.174 | -2.174 | -0.103 | -2.103 | -1610 | -1974 | -1903
2025-07-17 | 320 | -0.38 | 1.8 | -0.835 | -2.835 | -0.18 | -2.18 | -0.107 | -2.107 | -1615 | -1980 | -1907
2025-07-18 | 321 | -0.386 | 1.8 | -0.839 | -2.839 | -0.186 | -2.186 | -0.111 | -2.111 | -1619 | -1986 | -1911
2025-07-19 | 322 | -0.392 | 1.8 | -0.843 | -2.843 | -0.192 | -2.192 | -0.115 | -2.115 | -1623 | -1992 | -1915
2025-07-20 | 323 | -0.398 | 1.8 | -0.846 | -2.846 | -0.198 | -2.198 | -0.119 | -2.119 | -1626 | -1998 | -1919
2025-07-21 | 324 | -0.404 | 1.8 | -0.848 | -2.848 | -0.204 | -2.204 | -0.123 | -2.123 | -1628 | -2004 | -1923
2025-07-22 | 325 | -0.41 | 1.8 | -0.848 | -2.848 | -0.21 | -2.21 | -0.127 | -2.127 | -1628 | -2010 | -1927
2025-07-23 | 326 | -0.415 | 1.8 | -0.848 | -2.848 | -0.215 | -2.215 | -0.131 | -2.131 | -1628 | -2015 | -1931
2025-07-24 | 327 | -0.42 | 1.8 | -0.848 | -2.848 | -0.22 | -2.22 | -0.135 | -2.135 | -1628 | -2020 | -1935
2025-07-25 | 328 | -0.425 | 1.8 | -0.848 | -2.848 | -0.225 | -2.225 | -0.139 | -2.139 | -1628 | -2025 | -1939
2025-07-26 | 329 | -0.43 | 1.8 | -0.848 | -2.848 | -0.23 | -2.23 | -0.143 | -2.143 | -1628 | -2030 | -1943
2025-07-27 | 330 | -0.435 | 1.8 | -0.848 | -2.848 | -0.235 | -2.235 | -0.147 | -2.147 | -1628 | -2035 | -1947
2025-07-28 | 331 | -0.44 | 1.8 | -0.848 | -2.848 | -0.24 | -2.24 | -0.151 | -2.151 | -1628 | -2040 | -1951
2025-07-29 | 332 | -0.445 | 1.8 | -0.848 | -2.848 | -0.245 | -2.245 | -0.155 | -2.155 | -1628 | -2045 | -1955
2025-07-30 | 333 | -0.45 | 1.8 | -0.848 | -2.848 | -0.25 | -2.25 | -0.158 | -2.158 | -1628 | -2050 | -1958
2025-07-31 | 334 | -0.454 | 1.8 | -0.848 | -2.848 | -0.254 | -2.254 | -0.161 | -2.161 | -1628 | -2054 | -1961
2025-08-01 | 335 | -0.458 | 1.8 | -0.848 | -2.848 | -0.258 | -2.258 | -0.164 | -2.164 | -1628 | -2058 | -1964
2025-08-02 | 336 | -0.462 | 1.8 | -0.848 | -2.848 | -0.262 | -2.262 | -0.167 | -2.167 | -1628 | -2062 | -1967
2025-08-03 | 337 | -0.466 | 1.8 | -0.848 | -2.848 | -0.266 | -2.266 | -0.17 | -2.17 | -1628 | -2066 | -1970
2025-08-04 | 338 | -0.47 | 1.8 | -0.848 | -2.848 | -0.27 | -2.27 | -0.173 | -2.173 | -1628 | -2070 | -1973
2025-08-05 | 339 | -0.473 | 1.8 | -0.848 | -2.848 | -0.273 | -2.273 | -0.175 | -2.175 | -1628 | -2073 | -1975
2025-08-06 | 340 | -0.476 | 1.8 | -0.848 | -2.848 | -0.276 | -2.276 | -0.177 | -2.177 | -1628 | -2076 | -1977
2025-08-07 | 341 | -0.479 | 1.8 | -0.848 | -2.848 | -0.279 | -2.279 | -0.179 | -2.179 | -1628 | -2079 | -1979
2025-08-08 | 342 | -0.481 | 1.8 | -0.848 | -2.848 | -0.281 | -2.281 | -0.18 | -2.18 | -1628 | -2081 | -1980
2025-08-09 | 343 | -0.482 | 1.8 | -0.848 | -2.848 | -0.282 | -2.282 | -0.181 | -2.181 | -1628 | -2082 | -1981
2025-08-10 | 344 | -0.482 | 1.8 | -0.848 | -2.848 | -0.282 | -2.282 | -0.181 | -2.181 | -1628 | -2082 | -1981
2025-08-11 | 345 | -0.482 | 1.8 | -0.848 | -2.848 | -0.282 | -2.282 | -0.181 | -2.181 | -1628 | -2082 | -1981