## Sheet1
DỰ ÁN THÀNH PHẦN ĐOẠN HẬU GIANG - CÀ MAU THUỘC DỰ ÁN XÂY DỰNG CÔNG TRÌNH ĐƯỜNG BỘ CAO TỐC BẮC - NAM PHÍA ĐÔNG GIAI ĐOẠN 2021 - 2025
GÓI THẦU XL03 :THI CÔNG XÂY DỰNG ĐOẠN TUYẾN KM114+200 - KM126+223 BAO GỒM TUYẾN NỐI NÚT GIAO IC12 VỚI QL1 (BAO GỒM KHẢO SÁT, THIẾT KẾ BVTC)
NHÀ THẦU: LIÊN DANH CC1 - HẢI ĐĂNG - VẠN CƯỜNG - 492 - BẮC TRUNG NAM
BIỂU GHI ĐO QUAN TRẮC LÚN
Người lập: | [16 empty] | Tên mốc:
Thời tiết: | [16 empty] | Cao độ mốc: |  | 835
Lý trình: | Km34+120 |  | 114+940 | [13 empty] | Ngày đặt bàn: |  | 10/12/2023
TT |  | Cao độ mốc | Số đọc mia tại mốc | Cao độ đường ngắm | Số đọc mia quan trắc |  |  | Cao độ đỉnh cần |  |  | Chiều dài cần |  |  | Cao độ bàn đo lún |  |  | Độ lún hàng ngày |  |  | Tổng độ lún |  |  | Cao độ nền đường | Chiều dày lớp đắp | Chiều dày đắp | Xác nhận kiểm tra
| Ngày |  |  |  | Trái | Tim | Phải | Trái | Tim | Phải | Trái | Tim | Phải | Trái | Tim | Phải | Trái | Tim | Phải | Trái | Tim | Phải |  |  |  | Nhà thầu | TVGS
| Quan trắc | ( mm) | ( mm) | ( mm) | ( mm) | ( mm) | ( mm) | ( mm) | ( mm) | ( mm) | ( mm) | ( mm) | ( mm) | ( mm) | ( mm) | ( mm) | ( mm) | ( mm) | ( mm) | ( mm) | ( mm) | ( mm) | (m) | (m) | (m)
1 | 10/12/2023 | 835 | 1857 | 2692 | 832 | 832 | 832 | 1860 | 1860 | 1860 | 2000 | 2000 | 2000 | -140 | -140 | -140 | 0 | 0 | 0 | 0 | 0 | 0 | -0.14
2 | 11/12/2023 | 835 | 1867 | 2702 | 842 | 842 | 842 | 1860 | 1860 | 1860 | 2000 | 2000 | 2000 | -140 | -140 | -140 | 0 | 0 | 0 | 0 | 0 | 0 | -0.14
3 | 12/12/2023 | 835 | 2101 | 2936 | 1076 | 1076 | 1076 | 1860 | 1860 | 1860 | 2000 | 2000 | 2000 | -140 | -140 | -140 | 0 | 0 | 0 | 0 | 0 | 0 | -0.14
4 | 13/12/2023 | 835 | 2197 | 3032 | 1172 | 1172 | 1172 | 1860 | 1860 | 1860 | 2000 | 2000 | 2000 | -140 | -140 | -140 | 0 | 0 | 0 | 0 | 0 | 0 | -0.14
5 | 14/12/2023 | 835 | 1643 | 2478 | 618 | 618 | 618 | 1860 | 1860 | 1860 | 2000 | 2000 | 2000 | -140 | -140 | -140 | 0 | 0 | 0 | 0 | 0 | 0 | -0.14
6 | 15/12/2023 | 835 | 1774 | 2609 | 749 | 749 | 749 | 1860 | 1860 | 1860 | 2000 | 2000 | 2000 | -140 | -140 | -140 | 0 | 0 | 0 | 0 | 0 | 0 | -0.14
7 | 16/12/2023 | 835 | 1913 | 2748 | 888 | 888 | 888 | 1860 | 1860 | 1860 | 2000 | 2000 | 2000 | -140 | -140 | -140 | 0 | 0 | 0 | 0 | 0 | 0 | -0.14
8 | 17/12/2023 | 835 | 1496 | 2331 | 471 | 471 | 471 | 1860 | 1860 | 1860 | 2000 | 2000 | 2000 | -140 | -140 | -140 | 0 | 0 | 0 | 0 | 0 | 0 | -0.14
9 | 18/12/2023 | 835 | 1746 | 2581 | 721 | 721 | 721 | 1860 | 1860 | 1860 | 2000 | 2000 | 2000 | -140 | -140 | -140 | 0 | 0 | 0 | 0 | 0 | 0 | -0.14
10 | 19/12/2023 | 835 | 1731 | 2566 | 706 | 706 | 706 | 1860 | 1860 | 1860 | 2000 | 2000 | 2000 | -140 | -140 | -140 | 0 | 0 | 0 | 0 | 0 | 0 | -0.14
11 | 20/12/2023 | 835 | 2041 | 2876 | 1016 | 1016 | 1016 | 1860 | 1860 | 1860 | 2000 | 2000 | 2000 | -140 | -140 | -140 | 0 | 0 | 0 | 0 | 0 | 0 | -0.14
12 | 21/12/2023 | 835 | 2112 | 2947 | 1087 | 1087 | 1087 | 1860 | 1860 | 1860 | 2000 | 2000 | 2000 | -140 | -140 | -140 | 0 | 0 | 0 | 0 | 0 | 0 | -0.14
13 | 22/12/2023 | 835 | 2165 | 3000 | 1140 | 1140 | 1140 | 1860 | 1860 | 1860 | 2000 | 2000 | 2000 | -140 | -140 | -140 | 0 | 0 | 0 | 0 | 0 | 0 | -0.14
14 | 23/12/2023 | 835 | 2005 | 2840 | 980 | 980 | 980 | 1860 | 1860 | 1860 | 2000 | 2000 | 2000 | -140 | -140 | -140 | 0 | 0 | 0 | 0 | 0 | 0 | -0.14
15 | 24/12/2023 | 835 | 1485 | 2320 | 460 | 460 | 460 | 1860 | 1860 | 1860 | 2000 | 2000 | 2000 | -140 | -140 | -140 | 0 | 0 | 0 | 0 | 0 | 0 | -0.14
16 | 25/12/2023 | 835 | 1778 | 2613 | 753 | 753 | 753 | 1860 | 1860 | 1860 | 2000 | 2000 | 2000 | -140 | -140 | -140 | 0 | 0 | 0 | 0 | 0 | 0 | -0.14
17 | 26/12/2023 | 835 | 1635 | 2470 | 610 | 610 | 610 | 1860 | 1860 | 1860 | 2000 | 2000 | 2000 | -140 | -140 | -140 | 0 | 0 | 0 | 0 | 0 | 0 | -0.14
18 | 27/12/2023 | 835 | 1329 | 2164 | 304 | 304 | 304 | 1860 | 1860 | 1860 | 2000 | 2000 | 2000 | -140 | -140 | -140 | 0 | 0 | 0 | 0 | 0 | 0 | -0.14
19 | 28/12/2023 | 835 | 1981 | 2816 | 956 | 956 | 956 | 1860 | 1860 | 1860 | 2000 | 2000 | 2000 | -140 | -140 | -140 | 0 | 0 | 0 | 0 | 0 | 0 | -0.14
20 | 29/12/2023 | 835 | 2026 | 2861 | 1001 | 1001 | 1001 | 1860 | 1860 | 1860 | 2000 | 2000 | 2000 | -140 | -140 | -140 | 0 | 0 | 0 | 0 | 0 | 0 | -0.14
21 | 30/12/2023 | 835 | 1421 | 2256 | 396 | 396 | 396 | 1860 | 1860 | 1860 | 2000 | 2000 | 2000 | -140 | -140 | -140 | 0 | 0 | 0 | 0 | 0 | 0 | -0.14
22 | 31/12/2023 | 835 | 1970 | 2805 | 945 | 945 | 945 | 1860 | 1860 | 1860 | 2000 | 2000 | 2000 | -140 | -140 | -140 | 0 | 0 | 0 | 0 | 0 | 0 | -0.14
23 | 01/01/2024 | 835 | 2058 | 2893 | 1033 | 1033 | 1033 | 1860 | 1860 | 1860 | 2000 | 2000 | 2000 | -140 | -140 | -140 | 0 | 0 | 0 | 0 | 0 | 0 | -0.14
24 | 02/01/2024 | 842 | 1611 | 2453 | 597 | 597 | 596 | 1856 | 1856 | 1857 | 2000 | 2000 | 2000 | -144 | -144 | -143 | 4 | 4 | 3 | -4 | -4 | -3 | 0.156 | 0.3 | 0.3
25 | 03/01/2024 | 842 | 1575 | 2417 | 565 | 565 | 563 | 1852 | 1852 | 1854 | 2000 | 2000 | 2000 | -148 | -148 | -146 | 4 | 4 | 3 | -8 | -8 | -6 | 0.152 |  | 0.3
26 | 04/01/2024 | 842 | 1668 | 2510 | 661 | 661 | 658 | 1849 | 1849 | 1852 | 2000 | 2000 | 2000 | -151 | -151 | -148 | 3 | 3 | 2 | -11 | -11 | -8 | 0.149 |  | 0.3
27 | 05/01/2024 | 842 | 2378 | 3220 | 1373 | 1373 | 1370 | 1847 | 1847 | 1850 | 2000 | 2000 | 2000 | -153 | -153 | -150 | 2 | 2 | 2 | -13 | -13 | -10 | 0.147 |  | 0.3
28 | 06/01/2024 | 842 | 1507 | 2349 | 503 | 503 | 500 | 1846 | 1846 | 1849 | 2000 | 2000 | 2000 | -154 | -154 | -151 | 1 | 1 | 1 | -14 | -14 | -11 | 0.146 |  | 0.3
29 | 07/01/2024 | 842 | 1646 | 2488 | 642 | 642 | 639 | 1846 | 1846 | 1849 | 2000 | 2000 | 2000 | -154 | -154 | -151 | 0 | 0 | 0 | -14 | -14 | -11 | 0.146 |  | 0.3
30 | 08/01/2024 | 842 | 1960 | 2802 | 960 | 960 | 956 | 1842 | 1842 | 1846 | 2000 | 2000 | 2000 | -158 | -158 | -154 | 4 | 4 | 3 | -18 | -18 | -14 | 0.442 | 0.3 | 0.6
31 | 09/01/2024 | 842 | 2471 | 3313 | 1475 | 1475 | 1470 | 1838 | 1838 | 1843 | 2000 | 2000 | 2000 | -162 | -162 | -157 | 4 | 4 | 3 | -22 | -22 | -17 | 0.438 |  | 0.6
32 | 10/01/2024 | 842 | 2454 | 3296 | 1461 | 1461 | 1455 | 1835 | 1835 | 1841 | 2000 | 2000 | 2000 | -165 | -165 | -159 | 3 | 3 | 2 | -25 | -25 | -19 | 0.435 |  | 0.6
33 | 11/01/2024 | 842 | 1761 | 2603 | 770 | 770 | 764 | 1833 | 1833 | 1839 | 2000 | 2000 | 2000 | -167 | -167 | -161 | 2 | 2 | 2 | -27 | -27 | -21 | 0.433 |  | 0.6
34 | 12/01/2024 | 842 | 1565 | 2407 | 575 | 575 | 569 | 1832 | 1832 | 1838 | 2000 | 2000 | 2000 | -168 | -168 | -162 | 1 | 1 | 1 | -28 | -28 | -22 | 0.432 |  | 0.6
35 | 13/01/2024 | 842 | 1619 | 2461 | 629 | 629 | 623 | 1832 | 1832 | 1838 | 2000 | 2000 | 2000 | -168 | -168 | -162 | 0 | 0 | 0 | -28 | -28 | -22 | 0.432 |  | 0.6
36 | 14/01/2024 | 842 | 2455 | 3297 | 1469 | 1469 | 1462 | 1828 | 1828 | 1835 | 2000 | 2000 | 2000 | -172 | -172 | -165 | 4 | 4 | 3 | -32 | -32 | -25 | 0.728 | 0.3 | 0.9
37 | 15/01/2024 | 842 | 1931 | 2773 | 949 | 949 | 941 | 1824 | 1824 | 1832 | 2000 | 2000 | 2000 | -176 | -176 | -168 | 4 | 4 | 3 | -36 | -36 | -28 | 0.724 |  | 0.9
38 | 16/01/2024 | 842 | 1486 | 2328 | 507 | 507 | 498 | 1821 | 1821 | 1830 | 2000 | 2000 | 2000 | -179 | -179 | -170 | 3 | 3 | 2 | -39 | -39 | -30 | 0.721 |  | 0.9
39 | 17/01/2024 | 842 | 2076 | 2918 | 1099 | 1099 | 1090 | 1819 | 1819 | 1828 | 2000 | 2000 | 2000 | -181 | -181 | -172 | 2 | 2 | 2 | -41 | -41 | -32 | 0.719 |  | 0.9
40 | 18/01/2024 | 842 | 2035 | 2877 | 1059 | 1059 | 1050 | 1818 | 1818 | 1827 | 2000 | 2000 | 2000 | -182 | -182 | -173 | 1 | 1 | 1 | -42 | -42 | -33 | 0.718 |  | 0.9
41 | 19/01/2024 | 842 | 1686 | 2528 | 710 | 710 | 701 | 1818 | 1818 | 1827 | 2000 | 2000 | 2000 | -182 | -182 | -173 | 0 | 0 | 0 | -42 | -42 | -33 | 0.718 |  | 0.9
42 | 20/01/2024 | 842 | 2461 | 3303 | 1490 | 1490 | 1480 | 1813 | 1813 | 1823 | 2000 | 2000 | 2000 | -187 | -187 | -177 | 5 | 5 | 4 | -47 | -47 | -37 | 1.013 | 0.3 | 1.2
43 | 21/01/2024 | 842 | 1851 | 2693 | 885 | 885 | 874 | 1808 | 1808 | 1819 | 2000 | 2000 | 2000 | -192 | -192 | -181 | 5 | 5 | 4 | -52 | -52 | -41 | 1.008 |  | 1.2
44 | 22/01/2024 | 842 | 1661 | 2503 | 700 | 700 | 688 | 1803 | 1803 | 1815 | 2000 | 2000 | 2000 | -197 | -197 | -185 | 5 | 5 | 4 | -57 | -57 | -45 | 1.003 |  | 1.2
45 | 23/01/2024 | 842 | 1478 | 2320 | 522 | 522 | 509 | 1798 | 1798 | 1811 | 2000 | 2000 | 2000 | -202 | -202 | -189 | 5 | 5 | 4 | -62 | -62 | -49 | 0.998 |  | 1.2
46 | 24/01/2024 | 842 | 1740 | 2582 | 789 | 789 | 775 | 1793 | 1793 | 1807 | 2000 | 2000 | 2000 | -207 | -207 | -193 | 5 | 5 | 4 | -67 | -67 | -53 | 0.993 |  | 1.2
47 | 25/01/2024 | 842 | 1934 | 2776 | 988 | 988 | 973 | 1788 | 1788 | 1803 | 2000 | 2000 | 2000 | -212 | -212 | -197 | 5 | 5 | 4 | -72 | -72 | -57 | 0.988 |  | 1.2
48 | 26/01/2024 | 842 | 1598 | 2440 | 657 | 657 | 641 | 1783 | 1783 | 1799 | 2000 | 2000 | 2000 | -217 | -217 | -201 | 5 | 5 | 4 | -77 | -77 | -61 | 0.983 |  | 1.2
49 | 27/01/2024 | 842 | 1586 | 2428 | 650 | 650 | 633 | 1778 | 1778 | 1795 | 2000 | 2000 | 2000 | -222 | -222 | -205 | 5 | 5 | 4 | -82 | -82 | -65 | 0.978 |  | 1.2
50 | 28/01/2024 | 842 | 2336 | 3178 | 1405 | 1405 | 1387 | 1773 | 1773 | 1791 | 2000 | 2000 | 2000 | -227 | -227 | -209 | 5 | 5 | 4 | -87 | -87 | -69 | 0.973 |  | 1.2
51 | 29/01/2024 | 842 | 2333 | 3175 | 1407 | 1407 | 1388 | 1768 | 1768 | 1787 | 2000 | 2000 | 2000 | -232 | -232 | -213 | 5 | 5 | 4 | -92 | -92 | -73 | 0.968 |  | 1.2
52 | 30/01/2024 | 842 | 1852 | 2694 | 931 | 931 | 911 | 1763 | 1763 | 1783 | 2000 | 2000 | 2000 | -237 | -237 | -217 | 5 | 5 | 4 | -97 | -97 | -77 | 0.963 |  | 1.2
53 | 31/01/2024 | 842 | 2011 | 2853 | 1095 | 1095 | 1074 | 1758 | 1758 | 1779 | 2000 | 2000 | 2000 | -242 | -242 | -221 | 5 | 5 | 4 | -102 | -102 | -81 | 0.958 |  | 1.2
54 | 01/02/2024 | 842 | 2247 | 3089 | 1336 | 1336 | 1314 | 1753 | 1753 | 1775 | 2000 | 2000 | 2000 | -247 | -247 | -225 | 5 | 5 | 4 | -107 | -107 | -85 | 0.953 |  | 1.2
55 | 02/02/2024 | 842 | 1783 | 2625 | 877 | 877 | 854 | 1748 | 1748 | 1771 | 2000 | 2000 | 2000 | -252 | -252 | -229 | 5 | 5 | 4 | -112 | -112 | -89 | 0.948 |  | 1.2
56 | 03/02/2024 | 842 | 2156 | 2998 | 1255 | 1255 | 1231 | 1743 | 1743 | 1767 | 2000 | 2000 | 2000 | -257 | -257 | -233 | 5 | 5 | 4 | -117 | -117 | -93 | 0.943 |  | 1.2
57 | 04/02/2024 | 842 | 1752 | 2594 | 856 | 856 | 831 | 1738 | 1738 | 1763 | 2000 | 2000 | 2000 | -262 | -262 | -237 | 5 | 5 | 4 | -122 | -122 | -97 | 0.938 |  | 1.2
58 | 05/02/2024 | 842 | 2210 | 3052 | 1319 | 1319 | 1293 | 1733 | 1733 | 1759 | 2000 | 2000 | 2000 | -267 | -267 | -241 | 5 | 5 | 4 | -127 | -127 | -101 | 0.933 |  | 1.2
59 | 06/02/2024 | 842 | 1550 | 2392 | 664 | 664 | 637 | 1728 | 1728 | 1755 | 2000 | 2000 | 2000 | -272 | -272 | -245 | 5 | 5 | 4 | -132 | -132 | -105 | 0.928 |  | 1.2
60 | 07/02/2024 | 842 | 1777 | 2619 | 896 | 896 | 868 | 1723 | 1723 | 1751 | 2000 | 2000 | 2000 | -277 | -277 | -249 | 5 | 5 | 4 | -137 | -137 | -109 | 0.923 |  | 1.2
61 | 08/02/2024 | 842 | 1544 | 2386 | 668 | 668 | 639 | 1718 | 1718 | 1747 | 2000 | 2000 | 2000 | -282 | -282 | -253 | 5 | 5 | 4 | -142 | -142 | -113 | 0.918 |  | 1.2
62 | 09/02/2024 | 842 | 1489 | 2331 | 618 | 618 | 588 | 1713 | 1713 | 1743 | 2000 | 2000 | 2000 | -287 | -287 | -257 | 5 | 5 | 4 | -147 | -147 | -117 | 0.913 |  | 1.2
63 | 10/02/2024 | 842 | 1367 | 2209 | 501 | 501 | 470 | 1708 | 1708 | 1739 | 2000 | 2000 | 2000 | -292 | -292 | -261 | 5 | 5 | 4 | -152 | -152 | -121 | 0.908 |  | 1.2
64 | 11/02/2024 | 842 | 1714 | 2556 | 853 | 853 | 821 | 1703 | 1703 | 1735 | 2000 | 2000 | 2000 | -297 | -297 | -265 | 5 | 5 | 4 | -157 | -157 | -125 | 0.903 |  | 1.2
65 | 12/02/2024 | 842 | 1652 | 2494 | 796 | 796 | 763 | 1698 | 1698 | 1731 | 2000 | 2000 | 2000 | -302 | -302 | -269 | 5 | 5 | 4 | -162 | -162 | -129 | 0.898 |  | 1.2
66 | 13/02/2024 | 842 | 2085 | 2927 | 1234 | 1234 | 1200 | 1693 | 1693 | 1727 | 2000 | 2000 | 2000 | -307 | -307 | -273 | 5 | 5 | 4 | -167 | -167 | -133 | 0.893 |  | 1.2
67 | 14/02/2024 | 842 | 1766 | 2608 | 920 | 920 | 885 | 1688 | 1688 | 1723 | 2000 | 2000 | 2000 | -312 | -312 | -277 | 5 | 5 | 4 | -172 | -172 | -137 | 0.888 |  | 1.2
68 | 15/02/2024 | 842 | 1968 | 2810 | 1127 | 1127 | 1091 | 1683 | 1683 | 1719 | 2000 | 2000 | 2000 | -317 | -317 | -281 | 5 | 5 | 4 | -177 | -177 | -141 | 0.883 |  | 1.2
69 | 16/02/2024 | 842 | 2076 | 2918 | 1240 | 1240 | 1203 | 1678 | 1678 | 1715 | 2000 | 2000 | 2000 | -322 | -322 | -285 | 5 | 5 | 4 | -182 | -182 | -145 | 0.878 |  | 1.2
70 | 17/02/2024 | 842 | 1997 | 2839 | 1166 | 1166 | 1128 | 1673 | 1673 | 1711 | 2000 | 2000 | 2000 | -327 | -327 | -289 | 5 | 5 | 4 | -187 | -187 | -149 | 0.873 |  | 1.2
71 | 18/02/2024 | 842 | 2216 | 3058 | 1389 | 1390 | 1351 | 1669 | 1668 | 1707 | 2000 | 2000 | 2000 | -331 | -332 | -293 | 4 | 5 | 4 | -191 | -192 | -153 | 0.868 |  | 1.2
72 | 19/02/2024 | 842 | 1538 | 2380 | 715 | 717 | 677 | 1665 | 1663 | 1703 | 2000 | 2000 | 2000 | -335 | -337 | -297 | 4 | 5 | 4 | -195 | -197 | -157 | 0.863 |  | 1.2
73 | 20/02/2024 | 842 | 1553 | 2395 | 734 | 736 | 695 | 1661 | 1659 | 1700 | 2000 | 2000 | 2000 | -339 | -341 | -300 | 4 | 4 | 3 | -199 | -201 | -160 | 0.859 |  | 1.2
74 | 21/02/2024 | 842 | 1961 | 2803 | 1146 | 1148 | 1106 | 1657 | 1655 | 1697 | 2000 | 2000 | 2000 | -343 | -345 | -303 | 4 | 4 | 3 | -203 | -205 | -163 | 0.855 |  | 1.2
75 | 22/02/2024 | 842 | 1985 | 2827 | 1173 | 1176 | 1133 | 1654 | 1651 | 1694 | 2000 | 2000 | 2000 | -346 | -349 | -306 | 3 | 4 | 3 | -206 | -209 | -166 | 0.851 |  | 1.2
76 | 23/02/2024 | 842 | 2164 | 3006 | 1355 | 1358 | 1314 | 1651 | 1648 | 1692 | 2000 | 2000 | 2000 | -349 | -352 | -308 | 3 | 3 | 2 | -209 | -212 | -168 | 0.848 |  | 1.2
77 | 24/02/2024 | 842 | 1616 | 2458 | 810 | 813 | 768 | 1648 | 1645 | 1690 | 2000 | 2000 | 2000 | -352 | -355 | -310 | 3 | 3 | 2 | -212 | -215 | -170 | 0.845 |  | 1.2
78 | 25/02/2024 | 842 | 2247 | 3089 | 1444 | 1447 | 1401 | 1645 | 1642 | 1688 | 2000 | 2000 | 2000 | -355 | -358 | -312 | 3 | 3 | 2 | -215 | -218 | -172 | 0.842 |  | 1.2
79 | 26/02/2024 | 842 | 1811 | 2653 | 1010 | 1013 | 967 | 1643 | 1640 | 1686 | 2000 | 2000 | 2000 | -357 | -360 | -314 | 2 | 2 | 2 | -217 | -220 | -174 | 0.84 |  | 1.2
80 | 27/02/2024 | 842 | 2111 | 2953 | 1312 | 1315 | 1268 | 1641 | 1638 | 1685 | 2000 | 2000 | 2000 | -359 | -362 | -315 | 2 | 2 | 1 | -219 | -222 | -175 | 0.838 |  | 1.2
81 | 28/02/2024 | 842 | 1735 | 2577 | 937 | 941 | 893 | 1640 | 1636 | 1684 | 2000 | 2000 | 2000 | -360 | -364 | -316 | 1 | 2 | 1 | -220 | -224 | -176 | 0.836 |  | 1.2
82 | 29/02/2024 | 842 | 1856 | 2698 | 1059 | 1063 | 1014 | 1639 | 1635 | 1684 | 2000 | 2000 | 2000 | -361 | -365 | -316 | 1 | 1 | 0 | -221 | -225 | -176 | 0.835 |  | 1.2
83 | 01/03/2024 | 842 | 2226 | 3068 | 1429 | 1433 | 1384 | 1639 | 1635 | 1684 | 2000 | 2000 | 2000 | -361 | -365 | -316 | 0 | 0 | 0 | -221 | -225 | -176 | 0.835 |  | 1.2
84 | 02/03/2024 | 842 | 1382 | 2224 | 585 | 589 | 540 | 1639 | 1635 | 1684 | 2000 | 2000 | 2000 | -361 | -365 | -316 | 0 | 0 | 0 | -221 | -225 | -176 | 0.835 |  | 1.2
85 | 03/03/2024 | 842 | 2179 | 3021 | 1382 | 1386 | 1337 | 1639 | 1635 | 1684 | 2000 | 2000 | 2000 | -361 | -365 | -316 | 0 | 0 | 0 | -221 | -225 | -176 | 0.835 |  | 1.2
86 | 04/03/2024 | 842 | 1788 | 2630 | 991 | 995 | 946 | 1639 | 1635 | 1684 | 2000 | 2000 | 2000 | -361 | -365 | -316 | 0 | 0 | 0 | -221 | -225 | -176 | 0.835 |  | 1.2
87 | 05/03/2024 | 842 | 1696 | 2538 | 899 | 903 | 854 | 1639 | 1635 | 1684 | 2000 | 2000 | 2000 | -361 | -365 | -316 | 0 | 0 | 0 | -221 | -225 | -176 | 0.835 |  | 1.2
88 | 06/03/2024 | 842 | 1706 | 2548 | 909 | 913 | 864 | 1639 | 1635 | 1684 | 2000 | 2000 | 2000 | -361 | -365 | -316 | 0 | 0 | 0 | -221 | -225 | -176 | 0.835 |  | 1.2
89 | 07/03/2024 | 842 | 1674 | 2516 | 877 | 881 | 832 | 1639 | 1635 | 1684 | 2000 | 2000 | 2000 | -361 | -365 | -316 | 0 | 0 | 0 | -221 | -225 | -176 | 0.835 |  | 1.2
90 | 08/03/2024 | 842 | 1770 | 2612 | 973 | 977 | 928 | 1639 | 1635 | 1684 | 2000 | 2000 | 2000 | -361 | -365 | -316 | 0 | 0 | 0 | -221 | -225 | -176 | 0.835 |  | 1.2
91 | 09/03/2024 | 842 | 1482 | 2324 | 685 | 689 | 640 | 1639 | 1635 | 1684 | 2000 | 2000 | 2000 | -361 | -365 | -316 | 0 | 0 | 0 | -221 | -225 | -176 | 0.835 |  | 1.2
92 | 10/03/2024 | 842 | 1347 | 2189 | 550 | 554 | 505 | 1639 | 1635 | 1684 | 2000 | 2000 | 2000 | -361 | -365 | -316 | 0 | 0 | 0 | -221 | -225 | -176 | 0.835 |  | 1.2
93 | 11/03/2024 | 842 | 1486 | 2328 | 689 | 693 | 644 | 1639 | 1635 | 1684 | 2000 | 2000 | 2000 | -361 | -365 | -316 | 0 | 0 | 0 | -221 | -225 | -176 | 0.835 |  | 1.2
94 | 12/03/2024 | 842 | 2069 | 2911 | 1272 | 1276 | 1227 | 1639 | 1635 | 1684 | 2000 | 2000 | 2000 | -361 | -365 | -316 | 0 | 0 | 0 | -221 | -225 | -176 | 0.835 |  | 1.2
95 | 13/03/2024 | 842 | 1585 | 2427 | 788 | 792 | 743 | 1639 | 1635 | 1684 | 2000 | 2000 | 2000 | -361 | -365 | -316 | 0 | 0 | 0 | -221 | -225 | -176 | 0.835 |  | 1.2
96 | 14/03/2024 | 842 | 1304 | 2146 | 507 | 511 | 462 | 1639 | 1635 | 1684 | 2000 | 2000 | 2000 | -361 | -365 | -316 | 0 | 0 | 0 | -221 | -225 | -176 | 0.835 |  | 1.2
97 | 15/03/2024 | 842 | 1614 | 2456 | 817 | 821 | 772 | 1639 | 1635 | 1684 | 2000 | 2000 | 2000 | -361 | -365 | -316 | 0 | 0 | 0 | -221 | -225 | -176 | 0.835 |  | 1.2
98 | 16/03/2024 | 842 | 1685 | 2527 | 888 | 892 | 843 | 1639 | 1635 | 1684 | 2000 | 2000 | 2000 | -361 | -365 | -316 | 0 | 0 | 0 | -221 | -225 | -176 | 0.835 |  | 1.2
99 | 17/03/2024 | 842 | 1738 | 2580 | 941 | 945 | 896 | 1639 | 1635 | 1684 | 2000 | 2000 | 2000 | -361 | -365 | -316 | 0 | 0 | 0 | -221 | -225 | -176 | 0.835 |  | 1.2
100 | 18/03/2024 | 842 | 1578 | 2420 | 781 | 785 | 736 | 1639 | 1635 | 1684 | 2000 | 2000 | 2000 | -361 | -365 | -316 | 0 | 0 | 0 | -221 | -225 | -176 | 0.835 |  | 1.2
101 | 19/03/2024 | 842 | 2059 | 2901 | 1262 | 1266 | 1217 | 1639 | 1635 | 1684 | 2000 | 2000 | 2000 | -361 | -365 | -316 | 0 | 0 | 0 | -221 | -225 | -176 | 0.835 |  | 1.2
102 | 20/03/2024 | 842 | 1617 | 2459 | 820 | 824 | 775 | 1639 | 1635 | 1684 | 2000 | 2000 | 2000 | -361 | -365 | -316 | 0 | 0 | 0 | -221 | -225 | -176 | 0.835 |  | 1.2
103 | 21/03/2024 | 842 | 2208 | 3050 | 1411 | 1415 | 1366 | 1639 | 1635 | 1684 | 2000 | 2000 | 2000 | -361 | -365 | -316 | 0 | 0 | 0 | -221 | -225 | -176 | 0.835 |  | 1.2
104 | 22/03/2024 | 842 | 1903 | 2745 | 1106 | 1110 | 1061 | 1639 | 1635 | 1684 | 2000 | 2000 | 2000 | -361 | -365 | -316 | 0 | 0 | 0 | -221 | -225 | -176 | 0.835 |  | 1.2
105 | 23/03/2024 | 842 | 1820 | 2662 | 1023 | 1027 | 978 | 1639 | 1635 | 1684 | 2000 | 2000 | 2000 | -361 | -365 | -316 | 0 | 0 | 0 | -221 | -225 | -176 | 0.835 |  | 1.2
106 | 24/03/2024 | 842 | 1599 | 2441 | 802 | 806 | 757 | 1639 | 1635 | 1684 | 2000 | 2000 | 2000 | -361 | -365 | -316 | 0 | 0 | 0 | -221 | -225 | -176 | 0.835 |  | 1.2
107 | 25/03/2024 | 842 | 1995 | 2837 | 1198 | 1202 | 1153 | 1639 | 1635 | 1684 | 2000 | 2000 | 2000 | -361 | -365 | -316 | 0 | 0 | 0 | -221 | -225 | -176 | 0.835 |  | 1.2
108 | 26/03/2024 | 842 | 1809 | 2651 | 1012 | 1016 | 967 | 1639 | 1635 | 1684 | 2000 | 2000 | 2000 | -361 | -365 | -316 | 0 | 0 | 0 | -221 | -225 | -176 | 0.835 |  | 1.2
109 | 27/03/2024 | 842 | 1631 | 2473 | 834 | 838 | 789 | 1639 | 1635 | 1684 | 2000 | 2000 | 2000 | -361 | -365 | -316 | 0 | 0 | 0 | -221 | -225 | -176 | 0.835 |  | 1.2
110 | 28/03/2024 | 842 | 1898 | 2740 | 1101 | 1105 | 1056 | 1639 | 1635 | 1684 | 2000 | 2000 | 2000 | -361 | -365 | -316 | 0 | 0 | 0 | -221 | -225 | -176 | 0.835 |  | 1.2
111 | 29/03/2024 | 842 | 2097 | 2939 | 1300 | 1304 | 1255 | 1639 | 1635 | 1684 | 2000 | 2000 | 2000 | -361 | -365 | -316 | 0 | 0 | 0 | -221 | -225 | -176 | 0.835 |  | 1.2
112 | 30/03/2024 | 842 | 1766 | 2608 | 969 | 973 | 924 | 1639 | 1635 | 1684 | 2000 | 2000 | 2000 | -361 | -365 | -316 | 0 | 0 | 0 | -221 | -225 | -176 | 0.835 |  | 1.2
113 | 31/03/2024 | 842 | 1760 | 2602 | 963 | 967 | 918 | 1639 | 1635 | 1684 | 2000 | 2000 | 2000 | -361 | -365 | -316 | 0 | 0 | 0 | -221 | -225 | -176 | 0.835 |  | 1.2
114 | 01/04/2024 | 842 | 1514 | 2356 | 717 | 721 | 672 | 1639 | 1635 | 1684 | 2000 | 2000 | 2000 | -361 | -365 | -316 | 0 | 0 | 0 | -221 | -225 | -176 | 0.835 |  | 1.2
115 | 02/04/2024 | 842 | 2251 | 3093 | 1454 | 1458 | 1409 | 1639 | 1635 | 1684 | 2000 | 2000 | 2000 | -361 | -365 | -316 | 0 | 0 | 0 | -221 | -225 | -176 | 0.835 |  | 1.2
116 | 03/04/2024 | 842 | 1774 | 2616 | 977 | 981 | 932 | 1639 | 1635 | 1684 | 2000 | 2000 | 2000 | -361 | -365 | -316 | 0 | 0 | 0 | -221 | -225 | -176 | 0.835 |  | 1.2
117 | 04/04/2024 | 842 | 2204 | 3046 | 1407 | 1411 | 1362 | 1639 | 1635 | 1684 | 2000 | 2000 | 2000 | -361 | -365 | -316 | 0 | 0 | 0 | -221 | -225 | -176 | 0.835 |  | 1.2
118 | 05/04/2024 | 842 | 1446 | 2288 | 649 | 653 | 604 | 1639 | 1635 | 1684 | 2000 | 2000 | 2000 | -361 | -365 | -316 | 0 | 0 | 0 | -221 | -225 | -176 | 0.835 |  | 1.2
119 | 06/04/2024 | 842 | 1721 | 2563 | 924 | 928 | 879 | 1639 | 1635 | 1684 | 2000 | 2000 | 2000 | -361 | -365 | -316 | 0 | 0 | 0 | -221 | -225 | -176 | 0.835 |  | 1.2
120 | 07/04/2024 | 842 | 1364 | 2206 | 567 | 571 | 522 | 1639 | 1635 | 1684 | 2000 | 2000 | 2000 | -361 | -365 | -316 | 0 | 0 | 0 | -221 | -225 | -176 | 0.835 |  | 1.2
121 | 08/04/2024 | 842 | 1700 | 2542 | 903 | 907 | 858 | 1639 | 1635 | 1684 | 2000 | 2000 | 2000 | -361 | -365 | -316 | 0 | 0 | 0 | -221 | -225 | -176 | 0.835 |  | 1.2
122 | 09/04/2024 | 842 | 1429 | 2271 | 632 | 636 | 587 | 1639 | 1635 | 1684 | 2000 | 2000 | 2000 | -361 | -365 | -316 | 0 | 0 | 0 | -221 | -225 | -176 | 0.835 |  | 1.2
123 | 10/04/2024 | 842 | 1507 | 2349 | 710 | 714 | 665 | 1639 | 1635 | 1684 | 2000 | 2000 | 2000 | -361 | -365 | -316 | 0 | 0 | 0 | -221 | -225 | -176 | 0.835 |  | 1.2
124 | 11/04/2024 | 842 | 2005 | 2847 | 1208 | 1212 | 1163 | 1639 | 1635 | 1684 | 2000 | 2000 | 2000 | -361 | -365 | -316 | 0 | 0 | 0 | -221 | -225 | -176 | 0.835 |  | 1.2
125 | 12/04/2024 | 842 | 1777 | 2619 | 980 | 984 | 935 | 1639 | 1635 | 1684 | 2000 | 2000 | 2000 | -361 | -365 | -316 | 0 | 0 | 0 | -221 | -225 | -176 | 0.835 |  | 1.2
126 | 13/04/2024 | 842 | 1728 | 2570 | 931 | 935 | 886 | 1639 | 1635 | 1684 | 2000 | 2000 | 2000 | -361 | -365 | -316 | 0 | 0 | 0 | -221 | -225 | -176 | 0.835 |  | 1.2
127 | 14/04/2024 | 842 | 2605 | 3447 | 812 | 817 | 767 | 2635 | 2630 | 2680 | 3000 | 3000 | 3000 | -365 | -370 | -320 | 4 | 5 | 4 | -225 | -230 | -180 | 1.13 | 0.3 | 1.5
128 | 15/04/2024 | 842 | 2955 | 3797 | 1165 | 1170 | 1120 | 2632 | 2627 | 2677 | 3000 | 3000 | 3000 | -368 | -373 | -323 | 3 | 3 | 3 | -228 | -233 | -183 | 1.127 |  | 1.5
129 | 16/04/2024 | 842 | 2895 | 3737 | 1107 | 1112 | 1061 | 2630 | 2625 | 2676 | 3000 | 3000 | 3000 | -370 | -375 | -324 | 2 | 2 | 1 | -230 | -235 | -184 | 1.125 |  | 1.5
130 | 17/04/2024 | 842 | 2333 | 3175 | 545 | 550 | 499 | 2630 | 2625 | 2676 | 3000 | 3000 | 3000 | -370 | -375 | -324 | 0 | 0 | 0 | -230 | -235 | -184 | 1.125 |  | 1.5
131 | 18/04/2024 | 842 | 2750 | 3592 | 966 | 971 | 919 | 2626 | 2621 | 2673 | 3000 | 3000 | 3000 | -374 | -379 | -327 | 4 | 4 | 3 | -234 | -239 | -187 | 1.421 | 0.3 | 1.8
132 | 19/04/2024 | 842 | 3218 | 4060 | 1438 | 1443 | 1390 | 2622 | 2617 | 2670 | 3000 | 3000 | 3000 | -378 | -383 | -330 | 4 | 4 | 3 | -238 | -243 | -190 | 1.417 |  | 1.8
133 | 20/04/2024 | 842 | 2329 | 3171 | 552 | 557 | 503 | 2619 | 2614 | 2668 | 3000 | 3000 | 3000 | -381 | -386 | -332 | 3 | 3 | 2 | -241 | -246 | -192 | 1.414 |  | 1.8
134 | 21/04/2024 | 842 | 3253 | 4095 | 1477 | 1482 | 1428 | 2618 | 2613 | 2667 | 3000 | 3000 | 3000 | -382 | -387 | -333 | 1 | 1 | 1 | -242 | -247 | -193 | 1.413 |  | 1.8
135 | 22/04/2024 | 842 | 2477 | 3319 | 701 | 706 | 652 | 2618 | 2613 | 2667 | 3000 | 3000 | 3000 | -382 | -387 | -333 | 0 | 0 | 0 | -242 | -247 | -193 | 1.413 |  | 1.8
136 | 23/04/2024 | 842 | 2535 | 3377 | 763 | 768 | 713 | 2614 | 2609 | 2664 | 3000 | 3000 | 3000 | -386 | -391 | -336 | 4 | 4 | 3 | -246 | -251 | -196 | 1.709 | 0.3 | 2.1
137 | 24/04/2024 | 842 | 2815 | 3657 | 1047 | 1052 | 996 | 2610 | 2605 | 2661 | 3000 | 3000 | 3000 | -390 | -395 | -339 | 4 | 4 | 3 | -250 | -255 | -199 | 1.705 |  | 2.1
138 | 25/04/2024 | 842 | 3224 | 4066 | 1460 | 1465 | 1408 | 2606 | 2601 | 2658 | 3000 | 3000 | 3000 | -394 | -399 | -342 | 4 | 4 | 3 | -254 | -259 | -202 | 1.701 |  | 2.1
139 | 26/04/2024 | 842 | 3248 | 4090 | 1488 | 1493 | 1435 | 2602 | 2597 | 2655 | 3000 | 3000 | 3000 | -398 | -403 | -345 | 4 | 4 | 3 | -258 | -263 | -205 | 1.697 |  | 2.1
140 | 27/04/2024 | 842 | 2425 | 3267 | 669 | 674 | 615 | 2598 | 2593 | 2652 | 3000 | 3000 | 3000 | -402 | -407 | -348 | 4 | 4 | 3 | -262 | -267 | -208 | 1.693 |  | 2.1
141 | 28/04/2024 | 842 | 2611 | 3453 | 859 | 864 | 804 | 2594 | 2589 | 2649 | 3000 | 3000 | 3000 | -406 | -411 | -351 | 4 | 4 | 3 | -266 | -271 | -211 | 1.689 |  | 2.1
142 | 29/04/2024 | 842 | 2507 | 3349 | 759 | 764 | 703 | 2590 | 2585 | 2646 | 3000 | 3000 | 3000 | -410 | -415 | -354 | 4 | 4 | 3 | -270 | -275 | -214 | 1.685 |  | 2.1
143 | 30/04/2024 | 842 | 3069 | 3911 | 1325 | 1330 | 1268 | 2586 | 2581 | 2643 | 3000 | 3000 | 3000 | -414 | -419 | -357 | 4 | 4 | 3 | -274 | -279 | -217 | 1.681 |  | 2.1
144 | 01/05/2024 | 842 | 2366 | 3208 | 626 | 631 | 568 | 2582 | 2577 | 2640 | 3000 | 3000 | 3000 | -418 | -423 | -360 | 4 | 4 | 3 | -278 | -283 | -220 | 1.677 |  | 2.1
145 | 02/05/2024 | 842 | 2723 | 3565 | 987 | 992 | 928 | 2578 | 2573 | 2637 | 3000 | 3000 | 3000 | -422 | -427 | -363 | 4 | 4 | 3 | -282 | -287 | -223 | 1.673 |  | 2.1
146 | 03/05/2024 | 842 | 3106 | 3948 | 1374 | 1379 | 1314 | 2574 | 2569 | 2634 | 3000 | 3000 | 3000 | -426 | -431 | -366 | 4 | 4 | 3 | -286 | -291 | -226 | 1.669 |  | 2.1
147 | 04/05/2024 | 842 | 2472 | 3314 | 744 | 749 | 683 | 2570 | 2565 | 2631 | 3000 | 3000 | 3000 | -430 | -435 | -369 | 4 | 4 | 3 | -290 | -295 | -229 | 1.665 |  | 2.1
148 | 05/05/2024 | 842 | 2359 | 3201 | 635 | 640 | 573 | 2566 | 2561 | 2628 | 3000 | 3000 | 3000 | -434 | -439 | -372 | 4 | 4 | 3 | -294 | -299 | -232 | 1.661 |  | 2.1
149 | 06/05/2024 | 842 | 3152 | 3994 | 1432 | 1437 | 1369 | 2562 | 2557 | 2625 | 3000 | 3000 | 3000 | -438 | -443 | -375 | 4 | 4 | 3 | -298 | -303 | -235 | 1.657 |  | 2.1
150 | 07/05/2024 | 842 | 2756 | 3598 | 1040 | 1045 | 976 | 2558 | 2553 | 2622 | 3000 | 3000 | 3000 | -442 | -447 | -378 | 4 | 4 | 3 | -302 | -307 | -238 | 1.653 |  | 2.1
151 | 08/05/2024 | 842 | 2926 | 3768 | 1214 | 1219 | 1149 | 2554 | 2549 | 2619 | 3000 | 3000 | 3000 | -446 | -451 | -381 | 4 | 4 | 3 | -306 | -311 | -241 | 1.649 |  | 2.1
152 | 09/05/2024 | 842 | 2933 | 3775 | 1225 | 1230 | 1159 | 2550 | 2545 | 2616 | 3000 | 3000 | 3000 | -450 | -455 | -384 | 4 | 4 | 3 | -310 | -315 | -244 | 1.645 |  | 2.1
153 | 10/05/2024 | 842 | 2897 | 3739 | 1193 | 1198 | 1126 | 2546 | 2541 | 2613 | 3000 | 3000 | 3000 | -454 | -459 | -387 | 4 | 4 | 3 | -314 | -319 | -247 | 1.641 |  | 2.1
154 | 11/05/2024 | 842 | 2989 | 3831 | 1289 | 1294 | 1221 | 2542 | 2537 | 2610 | 3000 | 3000 | 3000 | -458 | -463 | -390 | 4 | 4 | 3 | -318 | -323 | -250 | 1.637 |  | 2.1
155 | 12/05/2024 | 842 | 2696 | 3538 | 1000 | 1005 | 931 | 2538 | 2533 | 2607 | 3000 | 3000 | 3000 | -462 | -467 | -393 | 4 | 4 | 3 | -322 | -327 | -253 | 1.633 |  | 2.1
156 | 13/05/2024 | 842 | 2557 | 3399 | 865 | 870 | 795 | 2534 | 2529 | 2604 | 3000 | 3000 | 3000 | -466 | -471 | -396 | 4 | 4 | 3 | -326 | -331 | -256 | 1.629 |  | 2.1
157 | 14/05/2024 | 842 | 2692 | 3534 | 1004 | 1009 | 933 | 2530 | 2525 | 2601 | 3000 | 3000 | 3000 | -470 | -475 | -399 | 4 | 4 | 3 | -330 | -335 | -259 | 1.625 |  | 2.1
158 | 15/05/2024 | 842 | 2272 | 3114 | 588 | 593 | 516 | 2526 | 2521 | 2598 | 3000 | 3000 | 3000 | -474 | -479 | -402 | 4 | 4 | 3 | -334 | -339 | -262 | 1.621 |  | 2.1
159 | 16/05/2024 | 842 | 2517 | 3359 | 837 | 842 | 764 | 2522 | 2517 | 2595 | 3000 | 3000 | 3000 | -478 | -483 | -405 | 4 | 4 | 3 | -338 | -343 | -265 | 1.617 |  | 2.1
160 | 17/05/2024 | 842 | 2499 | 3341 | 823 | 828 | 749 | 2518 | 2513 | 2592 | 3000 | 3000 | 3000 | -482 | -487 | -408 | 4 | 4 | 3 | -342 | -347 | -268 | 1.613 |  | 2.1
161 | 18/05/2024 | 842 | 2805 | 3647 | 1133 | 1138 | 1058 | 2514 | 2509 | 2589 | 3000 | 3000 | 3000 | -486 | -491 | -411 | 4 | 4 | 3 | -346 | -351 | -271 | 1.609 |  | 2.1
162 | 19/05/2024 | 842 | 2871 | 3713 | 1203 | 1208 | 1127 | 2510 | 2505 | 2586 | 3000 | 3000 | 3000 | -490 | -495 | -414 | 4 | 4 | 3 | -350 | -355 | -274 | 1.605 |  | 2.1
163 | 20/05/2024 | 842 | 2921 | 3763 | 1257 | 1262 | 1180 | 2506 | 2501 | 2583 | 3000 | 3000 | 3000 | -494 | -499 | -417 | 4 | 4 | 3 | -354 | -359 | -277 | 1.601 |  | 2.1
164 | 21/05/2024 | 842 | 2756 | 3598 | 1096 | 1101 | 1018 | 2502 | 2497 | 2580 | 3000 | 3000 | 3000 | -498 | -503 | -420 | 4 | 4 | 3 | -358 | -363 | -280 | 1.597 |  | 2.1
165 | 22/05/2024 | 842 | 2233 | 3075 | 577 | 582 | 498 | 2498 | 2493 | 2577 | 3000 | 3000 | 3000 | -502 | -507 | -423 | 4 | 4 | 3 | -362 | -367 | -283 | 1.593 |  | 2.1
166 | 23/05/2024 | 842 | 2522 | 3364 | 870 | 875 | 790 | 2494 | 2489 | 2574 | 3000 | 3000 | 3000 | -506 | -511 | -426 | 4 | 4 | 3 | -366 | -371 | -286 | 1.589 |  | 2.1
167 | 24/05/2024 | 842 | 2375 | 3217 | 727 | 732 | 646 | 2490 | 2485 | 2571 | 3000 | 3000 | 3000 | -510 | -515 | -429 | 4 | 4 | 3 | -370 | -375 | -289 | 1.585 |  | 2.1
168 | 25/05/2024 | 842 | 3065 | 3907 | 1421 | 1426 | 1339 | 2486 | 2481 | 2568 | 3000 | 3000 | 3000 | -514 | -519 | -432 | 4 | 4 | 3 | -374 | -379 | -292 | 1.581 |  | 2.1
169 | 26/05/2024 | 842 | 2712 | 3554 | 1072 | 1077 | 989 | 2482 | 2477 | 2565 | 3000 | 3000 | 3000 | -518 | -523 | -435 | 4 | 4 | 3 | -378 | -383 | -295 | 1.577 |  | 2.1
170 | 27/05/2024 | 842 | 2754 | 3596 | 1118 | 1123 | 1034 | 2478 | 2473 | 2562 | 3000 | 3000 | 3000 | -522 | -527 | -438 | 4 | 4 | 3 | -382 | -387 | -298 | 1.573 |  | 2.1
171 | 28/05/2024 | 842 | 2145 | 2987 | 513 | 518 | 428 | 2474 | 2469 | 2559 | 3000 | 3000 | 3000 | -526 | -531 | -441 | 4 | 4 | 3 | -386 | -391 | -301 | 1.569 |  | 2.1
172 | 29/05/2024 | 842 | 2690 | 3532 | 1062 | 1067 | 976 | 2470 | 2465 | 2556 | 3000 | 3000 | 3000 | -530 | -535 | -444 | 4 | 4 | 3 | -390 | -395 | -304 | 1.565 |  | 2.1
173 | 30/05/2024 | 842 | 2774 | 3616 | 1150 | 1155 | 1063 | 2466 | 2461 | 2553 | 3000 | 3000 | 3000 | -534 | -539 | -447 | 4 | 4 | 3 | -394 | -399 | -307 | 1.561 |  | 2.1
174 | 31/05/2024 | 842 | 3037 | 3879 | 1417 | 1422 | 1329 | 2462 | 2457 | 2550 | 3000 | 3000 | 3000 | -538 | -543 | -450 | 4 | 4 | 3 | -398 | -403 | -310 | 1.557 |  | 2.1
175 | 01/06/2024 | 842 | 2232 | 3074 | 616 | 621 | 527 | 2458 | 2453 | 2547 | 3000 | 3000 | 3000 | -542 | -547 | -453 | 4 | 4 | 3 | -402 | -407 | -313 | 1.553 |  | 2.1
176 | 02/06/2024 | 842 | 2631 | 3473 | 1019 | 1024 | 929 | 2454 | 2449 | 2544 | 3000 | 3000 | 3000 | -546 | -551 | -456 | 4 | 4 | 3 | -406 | -411 | -316 | 1.549 |  | 2.1
177 | 03/06/2024 | 842 | 2886 | 3728 | 1278 | 1283 | 1187 | 2450 | 2445 | 2541 | 3000 | 3000 | 3000 | -550 | -555 | -459 | 4 | 4 | 3 | -410 | -415 | -319 | 1.545 |  | 2.1
178 | 04/06/2024 | 842 | 2636 | 3478 | 1032 | 1037 | 940 | 2446 | 2441 | 2538 | 3000 | 3000 | 3000 | -554 | -559 | -462 | 4 | 4 | 3 | -414 | -419 | -322 | 1.541 |  | 2.1
179 | 05/06/2024 | 842 | 2369 | 3211 | 769 | 774 | 676 | 2442 | 2437 | 2535 | 3000 | 3000 | 3000 | -558 | -563 | -465 | 4 | 4 | 3 | -418 | -423 | -325 | 1.537 |  | 2.1
180 | 06/06/2024 | 842 | 2889 | 3731 | 1293 | 1298 | 1199 | 2438 | 2433 | 2532 | 3000 | 3000 | 3000 | -562 | -567 | -468 | 4 | 4 | 3 | -422 | -427 | -328 | 1.533 |  | 2.1
181 | 07/06/2024 | 842 | 2315 | 3157 | 723 | 728 | 628 | 2434 | 2429 | 2529 | 3000 | 3000 | 3000 | -566 | -571 | -471 | 4 | 4 | 3 | -426 | -431 | -331 | 1.529 |  | 2.1
182 | 08/06/2024 | 842 | 2287 | 3129 | 699 | 704 | 603 | 2430 | 2425 | 2526 | 3000 | 3000 | 3000 | -570 | -575 | -474 | 4 | 4 | 3 | -430 | -435 | -334 | 1.525 |  | 2.1
183 | 09/06/2024 | 842 | 2823 | 3665 | 1239 | 1244 | 1142 | 2426 | 2421 | 2523 | 3000 | 3000 | 3000 | -574 | -579 | -477 | 4 | 4 | 3 | -434 | -439 | -337 | 1.521 |  | 2.1
184 | 10/06/2024 | 842 | 2463 | 3305 | 883 | 888 | 785 | 2422 | 2417 | 2520 | 3000 | 3000 | 3000 | -578 | -583 | -480 | 4 | 4 | 3 | -438 | -443 | -340 | 1.517 |  | 2.1
185 | 11/06/2024 | 842 | 2794 | 3636 | 1218 | 1223 | 1119 | 2418 | 2413 | 2517 | 3000 | 3000 | 3000 | -582 | -587 | -483 | 4 | 4 | 3 | -442 | -447 | -343 | 1.513 |  | 2.1
186 | 12/06/2024 | 842 | 2519 | 3361 | 947 | 952 | 847 | 2414 | 2409 | 2514 | 3000 | 3000 | 3000 | -586 | -591 | -486 | 4 | 4 | 3 | -446 | -451 | -346 | 1.509 |  | 2.1
187 | 13/06/2024 | 842 | 2594 | 3436 | 1026 | 1031 | 925 | 2410 | 2405 | 2511 | 3000 | 3000 | 3000 | -590 | -595 | -489 | 4 | 4 | 3 | -450 | -455 | -349 | 1.505 |  | 2.1
188 | 14/06/2024 | 842 | 2088 | 2930 | 524 | 529 | 422 | 2406 | 2401 | 2508 | 3000 | 3000 | 3000 | -594 | -599 | -492 | 4 | 4 | 3 | -454 | -459 | -352 | 1.501 |  | 2.1
189 | 15/06/2024 | 842 | 2590 | 3432 | 1030 | 1035 | 927 | 2402 | 2397 | 2505 | 3000 | 3000 | 3000 | -598 | -603 | -495 | 4 | 4 | 3 | -458 | -463 | -355 | 1.497 |  | 2.1
190 | 16/06/2024 | 842 | 2802 | 3644 | 1246 | 1251 | 1142 | 2398 | 2393 | 2502 | 3000 | 3000 | 3000 | -602 | -607 | -498 | 4 | 4 | 3 | -462 | -467 | -358 | 1.493 |  | 2.1
191 | 17/06/2024 | 842 | 2680 | 3522 | 1128 | 1133 | 1023 | 2394 | 2389 | 2499 | 3000 | 3000 | 3000 | -606 | -611 | -501 | 4 | 4 | 3 | -466 | -471 | -361 | 1.489 |  | 2.1
192 | 18/06/2024 | 842 | 3029 | 3871 | 1481 | 1486 | 1375 | 2390 | 2385 | 2496 | 3000 | 3000 | 3000 | -610 | -615 | -504 | 4 | 4 | 3 | -470 | -475 | -364 | 1.485 |  | 2.1
193 | 19/06/2024 | 842 | 2968 | 3810 | 1424 | 1429 | 1317 | 2386 | 2381 | 2493 | 3000 | 3000 | 3000 | -614 | -619 | -507 | 4 | 4 | 3 | -474 | -479 | -367 | 1.481 |  | 2.1
194 | 20/06/2024 | 842 | 2401 | 3243 | 861 | 866 | 753 | 2382 | 2377 | 2490 | 3000 | 3000 | 3000 | -618 | -623 | -510 | 4 | 4 | 3 | -478 | -483 | -370 | 1.477 |  | 2.1
195 | 21/06/2024 | 842 | 2818 | 3660 | 1282 | 1287 | 1173 | 2378 | 2373 | 2487 | 3000 | 3000 | 3000 | -622 | -627 | -513 | 4 | 4 | 3 | -482 | -487 | -373 | 1.473 |  | 2.1
196 | 22/06/2024 | 842 | 2287 | 3129 | 755 | 760 | 645 | 2374 | 2369 | 2484 | 3000 | 3000 | 3000 | -626 | -631 | -516 | 4 | 4 | 3 | -486 | -491 | -376 | 1.469 |  | 2.1
197 | 23/06/2024 | 842 | 2131 | 2973 | 603 | 608 | 492 | 2370 | 2365 | 2481 | 3000 | 3000 | 3000 | -630 | -635 | -519 | 4 | 4 | 3 | -490 | -495 | -379 | 1.465 |  | 2.1
198 | 24/06/2024 | 842 | 2052 | 2894 | 528 | 533 | 416 | 2366 | 2361 | 2478 | 3000 | 3000 | 3000 | -634 | -639 | -522 | 4 | 4 | 3 | -494 | -499 | -382 | 1.461 |  | 2.1
199 | 25/06/2024 | 842 | 2272 | 3114 | 752 | 757 | 639 | 2362 | 2357 | 2475 | 3000 | 3000 | 3000 | -638 | -643 | -525 | 4 | 4 | 3 | -498 | -503 | -385 | 1.457 |  | 2.1
200 | 26/06/2024 | 842 | 2595 | 3437 | 1079 | 1084 | 965 | 2358 | 2353 | 2472 | 3000 | 3000 | 3000 | -642 | -647 | -528 | 4 | 4 | 3 | -502 | -507 | -388 | 1.453 |  | 2.1
201 | 27/06/2024 | 842 | 2875 | 3717 | 1363 | 1368 | 1248 | 2354 | 2349 | 2469 | 3000 | 3000 | 3000 | -646 | -651 | -531 | 4 | 4 | 3 | -506 | -511 | -391 | 1.449 |  | 2.1
202 | 28/06/2024 | 842 | 2284 | 3126 | 776 | 781 | 660 | 2350 | 2345 | 2466 | 3000 | 3000 | 3000 | -650 | -655 | -534 | 4 | 4 | 3 | -510 | -515 | -394 | 1.445 |  | 2.1
203 | 29/06/2024 | 842 | 2042 | 2884 | 538 | 543 | 421 | 2346 | 2341 | 2463 | 3000 | 3000 | 3000 | -654 | -659 | -537 | 4 | 4 | 3 | -514 | -519 | -397 | 1.441 |  | 2.1
204 | 30/06/2024 | 842 | 2220 | 3062 | 720 | 725 | 603 | 2342 | 2337 | 2459 | 3000 | 3000 | 3000 | -658 | -663 | -541 | 4 | 4 | 4 | -518 | -523 | -401 | 1.437 |  | 2.1
205 | 01/07/2024 | 842 | 2671 | 3513 | 1175 | 1180 | 1058 | 2338 | 2333 | 2455 | 3000 | 3000 | 3000 | -662 | -667 | -545 | 4 | 4 | 4 | -522 | -527 | -405 | 1.433 |  | 2.1
206 | 02/07/2024 | 842 | 2566 | 3408 | 1074 | 1080 | 957 | 2334 | 2328 | 2451 | 3000 | 3000 | 3000 | -666 | -672 | -549 | 4 | 5 | 4 | -526 | -532 | -409 | 1.428 |  | 2.1
207 | 03/07/2024 | 842 | 2127 | 2969 | 639 | 646 | 522 | 2330 | 2323 | 2447 | 3000 | 3000 | 3000 | -670 | -677 | -553 | 4 | 5 | 4 | -530 | -537 | -413 | 1.423 |  | 2.1
208 | 04/07/2024 | 842 | 2158 | 3000 | 674 | 682 | 557 | 2326 | 2318 | 2443 | 3000 | 3000 | 3000 | -674 | -682 | -557 | 4 | 5 | 4 | -534 | -542 | -417 | 1.418 |  | 2.1
209 | 05/07/2024 | 842 | 2779 | 3621 | 1299 | 1308 | 1182 | 2322 | 2313 | 2439 | 3000 | 3000 | 3000 | -678 | -687 | -561 | 4 | 5 | 4 | -538 | -547 | -421 | 1.413 |  | 2.1
210 | 06/07/2024 | 842 | 2162 | 3004 | 686 | 696 | 569 | 2318 | 2308 | 2435 | 3000 | 3000 | 3000 | -682 | -692 | -565 | 4 | 5 | 4 | -542 | -552 | -425 | 1.408 |  | 2.1
211 | 07/07/2024 | 842 | 2261 | 3103 | 789 | 800 | 672 | 2314 | 2303 | 2431 | 3000 | 3000 | 3000 | -686 | -697 | -569 | 4 | 5 | 4 | -546 | -557 | -429 | 1.403 |  | 2.1
212 | 08/07/2024 | 842 | 2412 | 3254 | 944 | 956 | 827 | 2310 | 2298 | 2427 | 3000 | 3000 | 3000 | -690 | -702 | -573 | 4 | 5 | 4 | -550 | -562 | -433 | 1.398 |  | 2.1
213 | 09/07/2024 | 842 | 2204 | 3046 | 740 | 753 | 623 | 2306 | 2293 | 2423 | 3000 | 3000 | 3000 | -694 | -707 | -577 | 4 | 5 | 4 | -554 | -567 | -437 | 1.393 |  | 2.1
214 | 10/07/2024 | 842 | 2808 | 3650 | 1348 | 1362 | 1231 | 2302 | 2288 | 2419 | 3000 | 3000 | 3000 | -698 | -712 | -581 | 4 | 5 | 4 | -558 | -572 | -441 | 1.388 |  | 2.1
215 | 11/07/2024 | 842 | 1976 | 2818 | 520 | 535 | 403 | 2298 | 2283 | 2415 | 3000 | 3000 | 3000 | -702 | -717 | -585 | 4 | 5 | 4 | -562 | -577 | -445 | 1.383 |  | 2.1
216 | 12/07/2024 | 842 | 1982 | 2824 | 530 | 546 | 413 | 2294 | 2278 | 2411 | 3000 | 3000 | 3000 | -706 | -722 | -589 | 4 | 5 | 4 | -566 | -582 | -449 | 1.378 |  | 2.1
217 | 13/07/2024 | 842 | 1945 | 2787 | 497 | 514 | 380 | 2290 | 2273 | 2407 | 3000 | 3000 | 3000 | -710 | -727 | -593 | 4 | 5 | 4 | -570 | -587 | -453 | 1.373 |  | 2.1
218 | 14/07/2024 | 842 | 2036 | 2878 | 592 | 610 | 475 | 2286 | 2268 | 2403 | 3000 | 3000 | 3000 | -714 | -732 | -597 | 4 | 5 | 4 | -574 | -592 | -457 | 1.368 |  | 2.1
219 | 15/07/2024 | 842 | 2477 | 3319 | 1038 | 1056 | 920 | 2281 | 2263 | 2399 | 3000 | 3000 | 3000 | -719 | -737 | -601 | 5 | 5 | 4 | -579 | -597 | -461 | 1.363 |  | 2.1
220 | 16/07/2024 | 842 | 2603 | 3445 | 1169 | 1187 | 1050 | 2276 | 2258 | 2395 | 3000 | 3000 | 3000 | -724 | -742 | -605 | 5 | 5 | 4 | -584 | -602 | -465 | 1.358 |  | 2.1
221 | 17/07/2024 | 842 | 2737 | 3579 | 1308 | 1326 | 1188 | 2271 | 2253 | 2391 | 3000 | 3000 | 3000 | -729 | -747 | -609 | 5 | 5 | 4 | -589 | -607 | -469 | 1.353 |  | 2.1
222 | 18/07/2024 | 842 | 2315 | 3157 | 891 | 909 | 770 | 2266 | 2248 | 2387 | 3000 | 3000 | 3000 | -734 | -752 | -613 | 5 | 5 | 4 | -594 | -612 | -473 | 1.348 |  | 2.1
223 | 19/07/2024 | 842 | 2560 | 3402 | 1141 | 1159 | 1019 | 2261 | 2243 | 2383 | 3000 | 3000 | 3000 | -739 | -757 | -617 | 5 | 5 | 4 | -599 | -617 | -477 | 1.343 |  | 2.1
224 | 20/07/2024 | 842 | 2540 | 3382 | 1126 | 1144 | 1003 | 2256 | 2238 | 2379 | 3000 | 3000 | 3000 | -744 | -762 | -621 | 5 | 5 | 4 | -604 | -622 | -481 | 1.338 |  | 2.1
225 | 21/07/2024 | 842 | 2845 | 3687 | 1436 | 1454 | 1312 | 2251 | 2233 | 2375 | 3000 | 3000 | 3000 | -749 | -767 | -625 | 5 | 5 | 4 | -609 | -627 | -485 | 1.333 |  | 2.1
226 | 22/07/2024 | 842 | 1911 | 2753 | 507 | 525 | 382 | 2246 | 2228 | 2371 | 3000 | 3000 | 3000 | -754 | -772 | -629 | 5 | 5 | 4 | -614 | -632 | -489 | 1.328 |  | 2.1
227 | 23/07/2024 | 842 | 1959 | 2801 | 560 | 578 | 434 | 2241 | 2223 | 2367 | 3000 | 3000 | 3000 | -759 | -777 | -633 | 5 | 5 | 4 | -619 | -637 | -493 | 1.323 |  | 2.1
228 | 24/07/2024 | 842 | 2794 | 3636 | 1400 | 1418 | 1273 | 2236 | 2218 | 2363 | 3000 | 3000 | 3000 | -764 | -782 | -637 | 5 | 5 | 4 | -624 | -642 | -497 | 1.318 |  | 2.1
229 | 25/07/2024 | 842 | 2269 | 3111 | 880 | 898 | 752 | 2231 | 2213 | 2359 | 3000 | 3000 | 3000 | -769 | -787 | -641 | 5 | 5 | 4 | -629 | -647 | -501 | 1.313 |  | 2.1
230 | 26/07/2024 | 842 | 2557 | 3399 | 1173 | 1191 | 1044 | 2226 | 2208 | 2355 | 3000 | 3000 | 3000 | -774 | -792 | -645 | 5 | 5 | 4 | -634 | -652 | -505 | 1.308 |  | 2.1
231 | 27/07/2024 | 842 | 2409 | 3251 | 1030 | 1048 | 900 | 2221 | 2203 | 2351 | 3000 | 3000 | 3000 | -779 | -797 | -649 | 5 | 5 | 4 | -639 | -657 | -509 | 1.303 |  | 2.1
232 | 28/07/2024 | 842 | 2098 | 2940 | 724 | 742 | 593 | 2216 | 2198 | 2347 | 3000 | 3000 | 3000 | -784 | -802 | -653 | 5 | 5 | 4 | -644 | -662 | -513 | 1.298 |  | 2.1
233 | 29/07/2024 | 842 | 2745 | 3587 | 1376 | 1394 | 1244 | 2211 | 2193 | 2343 | 3000 | 3000 | 3000 | -789 | -807 | -657 | 5 | 5 | 4 | -649 | -667 | -517 | 1.293 |  | 2.1
234 | 30/07/2024 | 842 | 2785 | 3627 | 1421 | 1439 | 1288 | 2206 | 2188 | 2339 | 3000 | 3000 | 3000 | -794 | -812 | -661 | 5 | 5 | 4 | -654 | -672 | -521 | 1.288 |  | 2.1
235 | 31/07/2024 | 842 | 2175 | 3017 | 816 | 834 | 682 | 2201 | 2183 | 2335 | 3000 | 3000 | 3000 | -799 | -817 | -665 | 5 | 5 | 4 | -659 | -677 | -525 | 1.283 |  | 2.1
236 | 01/08/2024 | 842 | 2719 | 3561 | 1365 | 1383 | 1230 | 2196 | 2178 | 2331 | 3000 | 3000 | 3000 | -804 | -822 | -669 | 5 | 5 | 4 | -664 | -682 | -529 | 1.278 |  | 2.1
237 | 02/08/2024 | 842 | 2802 | 3644 | 1453 | 1471 | 1317 | 2191 | 2173 | 2327 | 3000 | 3000 | 3000 | -809 | -827 | -673 | 5 | 5 | 4 | -669 | -687 | -533 | 1.273 |  | 2.1
238 | 03/08/2024 | 842 | 2064 | 2906 | 720 | 738 | 583 | 2186 | 2168 | 2323 | 3000 | 3000 | 3000 | -814 | -832 | -677 | 5 | 5 | 4 | -674 | -692 | -537 | 1.268 |  | 2.1
239 | 04/08/2024 | 842 | 1993 | 2835 | 654 | 672 | 516 | 2181 | 2163 | 2319 | 3000 | 3000 | 3000 | -819 | -837 | -681 | 5 | 5 | 4 | -679 | -697 | -541 | 1.263 |  | 2.1
240 | 05/08/2024 | 842 | 2656 | 3498 | 1322 | 1340 | 1183 | 2176 | 2158 | 2315 | 3000 | 3000 | 3000 | -824 | -842 | -685 | 5 | 5 | 4 | -684 | -702 | -545 | 1.258 |  | 2.1
241 | 06/08/2024 | 842 | 1910 | 2752 | 581 | 599 | 441 | 2171 | 2153 | 2311 | 3000 | 3000 | 3000 | -829 | -847 | -689 | 5 | 5 | 4 | -689 | -707 | -549 | 1.253 |  | 2.1
242 | 07/08/2024 | 842 | 2394 | 3236 | 1070 | 1088 | 929 | 2166 | 2148 | 2307 | 3000 | 3000 | 3000 | -834 | -852 | -693 | 5 | 5 | 4 | -694 | -712 | -553 | 1.248 |  | 2.1
243 | 08/08/2024 | 842 | 2392 | 3234 | 1073 | 1091 | 931 | 2161 | 2143 | 2303 | 3000 | 3000 | 3000 | -839 | -857 | -697 | 5 | 5 | 4 | -699 | -717 | -557 | 1.243 |  | 2.1
244 | 09/08/2024 | 842 | 1910 | 2752 | 596 | 614 | 453 | 2156 | 2138 | 2299 | 3000 | 3000 | 3000 | -844 | -862 | -701 | 5 | 5 | 4 | -704 | -722 | -561 | 1.238 |  | 2.1
245 | 10/08/2024 | 842 | 2069 | 2911 | 760 | 778 | 616 | 2151 | 2133 | 2295 | 3000 | 3000 | 3000 | -849 | -867 | -705 | 5 | 5 | 4 | -709 | -727 | -565 | 1.233 |  | 2.1
246 | 11/08/2024 | 842 | 2306 | 3148 | 1002 | 1020 | 857 | 2146 | 2128 | 2291 | 3000 | 3000 | 3000 | -854 | -872 | -709 | 5 | 5 | 4 | -714 | -732 | -569 | 1.228 |  | 2.1
247 | 12/08/2024 | 842 | 1842 | 2684 | 543 | 561 | 397 | 2141 | 2123 | 2287 | 3000 | 3000 | 3000 | -859 | -877 | -713 | 5 | 5 | 4 | -719 | -737 | -573 | 1.223 |  | 2.1
248 | 13/08/2024 | 842 | 2216 | 3058 | 921 | 939 | 775 | 2137 | 2119 | 2283 | 3000 | 3000 | 3000 | -863 | -881 | -717 | 4 | 4 | 4 | -723 | -741 | -577 | 1.219 |  | 2.1
249 | 14/08/2024 | 842 | 1812 | 2654 | 521 | 539 | 374 | 2133 | 2115 | 2280 | 3000 | 3000 | 3000 | -867 | -885 | -720 | 4 | 4 | 3 | -727 | -745 | -580 | 1.215 |  | 2.1
250 | 15/08/2024 | 842 | 2272 | 3114 | 985 | 1003 | 837 | 2129 | 2111 | 2277 | 3000 | 3000 | 3000 | -871 | -889 | -723 | 4 | 4 | 3 | -731 | -749 | -583 | 1.211 |  | 2.1
251 | 16/08/2024 | 842 | 2613 | 3455 | 1329 | 1347 | 1181 | 2126 | 2108 | 2274 | 3000 | 3000 | 3000 | -874 | -892 | -726 | 3 | 3 | 3 | -734 | -752 | -586 | 1.208 |  | 2.1
252 | 17/08/2024 | 842 | 2108 | 2950 | 827 | 845 | 678 | 2123 | 2105 | 2272 | 3000 | 3000 | 3000 | -877 | -895 | -728 | 3 | 3 | 2 | -737 | -755 | -588 | 1.205 |  | 2.1
253 | 18/08/2024 | 842 | 2612 | 3454 | 1333 | 1351 | 1184 | 2121 | 2103 | 2270 | 3000 | 3000 | 3000 | -879 | -897 | -730 | 2 | 2 | 2 | -739 | -757 | -590 | 1.203 |  | 2.1
254 | 19/08/2024 | 842 | 1828 | 2670 | 549 | 567 | 400 | 2121 | 2103 | 2270 | 3000 | 3000 | 3000 | -879 | -897 | -730 | 0 | 0 | 0 | -739 | -757 | -590 | 1.203 |  | 2.1
255 | 20/08/2024 | 842 | 2711 | 3553 | 1432 | 1450 | 1283 | 2121 | 2103 | 2270 | 3000 | 3000 | 3000 | -879 | -897 | -730 | 0 | 0 | 0 | -739 | -757 | -590 | 1.203 |  | 2.1
256 | 21/08/2024 | 842 | 2063 | 2905 | 784 | 802 | 635 | 2121 | 2103 | 2270 | 3000 | 3000 | 3000 | -879 | -897 | -730 | 0 | 0 | 0 | -739 | -757 | -590 | 1.203 |  | 2.1
257 | 22/08/2024 | 842 | 2740 | 3582 | 1461 | 1479 | 1312 | 2121 | 2103 | 2270 | 3000 | 3000 | 3000 | -879 | -897 | -730 | 0 | 0 | 0 | -739 | -757 | -590 | 1.203 |  | 2.1
258 | 23/08/2024 | 842 | 2178 | 3020 | 899 | 917 | 750 | 2121 | 2103 | 2270 | 3000 | 3000 | 3000 | -879 | -897 | -730 | 0 | 0 | 0 | -739 | -757 | -590 | 1.203 |  | 2.1
259 | 24/08/2024 | 842 | 1864 | 2706 | 585 | 603 | 436 | 2121 | 2103 | 2270 | 3000 | 3000 | 3000 | -879 | -897 | -730 | 0 | 0 | 0 | -739 | -757 | -590 | 1.203 |  | 2.1
260 | 25/08/2024 | 842 | 2071 | 2913 | 792 | 810 | 643 | 2121 | 2103 | 2270 | 3000 | 3000 | 3000 | -879 | -897 | -730 | 0 | 0 | 0 | -739 | -757 | -590 | 1.203 |  | 2.1
261 | 26/08/2024 | 842 | 2185 | 3027 | 906 | 924 | 757 | 2121 | 2103 | 2270 | 3000 | 3000 | 3000 | -879 | -897 | -730 | 0 | 0 | 0 | -739 | -757 | -590 | 1.203 |  | 2.1
262 | 27/08/2024 | 842 | 2110 | 2952 | 831 | 849 | 682 | 2121 | 2103 | 2270 | 3000 | 3000 | 3000 | -879 | -897 | -730 | 0 | 0 | 0 | -739 | -757 | -590 | 1.203 |  | 2.1
263 | 28/08/2024 | 842 | 2334 | 3176 | 1055 | 1073 | 906 | 2121 | 2103 | 2270 | 3000 | 3000 | 3000 | -879 | -897 | -730 | 0 | 0 | 0 | -739 | -757 | -590 | 1.203 |  | 2.1
264 | 29/08/2024 | 842 | 2662 | 3504 | 1383 | 1401 | 1234 | 2121 | 2103 | 2270 | 3000 | 3000 | 3000 | -879 | -897 | -730 | 0 | 0 | 0 | -739 | -757 | -590 | 1.203 |  | 2.1
265 | 30/08/2024 | 842 | 1946 | 2788 | 667 | 685 | 518 | 2121 | 2103 | 2270 | 3000 | 3000 | 3000 | -879 | -897 | -730 | 0 | 0 | 0 | -739 | -757 | -590 | 1.203 |  | 2.1
266 | 31/08/2024 | 842 | 2093 | 2935 | 814 | 832 | 665 | 2121 | 2103 | 2270 | 3000 | 3000 | 3000 | -879 | -897 | -730 | 0 | 0 | 0 | -739 | -757 | -590 | 1.203 |  | 2.1
267 | 01/09/2024 | 842 | 2121 | 2963 | 842 | 860 | 693 | 2121 | 2103 | 2270 | 3000 | 3000 | 3000 | -879 | -897 | -730 | 0 | 0 | 0 | -739 | -757 | -590 | 1.203 |  | 2.1
268 | 02/09/2024 | 842 | 2302 | 3144 | 1023 | 1041 | 874 | 2121 | 2103 | 2270 | 3000 | 3000 | 3000 | -879 | -897 | -730 | 0 | 0 | 0 | -739 | -757 | -590 | 1.203 |  | 2.1
269 | 03/09/2024 | 842 | 2758 | 3600 | 1479 | 1497 | 1330 | 2121 | 2103 | 2270 | 3000 | 3000 | 3000 | -879 | -897 | -730 | 0 | 0 | 0 | -739 | -757 | -590 | 1.203 |  | 2.1
270 | 04/09/2024 | 842 | 2657 | 3499 | 1378 | 1396 | 1229 | 2121 | 2103 | 2270 | 3000 | 3000 | 3000 | -879 | -897 | -730 | 0 | 0 | 0 | -739 | -757 | -590 | 1.203 |  | 2.1
271 | 05/09/2024 | 842 | 2224 | 3066 | 945 | 963 | 796 | 2121 | 2103 | 2270 | 3000 | 3000 | 3000 | -879 | -897 | -730 | 0 | 0 | 0 | -739 | -757 | -590 | 1.203 |  | 2.1
272 | 06/09/2024 | 842 | 2260 | 3102 | 981 | 999 | 832 | 2121 | 2103 | 2270 | 3000 | 3000 | 3000 | -879 | -897 | -730 | 0 | 0 | 0 | -739 | -757 | -590 | 1.203 |  | 2.1
273 | 07/09/2024 | 842 | 1886 | 2728 | 607 | 625 | 458 | 2121 | 2103 | 2270 | 3000 | 3000 | 3000 | -879 | -897 | -730 | 0 | 0 | 0 | -739 | -757 | -590 | 1.203 |  | 2.1
274 | 08/09/2024 | 842 | 2007 | 2849 | 728 | 746 | 579 | 2121 | 2103 | 2270 | 3000 | 3000 | 3000 | -879 | -897 | -730 | 0 | 0 | 0 | -739 | -757 | -590 | 1.203 |  | 2.1
275 | 09/09/2024 | 842 | 2377 | 3219 | 1098 | 1116 | 949 | 2121 | 2103 | 2270 | 3000 | 3000 | 3000 | -879 | -897 | -730 | 0 | 0 | 0 | -739 | -757 | -590 | 1.203 |  | 2.1
276 | 10/09/2024 | 842 | 2533 | 3375 | 1254 | 1272 | 1105 | 2121 | 2103 | 2270 | 3000 | 3000 | 3000 | -879 | -897 | -730 | 0 | 0 | 0 | -739 | -757 | -590 | 1.203 |  | 2.1
277 | 11/09/2024 | 842 | 2330 | 3172 | 1051 | 1069 | 902 | 2121 | 2103 | 2270 | 3000 | 3000 | 3000 | -879 | -897 | -730 | 0 | 0 | 0 | -739 | -757 | -590 | 1.203 |  | 2.1
278 | 12/09/2024 | 842 | 1939 | 2781 | 660 | 678 | 511 | 2121 | 2103 | 2270 | 3000 | 3000 | 3000 | -879 | -897 | -730 | 0 | 0 | 0 | -739 | -757 | -590 | 1.203 |  | 2.1
279 | 13/09/2024 | 842 | 1847 | 2689 | 568 | 586 | 419 | 2121 | 2103 | 2270 | 3000 | 3000 | 3000 | -879 | -897 | -730 | 0 | 0 | 0 | -739 | -757 | -590 | 1.203 |  | 2.1
280 | 14/09/2024 | 842 | 1858 | 2700 | 579 | 597 | 430 | 2121 | 2103 | 2270 | 3000 | 3000 | 3000 | -879 | -897 | -730 | 0 | 0 | 0 | -739 | -757 | -590 | 1.203 |  | 2.1
281 | 15/09/2024 | 842 | 1826 | 2668 | 547 | 565 | 398 | 2121 | 2103 | 2270 | 3000 | 3000 | 3000 | -879 | -897 | -730 | 0 | 0 | 0 | -739 | -757 | -590 | 1.203 |  | 2.1
282 | 16/09/2024 | 842 | 1922 | 2764 | 643 | 661 | 494 | 2121 | 2103 | 2270 | 3000 | 3000 | 3000 | -879 | -897 | -730 | 0 | 0 | 0 | -739 | -757 | -590 | 1.203 |  | 2.1
283 | 17/09/2024 | 842 | 2634 | 3476 | 1355 | 1373 | 1206 | 2121 | 2103 | 2270 | 3000 | 3000 | 3000 | -879 | -897 | -730 | 0 | 0 | 0 | -739 | -757 | -590 | 1.203 |  | 2.1
284 | 18/09/2024 | 842 | 1764 | 2606 | 485 | 503 | 336 | 2121 | 2103 | 2270 | 3000 | 3000 | 3000 | -879 | -897 | -730 | 0 | 0 | 0 | -739 | -757 | -590 | 1.203 |  | 2.1
285 | 19/09/2024 | 842 | 1903 | 2745 | 624 | 642 | 475 | 2121 | 2103 | 2270 | 3000 | 3000 | 3000 | -879 | -897 | -730 | 0 | 0 | 0 | -739 | -757 | -590 | 1.203 |  | 2.1
286 | 20/09/2024 | 842 | 2221 | 3063 | 942 | 960 | 793 | 2121 | 2103 | 2270 | 3000 | 3000 | 3000 | -879 | -897 | -730 | 0 | 0 | 0 | -739 | -757 | -590 | 1.203 |  | 2.1
287 | 21/09/2024 | 842 | 2736 | 3578 | 1457 | 1475 | 1308 | 2121 | 2103 | 2270 | 3000 | 3000 | 3000 | -879 | -897 | -730 | 0 | 0 | 0 | -739 | -757 | -590 | 1.203 |  | 2.1
288 | 22/09/2024 | 842 | 2722 | 3564 | 1443 | 1461 | 1294 | 2121 | 2103 | 2270 | 3000 | 3000 | 3000 | -879 | -897 | -730 | 0 | 0 | 0 | -739 | -757 | -590 | 1.203 |  | 2.1
289 | 23/09/2024 | 842 | 2031 | 2873 | 752 | 770 | 603 | 2121 | 2103 | 2270 | 3000 | 3000 | 3000 | -879 | -897 | -730 | 0 | 0 | 0 | -739 | -757 | -590 | 1.203 |  | 2.1
290 | 24/09/2024 | 842 | 1836 | 2678 | 557 | 575 | 408 | 2121 | 2103 | 2270 | 3000 | 3000 | 3000 | -879 | -897 | -730 | 0 | 0 | 0 | -739 | -757 | -590 | 1.203 |  | 2.1
291 | 25/09/2024 | 842 | 1890 | 2732 | 611 | 629 | 462 | 2121 | 2103 | 2270 | 3000 | 3000 | 3000 | -879 | -897 | -730 | 0 | 0 | 0 | -739 | -757 | -590 | 1.203 |  | 2.1
292 | 26/09/2024 | 842 | 2730 | 3572 | 1451 | 1469 | 1302 | 2121 | 2103 | 2270 | 3000 | 3000 | 3000 | -879 | -897 | -730 | 0 | 0 | 0 | -739 | -757 | -590 | 1.203 |  | 2.1
293 | 27/09/2024 | 842 | 2210 | 3052 | 931 | 949 | 782 | 2121 | 2103 | 2270 | 3000 | 3000 | 3000 | -879 | -897 | -730 | 0 | 0 | 0 | -739 | -757 | -590 | 1.203 |  | 2.1
294 | 28/09/2024 | 842 | 1768 | 2610 | 489 | 507 | 340 | 2121 | 2103 | 2270 | 3000 | 3000 | 3000 | -879 | -897 | -730 | 0 | 0 | 0 | -739 | -757 | -590 | 1.203 |  | 2.1
295 | 29/09/2024 | 842 | 2360 | 3202 | 1081 | 1099 | 932 | 2121 | 2103 | 2270 | 3000 | 3000 | 3000 | -879 | -897 | -730 | 0 | 0 | 0 | -739 | -757 | -590 | 1.203 |  | 2.1
296 | 30/09/2024 | 842 | 2320 | 3162 | 1041 | 1059 | 892 | 2121 | 2103 | 2270 | 3000 | 3000 | 3000 | -879 | -897 | -730 | 0 | 0 | 0 | -739 | -757 | -590 | 1.203 |  | 2.1
297 | 01/10/2024 | 842 | 1971 | 2813 | 692 | 710 | 543 | 2121 | 2103 | 2270 | 3000 | 3000 | 3000 | -879 | -897 | -730 | 0 | 0 | 0 | -739 | -757 | -590 | 1.203 |  | 2.1
298 | 02/10/2024 | 842 | 2751 | 3593 | 1472 | 1490 | 1323 | 2121 | 2103 | 2270 | 3000 | 3000 | 3000 | -879 | -897 | -730 | 0 | 0 | 0 | -739 | -757 | -590 | 1.203 |  | 2.1
299 | 03/10/2024 | 842 | 2146 | 2988 | 867 | 885 | 718 | 2121 | 2103 | 2270 | 3000 | 3000 | 3000 | -879 | -897 | -730 | 0 | 0 | 0 | -739 | -757 | -590 | 1.203 |  | 2.1
300 | 04/10/2024 | 842 | 1961 | 2803 | 682 | 700 | 533 | 2121 | 2103 | 2270 | 3000 | 3000 | 3000 | -879 | -897 | -730 | 0 | 0 | 0 | -739 | -757 | -590 | 1.203 |  | 2.1
301 | 05/10/2024 | 842 | 1783 | 2625 | 504 | 522 | 355 | 2121 | 2103 | 2270 | 3000 | 3000 | 3000 | -879 | -897 | -730 | 0 | 0 | 0 | -739 | -757 | -590 | 1.203 |  | 2.1
302 | 06/10/2024 | 842 | 2050 | 2892 | 771 | 789 | 622 | 2121 | 2103 | 2270 | 3000 | 3000 | 3000 | -879 | -897 | -730 | 0 | 0 | 0 | -739 | -757 | -590 | 1.203 |  | 2.1
303 | 07/10/2024 | 842 | 2249 | 3091 | 970 | 988 | 821 | 2121 | 2103 | 2270 | 3000 | 3000 | 3000 | -879 | -897 | -730 | 0 | 0 | 0 | -739 | -757 | -590 | 1.203 |  | 2.1
304 | 08/10/2024 | 842 | 1918 | 2760 | 639 | 657 | 490 | 2121 | 2103 | 2270 | 3000 | 3000 | 3000 | -879 | -897 | -730 | 0 | 0 | 0 | -739 | -757 | -590 | 1.203 |  | 2.1
305 | 09/10/2024 | 842 | 1911 | 2753 | 632 | 650 | 483 | 2121 | 2103 | 2270 | 3000 | 3000 | 3000 | -879 | -897 | -730 | 0 | 0 | 0 | -739 | -757 | -590 | 1.203 |  | 2.1
306 | 10/10/2024 | 842 | 2666 | 3508 | 1387 | 1405 | 1238 | 2121 | 2103 | 2270 | 3000 | 3000 | 3000 | -879 | -897 | -730 | 0 | 0 | 0 | -739 | -757 | -590 | 1.203 |  | 2.1
307 | 11/10/2024 | 842 | 2668 | 3510 | 1389 | 1407 | 1240 | 2121 | 2103 | 2270 | 3000 | 3000 | 3000 | -879 | -897 | -730 | 0 | 0 | 0 | -739 | -757 | -590 | 1.203 |  | 2.1
308 | 12/10/2024 | 842 | 2192 | 3034 | 913 | 931 | 764 | 2121 | 2103 | 2270 | 3000 | 3000 | 3000 | -879 | -897 | -730 | 0 | 0 | 0 | -739 | -757 | -590 | 1.203 |  | 2.1
309 | 13/10/2024 | 842 | 2356 | 3198 | 1077 | 1095 | 928 | 2121 | 2103 | 2270 | 3000 | 3000 | 3000 | -879 | -897 | -730 | 0 | 0 | 0 | -739 | -757 | -590 | 1.203 |  | 2.1
310 | 14/10/2024 | 842 | 2597 | 3439 | 1318 | 1336 | 1169 | 2121 | 2103 | 2270 | 3000 | 3000 | 3000 | -879 | -897 | -730 | 0 | 0 | 0 | -739 | -757 | -590 | 1.203 |  | 2.1
311 | 15/10/2024 | 842 | 2138 | 2980 | 859 | 877 | 710 | 2121 | 2103 | 2270 | 3000 | 3000 | 3000 | -879 | -897 | -730 | 0 | 0 | 0 | -739 | -757 | -590 | 1.203 |  | 2.1
312 | 16/10/2024 | 842 | 2516 | 3358 | 1237 | 1255 | 1088 | 2121 | 2103 | 2270 | 3000 | 3000 | 3000 | -879 | -897 | -730 | 0 | 0 | 0 | -739 | -757 | -590 | 1.203 |  | 2.1
313 | 17/10/2024 | 842 | 2117 | 2959 | 838 | 856 | 689 | 2121 | 2103 | 2270 | 3000 | 3000 | 3000 | -879 | -897 | -730 | 0 | 0 | 0 | -739 | -757 | -590 | 1.203 |  | 2.1
314 | 18/10/2024 | 842 | 2580 | 3422 | 1301 | 1319 | 1152 | 2121 | 2103 | 2270 | 3000 | 3000 | 3000 | -879 | -897 | -730 | 0 | 0 | 0 | -739 | -757 | -590 | 1.203 |  | 2.1
315 | 19/10/2024 | 842 | 1925 | 2767 | 646 | 664 | 497 | 2121 | 2103 | 2270 | 3000 | 3000 | 3000 | -879 | -897 | -730 | 0 | 0 | 0 | -739 | -757 | -590 | 1.203 |  | 2.1
316 | 20/10/2024 | 842 | 2157 | 2999 | 878 | 896 | 729 | 2121 | 2103 | 2270 | 3000 | 3000 | 3000 | -879 | -897 | -730 | 0 | 0 | 0 | -739 | -757 | -590 | 1.203 |  | 2.1
317 | 21/10/2024 | 842 | 1929 | 2771 | 650 | 668 | 501 | 2121 | 2103 | 2270 | 3000 | 3000 | 3000 | -879 | -897 | -730 | 0 | 0 | 0 | -739 | -757 | -590 | 1.203 |  | 2.1
318 | 22/10/2024 | 842 | 1879 | 2721 | 600 | 618 | 451 | 2121 | 2103 | 2270 | 3000 | 3000 | 3000 | -879 | -897 | -730 | 0 | 0 | 0 | -739 | -757 | -590 | 1.203 |  | 2.1
319 | 23/10/2024 | 842 | 1762 | 2604 | 483 | 501 | 334 | 2121 | 2103 | 2270 | 3000 | 3000 | 3000 | -879 | -897 | -730 | 0 | 0 | 0 | -739 | -757 | -590 | 1.203 |  | 2.1
320 | 24/10/2024 | 842 | 2114 | 2956 | 835 | 853 | 686 | 2121 | 2103 | 2270 | 3000 | 3000 | 3000 | -879 | -897 | -730 | 0 | 0 | 0 | -739 | -757 | -590 | 1.203 |  | 2.1
321 | 25/10/2024 | 842 | 2057 | 2899 | 778 | 796 | 629 | 2121 | 2103 | 2270 | 3000 | 3000 | 3000 | -879 | -897 | -730 | 0 | 0 | 0 | -739 | -757 | -590 | 1.203 |  | 2.1
322 | 26/10/2024 | 842 | 2495 | 3337 | 1216 | 1234 | 1067 | 2121 | 2103 | 2270 | 3000 | 3000 | 3000 | -879 | -897 | -730 | 0 | 0 | 0 | -739 | -757 | -590 | 1.203 |  | 2.1
323 | 27/10/2024 | 842 | 2181 | 3023 | 902 | 920 | 753 | 2121 | 2103 | 2270 | 3000 | 3000 | 3000 | -879 | -897 | -730 | 0 | 0 | 0 | -739 | -757 | -590 | 1.203 |  | 2.1
324 | 28/10/2024 | 842 | 2388 | 3230 | 1109 | 1127 | 960 | 2121 | 2103 | 2270 | 3000 | 3000 | 3000 | -879 | -897 | -730 | 0 | 0 | 0 | -739 | -757 | -590 | 1.203 |  | 2.1
325 | 29/10/2024 | 842 | 2501 | 3343 | 1222 | 1240 | 1073 | 2121 | 2103 | 2270 | 3000 | 3000 | 3000 | -879 | -897 | -730 | 0 | 0 | 0 | -739 | -757 | -590 | 1.203 |  | 2.1
326 | 30/10/2024 | 842 | 2427 | 3269 | 1148 | 1166 | 999 | 2121 | 2103 | 2270 | 3000 | 3000 | 3000 | -879 | -897 | -730 | 0 | 0 | 0 | -739 | -757 | -590 | 1.203 |  | 2.1
327 | 31/10/2024 | 842 | 2651 | 3493 | 1372 | 1390 | 1223 | 2121 | 2103 | 2270 | 3000 | 3000 | 3000 | -879 | -897 | -730 | 0 | 0 | 0 | -739 | -757 | -590 | 1.203 |  | 2.1
328 | 01/11/2024 | 842 | 1978 | 2820 | 699 | 717 | 550 | 2121 | 2103 | 2270 | 3000 | 3000 | 3000 | -879 | -897 | -730 | 0 | 0 | 0 | -739 | -757 | -590 | 1.203 |  | 2.1
329 | 02/11/2024 | 842 | 1997 | 2839 | 718 | 736 | 569 | 2121 | 2103 | 2270 | 3000 | 3000 | 3000 | -879 | -897 | -730 | 0 | 0 | 0 | -739 | -757 | -590 | 1.203 |  | 2.1
330 | 03/11/2024 | 842 | 2409 | 3251 | 1130 | 1148 | 981 | 2121 | 2103 | 2270 | 3000 | 3000 | 3000 | -879 | -897 | -730 | 0 | 0 | 0 | -739 | -757 | -590 | 1.203 |  | 2.1
331 | 04/11/2024 | 842 | 2437 | 3279 | 1158 | 1176 | 1009 | 2121 | 2103 | 2270 | 3000 | 3000 | 3000 | -879 | -897 | -730 | 0 | 0 | 0 | -739 | -757 | -590 | 1.203 |  | 2.1
332 | 05/11/2024 | 842 | 2619 | 3461 | 1340 | 1358 | 1191 | 2121 | 2103 | 2270 | 3000 | 3000 | 3000 | -879 | -897 | -730 | 0 | 0 | 0 | -739 | -757 | -590 | 1.203 |  | 2.1
333 | 06/11/2024 | 842 | 2074 | 2916 | 795 | 813 | 646 | 2121 | 2103 | 2270 | 3000 | 3000 | 3000 | -879 | -897 | -730 | 0 | 0 | 0 | -739 | -757 | -590 | 1.203 |  | 2.1
334 | 07/11/2024 | 842 | 2708 | 3550 | 1429 | 1447 | 1280 | 2121 | 2103 | 2270 | 3000 | 3000 | 3000 | -879 | -897 | -730 | 0 | 0 | 0 | -739 | -757 | -590 | 1.203 |  | 2.1
335 | 08/11/2024 | 842 | 2274 | 3116 | 995 | 1013 | 846 | 2121 | 2103 | 2270 | 3000 | 3000 | 3000 | -879 | -897 | -730 | 0 | 0 | 0 | -739 | -757 | -590 | 1.203 |  | 2.1
336 | 09/11/2024 | 842 | 2576 | 3418 | 1297 | 1315 | 1148 | 2121 | 2103 | 2270 | 3000 | 3000 | 3000 | -879 | -897 | -730 | 0 | 0 | 0 | -739 | -757 | -590 | 1.203 |  | 2.1
337 | 10/11/2024 | 842 | 2202 | 3044 | 923 | 941 | 774 | 2121 | 2103 | 2270 | 3000 | 3000 | 3000 | -879 | -897 | -730 | 0 | 0 | 0 | -739 | -757 | -590 | 1.203 |  | 2.1
338 | 11/11/2024 | 842 | 2324 | 3166 | 1045 | 1063 | 896 | 2121 | 2103 | 2270 | 3000 | 3000 | 3000 | -879 | -897 | -730 | 0 | 0 | 0 | -739 | -757 | -590 | 1.203 |  | 2.1
339 | 12/11/2024 | 842 | 2694 | 3536 | 1415 | 1433 | 1266 | 2121 | 2103 | 2270 | 3000 | 3000 | 3000 | -879 | -897 | -730 | 0 | 0 | 0 | -739 | -757 | -590 | 1.203 |  | 2.1
340 | 13/11/2024 | 842 | 1850 | 2692 | 571 | 589 | 422 | 2121 | 2103 | 2270 | 3000 | 3000 | 3000 | -879 | -897 | -730 | 0 | 0 | 0 | -739 | -757 | -590 | 1.203 |  | 2.1
341 | 14/11/2024 | 842 | 2647 | 3489 | 1368 | 1386 | 1219 | 2121 | 2103 | 2270 | 3000 | 3000 | 3000 | -879 | -897 | -730 | 0 | 0 | 0 | -739 | -757 | -590 | 1.203 |  | 2.1
342 | 15/11/2024 | 842 | 2256 | 3098 | 977 | 995 | 828 | 2121 | 2103 | 2270 | 3000 | 3000 | 3000 | -879 | -897 | -730 | 0 | 0 | 0 | -739 | -757 | -590 | 1.203 |  | 2.1
343 | 16/11/2024 | 842 | 2164 | 3006 | 885 | 903 | 736 | 2121 | 2103 | 2270 | 3000 | 3000 | 3000 | -879 | -897 | -730 | 0 | 0 | 0 | -739 | -757 | -590 | 1.203 |  | 2.1
344 | 17/11/2024 | 842 | 2174 | 3016 | 895 | 913 | 746 | 2121 | 2103 | 2270 | 3000 | 3000 | 3000 | -879 | -897 | -730 | 0 | 0 | 0 | -739 | -757 | -590 | 1.203 |  | 2.1
345 | 18/11/2024 | 842 | 2142 | 2984 | 863 | 881 | 714 | 2121 | 2103 | 2270 | 3000 | 3000 | 3000 | -879 | -897 | -730 | 0 | 0 | 0 | -739 | -757 | -590 | 1.203 |  | 2.1
346 | 19/11/2024 | 842 | 2238 | 3080 | 959 | 977 | 810 | 2121 | 2103 | 2270 | 3000 | 3000 | 3000 | -879 | -897 | -730 | 0 | 0 | 0 | -739 | -757 | -590 | 1.203 |  | 2.1
347 | 20/11/2024 | 842 | 1950 | 2792 | 671 | 689 | 522 | 2121 | 2103 | 2270 | 3000 | 3000 | 3000 | -879 | -897 | -730 | 0 | 0 | 0 | -739 | -757 | -590 | 1.203 |  | 2.1
348 | 21/11/2024 | 842 | 1815 | 2657 | 536 | 554 | 387 | 2121 | 2103 | 2270 | 3000 | 3000 | 3000 | -879 | -897 | -730 | 0 | 0 | 0 | -739 | -757 | -590 | 1.203 |  | 2.1
349 | 22/11/2024 | 842 | 1954 | 2796 | 675 | 693 | 526 | 2121 | 2103 | 2270 | 3000 | 3000 | 3000 | -879 | -897 | -730 | 0 | 0 | 0 | -739 | -757 | -590 | 1.203 |  | 2.1
350 | 23/11/2024 | 842 | 2537 | 3379 | 1258 | 1276 | 1109 | 2121 | 2103 | 2270 | 3000 | 3000 | 3000 | -879 | -897 | -730 | 0 | 0 | 0 | -739 | -757 | -590 | 1.203 |  | 2.1
351 | 24/11/2024 | 842 | 2053 | 2895 | 774 | 792 | 625 | 2121 | 2103 | 2270 | 3000 | 3000 | 3000 | -879 | -897 | -730 | 0 | 0 | 0 | -739 | -757 | -590 | 1.203 |  | 2.1
352 | 25/11/2024 | 842 | 1772 | 2614 | 493 | 511 | 344 | 2121 | 2103 | 2270 | 3000 | 3000 | 3000 | -879 | -897 | -730 | 0 | 0 | 0 | -739 | -757 | -590 | 1.203 |  | 2.1
353 | 26/11/2024 | 842 | 2082 | 2924 | 803 | 821 | 654 | 2121 | 2103 | 2270 | 3000 | 3000 | 3000 | -879 | -897 | -730 | 0 | 0 | 0 | -739 | -757 | -590 | 1.203 |  | 2.1
354 | 27/11/2024 | 842 | 2153 | 2995 | 874 | 892 | 725 | 2121 | 2103 | 2270 | 3000 | 3000 | 3000 | -879 | -897 | -730 | 0 | 0 | 0 | -739 | -757 | -590 | 1.203 |  | 2.1
355 | 28/11/2024 | 842 | 2206 | 3048 | 927 | 945 | 778 | 2121 | 2103 | 2270 | 3000 | 3000 | 3000 | -879 | -897 | -730 | 0 | 0 | 0 | -739 | -757 | -590 | 1.203 |  | 2.1
356 | 29/11/2024 | 842 | 2046 | 2888 | 767 | 785 | 618 | 2121 | 2103 | 2270 | 3000 | 3000 | 3000 | -879 | -897 | -730 | 0 | 0 | 0 | -739 | -757 | -590 | 1.203 |  | 2.1
357 | 30/11/2024 | 842 | 2527 | 3369 | 1248 | 1266 | 1099 | 2121 | 2103 | 2270 | 3000 | 3000 | 3000 | -879 | -897 | -730 | 0 | 0 | 0 | -739 | -757 | -590 | 1.203 |  | 2.1
358 | 01/12/2024 | 842 | 2085 | 2927 | 806 | 824 | 657 | 2121 | 2103 | 2270 | 3000 | 3000 | 3000 | -879 | -897 | -730 | 0 | 0 | 0 | -739 | -757 | -590 | 1.203 |  | 2.1
359 | 02/12/2024 | 842 | 2676 | 3518 | 1397 | 1415 | 1248 | 2121 | 2103 | 2270 | 3000 | 3000 | 3000 | -879 | -897 | -730 | 0 | 0 | 0 | -739 | -757 | -590 | 1.203 |  | 2.1
360 | 03/12/2024 | 842 | 2371 | 3213 | 1092 | 1110 | 943 | 2121 | 2103 | 2270 | 3000 | 3000 | 3000 | -879 | -897 | -730 | 0 | 0 | 0 | -739 | -757 | -590 | 1.203 |  | 2.1
361 | 04/12/2024 | 842 | 2288 | 3130 | 1009 | 1027 | 860 | 2121 | 2103 | 2270 | 3000 | 3000 | 3000 | -879 | -897 | -730 | 0 | 0 | 0 | -739 | -757 | -590 | 1.203 |  | 2.1
362 | 05/12/2024 | 842 | 2067 | 2909 | 788 | 806 | 639 | 2121 | 2103 | 2270 | 3000 | 3000 | 3000 | -879 | -897 | -730 | 0 | 0 | 0 | -739 | -757 | -590 | 1.203 |  | 2.1
363 | 06/12/2024 | 842 | 2463 | 3305 | 1184 | 1202 | 1035 | 2121 | 2103 | 2270 | 3000 | 3000 | 3000 | -879 | -897 | -730 | 0 | 0 | 0 | -739 | -757 | -590 | 1.203 |  | 2.1
364 | 07/12/2024 | 842 | 2277 | 3119 | 998 | 1016 | 849 | 2121 | 2103 | 2270 | 3000 | 3000 | 3000 | -879 | -897 | -730 | 0 | 0 | 0 | -739 | -757 | -590 | 1.203 |  | 2.1
365 | 08/12/2024 | 842 | 2099 | 2941 | 820 | 838 | 671 | 2121 | 2103 | 2270 | 3000 | 3000 | 3000 | -879 | -897 | -730 | 0 | 0 | 0 | -739 | -757 | -590 | 1.203 |  | 2.1
366 | 09/12/2024 | 842 | 2366 | 3208 | 1087 | 1105 | 938 | 2121 | 2103 | 2270 | 3000 | 3000 | 3000 | -879 | -897 | -730 | 0 | 0 | 0 | -739 | -757 | -590 | 1.203 |  | 2.1
367 | 10/12/2024 | 842 | 2565 | 3407 | 1286 | 1304 | 1137 | 2121 | 2103 | 2270 | 3000 | 3000 | 3000 | -879 | -897 | -730 | 0 | 0 | 0 | -739 | -757 | -590 | 1.203 |  | 2.1
368 | 11/12/2024 | 842 | 2234 | 3076 | 955 | 973 | 806 | 2121 | 2103 | 2270 | 3000 | 3000 | 3000 | -879 | -897 | -730 | 0 | 0 | 0 | -739 | -757 | -590 | 1.203 |  | 2.1
369 | 12/12/2024 | 842 | 2228 | 3070 | 949 | 967 | 800 | 2121 | 2103 | 2270 | 3000 | 3000 | 3000 | -879 | -897 | -730 | 0 | 0 | 0 | -739 | -757 | -590 | 1.203 |  | 2.1
370 | 13/12/2024 | 842 | 1982 | 2824 | 703 | 721 | 554 | 2121 | 2103 | 2270 | 3000 | 3000 | 3000 | -879 | -897 | -730 | 0 | 0 | 0 | -739 | -757 | -590 | 1.203 |  | 2.1
371 | 14/12/2024 | 842 | 2719 | 3561 | 1440 | 1458 | 1291 | 2121 | 2103 | 2270 | 3000 | 3000 | 3000 | -879 | -897 | -730 | 0 | 0 | 0 | -739 | -757 | -590 | 1.203 |  | 2.1
372 | 15/12/2024 | 842 | 2242 | 3084 | 963 | 981 | 814 | 2121 | 2103 | 2270 | 3000 | 3000 | 3000 | -879 | -897 | -730 | 0 | 0 | 0 | -739 | -757 | -590 | 1.203 |  | 2.1
373 | 16/12/2024 | 842 | 2668 | 3510 | 1393 | 1411 | 1244 | 2117 | 2099 | 2266 | 3000 | 3000 | 3000 | -883 | -901 | -734 | 4 | 4 | 4 | -743 | -761 | -594 | 1.399 | 0.2 | 2.3
374 | 17/12/2024 | 842 | 1906 | 2748 | 634 | 653 | 485 | 2114 | 2095 | 2263 | 3000 | 3000 | 3000 | -886 | -905 | -737 | 3 | 4 | 3 | -746 | -765 | -597 | 1.395 |  | 2.3
375 | 18/12/2024 | 842 | 2178 | 3020 | 908 | 928 | 759 | 2112 | 2092 | 2261 | 3000 | 3000 | 3000 | -888 | -908 | -739 | 2 | 3 | 2 | -748 | -768 | -599 | 1.392 |  | 2.3
376 | 19/12/2024 | 842 | 1820 | 2662 | 552 | 571 | 402 | 2110 | 2091 | 2260 | 3000 | 3000 | 3000 | -890 | -909 | -740 | 2 | 1 | 1 | -750 | -769 | -600 | 1.391 |  | 2.3
377 | 20/12/2024 | 842 | 2156 | 2998 | 888 | 907 | 738 | 2110 | 2091 | 2260 | 3000 | 3000 | 3000 | -890 | -909 | -740 | 0 | 0 | 0 | -750 | -769 | -600 | 1.391 |  | 2.3
378 | 21/12/2024 | 1842 | 1881 | 3723 | 617 | 636 | 466 | 3106 | 3087 | 3257 | 4000 | 4000 | 4000 | -894 | -913 | -743 | 4 | 4 | 3 | -754 | -773 | -603 | 1.587 | 0.2 | 2.5
379 | 22/12/2024 | 1842 | 1955 | 3797 | 694 | 714 | 543 | 3103 | 3083 | 3254 | 4000 | 4000 | 4000 | -897 | -917 | -746 | 3 | 4 | 3 | -757 | -777 | -606 | 1.583 |  | 2.5
380 | 23/12/2024 | 1842 | 2450 | 4292 | 1191 | 1212 | 1040 | 3101 | 3080 | 3252 | 4000 | 4000 | 4000 | -899 | -920 | -748 | 2 | 3 | 2 | -759 | -780 | -608 | 1.58 |  | 2.5
381 | 24/12/2024 | 1842 | 2221 | 4063 | 964 | 984 | 812 | 3099 | 3079 | 3251 | 4000 | 4000 | 4000 | -901 | -921 | -749 | 2 | 1 | 1 | -761 | -781 | -609 | 1.579 |  | 2.5
382 | 25/12/2024 | 1842 | 2172 | 4014 | 915 | 935 | 763 | 3099 | 3079 | 3251 | 4000 | 4000 | 4000 | -901 | -921 | -749 | 0 | 0 | 0 | -761 | -781 | -609 | 1.579 |  | 2.5
383 | 26/12/2024 | 1842 | 2050 | 3892 | 797 | 817 | 644 | 3095 | 3075 | 3248 | 4000 | 4000 | 4000 | -905 | -925 | -752 | 4 | 4 | 3 | -765 | -785 | -612 | 1.875 | 0.3 | 2.8
384 | 27/12/2024 | 1842 | 2399 | 4241 | 1149 | 1170 | 996 | 3092 | 3071 | 3245 | 4000 | 4000 | 4000 | -908 | -929 | -755 | 3 | 4 | 3 | -768 | -789 | -615 | 1.871 |  | 2.8
385 | 28/12/2024 | 1842 | 2338 | 4180 | 1090 | 1112 | 937 | 3090 | 3068 | 3243 | 4000 | 4000 | 4000 | -910 | -932 | -757 | 2 | 3 | 2 | -770 | -792 | -617 | 1.868 |  | 2.8
386 | 29/12/2024 | 1842 | 1775 | 3617 | 529 | 550 | 375 | 3088 | 3067 | 3242 | 4000 | 4000 | 4000 | -912 | -933 | -758 | 2 | 1 | 1 | -772 | -793 | -618 | 1.867 |  | 2.8
387 | 30/12/2024 | 1842 | 2196 | 4038 | 950 | 971 | 796 | 3088 | 3067 | 3242 | 4000 | 4000 | 4000 | -912 | -933 | -758 | 0 | 0 | 0 | -772 | -793 | -618 | 1.867 |  | 2.8
388 | 31/12/2024 | 1842 | 2663 | 4505 | 1422 | 1443 | 1267 | 3083 | 3062 | 3238 | 4000 | 4000 | 4000 | -917 | -938 | -762 | 5 | 5 | 4 | -777 | -798 | -622 | 2.162 | 0.3 | 3.1
389 | 01/01/2025 | 1842 | 1772 | 3614 | 536 | 557 | 380 | 3078 | 3057 | 3234 | 4000 | 4000 | 4000 | -922 | -943 | -766 | 5 | 5 | 4 | -782 | -803 | -626 | 2.157 |  | 3.1
390 | 02/01/2025 | 1842 | 2692 | 4534 | 1461 | 1482 | 1304 | 3073 | 3052 | 3230 | 4000 | 4000 | 4000 | -927 | -948 | -770 | 5 | 5 | 4 | -787 | -808 | -630 | 2.152 |  | 3.1
391 | 03/01/2025 | 1842 | 1911 | 3753 | 685 | 706 | 527 | 3068 | 3047 | 3226 | 4000 | 4000 | 4000 | -932 | -953 | -774 | 5 | 5 | 4 | -792 | -813 | -634 | 2.147 |  | 3.1
392 | 04/01/2025 | 1842 | 1968 | 3810 | 747 | 768 | 588 | 3063 | 3042 | 3222 | 4000 | 4000 | 4000 | -937 | -958 | -778 | 5 | 5 | 4 | -797 | -818 | -638 | 2.142 |  | 3.1
393 | 05/01/2025 | 1842 | 2247 | 4089 | 1031 | 1052 | 871 | 3058 | 3037 | 3218 | 4000 | 4000 | 4000 | -942 | -963 | -782 | 5 | 5 | 4 | -802 | -823 | -642 | 2.137 |  | 3.1
394 | 06/01/2025 | 1842 | 2655 | 4497 | 1444 | 1465 | 1283 | 3053 | 3032 | 3214 | 4000 | 4000 | 4000 | -947 | -968 | -786 | 5 | 5 | 4 | -807 | -828 | -646 | 2.132 |  | 3.1
395 | 07/01/2025 | 1842 | 2678 | 4520 | 1472 | 1493 | 1310 | 3048 | 3027 | 3210 | 4000 | 4000 | 4000 | -952 | -973 | -790 | 5 | 5 | 4 | -812 | -833 | -650 | 2.127 |  | 3.1
396 | 08/01/2025 | 1842 | 1854 | 3696 | 653 | 674 | 490 | 3043 | 3022 | 3206 | 4000 | 4000 | 4000 | -957 | -978 | -794 | 5 | 5 | 4 | -817 | -838 | -654 | 2.122 |  | 3.1
397 | 09/01/2025 | 1842 | 2039 | 3881 | 843 | 864 | 679 | 3038 | 3017 | 3202 | 4000 | 4000 | 4000 | -962 | -983 | -798 | 5 | 5 | 4 | -822 | -843 | -658 | 2.117 |  | 3.1
398 | 10/01/2025 | 1842 | 1934 | 3776 | 743 | 764 | 578 | 3033 | 3012 | 3198 | 4000 | 4000 | 4000 | -967 | -988 | -802 | 5 | 5 | 4 | -827 | -848 | -662 | 2.112 |  | 3.1
399 | 11/01/2025 | 1842 | 2495 | 4337 | 1309 | 1330 | 1143 | 3028 | 3007 | 3194 | 4000 | 4000 | 4000 | -972 | -993 | -806 | 5 | 5 | 4 | -832 | -853 | -666 | 2.107 |  | 3.1
400 | 12/01/2025 | 1842 | 1791 | 3633 | 610 | 631 | 443 | 3023 | 3002 | 3190 | 4000 | 4000 | 4000 | -977 | -998 | -810 | 5 | 5 | 4 | -837 | -858 | -670 | 2.102 |  | 3.1
401 | 13/01/2025 | 1842 | 2147 | 3989 | 971 | 992 | 803 | 3018 | 2997 | 3186 | 4000 | 4000 | 4000 | -982 | -1003 | -814 | 5 | 5 | 4 | -842 | -863 | -674 | 2.097 |  | 3.1
402 | 14/01/2025 | 1842 | 2529 | 4371 | 1358 | 1379 | 1189 | 3013 | 2992 | 3182 | 4000 | 4000 | 4000 | -987 | -1008 | -818 | 5 | 5 | 4 | -847 | -868 | -678 | 2.092 |  | 3.1
403 | 15/01/2025 | 1842 | 1894 | 3736 | 728 | 749 | 558 | 3008 | 2987 | 3178 | 4000 | 4000 | 4000 | -992 | -1013 | -822 | 5 | 5 | 4 | -852 | -873 | -682 | 2.087 |  | 3.1
404 | 16/01/2025 | 1842 | 1780 | 3622 | 619 | 640 | 448 | 3003 | 2982 | 3174 | 4000 | 4000 | 4000 | -997 | -1018 | -826 | 5 | 5 | 4 | -857 | -878 | -686 | 2.082 |  | 3.1
405 | 17/01/2025 | 1842 | 2572 | 4414 | 1416 | 1437 | 1244 | 2998 | 2977 | 3170 | 4000 | 4000 | 4000 | -1002 | -1023 | -830 | 5 | 5 | 4 | -862 | -883 | -690 | 2.077 |  | 3.1
406 | 18/01/2025 | 1842 | 2175 | 4017 | 1024 | 1045 | 851 | 2993 | 2972 | 3166 | 4000 | 4000 | 4000 | -1007 | -1028 | -834 | 5 | 5 | 4 | -867 | -888 | -694 | 2.072 |  | 3.1
407 | 19/01/2025 | 1842 | 2344 | 4186 | 1198 | 1219 | 1024 | 2988 | 2967 | 3162 | 4000 | 4000 | 4000 | -1012 | -1033 | -838 | 5 | 5 | 4 | -872 | -893 | -698 | 2.067 |  | 3.1
408 | 20/01/2025 | 1842 | 2350 | 4192 | 1209 | 1230 | 1034 | 2983 | 2962 | 3158 | 4000 | 4000 | 4000 | -1017 | -1038 | -842 | 5 | 5 | 4 | -877 | -898 | -702 | 2.062 |  | 3.1
409 | 21/01/2025 | 1842 | 2313 | 4155 | 1177 | 1198 | 1001 | 2978 | 2957 | 3154 | 4000 | 4000 | 4000 | -1022 | -1043 | -846 | 5 | 5 | 4 | -882 | -903 | -706 | 2.057 |  | 3.1
410 | 22/01/2025 | 1842 | 2404 | 4246 | 1273 | 1294 | 1096 | 2973 | 2952 | 3150 | 4000 | 4000 | 4000 | -1027 | -1048 | -850 | 5 | 5 | 4 | -887 | -908 | -710 | 2.052 |  | 3.1
411 | 23/01/2025 | 1842 | 2110 | 3952 | 984 | 1005 | 806 | 2968 | 2947 | 3146 | 4000 | 4000 | 4000 | -1032 | -1053 | -854 | 5 | 5 | 4 | -892 | -913 | -714 | 2.047 |  | 3.1
412 | 24/01/2025 | 1842 | 1970 | 3812 | 849 | 870 | 670 | 2963 | 2942 | 3142 | 4000 | 4000 | 4000 | -1037 | -1058 | -858 | 5 | 5 | 4 | -897 | -918 | -718 | 2.042 |  | 3.1
413 | 25/01/2025 | 1842 | 2104 | 3946 | 988 | 1009 | 808 | 2958 | 2937 | 3138 | 4000 | 4000 | 4000 | -1042 | -1063 | -862 | 5 | 5 | 4 | -902 | -923 | -722 | 2.037 |  | 3.1
414 | 26/01/2025 | 1842 | 1683 | 3525 | 572 | 593 | 391 | 2953 | 2932 | 3134 | 4000 | 4000 | 4000 | -1047 | -1068 | -866 | 5 | 5 | 4 | -907 | -928 | -726 | 2.032 |  | 3.1
415 | 27/01/2025 | 1842 | 1927 | 3769 | 821 | 842 | 639 | 2948 | 2927 | 3130 | 4000 | 4000 | 4000 | -1052 | -1073 | -870 | 5 | 5 | 4 | -912 | -933 | -730 | 2.027 |  | 3.1
416 | 28/01/2025 | 1842 | 1908 | 3750 | 807 | 828 | 624 | 2943 | 2922 | 3126 | 4000 | 4000 | 4000 | -1057 | -1078 | -874 | 5 | 5 | 4 | -917 | -938 | -734 | 2.022 |  | 3.1
417 | 29/01/2025 | 1842 | 2213 | 4055 | 1117 | 1138 | 933 | 2938 | 2917 | 3122 | 4000 | 4000 | 4000 | -1062 | -1083 | -878 | 5 | 5 | 4 | -922 | -943 | -738 | 2.017 |  | 3.1
418 | 30/01/2025 | 1842 | 2278 | 4120 | 1187 | 1208 | 1002 | 2933 | 2912 | 3118 | 4000 | 4000 | 4000 | -1067 | -1088 | -882 | 5 | 5 | 4 | -927 | -948 | -742 | 2.012 |  | 3.1
419 | 31/01/2025 | 1842 | 2327 | 4169 | 1241 | 1262 | 1055 | 2928 | 2907 | 3114 | 4000 | 4000 | 4000 | -1072 | -1093 | -886 | 5 | 5 | 4 | -932 | -953 | -746 | 2.007 |  | 3.1
420 | 01/02/2025 | 1842 | 2161 | 4003 | 1080 | 1101 | 893 | 2923 | 2902 | 3110 | 4000 | 4000 | 4000 | -1077 | -1098 | -890 | 5 | 5 | 4 | -937 | -958 | -750 | 2.002 |  | 3.1
421 | 02/02/2025 | 1842 | 1637 | 3479 | 560 | 582 | 373 | 2919 | 2897 | 3106 | 4000 | 4000 | 4000 | -1081 | -1103 | -894 | 4 | 5 | 4 | -941 | -963 | -754 | 1.997 |  | 3.1
422 | 03/02/2025 | 1842 | 1925 | 3767 | 852 | 875 | 665 | 2915 | 2892 | 3102 | 4000 | 4000 | 4000 | -1085 | -1108 | -898 | 4 | 5 | 4 | -945 | -968 | -758 | 1.992 |  | 3.1
423 | 04/02/2025 | 1842 | 1777 | 3619 | 708 | 732 | 521 | 2911 | 2887 | 3098 | 4000 | 4000 | 4000 | -1089 | -1113 | -902 | 4 | 5 | 4 | -949 | -973 | -762 | 1.987 |  | 3.1
424 | 05/02/2025 | 1842 | 2466 | 4308 | 1401 | 1426 | 1214 | 2907 | 2882 | 3094 | 4000 | 4000 | 4000 | -1093 | -1118 | -906 | 4 | 5 | 4 | -953 | -978 | -766 | 1.982 |  | 3.1
425 | 06/02/2025 | 1842 | 2113 | 3955 | 1051 | 1077 | 863 | 2904 | 2878 | 3092 | 4000 | 4000 | 4000 | -1096 | -1122 | -908 | 3 | 4 | 2 | -956 | -982 | -768 | 1.978 |  | 3.1
426 | 07/02/2025 | 1842 | 2155 | 3997 | 1096 | 1123 | 907 | 2901 | 2874 | 3090 | 4000 | 4000 | 4000 | -1099 | -1126 | -910 | 3 | 4 | 2 | -959 | -986 | -770 | 1.974 |  | 3.1
427 | 08/02/2025 | 1842 | 1547 | 3389 | 491 | 518 | 301 | 2898 | 2871 | 3088 | 4000 | 4000 | 4000 | -1102 | -1129 | -912 | 3 | 3 | 2 | -962 | -989 | -772 | 1.971 |  | 3.1
428 | 09/02/2025 | 1842 | 2093 | 3935 | 1040 | 1067 | 849 | 2895 | 2868 | 3086 | 4000 | 4000 | 4000 | -1105 | -1132 | -914 | 3 | 3 | 2 | -965 | -992 | -774 | 1.968 |  | 3.1
429 | 10/02/2025 | 1842 | 2178 | 4020 | 1128 | 1155 | 936 | 2892 | 2865 | 3084 | 4000 | 4000 | 4000 | -1108 | -1135 | -916 | 3 | 3 | 2 | -968 | -995 | -776 | 1.965 |  | 3.1
430 | 11/02/2025 | 1842 | 2442 | 4284 | 1395 | 1422 | 1202 | 2889 | 2862 | 3082 | 4000 | 4000 | 4000 | -1111 | -1138 | -918 | 3 | 3 | 2 | -971 | -998 | -778 | 1.962 |  | 3.1
431 | 12/02/2025 | 1842 | 1638 | 3480 | 594 | 621 | 400 | 2886 | 2859 | 3080 | 4000 | 4000 | 4000 | -1114 | -1141 | -920 | 3 | 3 | 2 | -974 | -1001 | -780 | 1.959 |  | 3.1
432 | 13/02/2025 | 1842 | 2039 | 3881 | 997 | 1024 | 803 | 2884 | 2857 | 3078 | 4000 | 4000 | 4000 | -1116 | -1143 | -922 | 2 | 2 | 2 | -976 | -1003 | -782 | 1.957 |  | 3.1
433 | 14/02/2025 | 1842 | 2296 | 4138 | 1256 | 1283 | 1061 | 2882 | 2855 | 3077 | 4000 | 4000 | 4000 | -1118 | -1145 | -923 | 2 | 2 | 1 | -978 | -1005 | -783 | 1.955 |  | 3.1
434 | 15/02/2025 | 1842 | 2049 | 3891 | 1010 | 1037 | 815 | 2881 | 2854 | 3076 | 4000 | 4000 | 4000 | -1119 | -1146 | -924 | 1 | 1 | 1 | -979 | -1006 | -784 | 1.954 |  | 3.1
435 | 16/02/2025 | 1842 | 1785 | 3627 | 747 | 774 | 551 | 2880 | 2853 | 3076 | 4000 | 4000 | 4000 | -1120 | -1147 | -924 | 1 | 1 | 0 | -980 | -1007 | -784 | 1.953 |  | 3.1
436 | 17/02/2025 | 1842 | 2309 | 4151 | 1271 | 1298 | 1075 | 2880 | 2853 | 3076 | 4000 | 4000 | 4000 | -1120 | -1147 | -924 | 0 | 0 | 0 | -980 | -1007 | -784 | 1.953 |  | 3.1
437 | 18/02/2025 | 1842 | 1739 | 3581 | 701 | 728 | 505 | 2880 | 2853 | 3076 | 4000 | 4000 | 4000 | -1120 | -1147 | -924 | 0 | 0 | 0 | -980 | -1007 | -784 | 1.953 |  | 3.1
438 | 19/02/2025 | 1842 | 1715 | 3557 | 677 | 704 | 481 | 2880 | 2853 | 3076 | 4000 | 4000 | 4000 | -1120 | -1147 | -924 | 0 | 0 | 0 | -980 | -1007 | -784 | 1.953 |  | 3.1
439 | 20/02/2025 | 1842 | 2255 | 4097 | 1217 | 1244 | 1021 | 2880 | 2853 | 3076 | 4000 | 4000 | 4000 | -1120 | -1147 | -924 | 0 | 0 | 0 | -980 | -1007 | -784 | 1.953 |  | 3.1
440 | 21/02/2025 | 1842 | 1899 | 3741 | 861 | 888 | 665 | 2880 | 2853 | 3076 | 4000 | 4000 | 4000 | -1120 | -1147 | -924 | 0 | 0 | 0 | -980 | -1007 | -784 | 1.953 |  | 3.1
441 | 22/02/2025 | 1842 | 2234 | 4076 | 1196 | 1223 | 1000 | 2880 | 2853 | 3076 | 4000 | 4000 | 4000 | -1120 | -1147 | -924 | 0 | 0 | 0 | -980 | -1007 | -784 | 1.953 |  | 3.1
442 | 23/02/2025 | 1842 | 1963 | 3805 | 925 | 952 | 729 | 2880 | 2853 | 3076 | 4000 | 4000 | 4000 | -1120 | -1147 | -924 | 0 | 0 | 0 | -980 | -1007 | -784 | 1.953 |  | 3.1
443 | 24/02/2025 | 1842 | 2042 | 3884 | 1004 | 1031 | 808 | 2880 | 2853 | 3076 | 4000 | 4000 | 4000 | -1120 | -1147 | -924 | 0 | 0 | 0 | -980 | -1007 | -784 | 1.953 |  | 3.1
444 | 25/02/2025 | 1842 | 1540 | 3382 | 502 | 529 | 306 | 2880 | 2853 | 3076 | 4000 | 4000 | 4000 | -1120 | -1147 | -924 | 0 | 0 | 0 | -980 | -1007 | -784 | 1.953 |  | 3.1
445 | 26/02/2025 | 1842 | 2046 | 3888 | 1008 | 1035 | 812 | 2880 | 2853 | 3076 | 4000 | 4000 | 4000 | -1120 | -1147 | -924 | 0 | 0 | 0 | -980 | -1007 | -784 | 1.953 |  | 3.1
446 | 27/02/2025 | 1842 | 2262 | 4104 | 1224 | 1251 | 1028 | 2880 | 2853 | 3076 | 4000 | 4000 | 4000 | -1120 | -1147 | -924 | 0 | 0 | 0 | -980 | -1007 | -784 | 1.953 |  | 3.1
447 | 28/02/2025 | 1842 | 2144 | 3986 | 1106 | 1133 | 910 | 2880 | 2853 | 3076 | 4000 | 4000 | 4000 | -1120 | -1147 | -924 | 0 | 0 | 0 | -980 | -1007 | -784 | 1.953 |  | 3.1
448 | 01/03/2025 | 1842 | 2497 | 4339 | 1459 | 1486 | 1263 | 2880 | 2853 | 3076 | 4000 | 4000 | 4000 | -1120 | -1147 | -924 | 0 | 0 | 0 | -980 | -1007 | -784 | 1.953 |  | 3.1
449 | 02/03/2025 | 1842 | 2440 | 4282 | 1402 | 1429 | 1206 | 2880 | 2853 | 3076 | 4000 | 4000 | 4000 | -1120 | -1147 | -924 | 0 | 0 | 0 | -980 | -1007 | -784 | 1.953 |  | 3.1
450 | 03/03/2025 | 1842 | 1877 | 3719 | 839 | 866 | 643 | 2880 | 2853 | 3076 | 4000 | 4000 | 4000 | -1120 | -1147 | -924 | 0 | 0 | 0 | -980 | -1007 | -784 | 1.953 |  | 3.1
451 | 04/03/2025 | 1842 | 2298 | 4140 | 1260 | 1287 | 1064 | 2880 | 2853 | 3076 | 4000 | 4000 | 4000 | -1120 | -1147 | -924 | 0 | 0 | 0 | -980 | -1007 | -784 | 1.953 |  | 3.1
452 | 05/03/2025 | 1842 | 1771 | 3613 | 733 | 760 | 537 | 2880 | 2853 | 3076 | 4000 | 4000 | 4000 | -1120 | -1147 | -924 | 0 | 0 | 0 | -980 | -1007 | -784 | 1.953 |  | 3.1
453 | 06/03/2025 | 1842 | 1619 | 3461 | 581 | 608 | 385 | 2880 | 2853 | 3076 | 4000 | 4000 | 4000 | -1120 | -1147 | -924 | 0 | 0 | 0 | -980 | -1007 | -784 | 1.953 |  | 3.1
454 | 07/03/2025 | 1842 | 1544 | 3386 | 506 | 533 | 310 | 2880 | 2853 | 3076 | 4000 | 4000 | 4000 | -1120 | -1147 | -924 | 0 | 0 | 0 | -980 | -1007 | -784 | 1.953 |  | 3.1
455 | 08/03/2025 | 1842 | 1768 | 3610 | 730 | 757 | 534 | 2880 | 2853 | 3076 | 4000 | 4000 | 4000 | -1120 | -1147 | -924 | 0 | 0 | 0 | -980 | -1007 | -784 | 1.953 |  | 3.1
456 | 09/03/2025 | 1842 | 2095 | 3937 | 1057 | 1084 | 861 | 2880 | 2853 | 3076 | 4000 | 4000 | 4000 | -1120 | -1147 | -924 | 0 | 0 | 0 | -980 | -1007 | -784 | 1.953 |  | 3.1
457 | 10/03/2025 | 1842 | 2379 | 4221 | 1341 | 1368 | 1145 | 2880 | 2853 | 3076 | 4000 | 4000 | 4000 | -1120 | -1147 | -924 | 0 | 0 | 0 | -980 | -1007 | -784 | 1.953 |  | 3.1
458 | 11/03/2025 | 1842 | 1792 | 3634 | 754 | 781 | 558 | 2880 | 2853 | 3076 | 4000 | 4000 | 4000 | -1120 | -1147 | -924 | 0 | 0 | 0 | -980 | -1007 | -784 | 1.953 |  | 3.1
459 | 12/03/2025 | 1842 | 1554 | 3396 | 516 | 543 | 320 | 2880 | 2853 | 3076 | 4000 | 4000 | 4000 | -1120 | -1147 | -924 | 0 | 0 | 0 | -980 | -1007 | -784 | 1.953 |  | 3.1
460 | 13/03/2025 | 1842 | 1736 | 3578 | 698 | 725 | 502 | 2880 | 2853 | 3076 | 4000 | 4000 | 4000 | -1120 | -1147 | -924 | 0 | 0 | 0 | -980 | -1007 | -784 | 1.953 |  | 3.1
461 | 14/03/2025 | 1842 | 2191 | 4033 | 1153 | 1180 | 957 | 2880 | 2853 | 3076 | 4000 | 4000 | 4000 | -1120 | -1147 | -924 | 0 | 0 | 0 | -980 | -1007 | -784 | 1.953 |  | 3.1
462 | 15/03/2025 | 1842 | 2091 | 3933 | 1053 | 1080 | 857 | 2880 | 2853 | 3076 | 4000 | 4000 | 4000 | -1120 | -1147 | -924 | 0 | 0 | 0 | -980 | -1007 | -784 | 1.953 |  | 3.1
463 | 16/03/2025 | 1842 | 1657 | 3499 | 619 | 646 | 423 | 2880 | 2853 | 3076 | 4000 | 4000 | 4000 | -1120 | -1147 | -924 | 0 | 0 | 0 | -980 | -1007 | -784 | 1.953 |  | 3.1
464 | 17/03/2025 | 1842 | 1693 | 3535 | 655 | 682 | 459 | 2880 | 2853 | 3076 | 4000 | 4000 | 4000 | -1120 | -1147 | -924 | 0 | 0 | 0 | -980 | -1007 | -784 | 1.953 |  | 3.1
465 | 18/03/2025 | 1842 | 2319 | 4161 | 1281 | 1308 | 1085 | 2880 | 2853 | 3076 | 4000 | 4000 | 4000 | -1120 | -1147 | -924 | 0 | 0 | 0 | -980 | -1007 | -784 | 1.953 |  | 3.1
466 | 19/03/2025 | 1842 | 1707 | 3549 | 669 | 696 | 473 | 2880 | 2853 | 3076 | 4000 | 4000 | 4000 | -1120 | -1147 | -924 | 0 | 0 | 0 | -980 | -1007 | -784 | 1.953 |  | 3.1
467 | 20/03/2025 | 1842 | 1811 | 3653 | 773 | 800 | 577 | 2880 | 2853 | 3076 | 4000 | 4000 | 4000 | -1120 | -1147 | -924 | 0 | 0 | 0 | -980 | -1007 | -784 | 1.953 |  | 3.1
468 | 21/03/2025 | 1842 | 1967 | 3809 | 929 | 956 | 733 | 2880 | 2853 | 3076 | 4000 | 4000 | 4000 | -1120 | -1147 | -924 | 0 | 0 | 0 | -980 | -1007 | -784 | 1.953 |  | 3.1
469 | 22/03/2025 | 1842 | 1764 | 3606 | 726 | 753 | 530 | 2880 | 2853 | 3076 | 4000 | 4000 | 4000 | -1120 | -1147 | -924 | 0 | 0 | 0 | -980 | -1007 | -784 | 1.953 |  | 3.1
470 | 23/03/2025 | 1842 | 2373 | 4215 | 1335 | 1362 | 1139 | 2880 | 2853 | 3076 | 4000 | 4000 | 4000 | -1120 | -1147 | -924 | 0 | 0 | 0 | -980 | -1007 | -784 | 1.953 |  | 3.1
471 | 24/03/2025 | 1842 | 1546 | 3388 | 508 | 535 | 312 | 2880 | 2853 | 3076 | 4000 | 4000 | 4000 | -1120 | -1147 | -924 | 0 | 0 | 0 | -980 | -1007 | -784 | 1.953 |  | 3.1
472 | 25/03/2025 | 1842 | 1557 | 3399 | 519 | 546 | 323 | 2880 | 2853 | 3076 | 4000 | 4000 | 4000 | -1120 | -1147 | -924 | 0 | 0 | 0 | -980 | -1007 | -784 | 1.953 |  | 3.1
473 | 26/03/2025 | 1842 | 1525 | 3367 | 487 | 514 | 291 | 2880 | 2853 | 3076 | 4000 | 4000 | 4000 | -1120 | -1147 | -924 | 0 | 0 | 0 | -980 | -1007 | -784 | 1.953 |  | 3.1
474 | 27/03/2025 | 1842 | 1621 | 3463 | 583 | 610 | 387 | 2880 | 2853 | 3076 | 4000 | 4000 | 4000 | -1120 | -1147 | -924 | 0 | 0 | 0 | -980 | -1007 | -784 | 1.953 |  | 3.1
475 | 28/03/2025 | 1842 | 2067 | 3909 | 1029 | 1056 | 833 | 2880 | 2853 | 3076 | 4000 | 4000 | 4000 | -1120 | -1147 | -924 | 0 | 0 | 0 | -980 | -1007 | -784 | 1.953 |  | 3.1
476 | 29/03/2025 | 1842 | 2198 | 4040 | 1160 | 1187 | 964 | 2880 | 2853 | 3076 | 4000 | 4000 | 4000 | -1120 | -1147 | -924 | 0 | 0 | 0 | -980 | -1007 | -784 | 1.953 |  | 3.1
477 | 30/03/2025 | 1842 | 2337 | 4179 | 1299 | 1326 | 1103 | 2880 | 2853 | 3076 | 4000 | 4000 | 4000 | -1120 | -1147 | -924 | 0 | 0 | 0 | -980 | -1007 | -784 | 1.953 |  | 3.1
478 | 31/03/2025 | 1842 | 1920 | 3762 | 882 | 909 | 686 | 2880 | 2853 | 3076 | 4000 | 4000 | 4000 | -1120 | -1147 | -924 | 0 | 0 | 0 | -980 | -1007 | -784 | 1.953 |  | 3.1
479 | 01/04/2025 | 1842 | 2170 | 4012 | 1132 | 1159 | 936 | 2880 | 2853 | 3076 | 4000 | 4000 | 4000 | -1120 | -1147 | -924 | 0 | 0 | 0 | -980 | -1007 | -784 | 1.953 |  | 3.1
480 | 02/04/2025 | 1842 | 2155 | 3997 | 1117 | 1144 | 921 | 2880 | 2853 | 3076 | 4000 | 4000 | 4000 | -1120 | -1147 | -924 | 0 | 0 | 0 | -980 | -1007 | -784 | 1.953 |  | 3.1
481 | 03/04/2025 | 1842 | 2465 | 4307 | 1427 | 1454 | 1231 | 2880 | 2853 | 3076 | 4000 | 4000 | 4000 | -1120 | -1147 | -924 | 0 | 0 | 0 | -980 | -1007 | -784 | 1.953 |  | 3.1
482 | 04/04/2025 | 1842 | 1536 | 3378 | 498 | 525 | 302 | 2880 | 2853 | 3076 | 4000 | 4000 | 4000 | -1120 | -1147 | -924 | 0 | 0 | 0 | -980 | -1007 | -784 | 1.953 |  | 3.1
483 | 05/04/2025 | 1842 | 1589 | 3431 | 551 | 578 | 355 | 2880 | 2853 | 3076 | 4000 | 4000 | 4000 | -1120 | -1147 | -924 | 0 | 0 | 0 | -980 | -1007 | -784 | 1.953 |  | 3.1
484 | 06/04/2025 | 1842 | 2429 | 4271 | 1391 | 1418 | 1195 | 2880 | 2853 | 3076 | 4000 | 4000 | 4000 | -1120 | -1147 | -924 | 0 | 0 | 0 | -980 | -1007 | -784 | 1.953 |  | 3.1
485 | 07/04/2025 | 1842 | 1909 | 3751 | 871 | 898 | 675 | 2880 | 2853 | 3076 | 4000 | 4000 | 4000 | -1120 | -1147 | -924 | 0 | 0 | 0 | -980 | -1007 | -784 | 1.953 |  | 3.1
486 | 08/04/2025 | 1842 | 2202 | 4044 | 1164 | 1191 | 968 | 2880 | 2853 | 3076 | 4000 | 4000 | 4000 | -1120 | -1147 | -924 | 0 | 0 | 0 | -980 | -1007 | -784 | 1.953 |  | 3.1
487 | 09/04/2025 | 1842 | 2055 | 3897 | 1021 | 1048 | 825 | 2876 | 2849 | 3072 | 4000 | 4000 | 4000 | -1124 | -1151 | -928 | 4 | 4 | 4 | -984 | -1011 | -788 | 2.199 | 0.25 | 3.35
488 | 10/04/2025 | 1842 | 1746 | 3588 | 715 | 742 | 518 | 2873 | 2846 | 3070 | 4000 | 4000 | 4000 | -1127 | -1154 | -930 | 3 | 3 | 2 | -987 | -1014 | -790 | 2.196 |  | 3.35
489 | 11/04/2025 | 1842 | 2398 | 4240 | 1367 | 1394 | 1170 | 2873 | 2846 | 3070 | 4000 | 4000 | 4000 | -1127 | -1154 | -930 | 0 | 0 | 0 | -987 | -1014 | -790 | 2.196 |  | 3.35
490 | 12/04/2025 | 2842 | 2439 | 5281 | 1412 | 1439 | 1215 | 3869 | 3842 | 4066 | 5000 | 5000 | 5000 | -1131 | -1158 | -934 | 4 | 4 | 4 | -991 | -1018 | -794 | 2.492 | 0.3 | 3.65
491 | 13/04/2025 | 2842 | 1831 | 4673 | 807 | 834 | 609 | 3866 | 3839 | 4064 | 5000 | 5000 | 5000 | -1134 | -1161 | -936 | 3 | 3 | 2 | -994 | -1021 | -796 | 2.489 |  | 3.65
492 | 14/04/2025 | 2842 | 2380 | 5222 | 1356 | 1383 | 1158 | 3866 | 3839 | 4064 | 5000 | 5000 | 5000 | -1134 | -1161 | -936 | 0 | 0 | 0 | -994 | -1021 | -796 | 2.489 |  | 3.65
493 | 15/04/2025 | 2842 | 2464 | 5306 | 1444 | 1471 | 1246 | 3862 | 3835 | 4060 | 5000 | 5000 | 5000 | -1138 | -1165 | -940 | 4 | 4 | 4 | -998 | -1025 | -800 | 2.785 | 0.3 | 3.95
494 | 16/04/2025 | 2842 | 1728 | 4570 | 711 | 738 | 513 | 3859 | 3832 | 4057 | 5000 | 5000 | 5000 | -1141 | -1168 | -943 | 3 | 3 | 3 | -1001 | -1028 | -803 | 2.782 |  | 3.95
495 | 17/04/2025 | 2842 | 1660 | 4502 | 645 | 672 | 446 | 3857 | 3830 | 4056 | 5000 | 5000 | 5000 | -1143 | -1170 | -944 | 2 | 2 | 1 | -1003 | -1030 | -804 | 2.78 |  | 3.95
496 | 18/04/2025 | 2842 | 2328 | 5170 | 1313 | 1340 | 1114 | 3857 | 3830 | 4056 | 5000 | 5000 | 5000 | -1143 | -1170 | -944 | 0 | 0 | 0 | -1003 | -1030 | -804 | 3.06 | 0.28 | 4.23
497 | 21/04/2025 | 2842 | 1711 | 4553 | 708 | 740 | 511 | 3845 | 3813 | 4042 | 5000 | 5000 | 5000 | -1155 | -1187 | -958 | 12 | 17 | 14 | -1015 | -1047 | -818 | 3.043 |  | 4.23
498 | 25/04/2025 | 2842 | 2383 | 5225 | 1396 | 1432 | 1202 | 3829 | 3793 | 4023 | 5000 | 5000 | 5000 | -1171 | -1207 | -977 | 16 | 20 | 19 | -1031 | -1067 | -837 | 3.023 |  | 4.23
499 | 28/04/2025 | 2842 | 2367 | 5209 | 1391 | 1435 | 1198 | 3818 | 3774 | 4011 | 5000 | 5000 | 5000 | -1182 | -1226 | -989 | 11 | 19 | 12 | -1042 | -1086 | -849 | 3.004 |  | 4.23
500 | 02/05/2025 | 2842 | 1868 | 4710 | 907 | 958 | 715 | 3803 | 3752 | 3995 | 5000 | 5000 | 5000 | -1197 | -1248 | -1005 | 15 | 22 | 16 | -1057 | -1108 | -865 | 2.982 |  | 4.23
501 | 05/05/2025 | 2842 | 2282 | 5124 | 1332 | 1388 | 1139 | 3792 | 3736 | 3985 | 5000 | 5000 | 5000 | -1208 | -1264 | -1015 | 11 | 16 | 10 | -1068 | -1124 | -875 | 2.966 |  | 4.23
502 | 09/05/2025 | 2842 | 1504 | 4346 | 569 | 630 | 377 | 3777 | 3716 | 3969 | 5000 | 5000 | 5000 | -1223 | -1284 | -1031 | 15 | 20 | 16 | -1083 | -1144 | -891 | 2.946 |  | 4.23
503 | 12/05/2025 | 2842 | 2238 | 5080 | 1313 | 1374 | 1121 | 3767 | 3706 | 3959 | 5000 | 5000 | 5000 | -1233 | -1294 | -1041 | 10 | 10 | 10 | -1093 | -1154 | -901 | 2.936 |  | 4.23
504 | 16/05/2025 | 2842 | 1601 | 4443 | 692 | 752 | 498 | 3751 | 3691 | 3945 | 5000 | 5000 | 5000 | -1249 | -1309 | -1055 | 16 | 15 | 14 | -1109 | -1169 | -915 | 2.921 |  | 4.23
505 | 23/05/2025 | 2842 | 2181 | 5023 | 1292 | 1352 | 1090 | 3731 | 3671 | 3933 | 5000 | 5000 | 5000 | -1269 | -1329 | -1067 | 20 | 20 | 12 | -1129 | -1189 | -927 | 2.901 |  | 4.23
506 | 30/05/2025 | 2842 | 1895 | 4737 | 1020 | 1081 | 816 | 3717 | 3656 | 3921 | 5000 | 5000 | 5000 | -1283 | -1344 | -1079 | 14 | 15 | 12 | -1143 | -1204 | -939 | 2.886 |  | 4.23
507 | 06/06/2025 | 2842 | 2228 | 5070 | 1365 | 1426 | 1159 | 3705 | 3644 | 3911 | 5000 | 5000 | 5000 | -1295 | -1356 | -1089 | 12 | 12 | 10 | -1155 | -1216 | -949 | 2.874 |  | 4.23
508 | 13/06/2025 | 2842 | 1919 | 4761 | 1066 | 1127 | 858 | 3695 | 3634 | 3903 | 5000 | 5000 | 5000 | -1305 | -1366 | -1097 | 10 | 10 | 8 | -1165 | -1226 | -957 | 2.864 |  | 4.23
509 | 20/06/2025 | 2842 | 1413 | 4255 | 569 | 633 | 360 | 3686 | 3622 | 3895 | 5000 | 5000 | 5000 | -1314 | -1378 | -1105 | 9 | 12 | 8 | -1174 | -1238 | -965 | 2.852 |  | 4.23
510 | 27/06/2025 | 2842 | 1883 | 4725 | 1048 | 1115 | 838 | 3677 | 3610 | 3887 | 5000 | 5000 | 5000 | -1323 | -1390 | -1113 | 9 | 12 | 8 | -1183 | -1250 | -973 | 2.84 |  | 4.23
511 | 04/07/2025 | 2842 | 1754 | 4596 | 927 | 997 | 717 | 3669 | 3599 | 3879 | 5000 | 5000 | 5000 | -1331 | -1401 | -1121 | 8 | 11 | 8 | -1191 | -1261 | -981 | 2.829 |  | 4.23
512 | 11/07/2025 | 2842 | 2095 | 4937 | 1276 | 1350 | 1066 | 3661 | 3587 | 3871 | 5000 | 5000 | 5000 | -1339 | -1413 | -1129 | 8 | 12 | 8 | -1199 | -1273 | -989 | 2.817 |  | 4.23
513 | 18/07/2025 | 2842 | 1966 | 4808 | 1156 | 1230 | 943 | 3652 | 3578 | 3865 | 5000 | 5000 | 5000 | -1348 | -1422 | -1135 | 9 | 9 | 6 | -1208 | -1282 | -995 | 2.808 |  | 4.23
514 | 25/07/2025 | 2842 | 1394 | 4236 | 593 | 668 | 377 | 3643 | 3568 | 3859 | 5000 | 5000 | 5000 | -1357 | -1432 | -1141 | 9 | 10 | 6 | -1217 | -1292 | -1001 | 2.798 |  | 4.23