## Sheet1
DỰ ÁN THÀNH PHẦN ĐOẠN HẬU GIANG - CÀ MAU THUỘC DỰ ÁN XÂY DỰNG CÔNG TRÌNH ĐƯỜNG BỘ CAO TỐC BẮC - NAM PHÍA ĐÔNG GIAI ĐOẠN 2021 - 2025
GÓI THẦU XL03 :THI CÔNG XÂY DỰNG ĐOẠN TUYẾN KM114+200 - KM126+223 BAO GỒM TUYẾN NỐI NÚT GIAO IC12 VỚI QL1 (BAO GỒM KHẢO SÁT, THIẾT KẾ BVTC)
NHÀ THẦU: LIÊN DANH CC1 - HẢI ĐĂNG - VẠN CƯỜNG - 492 - BẮC TRUNG NAM
BIỂU GHI ĐO QUAN TRẮC LÚN
Người lập: | [16 empty] | Tên mốc:
Thời tiết: | [16 empty] | Cao độ mốc: |  | 835
Lý trình: | Km34+120 |  | 115+740 | [13 empty] | Ngày đặt bàn: |  | 26/05/2023
TT |  | Cao độ mốc | Số đọc mia tại mốc | Cao độ đường ngắm | Số đọc mia quan trắc |  |  | Cao độ đỉnh cần |  |  | Chiều dài cần |  |  | Cao độ bàn đo lún |  |  | Độ lún hàng ngày |  |  | Tổng độ lún |  |  | Cao độ nền đường | Chiều dày lớp đắp | Chiều dày đắp | Xác nhận kiểm tra
| Ngày |  |  |  | Trái | Tim | Phải | Trái | Tim | Phải | Trái | Tim | Phải | Trái | Tim | Phải | Trái | Tim | Phải | Trái | Tim | Phải |  |  |  | Nhà thầu | TVGS
| Quan trắc | ( mm) | ( mm) | ( mm) | ( mm) | ( mm) | ( mm) | ( mm) | ( mm) | ( mm) | ( mm) | ( mm) | ( mm) | ( mm) | ( mm) | ( mm) | ( mm) | ( mm) | ( mm) | ( mm) | ( mm) | ( mm) | (m) | (m) | (m)
1 | 26/05/2023 | 835 | 1990 | 2825 | 785 | 835 | 865 | 2040 | 1990 | 1960 | 2000 | 2000 | 2000 | 40 | -10 | -40 | 0 | 0 | 0 | 0 | 0 | 0 | -0.01
2 | 27/05/2023 | 835 | 2334 | 3169 | 1129 | 1179 | 1209 | 2040 | 1990 | 1960 | 2000 | 2000 | 2000 | 40 | -10 | -40 | 0 | 0 | 0 | 0 | 0 | 0 | -0.01
3 | 28/05/2023 | 835 | 1832 | 2667 | 627 | 677 | 707 | 2040 | 1990 | 1960 | 2000 | 2000 | 2000 | 40 | -10 | -40 | 0 | 0 | 0 | 0 | 0 | 0 | -0.01
4 | 29/05/2023 | 835 | 2338 | 3173 | 1133 | 1183 | 1213 | 2040 | 1990 | 1960 | 2000 | 2000 | 2000 | 40 | -10 | -40 | 0 | 0 | 0 | 0 | 0 | 0 | -0.01
5 | 30/05/2023 | 835 | 1554 | 2389 | 349 | 399 | 429 | 2040 | 1990 | 1960 | 2000 | 2000 | 2000 | 40 | -10 | -40 | 0 | 0 | 0 | 0 | 0 | 0 | -0.01
6 | 31/05/2023 | 835 | 1437 | 2272 | 232 | 282 | 312 | 2040 | 1990 | 1960 | 2000 | 2000 | 2000 | 40 | -10 | -40 | 0 | 0 | 0 | 0 | 0 | 0 | -0.01
7 | 01/06/2023 | 835 | 2055 | 2890 | 850 | 900 | 930 | 2040 | 1990 | 1960 | 2000 | 2000 | 2000 | 40 | -10 | -40 | 0 | 0 | 0 | 0 | 0 | 0 | -0.01
8 | 02/06/2023 | 835 | 1732 | 2567 | 527 | 577 | 607 | 2040 | 1990 | 1960 | 2000 | 2000 | 2000 | 40 | -10 | -40 | 0 | 0 | 0 | 0 | 0 | 0 | -0.01
9 | 03/06/2023 | 835 | 2170 | 3005 | 965 | 1015 | 1045 | 2040 | 1990 | 1960 | 2000 | 2000 | 2000 | 40 | -10 | -40 | 0 | 0 | 0 | 0 | 0 | 0 | -0.01
10 | 04/06/2023 | 835 | 1856 | 2691 | 651 | 701 | 731 | 2040 | 1990 | 1960 | 2000 | 2000 | 2000 | 40 | -10 | -40 | 0 | 0 | 0 | 0 | 0 | 0 | -0.01
11 | 05/06/2023 | 835 | 2063 | 2898 | 858 | 908 | 938 | 2040 | 1990 | 1960 | 2000 | 2000 | 2000 | 40 | -10 | -40 | 0 | 0 | 0 | 0 | 0 | 0 | -0.01
12 | 06/06/2023 | 835 | 2177 | 3012 | 972 | 1022 | 1052 | 2040 | 1990 | 1960 | 2000 | 2000 | 2000 | 40 | -10 | -40 | 0 | 0 | 0 | 0 | 0 | 0 | -0.01
13 | 07/06/2023 | 835 | 2102 | 2937 | 897 | 947 | 977 | 2040 | 1990 | 1960 | 2000 | 2000 | 2000 | 40 | -10 | -40 | 0 | 0 | 0 | 0 | 0 | 0 | -0.01
14 | 08/06/2023 | 1069 | 1457 | 2526 | 490 | 540 | 569 | 2036 | 1986 | 1957 | 2000 | 2000 | 2000 | 36 | -14 | -43 | 4 | 4 | 3 | -4 | -4 | -3 | 0.096 | 0.11 | 0.11
15 | 09/06/2023 | 1069 | 1866 | 2935 | 902 | 952 | 980 | 2033 | 1983 | 1955 | 2000 | 2000 | 2000 | 33 | -17 | -45 | 3 | 3 | 2 | -7 | -7 | -5 | 0.093 |  | 0.11
16 | 10/06/2023 | 1069 | 1892 | 2961 | 929 | 980 | 1008 | 2032 | 1981 | 1953 | 2000 | 2000 | 2000 | 32 | -19 | -47 | 1 | 2 | 2 | -8 | -9 | -7 | 0.091 |  | 0.11
17 | 11/06/2023 | 1069 | 2074 | 3143 | 1111 | 1162 | 1190 | 2032 | 1981 | 1953 | 2000 | 2000 | 2000 | 32 | -19 | -47 | 0 | 0 | 0 | -8 | -9 | -7 | 0.091 |  | 0.11
18 | 12/06/2023 | 1069 | 1525 | 2594 | 566 | 617 | 644 | 2028 | 1977 | 1950 | 2000 | 2000 | 2000 | 28 | -23 | -50 | 4 | 4 | 3 | -12 | -13 | -10 | 0.387 | 0.3 | 0.41
19 | 13/06/2023 | 1069 | 2156 | 3225 | 1200 | 1251 | 1277 | 2025 | 1974 | 1948 | 2000 | 2000 | 2000 | 25 | -26 | -52 | 3 | 3 | 2 | -15 | -16 | -12 | 0.384 |  | 0.41
20 | 14/06/2023 | 1069 | 1721 | 2790 | 766 | 818 | 844 | 2024 | 1972 | 1946 | 2000 | 2000 | 2000 | 24 | -28 | -54 | 1 | 2 | 2 | -16 | -18 | -14 | 0.382 |  | 0.41
21 | 15/06/2023 | 1069 | 2022 | 3091 | 1067 | 1119 | 1145 | 2024 | 1972 | 1946 | 2000 | 2000 | 2000 | 24 | -28 | -54 | 0 | 0 | 0 | -16 | -18 | -14 | 0.382 |  | 0.41
22 | 16/06/2023 | 1069 | 1644 | 2713 | 693 | 745 | 770 | 2020 | 1968 | 1943 | 2000 | 2000 | 2000 | 20 | -32 | -57 | 4 | 4 | 3 | -20 | -22 | -17 | 0.678 | 0.3 | 0.71
23 | 17/06/2023 | 1069 | 1763 | 2832 | 815 | 867 | 891 | 2017 | 1965 | 1941 | 2000 | 2000 | 2000 | 17 | -35 | -59 | 3 | 3 | 2 | -23 | -25 | -19 | 0.675 |  | 0.71
24 | 18/06/2023 | 1069 | 2131 | 3200 | 1184 | 1237 | 1261 | 2016 | 1963 | 1939 | 2000 | 2000 | 2000 | 16 | -37 | -61 | 1 | 2 | 2 | -24 | -27 | -21 | 0.673 |  | 0.71
25 | 19/06/2023 | 1069 | 2287 | 3356 | 1340 | 1393 | 1417 | 2016 | 1963 | 1939 | 2000 | 2000 | 2000 | 16 | -37 | -61 | 0 | 0 | 0 | -24 | -27 | -21 | 0.673 |  | 0.71
26 | 20/06/2023 | 1069 | 2080 | 3149 | 1137 | 1190 | 1213 | 2012 | 1959 | 1936 | 2000 | 2000 | 2000 | 12 | -41 | -64 | 4 | 4 | 3 | -28 | -31 | -24 | 0.969 | 0.3 | 1.01
27 | 21/06/2023 | 1069 | 1685 | 2754 | 746 | 799 | 821 | 2008 | 1955 | 1933 | 2000 | 2000 | 2000 | 8 | -45 | -67 | 4 | 4 | 3 | -32 | -35 | -27 | 0.965 |  | 1.01
28 | 22/06/2023 | 1069 | 1589 | 2658 | 654 | 707 | 728 | 2004 | 1951 | 1930 | 2000 | 2000 | 2000 | 4 | -49 | -70 | 4 | 4 | 3 | -36 | -39 | -30 | 0.961 |  | 1.01
29 | 23/06/2023 | 1069 | 1595 | 2664 | 664 | 717 | 737 | 2000 | 1947 | 1927 | 2000 | 2000 | 2000 | 0 | -53 | -73 | 4 | 4 | 3 | -40 | -43 | -33 | 0.957 |  | 1.01
30 | 24/06/2023 | 1069 | 1559 | 2628 | 632 | 685 | 704 | 1996 | 1943 | 1924 | 2000 | 2000 | 2000 | -4 | -57 | -76 | 4 | 4 | 3 | -44 | -47 | -36 | 0.953 |  | 1.01
31 | 25/06/2023 | 1069 | 1651 | 2720 | 728 | 781 | 799 | 1992 | 1939 | 1921 | 2000 | 2000 | 2000 | -8 | -61 | -79 | 4 | 4 | 3 | -48 | -51 | -39 | 0.949 |  | 1.01
32 | 26/06/2023 | 1069 | 2359 | 3428 | 1440 | 1493 | 1510 | 1988 | 1935 | 1918 | 2000 | 2000 | 2000 | -12 | -65 | -82 | 4 | 4 | 3 | -52 | -55 | -42 | 0.945 |  | 1.01
33 | 27/06/2023 | 1069 | 2220 | 3289 | 1305 | 1358 | 1374 | 1984 | 1931 | 1915 | 2000 | 2000 | 2000 | -16 | -69 | -85 | 4 | 4 | 3 | -56 | -59 | -45 | 0.941 |  | 1.01
34 | 28/06/2023 | 1069 | 2355 | 3424 | 1444 | 1497 | 1512 | 1980 | 1927 | 1912 | 2000 | 2000 | 2000 | -20 | -73 | -88 | 4 | 4 | 3 | -60 | -63 | -48 | 0.937 |  | 1.01
35 | 29/06/2023 | 1069 | 1935 | 3004 | 1028 | 1081 | 1095 | 1976 | 1923 | 1909 | 2000 | 2000 | 2000 | -24 | -77 | -91 | 4 | 4 | 3 | -64 | -67 | -51 | 0.933 |  | 1.01
36 | 30/06/2023 | 1069 | 1446 | 2515 | 543 | 596 | 609 | 1972 | 1919 | 1906 | 2000 | 2000 | 2000 | -28 | -81 | -94 | 4 | 4 | 3 | -68 | -71 | -54 | 0.929 |  | 1.01
37 | 01/07/2023 | 1069 | 2162 | 3231 | 1263 | 1316 | 1328 | 1968 | 1915 | 1903 | 2000 | 2000 | 2000 | -32 | -85 | -97 | 4 | 4 | 3 | -72 | -75 | -57 | 0.925 |  | 1.01
38 | 02/07/2023 | 1069 | 1467 | 2536 | 572 | 625 | 636 | 1964 | 1911 | 1900 | 2000 | 2000 | 2000 | -36 | -89 | -100 | 4 | 4 | 3 | -76 | -79 | -60 | 0.921 |  | 1.01
39 | 03/07/2023 | 1069 | 1534 | 2603 | 643 | 696 | 706 | 1960 | 1907 | 1897 | 2000 | 2000 | 2000 | -40 | -93 | -103 | 4 | 4 | 3 | -80 | -83 | -63 | 0.917 |  | 1.01
40 | 04/07/2023 | 1069 | 1583 | 2652 | 696 | 749 | 758 | 1956 | 1903 | 1894 | 2000 | 2000 | 2000 | -44 | -97 | -106 | 4 | 4 | 3 | -84 | -87 | -66 | 0.913 |  | 1.01
41 | 05/07/2023 | 1069 | 1419 | 2488 | 536 | 589 | 597 | 1952 | 1899 | 1891 | 2000 | 2000 | 2000 | -48 | -101 | -109 | 4 | 4 | 3 | -88 | -91 | -69 | 0.909 |  | 1.01
42 | 06/07/2023 | 1069 | 1896 | 2965 | 1017 | 1070 | 1077 | 1948 | 1895 | 1888 | 2000 | 2000 | 2000 | -52 | -105 | -112 | 4 | 4 | 3 | -92 | -95 | -72 | 0.905 |  | 1.01
43 | 07/07/2023 | 1069 | 1450 | 2519 | 575 | 628 | 634 | 1944 | 1891 | 1885 | 2000 | 2000 | 2000 | -56 | -109 | -115 | 4 | 4 | 3 | -96 | -99 | -75 | 0.901 |  | 1.01
44 | 08/07/2023 | 1069 | 2037 | 3106 | 1166 | 1219 | 1224 | 1940 | 1887 | 1882 | 2000 | 2000 | 2000 | -60 | -113 | -118 | 4 | 4 | 3 | -100 | -103 | -78 | 0.897 |  | 1.01
45 | 09/07/2023 | 1069 | 1728 | 2797 | 861 | 914 | 918 | 1936 | 1883 | 1879 | 2000 | 2000 | 2000 | -64 | -117 | -121 | 4 | 4 | 3 | -104 | -107 | -81 | 0.893 |  | 1.01
46 | 10/07/2023 | 1069 | 1641 | 2710 | 778 | 831 | 834 | 1932 | 1879 | 1876 | 2000 | 2000 | 2000 | -68 | -121 | -124 | 4 | 4 | 3 | -108 | -111 | -84 | 0.889 |  | 1.01
47 | 11/07/2023 | 1069 | 1417 | 2486 | 558 | 611 | 613 | 1928 | 1875 | 1873 | 2000 | 2000 | 2000 | -72 | -125 | -127 | 4 | 4 | 3 | -112 | -115 | -87 | 0.885 |  | 1.01
48 | 12/07/2023 | 1069 | 1808 | 2877 | 953 | 1006 | 1007 | 1924 | 1871 | 1870 | 2000 | 2000 | 2000 | -76 | -129 | -130 | 4 | 4 | 3 | -116 | -119 | -90 | 0.881 |  | 1.01
49 | 13/07/2023 | 1069 | 1618 | 2687 | 767 | 820 | 820 | 1920 | 1867 | 1867 | 2000 | 2000 | 2000 | -80 | -133 | -133 | 4 | 4 | 3 | -120 | -123 | -93 | 0.877 |  | 1.01
50 | 14/07/2023 | 1069 | 1437 | 2506 | 590 | 643 | 642 | 1916 | 1863 | 1864 | 2000 | 2000 | 2000 | -84 | -137 | -136 | 4 | 4 | 3 | -124 | -127 | -96 | 0.873 |  | 1.01
51 | 15/07/2023 | 1069 | 1700 | 2769 | 857 | 910 | 908 | 1912 | 1859 | 1861 | 2000 | 2000 | 2000 | -88 | -141 | -139 | 4 | 4 | 3 | -128 | -131 | -99 | 0.869 |  | 1.01
52 | 16/07/2023 | 1069 | 1895 | 2964 | 1056 | 1109 | 1106 | 1908 | 1855 | 1858 | 2000 | 2000 | 2000 | -92 | -145 | -142 | 4 | 4 | 3 | -132 | -135 | -102 | 0.865 |  | 1.01
53 | 17/07/2023 | 1069 | 1559 | 2628 | 724 | 777 | 773 | 1904 | 1851 | 1855 | 2000 | 2000 | 2000 | -96 | -149 | -145 | 4 | 4 | 3 | -136 | -139 | -105 | 0.861 |  | 1.01
54 | 18/07/2023 | 1069 | 1549 | 2618 | 718 | 771 | 766 | 1900 | 1847 | 1852 | 2000 | 2000 | 2000 | -100 | -153 | -148 | 4 | 4 | 3 | -140 | -143 | -108 | 0.857 |  | 1.01
55 | 19/07/2023 | 1069 | 1299 | 2368 | 472 | 525 | 519 | 1896 | 1843 | 1849 | 2000 | 2000 | 2000 | -104 | -157 | -151 | 4 | 4 | 3 | -144 | -147 | -111 | 0.853 |  | 1.01
56 | 20/07/2023 | 1069 | 2032 | 3101 | 1209 | 1262 | 1255 | 1892 | 1839 | 1846 | 2000 | 2000 | 2000 | -108 | -161 | -154 | 4 | 4 | 3 | -148 | -151 | -114 | 0.849 |  | 1.01
57 | 21/07/2023 | 1069 | 1552 | 2621 | 733 | 786 | 778 | 1888 | 1835 | 1843 | 2000 | 2000 | 2000 | -112 | -165 | -157 | 4 | 4 | 3 | -152 | -155 | -117 | 0.845 |  | 1.01
58 | 22/07/2023 | 1069 | 1977 | 3046 | 1162 | 1215 | 1206 | 1884 | 1831 | 1840 | 2000 | 2000 | 2000 | -116 | -169 | -160 | 4 | 4 | 3 | -156 | -159 | -120 | 0.841 |  | 1.01
59 | 23/07/2023 | 1069 | 2215 | 3284 | 1404 | 1457 | 1447 | 1880 | 1827 | 1837 | 2000 | 2000 | 2000 | -120 | -173 | -163 | 4 | 4 | 3 | -160 | -163 | -123 | 0.837 |  | 1.01
60 | 24/07/2023 | 1069 | 1486 | 2555 | 679 | 732 | 721 | 1876 | 1823 | 1834 | 2000 | 2000 | 2000 | -124 | -177 | -166 | 4 | 4 | 3 | -164 | -167 | -126 | 0.833 |  | 1.01
61 | 25/07/2023 | 1069 | 2126 | 3195 | 1323 | 1376 | 1364 | 1872 | 1819 | 1831 | 2000 | 2000 | 2000 | -128 | -181 | -169 | 4 | 4 | 3 | -168 | -171 | -129 | 0.829 |  | 1.01
62 | 26/07/2023 | 1069 | 1457 | 2526 | 658 | 711 | 698 | 1868 | 1815 | 1828 | 2000 | 2000 | 2000 | -132 | -185 | -172 | 4 | 4 | 3 | -172 | -175 | -132 | 0.825 |  | 1.01
63 | 27/07/2023 | 1069 | 2182 | 3251 | 1387 | 1440 | 1426 | 1864 | 1811 | 1825 | 2000 | 2000 | 2000 | -136 | -189 | -175 | 4 | 4 | 3 | -176 | -179 | -135 | 0.821 |  | 1.01
64 | 28/07/2023 | 1069 | 1257 | 2326 | 466 | 519 | 504 | 1860 | 1807 | 1822 | 2000 | 2000 | 2000 | -140 | -193 | -178 | 4 | 4 | 3 | -180 | -183 | -138 | 0.817 |  | 1.01
65 | 29/07/2023 | 1069 | 1750 | 2819 | 963 | 1016 | 1000 | 1856 | 1803 | 1819 | 2000 | 2000 | 2000 | -144 | -197 | -181 | 4 | 4 | 3 | -184 | -187 | -141 | 0.813 |  | 1.01
66 | 30/07/2023 | 1069 | 1518 | 2587 | 735 | 788 | 771 | 1852 | 1799 | 1816 | 2000 | 2000 | 2000 | -148 | -201 | -184 | 4 | 4 | 3 | -188 | -191 | -144 | 0.809 |  | 1.01
67 | 31/07/2023 | 1069 | 1465 | 2534 | 686 | 739 | 721 | 1848 | 1795 | 1813 | 2000 | 2000 | 2000 | -152 | -205 | -187 | 4 | 4 | 3 | -192 | -195 | -147 | 0.805 |  | 1.01
68 | 01/08/2023 | 1069 | 1343 | 2412 | 568 | 621 | 602 | 1844 | 1791 | 1810 | 2000 | 2000 | 2000 | -156 | -209 | -190 | 4 | 4 | 3 | -196 | -199 | -150 | 0.801 |  | 1.01
69 | 02/08/2023 | 1069 | 1692 | 2761 | 921 | 974 | 954 | 1840 | 1787 | 1807 | 2000 | 2000 | 2000 | -160 | -213 | -193 | 4 | 4 | 3 | -200 | -203 | -153 | 0.797 |  | 1.01
70 | 03/08/2023 | 1069 | 1630 | 2699 | 863 | 916 | 895 | 1836 | 1783 | 1804 | 2000 | 2000 | 2000 | -164 | -217 | -196 | 4 | 4 | 3 | -204 | -207 | -156 | 0.793 |  | 1.01
71 | 04/08/2023 | 1069 | 2064 | 3133 | 1301 | 1354 | 1332 | 1832 | 1779 | 1801 | 2000 | 2000 | 2000 | -168 | -221 | -199 | 4 | 4 | 3 | -208 | -211 | -159 | 0.789 |  | 1.01
72 | 05/08/2023 | 1069 | 1481 | 2550 | 722 | 775 | 752 | 1828 | 1775 | 1798 | 2000 | 2000 | 2000 | -172 | -225 | -202 | 4 | 4 | 3 | -212 | -215 | -162 | 0.785 |  | 1.01
73 | 06/08/2023 | 1069 | 1949 | 3018 | 1194 | 1247 | 1223 | 1824 | 1771 | 1795 | 2000 | 2000 | 2000 | -176 | -229 | -205 | 4 | 4 | 3 | -216 | -219 | -165 | 0.781 |  | 1.01
74 | 07/08/2023 | 1069 | 2059 | 3128 | 1308 | 1361 | 1336 | 1820 | 1767 | 1792 | 2000 | 2000 | 2000 | -180 | -233 | -208 | 4 | 4 | 3 | -220 | -223 | -168 | 0.777 |  | 1.01
75 | 08/08/2023 | 1069 | 1980 | 3049 | 1233 | 1286 | 1260 | 1816 | 1763 | 1789 | 2000 | 2000 | 2000 | -184 | -237 | -211 | 4 | 4 | 3 | -224 | -227 | -171 | 0.773 |  | 1.01
76 | 09/08/2023 | 1069 | 1200 | 2269 | 457 | 510 | 483 | 1812 | 1759 | 1786 | 2000 | 2000 | 2000 | -188 | -241 | -214 | 4 | 4 | 3 | -228 | -231 | -174 | 0.769 |  | 1.01
77 | 10/08/2023 | 1069 | 1258 | 2327 | 519 | 572 | 544 | 1808 | 1755 | 1783 | 2000 | 2000 | 2000 | -192 | -245 | -217 | 4 | 4 | 3 | -232 | -235 | -177 | 0.765 |  | 1.01
78 | 11/08/2023 | 1069 | 1538 | 2607 | 803 | 856 | 827 | 1804 | 1751 | 1780 | 2000 | 2000 | 2000 | -196 | -249 | -220 | 4 | 4 | 3 | -236 | -239 | -180 | 0.761 |  | 1.01
79 | 12/08/2023 | 1069 | 1947 | 3016 | 1216 | 1269 | 1239 | 1800 | 1747 | 1777 | 2000 | 2000 | 2000 | -200 | -253 | -223 | 4 | 4 | 3 | -240 | -243 | -183 | 0.757 |  | 1.01
80 | 13/08/2023 | 1069 | 1971 | 3040 | 1244 | 1297 | 1266 | 1796 | 1743 | 1774 | 2000 | 2000 | 2000 | -204 | -257 | -226 | 4 | 4 | 3 | -244 | -247 | -186 | 0.753 |  | 1.01
81 | 14/08/2023 | 1069 | 2148 | 3217 | 1425 | 1478 | 1446 | 1792 | 1739 | 1771 | 2000 | 2000 | 2000 | -208 | -261 | -229 | 4 | 4 | 3 | -248 | -251 | -189 | 0.749 |  | 1.01
82 | 15/08/2023 | 1069 | 1334 | 2403 | 615 | 668 | 635 | 1788 | 1735 | 1768 | 2000 | 2000 | 2000 | -212 | -265 | -232 | 4 | 4 | 3 | -252 | -255 | -192 | 0.745 |  | 1.01
83 | 16/08/2023 | 1069 | 1230 | 2299 | 515 | 568 | 534 | 1784 | 1731 | 1765 | 2000 | 2000 | 2000 | -216 | -269 | -235 | 4 | 4 | 3 | -256 | -259 | -195 | 0.741 |  | 1.01
84 | 17/08/2023 | 1069 | 1792 | 2861 | 1081 | 1134 | 1099 | 1780 | 1727 | 1762 | 2000 | 2000 | 2000 | -220 | -273 | -238 | 4 | 4 | 3 | -260 | -263 | -198 | 0.737 |  | 1.01
85 | 18/08/2023 | 1069 | 2090 | 3159 | 1383 | 1436 | 1400 | 1776 | 1723 | 1759 | 2000 | 2000 | 2000 | -224 | -277 | -241 | 4 | 4 | 3 | -264 | -267 | -201 | 0.733 |  | 1.01
86 | 19/08/2023 | 1069 | 1446 | 2515 | 743 | 796 | 759 | 1772 | 1719 | 1756 | 2000 | 2000 | 2000 | -228 | -281 | -244 | 4 | 4 | 3 | -268 | -271 | -204 | 0.729 |  | 1.01
87 | 20/08/2023 | 1069 | 1829 | 2898 | 1130 | 1183 | 1145 | 1768 | 1715 | 1753 | 2000 | 2000 | 2000 | -232 | -285 | -247 | 4 | 4 | 3 | -272 | -275 | -207 | 0.725 |  | 1.01
88 | 21/08/2023 | 1069 | 1195 | 2264 | 500 | 553 | 514 | 1764 | 1711 | 1750 | 2000 | 2000 | 2000 | -236 | -289 | -250 | 4 | 4 | 3 | -276 | -279 | -210 | 0.721 |  | 1.01
89 | 22/08/2023 | 1069 | 2082 | 3151 | 1391 | 1444 | 1404 | 1760 | 1707 | 1747 | 2000 | 2000 | 2000 | -240 | -293 | -253 | 4 | 4 | 3 | -280 | -283 | -213 | 0.717 |  | 1.01
90 | 23/08/2023 | 1069 | 1875 | 2944 | 1188 | 1241 | 1200 | 1756 | 1703 | 1744 | 2000 | 2000 | 2000 | -244 | -297 | -256 | 4 | 4 | 3 | -284 | -287 | -216 | 0.713 |  | 1.01
91 | 24/08/2023 | 1069 | 1480 | 2549 | 797 | 850 | 808 | 1752 | 1699 | 1741 | 2000 | 2000 | 2000 | -248 | -301 | -259 | 4 | 4 | 3 | -288 | -291 | -219 | 0.709 |  | 1.01
92 | 25/08/2023 | 1069 | 1649 | 2718 | 970 | 1023 | 980 | 1748 | 1695 | 1738 | 2000 | 2000 | 2000 | -252 | -305 | -262 | 4 | 4 | 3 | -292 | -295 | -222 | 0.705 |  | 1.01
93 | 26/08/2023 | 1069 | 1656 | 2725 | 981 | 1034 | 990 | 1744 | 1691 | 1735 | 2000 | 2000 | 2000 | -256 | -309 | -265 | 4 | 4 | 3 | -296 | -299 | -225 | 0.701 |  | 1.01
94 | 27/08/2023 | 1069 | 1620 | 2689 | 949 | 1002 | 957 | 1740 | 1687 | 1732 | 2000 | 2000 | 2000 | -260 | -313 | -268 | 4 | 4 | 3 | -300 | -303 | -228 | 0.697 |  | 1.01
95 | 28/08/2023 | 1069 | 1712 | 2781 | 1045 | 1098 | 1052 | 1736 | 1683 | 1729 | 2000 | 2000 | 2000 | -264 | -317 | -271 | 4 | 4 | 3 | -304 | -307 | -231 | 0.693 |  | 1.01
96 | 29/08/2023 | 1069 | 1419 | 2488 | 756 | 809 | 762 | 1732 | 1679 | 1726 | 2000 | 2000 | 2000 | -268 | -321 | -274 | 4 | 4 | 3 | -308 | -311 | -234 | 0.689 |  | 1.01
97 | 30/08/2023 | 1069 | 1281 | 2350 | 622 | 675 | 627 | 1728 | 1675 | 1723 | 2000 | 2000 | 2000 | -272 | -325 | -277 | 4 | 4 | 3 | -312 | -315 | -237 | 0.685 |  | 1.01
98 | 31/08/2023 | 1069 | 1416 | 2485 | 761 | 814 | 765 | 1724 | 1671 | 1720 | 2000 | 2000 | 2000 | -276 | -329 | -280 | 4 | 4 | 3 | -316 | -319 | -240 | 0.681 |  | 1.01
99 | 01/09/2023 | 1069 | 1995 | 3064 | 1344 | 1397 | 1347 | 1720 | 1667 | 1717 | 2000 | 2000 | 2000 | -280 | -333 | -283 | 4 | 4 | 3 | -320 | -323 | -243 | 0.677 |  | 1.01
100 | 02/09/2023 | 1069 | 1241 | 2310 | 594 | 647 | 596 | 1716 | 1663 | 1714 | 2000 | 2000 | 2000 | -284 | -337 | -286 | 4 | 4 | 3 | -324 | -327 | -246 | 0.673 |  | 1.01
101 | 03/09/2023 | 1069 | 1222 | 2291 | 579 | 632 | 580 | 1712 | 1659 | 1711 | 2000 | 2000 | 2000 | -288 | -341 | -289 | 4 | 4 | 3 | -328 | -331 | -249 | 0.669 |  | 1.01
102 | 04/09/2023 | 1069 | 1528 | 2597 | 889 | 942 | 889 | 1708 | 1655 | 1708 | 2000 | 2000 | 2000 | -292 | -345 | -292 | 4 | 4 | 3 | -332 | -335 | -252 | 0.665 |  | 1.01
103 | 05/09/2023 | 1069 | 1594 | 2663 | 959 | 1012 | 958 | 1704 | 1651 | 1705 | 2000 | 2000 | 2000 | -296 | -349 | -295 | 4 | 4 | 3 | -336 | -339 | -255 | 0.661 |  | 1.01
104 | 06/09/2023 | 1069 | 1644 | 2713 | 1013 | 1066 | 1011 | 1700 | 1647 | 1702 | 2000 | 2000 | 2000 | -300 | -353 | -298 | 4 | 4 | 3 | -340 | -343 | -258 | 0.657 |  | 1.01
105 | 07/09/2023 | 1069 | 1480 | 2549 | 853 | 906 | 850 | 1696 | 1643 | 1699 | 2000 | 2000 | 2000 | -304 | -357 | -301 | 4 | 4 | 3 | -344 | -347 | -261 | 0.653 |  | 1.01
106 | 08/09/2023 | 1069 | 1956 | 3025 | 1333 | 1386 | 1329 | 1692 | 1639 | 1696 | 2000 | 2000 | 2000 | -308 | -361 | -304 | 4 | 4 | 3 | -348 | -351 | -264 | 0.649 |  | 1.01
107 | 09/09/2023 | 1069 | 1245 | 2314 | 626 | 679 | 621 | 1688 | 1635 | 1693 | 2000 | 2000 | 2000 | -312 | -365 | -307 | 4 | 4 | 3 | -352 | -355 | -267 | 0.645 |  | 1.01
108 | 10/09/2023 | 1069 | 1098 | 2167 | 483 | 536 | 477 | 1684 | 1631 | 1690 | 2000 | 2000 | 2000 | -316 | -369 | -310 | 4 | 4 | 3 | -356 | -359 | -270 | 0.641 |  | 1.01
109 | 11/09/2023 | 1069 | 1788 | 2857 | 1177 | 1230 | 1170 | 1680 | 1627 | 1687 | 2000 | 2000 | 2000 | -320 | -373 | -313 | 4 | 4 | 3 | -360 | -363 | -273 | 0.637 |  | 1.01
110 | 12/09/2023 | 1069 | 1436 | 2505 | 829 | 882 | 821 | 1676 | 1623 | 1684 | 2000 | 2000 | 2000 | -324 | -377 | -316 | 4 | 4 | 3 | -364 | -367 | -276 | 0.633 |  | 1.01
111 | 13/09/2023 | 1069 | 1477 | 2546 | 874 | 927 | 865 | 1672 | 1619 | 1681 | 2000 | 2000 | 2000 | -328 | -381 | -319 | 4 | 4 | 3 | -368 | -371 | -279 | 0.629 |  | 1.01
112 | 14/09/2023 | 1069 | 1868 | 2937 | 1268 | 1322 | 1259 | 1669 | 1615 | 1678 | 2000 | 2000 | 2000 | -331 | -385 | -322 | 3 | 4 | 3 | -371 | -375 | -282 | 0.625 |  | 1.01
113 | 15/09/2023 | 1069 | 1413 | 2482 | 816 | 871 | 807 | 1666 | 1611 | 1675 | 2000 | 2000 | 2000 | -334 | -389 | -325 | 3 | 4 | 3 | -374 | -379 | -285 | 0.621 |  | 1.01
114 | 16/09/2023 | 1069 | 1497 | 2566 | 903 | 959 | 894 | 1663 | 1607 | 1672 | 2000 | 2000 | 2000 | -337 | -393 | -328 | 3 | 4 | 3 | -377 | -383 | -288 | 0.617 |  | 1.01
115 | 17/09/2023 | 1069 | 1760 | 2829 | 1169 | 1226 | 1160 | 1660 | 1603 | 1669 | 2000 | 2000 | 2000 | -340 | -397 | -331 | 3 | 4 | 3 | -380 | -387 | -291 | 0.613 |  | 1.01
116 | 18/09/2023 | 1069 | 1955 | 3024 | 1367 | 1425 | 1358 | 1657 | 1599 | 1666 | 2000 | 2000 | 2000 | -343 | -401 | -334 | 3 | 4 | 3 | -383 | -391 | -294 | 0.609 |  | 1.01
117 | 19/09/2023 | 1069 | 1354 | 2423 | 769 | 828 | 760 | 1654 | 1595 | 1663 | 2000 | 2000 | 2000 | -346 | -405 | -337 | 3 | 4 | 3 | -386 | -395 | -297 | 0.605 |  | 1.01
118 | 20/09/2023 | 1069 | 1609 | 2678 | 1027 | 1087 | 1018 | 1651 | 1591 | 1660 | 2000 | 2000 | 2000 | -349 | -409 | -340 | 3 | 4 | 3 | -389 | -399 | -300 | 0.601 |  | 1.01
119 | 21/09/2023 | 1069 | 1360 | 2429 | 781 | 842 | 772 | 1648 | 1587 | 1657 | 2000 | 2000 | 2000 | -352 | -413 | -343 | 3 | 4 | 3 | -392 | -403 | -303 | 0.597 |  | 1.01
120 | 22/09/2023 | 1069 | 1093 | 2162 | 517 | 579 | 508 | 1645 | 1583 | 1654 | 2000 | 2000 | 2000 | -355 | -417 | -346 | 3 | 4 | 3 | -395 | -407 | -306 | 0.593 |  | 1.01
121 | 23/09/2023 | 1069 | 1612 | 2681 | 1039 | 1102 | 1030 | 1642 | 1579 | 1651 | 2000 | 2000 | 2000 | -358 | -421 | -349 | 3 | 4 | 3 | -398 | -411 | -309 | 0.589 |  | 1.01
122 | 24/09/2023 | 1069 | 1038 | 2107 | 468 | 532 | 459 | 1639 | 1575 | 1648 | 2000 | 2000 | 2000 | -361 | -425 | -352 | 3 | 4 | 3 | -401 | -415 | -312 | 0.585 |  | 1.01
123 | 25/09/2023 | 1069 | 1010 | 2079 | 443 | 508 | 434 | 1636 | 1571 | 1645 | 2000 | 2000 | 2000 | -364 | -429 | -355 | 3 | 4 | 3 | -404 | -419 | -315 | 0.581 |  | 1.01
124 | 26/09/2023 | 1069 | 1547 | 2616 | 983 | 1049 | 974 | 1633 | 1567 | 1642 | 2000 | 2000 | 2000 | -367 | -433 | -358 | 3 | 4 | 3 | -407 | -423 | -318 | 0.577 |  | 1.01
125 | 27/09/2023 | 1069 | 1186 | 2255 | 625 | 692 | 616 | 1630 | 1563 | 1639 | 2000 | 2000 | 2000 | -370 | -437 | -361 | 3 | 4 | 3 | -410 | -427 | -321 | 0.573 |  | 1.01
126 | 28/09/2023 | 1069 | 1517 | 2586 | 959 | 1027 | 950 | 1627 | 1559 | 1636 | 2000 | 2000 | 2000 | -373 | -441 | -364 | 3 | 4 | 3 | -413 | -431 | -324 | 0.569 |  | 1.01
127 | 29/09/2023 | 1069 | 1242 | 2311 | 687 | 756 | 678 | 1624 | 1555 | 1633 | 2000 | 2000 | 2000 | -376 | -445 | -367 | 3 | 4 | 3 | -416 | -435 | -327 | 0.565 |  | 1.01
128 | 30/09/2023 | 1069 | 1317 | 2386 | 765 | 835 | 756 | 1621 | 1551 | 1630 | 2000 | 2000 | 2000 | -379 | -449 | -370 | 3 | 4 | 3 | -419 | -439 | -330 | 0.561 |  | 1.01
129 | 01/10/2023 | 1069 | 1811 | 2880 | 1262 | 1333 | 1253 | 1618 | 1547 | 1627 | 2000 | 2000 | 2000 | -382 | -453 | -373 | 3 | 4 | 3 | -422 | -443 | -333 | 0.557 |  | 1.01
130 | 02/10/2023 | 1069 | 1313 | 2382 | 767 | 839 | 758 | 1615 | 1543 | 1624 | 2000 | 2000 | 2000 | -385 | -457 | -376 | 3 | 4 | 3 | -425 | -447 | -336 | 0.553 |  | 1.01
131 | 03/10/2023 | 1069 | 1525 | 2594 | 982 | 1055 | 973 | 1612 | 1539 | 1621 | 2000 | 2000 | 2000 | -388 | -461 | -379 | 3 | 4 | 3 | -428 | -451 | -339 | 0.549 |  | 1.01
132 | 04/10/2023 | 1069 | 1404 | 2473 | 864 | 938 | 855 | 1609 | 1535 | 1618 | 2000 | 2000 | 2000 | -391 | -465 | -382 | 3 | 4 | 3 | -431 | -455 | -342 | 0.545 |  | 1.01
133 | 05/10/2023 | 1069 | 1752 | 2821 | 1215 | 1290 | 1206 | 1606 | 1531 | 1615 | 2000 | 2000 | 2000 | -394 | -469 | -385 | 3 | 4 | 3 | -434 | -459 | -345 | 0.541 |  | 1.01
134 | 06/10/2023 | 1069 | 1691 | 2760 | 1157 | 1233 | 1148 | 1603 | 1527 | 1612 | 2000 | 2000 | 2000 | -397 | -473 | -388 | 3 | 4 | 3 | -437 | -463 | -348 | 0.537 |  | 1.01
135 | 07/10/2023 | 1069 | 1125 | 2194 | 594 | 671 | 585 | 1600 | 1523 | 1609 | 2000 | 2000 | 2000 | -400 | -477 | -391 | 3 | 4 | 3 | -440 | -467 | -351 | 0.533 |  | 1.01
136 | 08/10/2023 | 1069 | 1541 | 2610 | 1013 | 1091 | 1004 | 1597 | 1519 | 1606 | 2000 | 2000 | 2000 | -403 | -481 | -394 | 3 | 4 | 3 | -443 | -471 | -354 | 0.529 |  | 1.01
137 | 09/10/2023 | 1069 | 1010 | 2079 | 485 | 564 | 476 | 1594 | 1515 | 1603 | 2000 | 2000 | 2000 | -406 | -485 | -397 | 3 | 4 | 3 | -446 | -475 | -357 | 0.525 |  | 1.01
138 | 10/10/2023 | 1069 | 1854 | 2923 | 1332 | 1412 | 1323 | 1591 | 1511 | 1600 | 2000 | 2000 | 2000 | -409 | -489 | -400 | 3 | 4 | 3 | -449 | -479 | -360 | 0.521 |  | 1.01
139 | 11/10/2023 | 1069 | 1775 | 2844 | 1256 | 1337 | 1247 | 1588 | 1507 | 1597 | 2000 | 2000 | 2000 | -412 | -493 | -403 | 3 | 4 | 3 | -452 | -483 | -363 | 0.517 |  | 1.01
140 | 12/10/2023 | 1069 | 995 | 2064 | 479 | 561 | 470 | 1585 | 1503 | 1594 | 2000 | 2000 | 2000 | -415 | -497 | -406 | 3 | 4 | 3 | -455 | -487 | -366 | 0.513 |  | 1.01
141 | 13/10/2023 | 1069 | 1318 | 2387 | 805 | 888 | 796 | 1582 | 1499 | 1591 | 2000 | 2000 | 2000 | -418 | -501 | -409 | 3 | 4 | 3 | -458 | -491 | -369 | 0.509 |  | 1.01
142 | 14/10/2023 | 1069 | 1599 | 2668 | 1089 | 1173 | 1080 | 1579 | 1495 | 1588 | 2000 | 2000 | 2000 | -421 | -505 | -412 | 3 | 4 | 3 | -461 | -495 | -372 | 0.505 |  | 1.01
143 | 15/10/2023 | 1069 | 1007 | 2076 | 500 | 585 | 491 | 1576 | 1491 | 1585 | 2000 | 2000 | 2000 | -424 | -509 | -415 | 3 | 4 | 3 | -464 | -499 | -375 | 0.501 |  | 1.01
144 | 16/10/2023 | 1069 | 1766 | 2835 | 1262 | 1348 | 1253 | 1573 | 1487 | 1582 | 2000 | 2000 | 2000 | -427 | -513 | -418 | 3 | 4 | 3 | -467 | -503 | -378 | 0.497 |  | 1.01
145 | 17/10/2023 | 1069 | 943 | 2012 | 441 | 529 | 433 | 1571 | 1483 | 1579 | 2000 | 2000 | 2000 | -429 | -517 | -421 | 2 | 4 | 3 | -469 | -507 | -381 | 0.493 |  | 1.01
146 | 18/10/2023 | 1069 | 1394 | 2463 | 894 | 984 | 887 | 1569 | 1479 | 1576 | 2000 | 2000 | 2000 | -431 | -521 | -424 | 2 | 4 | 3 | -471 | -511 | -384 | 0.489 |  | 1.01
147 | 19/10/2023 | 1069 | 1290 | 2359 | 792 | 884 | 786 | 1567 | 1475 | 1573 | 2000 | 2000 | 2000 | -433 | -525 | -427 | 2 | 4 | 3 | -473 | -515 | -387 | 0.485 |  | 1.01
148 | 20/10/2023 | 1069 | 1851 | 2920 | 1355 | 1450 | 1350 | 1565 | 1470 | 1570 | 2000 | 2000 | 2000 | -435 | -530 | -430 | 2 | 5 | 3 | -475 | -520 | -390 | 0.48 |  | 1.01
149 | 21/10/2023 | 1069 | 1882 | 2951 | 1388 | 1486 | 1384 | 1563 | 1465 | 1567 | 2000 | 2000 | 2000 | -437 | -535 | -433 | 2 | 5 | 3 | -477 | -525 | -393 | 0.475 |  | 1.01
150 | 22/10/2023 | 1069 | 1504 | 2573 | 1012 | 1113 | 1009 | 1561 | 1460 | 1564 | 2000 | 2000 | 2000 | -439 | -540 | -436 | 2 | 5 | 3 | -479 | -530 | -396 | 0.47 |  | 1.01
151 | 23/10/2023 | 1069 | 886 | 1955 | 396 | 500 | 394 | 1559 | 1455 | 1561 | 2000 | 2000 | 2000 | -441 | -545 | -439 | 2 | 5 | 3 | -481 | -535 | -399 | 0.465 |  | 1.01
152 | 24/10/2023 | 1069 | 985 | 2054 | 497 | 604 | 496 | 1557 | 1450 | 1558 | 2000 | 2000 | 2000 | -443 | -550 | -442 | 2 | 5 | 3 | -483 | -540 | -402 | 0.46 |  | 1.01
153 | 25/10/2023 | 1069 | 1137 | 2206 | 651 | 760 | 650 | 1555 | 1446 | 1556 | 2000 | 2000 | 2000 | -445 | -554 | -444 | 2 | 4 | 2 | -485 | -544 | -404 | 0.456 |  | 1.01
154 | 26/10/2023 | 1069 | 930 | 1999 | 446 | 557 | 444 | 1553 | 1442 | 1555 | 2000 | 2000 | 2000 | -447 | -558 | -445 | 2 | 4 | 1 | -487 | -548 | -405 | 0.452 |  | 1.01
155 | 27/10/2023 | 1069 | 1535 | 2604 | 1053 | 1166 | 1050 | 1551 | 1438 | 1554 | 2000 | 2000 | 2000 | -449 | -562 | -446 | 2 | 4 | 1 | -489 | -552 | -406 | 0.448 |  | 1.01
156 | 28/10/2023 | 1069 | 1705 | 2774 | 1224 | 1340 | 1221 | 1550 | 1434 | 1553 | 2000 | 2000 | 2000 | -450 | -566 | -447 | 1 | 4 | 1 | -490 | -556 | -407 | 0.444 |  | 1.01
157 | 29/10/2023 | 1069 | 1712 | 2781 | 1232 | 1350 | 1229 | 1549 | 1431 | 1552 | 2000 | 2000 | 2000 | -451 | -569 | -448 | 1 | 3 | 1 | -491 | -559 | -408 | 0.441 |  | 1.01
158 | 30/10/2023 | 1069 | 1677 | 2746 | 1197 | 1318 | 1194 | 1549 | 1428 | 1552 | 2000 | 2000 | 2000 | -451 | -572 | -448 | 0 | 3 | 0 | -491 | -562 | -408 | 0.438 |  | 1.01
159 | 31/10/2023 | 1069 | 1771 | 2840 | 1291 | 1414 | 1288 | 1549 | 1426 | 1552 | 2000 | 2000 | 2000 | -451 | -574 | -448 | 0 | 2 | 0 | -491 | -564 | -408 | 0.436 |  | 1.01
160 | 01/11/2023 | 1069 | 1217 | 2286 | 737 | 860 | 734 | 1549 | 1426 | 1552 | 2000 | 2000 | 2000 | -451 | -574 | -448 | 0 | 0 | 0 | -491 | -564 | -408 | 0.436 |  | 1.01
161 | 02/11/2023 | 1069 | 1348 | 2417 | 868 | 991 | 865 | 1549 | 1426 | 1552 | 2000 | 2000 | 2000 | -451 | -574 | -448 | 0 | 0 | 0 | -491 | -564 | -408 | 0.436 |  | 1.01
162 | 03/11/2023 | 1069 | 1487 | 2556 | 1007 | 1130 | 1004 | 1549 | 1426 | 1552 | 2000 | 2000 | 2000 | -451 | -574 | -448 | 0 | 0 | 0 | -491 | -564 | -408 | 0.436 |  | 1.01
163 | 04/11/2023 | 1069 | 1070 | 2139 | 590 | 713 | 587 | 1549 | 1426 | 1552 | 2000 | 2000 | 2000 | -451 | -574 | -448 | 0 | 0 | 0 | -491 | -564 | -408 | 0.436 |  | 1.01
164 | 05/11/2023 | 1069 | 1320 | 2389 | 840 | 963 | 837 | 1549 | 1426 | 1552 | 2000 | 2000 | 2000 | -451 | -574 | -448 | 0 | 0 | 0 | -491 | -564 | -408 | 0.436 |  | 1.01
165 | 06/11/2023 | 1069 | 1305 | 2374 | 825 | 948 | 822 | 1549 | 1426 | 1552 | 2000 | 2000 | 2000 | -451 | -574 | -448 | 0 | 0 | 0 | -491 | -564 | -408 | 0.436 |  | 1.01
166 | 07/11/2023 | 1069 | 1615 | 2684 | 1135 | 1258 | 1132 | 1549 | 1426 | 1552 | 2000 | 2000 | 2000 | -451 | -574 | -448 | 0 | 0 | 0 | -491 | -564 | -408 | 0.436 |  | 1.01
167 | 08/11/2023 | 1069 | 1686 | 2755 | 1206 | 1329 | 1203 | 1549 | 1426 | 1552 | 2000 | 2000 | 2000 | -451 | -574 | -448 | 0 | 0 | 0 | -491 | -564 | -408 | 0.436 |  | 1.01
168 | 09/11/2023 | 1069 | 1739 | 2808 | 1259 | 1382 | 1256 | 1549 | 1426 | 1552 | 2000 | 2000 | 2000 | -451 | -574 | -448 | 0 | 0 | 0 | -491 | -564 | -408 | 0.436 |  | 1.01
169 | 10/11/2023 | 1069 | 1579 | 2648 | 1099 | 1222 | 1096 | 1549 | 1426 | 1552 | 2000 | 2000 | 2000 | -451 | -574 | -448 | 0 | 0 | 0 | -491 | -564 | -408 | 0.436 |  | 1.01
170 | 11/11/2023 | 1069 | 1060 | 2129 | 580 | 703 | 577 | 1549 | 1426 | 1552 | 2000 | 2000 | 2000 | -451 | -574 | -448 | 0 | 0 | 0 | -491 | -564 | -408 | 0.436 |  | 1.01
171 | 12/11/2023 | 1069 | 1352 | 2421 | 872 | 995 | 869 | 1549 | 1426 | 1552 | 2000 | 2000 | 2000 | -451 | -574 | -448 | 0 | 0 | 0 | -491 | -564 | -408 | 0.436 |  | 1.01
172 | 13/11/2023 | 1069 | 1209 | 2278 | 729 | 852 | 726 | 1549 | 1426 | 1552 | 2000 | 2000 | 2000 | -451 | -574 | -448 | 0 | 0 | 0 | -491 | -564 | -408 | 0.436 |  | 1.01
173 | 14/11/2023 | 1069 | 904 | 1973 | 424 | 547 | 421 | 1549 | 1426 | 1552 | 2000 | 2000 | 2000 | -451 | -574 | -448 | 0 | 0 | 0 | -491 | -564 | -408 | 0.436 |  | 1.01
174 | 15/11/2023 | 1069 | 1555 | 2624 | 1075 | 1198 | 1072 | 1549 | 1426 | 1552 | 2000 | 2000 | 2000 | -451 | -574 | -448 | 0 | 0 | 0 | -491 | -564 | -408 | 0.436 |  | 1.01
175 | 16/11/2023 | 1069 | 1600 | 2669 | 1120 | 1243 | 1117 | 1549 | 1426 | 1552 | 2000 | 2000 | 2000 | -451 | -574 | -448 | 0 | 0 | 0 | -491 | -564 | -408 | 0.436 |  | 1.01
176 | 17/11/2023 | 1069 | 996 | 2065 | 516 | 639 | 513 | 1549 | 1426 | 1552 | 2000 | 2000 | 2000 | -451 | -574 | -448 | 0 | 0 | 0 | -491 | -564 | -408 | 0.436 |  | 1.01
177 | 18/11/2023 | 1069 | 1544 | 2613 | 1064 | 1187 | 1061 | 1549 | 1426 | 1552 | 2000 | 2000 | 2000 | -451 | -574 | -448 | 0 | 0 | 0 | -491 | -564 | -408 | 0.436 |  | 1.01
178 | 19/11/2023 | 1069 | 1632 | 2701 | 1152 | 1275 | 1149 | 1549 | 1426 | 1552 | 2000 | 2000 | 2000 | -451 | -574 | -448 | 0 | 0 | 0 | -491 | -564 | -408 | 0.436 |  | 1.01
179 | 20/11/2023 | 1069 | 899 | 1968 | 419 | 542 | 416 | 1549 | 1426 | 1552 | 2000 | 2000 | 2000 | -451 | -574 | -448 | 0 | 0 | 0 | -491 | -564 | -408 | 0.436 |  | 1.01
180 | 21/11/2023 | 1069 | 1833 | 2902 | 1353 | 1476 | 1350 | 1549 | 1426 | 1552 | 2000 | 2000 | 2000 | -451 | -574 | -448 | 0 | 0 | 0 | -491 | -564 | -408 | 0.436 |  | 1.01
181 | 22/11/2023 | 1069 | 1502 | 2571 | 1022 | 1145 | 1019 | 1549 | 1426 | 1552 | 2000 | 2000 | 2000 | -451 | -574 | -448 | 0 | 0 | 0 | -491 | -564 | -408 | 0.436 |  | 1.01
182 | 23/11/2023 | 1069 | 1761 | 2830 | 1281 | 1404 | 1278 | 1549 | 1426 | 1552 | 2000 | 2000 | 2000 | -451 | -574 | -448 | 0 | 0 | 0 | -491 | -564 | -408 | 0.436 |  | 1.01
183 | 24/11/2023 | 1069 | 1249 | 2318 | 769 | 892 | 766 | 1549 | 1426 | 1552 | 2000 | 2000 | 2000 | -451 | -574 | -448 | 0 | 0 | 0 | -491 | -564 | -408 | 0.436 |  | 1.01
184 | 25/11/2023 | 1069 | 1252 | 2321 | 772 | 895 | 769 | 1549 | 1426 | 1552 | 2000 | 2000 | 2000 | -451 | -574 | -448 | 0 | 0 | 0 | -491 | -564 | -408 | 0.436 |  | 1.01
185 | 26/11/2023 | 1069 | 1775 | 2844 | 1295 | 1418 | 1292 | 1549 | 1426 | 1552 | 2000 | 2000 | 2000 | -451 | -574 | -448 | 0 | 0 | 0 | -491 | -564 | -408 | 0.436 |  | 1.01
186 | 27/11/2023 | 1069 | 940 | 2009 | 460 | 583 | 457 | 1549 | 1426 | 1552 | 2000 | 2000 | 2000 | -451 | -574 | -448 | 0 | 0 | 0 | -491 | -564 | -408 | 0.436 |  | 1.01
187 | 28/11/2023 | 1069 | 1181 | 2250 | 701 | 824 | 698 | 1549 | 1426 | 1552 | 2000 | 2000 | 2000 | -451 | -574 | -448 | 0 | 0 | 0 | -491 | -564 | -408 | 0.436 |  | 1.01
188 | 29/11/2023 | 1069 | 1722 | 2791 | 1242 | 1365 | 1239 | 1549 | 1426 | 1552 | 2000 | 2000 | 2000 | -451 | -574 | -448 | 0 | 0 | 0 | -491 | -564 | -408 | 0.436 |  | 1.01
189 | 30/11/2023 | 1069 | 1100 | 2169 | 620 | 743 | 617 | 1549 | 1426 | 1552 | 2000 | 2000 | 2000 | -451 | -574 | -448 | 0 | 0 | 0 | -491 | -564 | -408 | 0.436 |  | 1.01
190 | 01/12/2023 | 1069 | 1701 | 2770 | 1221 | 1344 | 1218 | 1549 | 1426 | 1552 | 2000 | 2000 | 2000 | -451 | -574 | -448 | 0 | 0 | 0 | -491 | -564 | -408 | 0.436 |  | 1.01
191 | 02/12/2023 | 1069 | 1164 | 2233 | 684 | 807 | 681 | 1549 | 1426 | 1552 | 2000 | 2000 | 2000 | -451 | -574 | -448 | 0 | 0 | 0 | -491 | -564 | -408 | 0.436 |  | 1.01
192 | 03/12/2023 | 1069 | 1508 | 2577 | 1028 | 1151 | 1025 | 1549 | 1426 | 1552 | 2000 | 2000 | 2000 | -451 | -574 | -448 | 0 | 0 | 0 | -491 | -564 | -408 | 0.436 |  | 1.01
193 | 04/12/2023 | 1069 | 1006 | 2075 | 526 | 649 | 523 | 1549 | 1426 | 1552 | 2000 | 2000 | 2000 | -451 | -574 | -448 | 0 | 0 | 0 | -491 | -564 | -408 | 0.436 |  | 1.01
194 | 05/12/2023 | 1069 | 1512 | 2581 | 1032 | 1155 | 1029 | 1549 | 1426 | 1552 | 2000 | 2000 | 2000 | -451 | -574 | -448 | 0 | 0 | 0 | -491 | -564 | -408 | 0.436 |  | 1.01
195 | 06/12/2023 | 1069 | 1729 | 2798 | 1249 | 1372 | 1246 | 1549 | 1426 | 1552 | 2000 | 2000 | 2000 | -451 | -574 | -448 | 0 | 0 | 0 | -491 | -564 | -408 | 0.436 |  | 1.01
196 | 07/12/2023 | 1069 | 1611 | 2680 | 1131 | 1254 | 1128 | 1549 | 1426 | 1552 | 2000 | 2000 | 2000 | -451 | -574 | -448 | 0 | 0 | 0 | -491 | -564 | -408 | 0.436 |  | 1.01
197 | 08/12/2023 | 1069 | 964 | 2033 | 484 | 607 | 481 | 1549 | 1426 | 1552 | 2000 | 2000 | 2000 | -451 | -574 | -448 | 0 | 0 | 0 | -491 | -564 | -408 | 0.436 |  | 1.01
198 | 09/12/2023 | 1069 | 1641 | 2710 | 1161 | 1284 | 1158 | 1549 | 1426 | 1552 | 2000 | 2000 | 2000 | -451 | -574 | -448 | 0 | 0 | 0 | -491 | -564 | -408 | 0.436 |  | 1.01
199 | 10/12/2023 | 1069 | 1078 | 2147 | 598 | 721 | 595 | 1549 | 1426 | 1552 | 2000 | 2000 | 2000 | -451 | -574 | -448 | 0 | 0 | 0 | -491 | -564 | -408 | 0.436 |  | 1.01
200 | 11/12/2023 | 1069 | 1765 | 2834 | 1285 | 1408 | 1282 | 1549 | 1426 | 1552 | 2000 | 2000 | 2000 | -451 | -574 | -448 | 0 | 0 | 0 | -491 | -564 | -408 | 0.436 |  | 1.01
201 | 12/12/2023 | 1069 | 972 | 2041 | 492 | 615 | 489 | 1549 | 1426 | 1552 | 2000 | 2000 | 2000 | -451 | -574 | -448 | 0 | 0 | 0 | -491 | -564 | -408 | 0.436 |  | 1.01
202 | 13/12/2023 | 1069 | 1085 | 2154 | 605 | 728 | 602 | 1549 | 1426 | 1552 | 2000 | 2000 | 2000 | -451 | -574 | -448 | 0 | 0 | 0 | -491 | -564 | -408 | 0.436 |  | 1.01
203 | 14/12/2023 | 1069 | 1010 | 2079 | 530 | 653 | 527 | 1549 | 1426 | 1552 | 2000 | 2000 | 2000 | -451 | -574 | -448 | 0 | 0 | 0 | -491 | -564 | -408 | 0.436 |  | 1.01
204 | 15/12/2023 | 1069 | 1235 | 2304 | 755 | 878 | 752 | 1549 | 1426 | 1552 | 2000 | 2000 | 2000 | -451 | -574 | -448 | 0 | 0 | 0 | -491 | -564 | -408 | 0.436 |  | 1.01
205 | 16/12/2023 | 1069 | 1562 | 2631 | 1082 | 1205 | 1079 | 1549 | 1426 | 1552 | 2000 | 2000 | 2000 | -451 | -574 | -448 | 0 | 0 | 0 | -491 | -564 | -408 | 0.436 |  | 1.01
206 | 17/12/2023 | 1069 | 1846 | 2915 | 1366 | 1489 | 1363 | 1549 | 1426 | 1552 | 2000 | 2000 | 2000 | -451 | -574 | -448 | 0 | 0 | 0 | -491 | -564 | -408 | 0.436 |  | 1.01
207 | 18/12/2023 | 1069 | 993 | 2062 | 513 | 636 | 510 | 1549 | 1426 | 1552 | 2000 | 2000 | 2000 | -451 | -574 | -448 | 0 | 0 | 0 | -491 | -564 | -408 | 0.436 |  | 1.01
208 | 19/12/2023 | 1069 | 1021 | 2090 | 541 | 664 | 538 | 1549 | 1426 | 1552 | 2000 | 2000 | 2000 | -451 | -574 | -448 | 0 | 0 | 0 | -491 | -564 | -408 | 0.436 |  | 1.01
209 | 20/12/2023 | 1069 | 1203 | 2272 | 723 | 846 | 720 | 1549 | 1426 | 1552 | 2000 | 2000 | 2000 | -451 | -574 | -448 | 0 | 0 | 0 | -491 | -564 | -408 | 0.436 |  | 1.01
210 | 21/12/2023 | 1069 | 1658 | 2727 | 1178 | 1301 | 1175 | 1549 | 1426 | 1552 | 2000 | 2000 | 2000 | -451 | -574 | -448 | 0 | 0 | 0 | -491 | -564 | -408 | 0.436 |  | 1.01
211 | 22/12/2023 | 1069 | 1558 | 2627 | 1078 | 1201 | 1075 | 1549 | 1426 | 1552 | 2000 | 2000 | 2000 | -451 | -574 | -448 | 0 | 0 | 0 | -491 | -564 | -408 | 0.436 |  | 1.01
212 | 23/12/2023 | 1069 | 1124 | 2193 | 644 | 767 | 641 | 1549 | 1426 | 1552 | 2000 | 2000 | 2000 | -451 | -574 | -448 | 0 | 0 | 0 | -491 | -564 | -408 | 0.436 |  | 1.01
213 | 24/12/2023 | 1069 | 1160 | 2229 | 680 | 803 | 677 | 1549 | 1426 | 1552 | 2000 | 2000 | 2000 | -451 | -574 | -448 | 0 | 0 | 0 | -491 | -564 | -408 | 0.436 |  | 1.01
214 | 25/12/2023 | 1069 | 1786 | 2855 | 1306 | 1429 | 1303 | 1549 | 1426 | 1552 | 2000 | 2000 | 2000 | -451 | -574 | -448 | 0 | 0 | 0 | -491 | -564 | -408 | 0.436 |  | 1.01
215 | 26/12/2023 | 1069 | 908 | 1977 | 428 | 551 | 425 | 1549 | 1426 | 1552 | 2000 | 2000 | 2000 | -451 | -574 | -448 | 0 | 0 | 0 | -491 | -564 | -408 | 0.436 |  | 1.01
216 | 27/12/2023 | 1069 | 1277 | 2346 | 797 | 920 | 794 | 1549 | 1426 | 1552 | 2000 | 2000 | 2000 | -451 | -574 | -448 | 0 | 0 | 0 | -491 | -564 | -408 | 0.436 |  | 1.01
217 | 28/12/2023 | 1069 | 1434 | 2503 | 954 | 1077 | 951 | 1549 | 1426 | 1552 | 2000 | 2000 | 2000 | -451 | -574 | -448 | 0 | 0 | 0 | -491 | -564 | -408 | 0.436 |  | 1.01
218 | 29/12/2023 | 1069 | 1231 | 2300 | 751 | 874 | 748 | 1549 | 1426 | 1552 | 2000 | 2000 | 2000 | -451 | -574 | -448 | 0 | 0 | 0 | -491 | -564 | -408 | 0.436 |  | 1.01
219 | 30/12/2023 | 1069 | 1839 | 2908 | 1359 | 1482 | 1356 | 1549 | 1426 | 1552 | 2000 | 2000 | 2000 | -451 | -574 | -448 | 0 | 0 | 0 | -491 | -564 | -408 | 0.436 |  | 1.01
220 | 31/12/2023 | 1069 | 1747 | 2816 | 1267 | 1390 | 1264 | 1549 | 1426 | 1552 | 2000 | 2000 | 2000 | -451 | -574 | -448 | 0 | 0 | 0 | -491 | -564 | -408 | 0.436 |  | 1.01
221 | 01/01/2024 | 1069 | 1758 | 2827 | 1278 | 1401 | 1275 | 1549 | 1426 | 1552 | 2000 | 2000 | 2000 | -451 | -574 | -448 | 0 | 0 | 0 | -491 | -564 | -408 | 0.436 |  | 1.01
222 | 02/01/2024 | 1069 | 1726 | 2795 | 1246 | 1369 | 1243 | 1549 | 1426 | 1552 | 2000 | 2000 | 2000 | -451 | -574 | -448 | 0 | 0 | 0 | -491 | -564 | -408 | 0.436 |  | 1.01
223 | 03/01/2024 | 1069 | 1822 | 2891 | 1342 | 1465 | 1339 | 1549 | 1426 | 1552 | 2000 | 2000 | 2000 | -451 | -574 | -448 | 0 | 0 | 0 | -491 | -564 | -408 | 0.436 |  | 1.01
224 | 04/01/2024 | 1069 | 1534 | 2603 | 1054 | 1177 | 1051 | 1549 | 1426 | 1552 | 2000 | 2000 | 2000 | -451 | -574 | -448 | 0 | 0 | 0 | -491 | -564 | -408 | 0.436 |  | 1.01
225 | 05/01/2024 | 1069 | 1664 | 2733 | 1184 | 1307 | 1181 | 1549 | 1426 | 1552 | 2000 | 2000 | 2000 | -451 | -574 | -448 | 0 | 0 | 0 | -491 | -564 | -408 | 0.436 |  | 1.01
226 | 06/01/2024 | 1069 | 1803 | 2872 | 1323 | 1446 | 1320 | 1549 | 1426 | 1552 | 2000 | 2000 | 2000 | -451 | -574 | -448 | 0 | 0 | 0 | -491 | -564 | -408 | 0.436 |  | 1.01
227 | 07/01/2024 | 1069 | 1121 | 2190 | 641 | 764 | 638 | 1549 | 1426 | 1552 | 2000 | 2000 | 2000 | -451 | -574 | -448 | 0 | 0 | 0 | -491 | -564 | -408 | 0.436 |  | 1.01
228 | 08/01/2024 | 1069 | 1636 | 2705 | 1156 | 1279 | 1153 | 1549 | 1426 | 1552 | 2000 | 2000 | 2000 | -451 | -574 | -448 | 0 | 0 | 0 | -491 | -564 | -408 | 0.436 |  | 1.01
229 | 09/01/2024 | 1069 | 1622 | 2691 | 1142 | 1265 | 1139 | 1549 | 1426 | 1552 | 2000 | 2000 | 2000 | -451 | -574 | -448 | 0 | 0 | 0 | -491 | -564 | -408 | 0.436 |  | 1.01
230 | 10/01/2024 | 1069 | 931 | 2000 | 451 | 574 | 448 | 1549 | 1426 | 1552 | 2000 | 2000 | 2000 | -451 | -574 | -448 | 0 | 0 | 0 | -491 | -564 | -408 | 0.436 |  | 1.01
231 | 11/01/2024 | 1069 | 1737 | 2806 | 1257 | 1380 | 1254 | 1549 | 1426 | 1552 | 2000 | 2000 | 2000 | -451 | -574 | -448 | 0 | 0 | 0 | -491 | -564 | -408 | 0.436 |  | 1.01
232 | 12/01/2024 | 1069 | 1790 | 2859 | 1310 | 1433 | 1307 | 1549 | 1426 | 1552 | 2000 | 2000 | 2000 | -451 | -574 | -448 | 0 | 0 | 0 | -491 | -564 | -408 | 0.436 |  | 1.01
233 | 13/01/2024 | 1069 | 1630 | 2699 | 1150 | 1273 | 1147 | 1549 | 1426 | 1552 | 2000 | 2000 | 2000 | -451 | -574 | -448 | 0 | 0 | 0 | -491 | -564 | -408 | 0.436 |  | 1.01
234 | 14/01/2024 | 1069 | 1110 | 2179 | 630 | 753 | 627 | 1549 | 1426 | 1552 | 2000 | 2000 | 2000 | -451 | -574 | -448 | 0 | 0 | 0 | -491 | -564 | -408 | 0.436 |  | 1.01
235 | 15/01/2024 | 1069 | 1669 | 2738 | 1189 | 1312 | 1186 | 1549 | 1426 | 1552 | 2000 | 2000 | 2000 | -451 | -574 | -448 | 0 | 0 | 0 | -491 | -564 | -408 | 0.436 |  | 1.01
236 | 16/01/2024 | 1069 | 1260 | 2329 | 780 | 903 | 777 | 1549 | 1426 | 1552 | 2000 | 2000 | 2000 | -451 | -574 | -448 | 0 | 0 | 0 | -491 | -564 | -408 | 0.436 |  | 1.01
237 | 17/01/2024 | 1069 | 1220 | 2289 | 740 | 863 | 737 | 1549 | 1426 | 1552 | 2000 | 2000 | 2000 | -451 | -574 | -448 | 0 | 0 | 0 | -491 | -564 | -408 | 0.436 |  | 1.01
238 | 18/01/2024 | 1069 | 871 | 1940 | 391 | 514 | 388 | 1549 | 1426 | 1552 | 2000 | 2000 | 2000 | -451 | -574 | -448 | 0 | 0 | 0 | -491 | -564 | -408 | 0.436 |  | 1.01
239 | 19/01/2024 | 1069 | 1651 | 2720 | 1171 | 1294 | 1168 | 1549 | 1426 | 1552 | 2000 | 2000 | 2000 | -451 | -574 | -448 | 0 | 0 | 0 | -491 | -564 | -408 | 0.436 |  | 1.01
240 | 20/01/2024 | 1069 | 1046 | 2115 | 566 | 689 | 563 | 1549 | 1426 | 1552 | 2000 | 2000 | 2000 | -451 | -574 | -448 | 0 | 0 | 0 | -491 | -564 | -408 | 0.436 |  | 1.01
241 | 21/01/2024 | 1069 | 861 | 1930 | 381 | 504 | 378 | 1549 | 1426 | 1552 | 2000 | 2000 | 2000 | -451 | -574 | -448 | 0 | 0 | 0 | -491 | -564 | -408 | 0.436 |  | 1.01
242 | 22/01/2024 | 1069 | 1683 | 2752 | 1203 | 1326 | 1200 | 1549 | 1426 | 1552 | 2000 | 2000 | 2000 | -451 | -574 | -448 | 0 | 0 | 0 | -491 | -564 | -408 | 0.436 |  | 1.01
243 | 23/01/2024 | 1069 | 950 | 2019 | 470 | 593 | 467 | 1549 | 1426 | 1552 | 2000 | 2000 | 2000 | -451 | -574 | -448 | 0 | 0 | 0 | -491 | -564 | -408 | 0.436 |  | 1.01
244 | 24/01/2024 | 1069 | 1149 | 2218 | 669 | 792 | 666 | 1549 | 1426 | 1552 | 2000 | 2000 | 2000 | -451 | -574 | -448 | 0 | 0 | 0 | -491 | -564 | -408 | 0.436 |  | 1.01
245 | 25/01/2024 | 1069 | 1818 | 2887 | 1338 | 1461 | 1335 | 1549 | 1426 | 1552 | 2000 | 2000 | 2000 | -451 | -574 | -448 | 0 | 0 | 0 | -491 | -564 | -408 | 0.436 |  | 1.01
246 | 26/01/2024 | 1069 | 1811 | 2880 | 1331 | 1454 | 1328 | 1549 | 1426 | 1552 | 2000 | 2000 | 2000 | -451 | -574 | -448 | 0 | 0 | 0 | -491 | -564 | -408 | 0.436 |  | 1.01
247 | 27/01/2024 | 1069 | 1566 | 2635 | 1086 | 1209 | 1083 | 1549 | 1426 | 1552 | 2000 | 2000 | 2000 | -451 | -574 | -448 | 0 | 0 | 0 | -491 | -564 | -408 | 0.436 |  | 1.01
248 | 28/01/2024 | 1069 | 1568 | 2637 | 1088 | 1211 | 1085 | 1549 | 1426 | 1552 | 2000 | 2000 | 2000 | -451 | -574 | -448 | 0 | 0 | 0 | -491 | -564 | -408 | 0.436 |  | 1.01
249 | 29/01/2024 | 1069 | 1092 | 2161 | 612 | 735 | 609 | 1549 | 1426 | 1552 | 2000 | 2000 | 2000 | -451 | -574 | -448 | 0 | 0 | 0 | -491 | -564 | -408 | 0.436 |  | 1.01
250 | 30/01/2024 | 1069 | 1256 | 2325 | 776 | 899 | 773 | 1549 | 1426 | 1552 | 2000 | 2000 | 2000 | -451 | -574 | -448 | 0 | 0 | 0 | -491 | -564 | -408 | 0.436 |  | 1.01
251 | 31/01/2024 | 1069 | 1498 | 2567 | 1018 | 1141 | 1015 | 1549 | 1426 | 1552 | 2000 | 2000 | 2000 | -451 | -574 | -448 | 0 | 0 | 0 | -491 | -564 | -408 | 0.436 |  | 1.01
252 | 01/02/2024 | 1069 | 1038 | 2107 | 558 | 681 | 555 | 1549 | 1426 | 1552 | 2000 | 2000 | 2000 | -451 | -574 | -448 | 0 | 0 | 0 | -491 | -564 | -408 | 0.436 |  | 1.01
253 | 02/02/2024 | 1069 | 1416 | 2485 | 936 | 1059 | 933 | 1549 | 1426 | 1552 | 2000 | 2000 | 2000 | -451 | -574 | -448 | 0 | 0 | 0 | -491 | -564 | -408 | 0.436 |  | 1.01
254 | 03/02/2024 | 1069 | 1017 | 2086 | 537 | 660 | 534 | 1549 | 1426 | 1552 | 2000 | 2000 | 2000 | -451 | -574 | -448 | 0 | 0 | 0 | -491 | -564 | -408 | 0.436 |  | 1.01
255 | 04/02/2024 | 1069 | 1480 | 2549 | 1000 | 1123 | 997 | 1549 | 1426 | 1552 | 2000 | 2000 | 2000 | -451 | -574 | -448 | 0 | 0 | 0 | -491 | -564 | -408 | 0.436 |  | 1.01
256 | 05/02/2024 | 1069 | 1825 | 2894 | 1345 | 1468 | 1342 | 1549 | 1426 | 1552 | 2000 | 2000 | 2000 | -451 | -574 | -448 | 0 | 0 | 0 | -491 | -564 | -408 | 0.436 |  | 1.01
257 | 06/02/2024 | 1069 | 1057 | 2126 | 577 | 700 | 574 | 1549 | 1426 | 1552 | 2000 | 2000 | 2000 | -451 | -574 | -448 | 0 | 0 | 0 | -491 | -564 | -408 | 0.436 |  | 1.01
258 | 07/02/2024 | 1069 | 1829 | 2898 | 1349 | 1472 | 1346 | 1549 | 1426 | 1552 | 2000 | 2000 | 2000 | -451 | -574 | -448 | 0 | 0 | 0 | -491 | -564 | -408 | 0.436 |  | 1.01
259 | 08/02/2024 | 1069 | 1779 | 2848 | 1299 | 1422 | 1296 | 1549 | 1426 | 1552 | 2000 | 2000 | 2000 | -451 | -574 | -448 | 0 | 0 | 0 | -491 | -564 | -408 | 0.436 |  | 1.01
260 | 09/02/2024 | 1069 | 865 | 1934 | 385 | 508 | 382 | 1549 | 1426 | 1552 | 2000 | 2000 | 2000 | -451 | -574 | -448 | 0 | 0 | 0 | -491 | -564 | -408 | 0.436 |  | 1.01
261 | 10/02/2024 | 1069 | 1218 | 2287 | 738 | 861 | 735 | 1549 | 1426 | 1552 | 2000 | 2000 | 2000 | -451 | -574 | -448 | 0 | 0 | 0 | -491 | -564 | -408 | 0.436 |  | 1.01
262 | 11/02/2024 | 1069 | 1160 | 2229 | 680 | 803 | 677 | 1549 | 1426 | 1552 | 2000 | 2000 | 2000 | -451 | -574 | -448 | 0 | 0 | 0 | -491 | -564 | -408 | 0.436 |  | 1.01
263 | 12/02/2024 | 1069 | 1598 | 2667 | 1118 | 1241 | 1115 | 1549 | 1426 | 1552 | 2000 | 2000 | 2000 | -451 | -574 | -448 | 0 | 0 | 0 | -491 | -564 | -408 | 0.436 |  | 1.01
264 | 13/02/2024 | 1069 | 1284 | 2353 | 804 | 927 | 801 | 1549 | 1426 | 1552 | 2000 | 2000 | 2000 | -451 | -574 | -448 | 0 | 0 | 0 | -491 | -564 | -408 | 0.436 |  | 1.01
265 | 14/02/2024 | 1069 | 1491 | 2560 | 1011 | 1134 | 1008 | 1549 | 1426 | 1552 | 2000 | 2000 | 2000 | -451 | -574 | -448 | 0 | 0 | 0 | -491 | -564 | -408 | 0.436 |  | 1.01
266 | 15/02/2024 | 1069 | 1605 | 2674 | 1125 | 1248 | 1122 | 1549 | 1426 | 1552 | 2000 | 2000 | 2000 | -451 | -574 | -448 | 0 | 0 | 0 | -491 | -564 | -408 | 0.436 |  | 1.01
267 | 16/02/2024 | 1069 | 1530 | 2599 | 1050 | 1173 | 1047 | 1549 | 1426 | 1552 | 2000 | 2000 | 2000 | -451 | -574 | -448 | 0 | 0 | 0 | -491 | -564 | -408 | 0.436 |  | 1.01
268 | 17/02/2024 | 1069 | 1754 | 2823 | 1274 | 1397 | 1271 | 1549 | 1426 | 1552 | 2000 | 2000 | 2000 | -451 | -574 | -448 | 0 | 0 | 0 | -491 | -564 | -408 | 0.436 |  | 1.01
269 | 18/02/2024 | 1069 | 1081 | 2150 | 601 | 724 | 598 | 1549 | 1426 | 1552 | 2000 | 2000 | 2000 | -451 | -574 | -448 | 0 | 0 | 0 | -491 | -564 | -408 | 0.436 |  | 1.01
270 | 19/02/2024 | 1069 | 1100 | 2169 | 620 | 743 | 617 | 1549 | 1426 | 1552 | 2000 | 2000 | 2000 | -451 | -574 | -448 | 0 | 0 | 0 | -491 | -564 | -408 | 0.436 |  | 1.01
271 | 20/02/2024 | 1069 | 1513 | 2582 | 1033 | 1156 | 1030 | 1549 | 1426 | 1552 | 2000 | 2000 | 2000 | -451 | -574 | -448 | 0 | 0 | 0 | -491 | -564 | -408 | 0.436 |  | 1.01
272 | 21/02/2024 | 1069 | 1541 | 2610 | 1061 | 1184 | 1058 | 1549 | 1426 | 1552 | 2000 | 2000 | 2000 | -451 | -574 | -448 | 0 | 0 | 0 | -491 | -564 | -408 | 0.436 |  | 1.01
273 | 22/02/2024 | 1069 | 1722 | 2791 | 1242 | 1365 | 1239 | 1549 | 1426 | 1552 | 2000 | 2000 | 2000 | -451 | -574 | -448 | 0 | 0 | 0 | -491 | -564 | -408 | 0.436 |  | 1.01
274 | 23/02/2024 | 1069 | 1177 | 2246 | 697 | 820 | 694 | 1549 | 1426 | 1552 | 2000 | 2000 | 2000 | -451 | -574 | -448 | 0 | 0 | 0 | -491 | -564 | -408 | 0.436 |  | 1.01
275 | 24/02/2024 | 1069 | 1812 | 2881 | 1332 | 1455 | 1329 | 1549 | 1426 | 1552 | 2000 | 2000 | 2000 | -451 | -574 | -448 | 0 | 0 | 0 | -491 | -564 | -408 | 0.436 |  | 1.01
276 | 25/02/2024 | 1069 | 1378 | 2447 | 898 | 1021 | 895 | 1549 | 1426 | 1552 | 2000 | 2000 | 2000 | -451 | -574 | -448 | 0 | 0 | 0 | -491 | -564 | -408 | 0.436 |  | 1.01
277 | 26/02/2024 | 1069 | 1680 | 2749 | 1200 | 1323 | 1197 | 1549 | 1426 | 1552 | 2000 | 2000 | 2000 | -451 | -574 | -448 | 0 | 0 | 0 | -491 | -564 | -408 | 0.436 |  | 1.01
278 | 27/02/2024 | 1069 | 1306 | 2375 | 826 | 949 | 823 | 1549 | 1426 | 1552 | 2000 | 2000 | 2000 | -451 | -574 | -448 | 0 | 0 | 0 | -491 | -564 | -408 | 0.436 |  | 1.01
279 | 28/02/2024 | 1069 | 1427 | 2496 | 947 | 1070 | 944 | 1549 | 1426 | 1552 | 2000 | 2000 | 2000 | -451 | -574 | -448 | 0 | 0 | 0 | -491 | -564 | -408 | 0.436 |  | 1.01
280 | 29/02/2024 | 1069 | 1797 | 2866 | 1317 | 1440 | 1314 | 1549 | 1426 | 1552 | 2000 | 2000 | 2000 | -451 | -574 | -448 | 0 | 0 | 0 | -491 | -564 | -408 | 0.436 |  | 1.01
281 | 01/03/2024 | 1069 | 953 | 2022 | 473 | 596 | 470 | 1549 | 1426 | 1552 | 2000 | 2000 | 2000 | -451 | -574 | -448 | 0 | 0 | 0 | -491 | -564 | -408 | 0.436 |  | 1.01
282 | 02/03/2024 | 1069 | 1750 | 2819 | 1270 | 1393 | 1267 | 1549 | 1426 | 1552 | 2000 | 2000 | 2000 | -451 | -574 | -448 | 0 | 0 | 0 | -491 | -564 | -408 | 0.436 |  | 1.01
283 | 03/03/2024 | 1069 | 1359 | 2428 | 879 | 1002 | 876 | 1549 | 1426 | 1552 | 2000 | 2000 | 2000 | -451 | -574 | -448 | 0 | 0 | 0 | -491 | -564 | -408 | 0.436 |  | 1.01
284 | 04/03/2024 | 1069 | 1267 | 2336 | 787 | 910 | 784 | 1549 | 1426 | 1552 | 2000 | 2000 | 2000 | -451 | -574 | -448 | 0 | 0 | 0 | -491 | -564 | -408 | 0.436 |  | 1.01
285 | 05/03/2024 | 1069 | 1278 | 2347 | 798 | 921 | 795 | 1549 | 1426 | 1552 | 2000 | 2000 | 2000 | -451 | -574 | -448 | 0 | 0 | 0 | -491 | -564 | -408 | 0.436 |  | 1.01
286 | 06/03/2024 | 1069 | 1246 | 2315 | 766 | 889 | 763 | 1549 | 1426 | 1552 | 2000 | 2000 | 2000 | -451 | -574 | -448 | 0 | 0 | 0 | -491 | -564 | -408 | 0.436 |  | 1.01
287 | 07/03/2024 | 1069 | 1342 | 2411 | 862 | 985 | 859 | 1549 | 1426 | 1552 | 2000 | 2000 | 2000 | -451 | -574 | -448 | 0 | 0 | 0 | -491 | -564 | -408 | 0.436 |  | 1.01
288 | 08/03/2024 | 1069 | 1053 | 2122 | 573 | 696 | 570 | 1549 | 1426 | 1552 | 2000 | 2000 | 2000 | -451 | -574 | -448 | 0 | 0 | 0 | -491 | -564 | -408 | 0.436 |  | 1.01
289 | 09/03/2024 | 1069 | 919 | 1988 | 439 | 562 | 436 | 1549 | 1426 | 1552 | 2000 | 2000 | 2000 | -451 | -574 | -448 | 0 | 0 | 0 | -491 | -564 | -408 | 0.436 |  | 1.01
290 | 10/03/2024 | 1069 | 1057 | 2126 | 577 | 700 | 574 | 1549 | 1426 | 1552 | 2000 | 2000 | 2000 | -451 | -574 | -448 | 0 | 0 | 0 | -491 | -564 | -408 | 0.436 |  | 1.01
291 | 11/03/2024 | 1069 | 1641 | 2710 | 1161 | 1284 | 1158 | 1549 | 1426 | 1552 | 2000 | 2000 | 2000 | -451 | -574 | -448 | 0 | 0 | 0 | -491 | -564 | -408 | 0.436 |  | 1.01
292 | 12/03/2024 | 1069 | 1156 | 2225 | 676 | 799 | 673 | 1549 | 1426 | 1552 | 2000 | 2000 | 2000 | -451 | -574 | -448 | 0 | 0 | 0 | -491 | -564 | -408 | 0.436 |  | 1.01
293 | 13/03/2024 | 1069 | 876 | 1945 | 396 | 519 | 393 | 1549 | 1426 | 1552 | 2000 | 2000 | 2000 | -451 | -574 | -448 | 0 | 0 | 0 | -491 | -564 | -408 | 0.436 |  | 1.01
294 | 14/03/2024 | 1069 | 1182 | 2251 | 706 | 829 | 702 | 1545 | 1422 | 1549 | 2000 | 2000 | 2000 | -455 | -578 | -451 | 4 | 4 | 3 | -495 | -568 | -411 | 0.732 | 0.3 | 1.31
295 | 15/03/2024 | 1069 | 1249 | 2318 | 776 | 899 | 771 | 1542 | 1419 | 1547 | 2000 | 2000 | 2000 | -458 | -581 | -453 | 3 | 3 | 2 | -498 | -571 | -413 | 0.729 |  | 1.31
296 | 16/03/2024 | 1069 | 1301 | 2370 | 829 | 953 | 825 | 1541 | 1417 | 1545 | 2000 | 2000 | 2000 | -459 | -583 | -455 | 1 | 2 | 2 | -499 | -573 | -415 | 0.727 |  | 1.31
297 | 17/03/2024 | 1069 | 1140 | 2209 | 668 | 792 | 664 | 1541 | 1417 | 1545 | 2000 | 2000 | 2000 | -459 | -583 | -455 | 0 | 0 | 0 | -499 | -573 | -415 | 0.727 |  | 1.31
298 | 18/03/2024 | 1069 | 2617 | 3686 | 1149 | 1273 | 1144 | 2537 | 2413 | 2542 | 3000 | 3000 | 3000 | -463 | -587 | -458 | 4 | 4 | 3 | -503 | -577 | -418 | 1.023 | 0.3 | 1.61
299 | 19/03/2024 | 1069 | 2172 | 3241 | 707 | 831 | 701 | 2534 | 2410 | 2540 | 3000 | 3000 | 3000 | -466 | -590 | -460 | 3 | 3 | 2 | -506 | -580 | -420 | 1.02 |  | 1.61
300 | 20/03/2024 | 1069 | 2762 | 3831 | 1299 | 1423 | 1293 | 2532 | 2408 | 2538 | 3000 | 3000 | 3000 | -468 | -592 | -462 | 2 | 2 | 2 | -508 | -582 | -422 | 1.018 |  | 1.61
301 | 21/03/2024 | 1069 | 2454 | 3523 | 992 | 1117 | 986 | 2531 | 2406 | 2537 | 3000 | 3000 | 3000 | -469 | -594 | -463 | 1 | 2 | 1 | -509 | -584 | -423 | 1.016 |  | 1.61
302 | 22/03/2024 | 1069 | 2371 | 3440 | 909 | 1034 | 903 | 2531 | 2406 | 2537 | 3000 | 3000 | 3000 | -469 | -594 | -463 | 0 | 0 | 0 | -509 | -584 | -423 | 1.016 |  | 1.61
303 | 23/03/2024 | 1069 | 2147 | 3216 | 689 | 814 | 682 | 2527 | 2402 | 2534 | 3000 | 3000 | 3000 | -473 | -598 | -466 | 4 | 4 | 3 | -513 | -588 | -426 | 1.312 | 0.3 | 1.91
304 | 24/03/2024 | 1069 | 2539 | 3608 | 1084 | 1209 | 1076 | 2524 | 2399 | 2532 | 3000 | 3000 | 3000 | -476 | -601 | -468 | 3 | 3 | 2 | -516 | -591 | -428 | 1.309 |  | 1.91
305 | 25/03/2024 | 1069 | 2351 | 3420 | 897 | 1023 | 890 | 2523 | 2397 | 2530 | 3000 | 3000 | 3000 | -477 | -603 | -470 | 1 | 2 | 2 | -517 | -593 | -430 | 1.307 |  | 1.91
306 | 26/03/2024 | 1069 | 2174 | 3243 | 720 | 846 | 713 | 2523 | 2397 | 2530 | 3000 | 3000 | 3000 | -477 | -603 | -470 | 0 | 0 | 0 | -517 | -593 | -430 | 1.307 |  | 1.91
307 | 27/03/2024 | 1069 | 2437 | 3506 | 986 | 1113 | 979 | 2520 | 2393 | 2527 | 3000 | 3000 | 3000 | -480 | -607 | -473 | 3 | 4 | 3 | -520 | -597 | -433 | 1.603 | 0.3 | 2.21
308 | 28/03/2024 | 1069 | 2633 | 3702 | 1185 | 1312 | 1178 | 2517 | 2390 | 2524 | 3000 | 3000 | 3000 | -483 | -610 | -476 | 3 | 3 | 3 | -523 | -600 | -436 | 1.6 |  | 2.21
309 | 29/03/2024 | 1069 | 2299 | 3368 | 853 | 981 | 846 | 2515 | 2387 | 2522 | 3000 | 3000 | 3000 | -485 | -613 | -478 | 2 | 3 | 2 | -525 | -603 | -438 | 1.597 |  | 2.21
310 | 30/03/2024 | 1069 | 2290 | 3359 | 846 | 974 | 839 | 2513 | 2385 | 2520 | 3000 | 3000 | 3000 | -487 | -615 | -480 | 2 | 2 | 2 | -527 | -605 | -440 | 1.595 |  | 2.21
311 | 31/03/2024 | 1069 | 2043 | 3112 | 600 | 728 | 592 | 2512 | 2384 | 2520 | 3000 | 3000 | 3000 | -488 | -616 | -480 | 1 | 1 | 0 | -528 | -606 | -440 | 1.594 |  | 2.21
312 | 01/04/2024 | 1069 | 2780 | 3849 | 1337 | 1465 | 1329 | 2512 | 2384 | 2520 | 3000 | 3000 | 3000 | -488 | -616 | -480 | 0 | 0 | 0 | -528 | -606 | -440 | 1.594 |  | 2.21
313 | 02/04/2024 | 2069 | 2300 | 4369 | 861 | 989 | 852 | 3508 | 3380 | 3517 | 4000 | 4000 | 4000 | -492 | -620 | -483 | 4 | 4 | 3 | -532 | -610 | -443 | 1.89 | 0.3 | 2.51
314 | 03/04/2024 | 2069 | 2726 | 4795 | 1291 | 1419 | 1281 | 3504 | 3376 | 3514 | 4000 | 4000 | 4000 | -496 | -624 | -486 | 4 | 4 | 3 | -536 | -614 | -446 | 1.886 |  | 2.51
315 | 04/04/2024 | 2069 | 1963 | 4032 | 532 | 660 | 521 | 3500 | 3372 | 3511 | 4000 | 4000 | 4000 | -500 | -628 | -489 | 4 | 4 | 3 | -540 | -618 | -449 | 1.882 |  | 2.51
316 | 05/04/2024 | 2069 | 2234 | 4303 | 807 | 935 | 795 | 3496 | 3368 | 3508 | 4000 | 4000 | 4000 | -504 | -632 | -492 | 4 | 4 | 3 | -544 | -622 | -452 | 1.878 |  | 2.51
317 | 06/04/2024 | 2069 | 1874 | 3943 | 451 | 579 | 438 | 3492 | 3364 | 3505 | 4000 | 4000 | 4000 | -508 | -636 | -495 | 4 | 4 | 3 | -548 | -626 | -455 | 1.874 |  | 2.51
318 | 07/04/2024 | 2069 | 2205 | 4274 | 786 | 914 | 772 | 3488 | 3360 | 3502 | 4000 | 4000 | 4000 | -512 | -640 | -498 | 4 | 4 | 3 | -552 | -630 | -458 | 1.87 |  | 2.51
319 | 08/04/2024 | 2069 | 1930 | 3999 | 515 | 643 | 500 | 3484 | 3356 | 3499 | 4000 | 4000 | 4000 | -516 | -644 | -501 | 4 | 4 | 3 | -556 | -634 | -461 | 1.866 |  | 2.51
320 | 09/04/2024 | 2069 | 2005 | 4074 | 594 | 722 | 578 | 3480 | 3352 | 3496 | 4000 | 4000 | 4000 | -520 | -648 | -504 | 4 | 4 | 3 | -560 | -638 | -464 | 1.862 |  | 2.51
321 | 10/04/2024 | 2069 | 2499 | 4568 | 1092 | 1220 | 1075 | 3476 | 3348 | 3493 | 4000 | 4000 | 4000 | -524 | -652 | -507 | 4 | 4 | 3 | -564 | -642 | -467 | 1.858 |  | 2.51
322 | 11/04/2024 | 2069 | 2266 | 4335 | 863 | 991 | 845 | 3472 | 3344 | 3490 | 4000 | 4000 | 4000 | -528 | -656 | -510 | 4 | 4 | 3 | -568 | -646 | -470 | 1.854 |  | 2.51
323 | 12/04/2024 | 2069 | 2213 | 4282 | 814 | 942 | 795 | 3468 | 3340 | 3487 | 4000 | 4000 | 4000 | -532 | -660 | -513 | 4 | 4 | 3 | -572 | -650 | -473 | 1.85 |  | 2.51
324 | 13/04/2024 | 2069 | 2092 | 4161 | 697 | 825 | 677 | 3464 | 3336 | 3484 | 4000 | 4000 | 4000 | -536 | -664 | -516 | 4 | 4 | 3 | -576 | -654 | -476 | 1.846 |  | 2.51
325 | 14/04/2024 | 2069 | 2440 | 4509 | 1049 | 1177 | 1028 | 3460 | 3332 | 3481 | 4000 | 4000 | 4000 | -540 | -668 | -519 | 4 | 4 | 3 | -580 | -658 | -479 | 1.842 |  | 2.51
326 | 15/04/2024 | 2069 | 2379 | 4448 | 992 | 1120 | 970 | 3456 | 3328 | 3478 | 4000 | 4000 | 4000 | -544 | -672 | -522 | 4 | 4 | 3 | -584 | -662 | -482 | 1.838 |  | 2.51
327 | 16/04/2024 | 2069 | 1812 | 3881 | 429 | 557 | 406 | 3452 | 3324 | 3475 | 4000 | 4000 | 4000 | -548 | -676 | -525 | 4 | 4 | 3 | -588 | -666 | -485 | 1.834 |  | 2.51
328 | 17/04/2024 | 2069 | 2229 | 4298 | 850 | 978 | 826 | 3448 | 3320 | 3472 | 4000 | 4000 | 4000 | -552 | -680 | -528 | 4 | 4 | 3 | -592 | -670 | -488 | 1.83 |  | 2.51
329 | 18/04/2024 | 2069 | 2698 | 4767 | 1323 | 1451 | 1298 | 3444 | 3316 | 3469 | 4000 | 4000 | 4000 | -556 | -684 | -531 | 4 | 4 | 3 | -596 | -674 | -491 | 1.826 |  | 2.51
330 | 19/04/2024 | 2069 | 1807 | 3876 | 436 | 564 | 410 | 3440 | 3312 | 3466 | 4000 | 4000 | 4000 | -560 | -688 | -534 | 4 | 4 | 3 | -600 | -678 | -494 | 1.822 |  | 2.51
331 | 20/04/2024 | 2069 | 2728 | 4797 | 1361 | 1489 | 1334 | 3436 | 3308 | 3463 | 4000 | 4000 | 4000 | -564 | -692 | -537 | 4 | 4 | 3 | -604 | -682 | -497 | 1.818 |  | 2.51
332 | 21/04/2024 | 2069 | 1949 | 4018 | 586 | 714 | 558 | 3432 | 3304 | 3460 | 4000 | 4000 | 4000 | -568 | -696 | -540 | 4 | 4 | 3 | -608 | -686 | -500 | 1.814 |  | 2.51
333 | 22/04/2024 | 2069 | 2006 | 4075 | 647 | 775 | 618 | 3428 | 3300 | 3457 | 4000 | 4000 | 4000 | -572 | -700 | -543 | 4 | 4 | 3 | -612 | -690 | -503 | 1.81 |  | 2.51
334 | 23/04/2024 | 2069 | 2287 | 4356 | 932 | 1060 | 902 | 3424 | 3296 | 3454 | 4000 | 4000 | 4000 | -576 | -704 | -546 | 4 | 4 | 3 | -616 | -694 | -506 | 1.806 |  | 2.51
335 | 24/04/2024 | 2069 | 2695 | 4764 | 1344 | 1472 | 1313 | 3420 | 3292 | 3451 | 4000 | 4000 | 4000 | -580 | -708 | -549 | 4 | 4 | 3 | -620 | -698 | -509 | 1.802 |  | 2.51
336 | 25/04/2024 | 2069 | 1719 | 3788 | 372 | 500 | 340 | 3416 | 3288 | 3448 | 4000 | 4000 | 4000 | -584 | -712 | -552 | 4 | 4 | 3 | -624 | -702 | -512 | 1.798 |  | 2.51
337 | 26/04/2024 | 2069 | 1897 | 3966 | 554 | 682 | 521 | 3412 | 3284 | 3445 | 4000 | 4000 | 4000 | -588 | -716 | -555 | 4 | 4 | 3 | -628 | -706 | -515 | 1.794 |  | 2.51
338 | 27/04/2024 | 2069 | 2082 | 4151 | 743 | 871 | 709 | 3408 | 3280 | 3442 | 4000 | 4000 | 4000 | -592 | -720 | -558 | 4 | 4 | 3 | -632 | -710 | -518 | 1.79 |  | 2.51
339 | 28/04/2024 | 2069 | 1978 | 4047 | 643 | 771 | 608 | 3404 | 3276 | 3439 | 4000 | 4000 | 4000 | -596 | -724 | -561 | 4 | 4 | 3 | -636 | -714 | -521 | 1.786 |  | 2.51
340 | 29/04/2024 | 2069 | 2540 | 4609 | 1209 | 1337 | 1173 | 3400 | 3272 | 3436 | 4000 | 4000 | 4000 | -600 | -728 | -564 | 4 | 4 | 3 | -640 | -718 | -524 | 1.782 |  | 2.51
341 | 30/04/2024 | 2069 | 1838 | 3907 | 511 | 639 | 474 | 3396 | 3268 | 3433 | 4000 | 4000 | 4000 | -604 | -732 | -567 | 4 | 4 | 3 | -644 | -722 | -527 | 1.778 |  | 2.51
342 | 01/05/2024 | 2069 | 2194 | 4263 | 871 | 999 | 833 | 3392 | 3264 | 3430 | 4000 | 4000 | 4000 | -608 | -736 | -570 | 4 | 4 | 3 | -648 | -726 | -530 | 1.774 |  | 2.51
343 | 02/05/2024 | 2069 | 2578 | 4647 | 1259 | 1387 | 1220 | 3388 | 3260 | 3427 | 4000 | 4000 | 4000 | -612 | -740 | -573 | 4 | 4 | 3 | -652 | -730 | -533 | 1.77 |  | 2.51
344 | 03/05/2024 | 2069 | 1943 | 4012 | 628 | 756 | 588 | 3384 | 3256 | 3424 | 4000 | 4000 | 4000 | -616 | -744 | -576 | 4 | 4 | 3 | -656 | -734 | -536 | 1.766 |  | 2.51
345 | 04/05/2024 | 2069 | 1830 | 3899 | 519 | 647 | 478 | 3380 | 3252 | 3421 | 4000 | 4000 | 4000 | -620 | -748 | -579 | 4 | 4 | 3 | -660 | -738 | -539 | 1.762 |  | 2.51
346 | 05/05/2024 | 2069 | 2623 | 4692 | 1316 | 1444 | 1274 | 3376 | 3248 | 3418 | 4000 | 4000 | 4000 | -624 | -752 | -582 | 4 | 4 | 3 | -664 | -742 | -542 | 1.758 |  | 2.51
347 | 06/05/2024 | 2069 | 2228 | 4297 | 925 | 1053 | 882 | 3372 | 3244 | 3415 | 4000 | 4000 | 4000 | -628 | -756 | -585 | 4 | 4 | 3 | -668 | -746 | -545 | 1.754 |  | 2.51
348 | 07/05/2024 | 2069 | 2397 | 4466 | 1098 | 1226 | 1054 | 3368 | 3240 | 3412 | 4000 | 4000 | 4000 | -632 | -760 | -588 | 4 | 4 | 3 | -672 | -750 | -548 | 1.75 |  | 2.51
349 | 08/05/2024 | 2069 | 2404 | 4473 | 1109 | 1237 | 1064 | 3364 | 3236 | 3409 | 4000 | 4000 | 4000 | -636 | -764 | -591 | 4 | 4 | 3 | -676 | -754 | -551 | 1.746 |  | 2.51
350 | 09/05/2024 | 2069 | 2368 | 4437 | 1077 | 1205 | 1031 | 3360 | 3232 | 3406 | 4000 | 4000 | 4000 | -640 | -768 | -594 | 4 | 4 | 3 | -680 | -758 | -554 | 1.742 |  | 2.51
351 | 10/05/2024 | 2069 | 2460 | 4529 | 1173 | 1301 | 1126 | 3356 | 3228 | 3403 | 4000 | 4000 | 4000 | -644 | -772 | -597 | 4 | 4 | 3 | -684 | -762 | -557 | 1.738 |  | 2.51
352 | 11/05/2024 | 2069 | 2168 | 4237 | 885 | 1013 | 837 | 3352 | 3224 | 3400 | 4000 | 4000 | 4000 | -648 | -776 | -600 | 4 | 4 | 3 | -688 | -766 | -560 | 1.734 |  | 2.51
353 | 12/05/2024 | 2069 | 2029 | 4098 | 750 | 878 | 701 | 3348 | 3220 | 3397 | 4000 | 4000 | 4000 | -652 | -780 | -603 | 4 | 4 | 3 | -692 | -770 | -563 | 1.73 |  | 2.51
354 | 13/05/2024 | 2069 | 2164 | 4233 | 889 | 1017 | 839 | 3344 | 3216 | 3394 | 4000 | 4000 | 4000 | -656 | -784 | -606 | 4 | 4 | 3 | -696 | -774 | -566 | 1.726 |  | 2.51
355 | 14/05/2024 | 2069 | 1742 | 3811 | 471 | 600 | 420 | 3340 | 3211 | 3391 | 4000 | 4000 | 4000 | -660 | -789 | -609 | 4 | 5 | 3 | -700 | -779 | -569 | 1.721 |  | 2.51
356 | 15/05/2024 | 2069 | 1987 | 4056 | 720 | 850 | 668 | 3336 | 3206 | 3388 | 4000 | 4000 | 4000 | -664 | -794 | -612 | 4 | 5 | 3 | -704 | -784 | -572 | 1.716 |  | 2.51
357 | 16/05/2024 | 2069 | 1967 | 4036 | 704 | 835 | 651 | 3332 | 3201 | 3385 | 4000 | 4000 | 4000 | -668 | -799 | -615 | 4 | 5 | 3 | -708 | -789 | -575 | 1.711 |  | 2.51
358 | 17/05/2024 | 2069 | 2272 | 4341 | 1011 | 1145 | 959 | 3330 | 3196 | 3382 | 4000 | 4000 | 4000 | -670 | -804 | -618 | 2 | 5 | 3 | -710 | -794 | -578 | 1.706 |  | 2.51
359 | 18/05/2024 | 2069 | 2338 | 4407 | 1079 | 1216 | 1028 | 3328 | 3191 | 3379 | 4000 | 4000 | 4000 | -672 | -809 | -621 | 2 | 5 | 3 | -712 | -799 | -581 | 1.701 |  | 2.51
360 | 19/05/2024 | 2069 | 2386 | 4455 | 1129 | 1269 | 1079 | 3326 | 3186 | 3376 | 4000 | 4000 | 4000 | -674 | -814 | -624 | 2 | 5 | 3 | -714 | -804 | -584 | 1.696 |  | 2.51
361 | 20/05/2024 | 2069 | 2221 | 4290 | 966 | 1109 | 917 | 3324 | 3181 | 3373 | 4000 | 4000 | 4000 | -676 | -819 | -627 | 2 | 5 | 3 | -716 | -809 | -587 | 1.691 |  | 2.51
362 | 21/05/2024 | 2069 | 1698 | 3767 | 445 | 590 | 396 | 3322 | 3177 | 3371 | 4000 | 4000 | 4000 | -678 | -823 | -629 | 2 | 4 | 2 | -718 | -813 | -589 | 1.687 |  | 2.51
363 | 22/05/2024 | 2069 | 1986 | 4055 | 735 | 882 | 686 | 3320 | 3173 | 3369 | 4000 | 4000 | 4000 | -680 | -827 | -631 | 2 | 4 | 2 | -720 | -817 | -591 | 1.683 |  | 2.51
364 | 23/05/2024 | 2069 | 1839 | 3908 | 589 | 739 | 542 | 3319 | 3169 | 3366 | 4000 | 4000 | 4000 | -681 | -831 | -634 | 1 | 4 | 3 | -721 | -821 | -594 | 1.679 |  | 2.51
365 | 24/05/2024 | 2069 | 2530 | 4599 | 1281 | 1433 | 1236 | 3318 | 3166 | 3363 | 4000 | 4000 | 4000 | -682 | -834 | -637 | 1 | 3 | 3 | -722 | -824 | -597 | 1.676 |  | 2.51
366 | 25/05/2024 | 2069 | 2179 | 4248 | 930 | 1085 | 887 | 3318 | 3163 | 3361 | 4000 | 4000 | 4000 | -682 | -837 | -639 | 0 | 3 | 2 | -722 | -827 | -599 | 1.673 |  | 2.51
367 | 26/05/2024 | 2069 | 2222 | 4291 | 973 | 1130 | 932 | 3318 | 3161 | 3359 | 4000 | 4000 | 4000 | -682 | -839 | -641 | 0 | 2 | 2 | -722 | -829 | -601 | 1.671 |  | 2.51
368 | 27/05/2024 | 2069 | 1617 | 3686 | 368 | 525 | 327 | 3318 | 3161 | 3359 | 4000 | 4000 | 4000 | -682 | -839 | -641 | 0 | 0 | 0 | -722 | -829 | -601 | 1.671 |  | 2.51
369 | 28/05/2024 | 2069 | 2166 | 4235 | 917 | 1074 | 876 | 3318 | 3161 | 3359 | 4000 | 4000 | 4000 | -682 | -839 | -641 | 0 | 0 | 0 | -722 | -829 | -601 | 1.671 |  | 2.51
370 | 29/05/2024 | 2069 | 2254 | 4323 | 1005 | 1162 | 964 | 3318 | 3161 | 3359 | 4000 | 4000 | 4000 | -682 | -839 | -641 | 0 | 0 | 0 | -722 | -829 | -601 | 1.671 |  | 2.51
371 | 30/05/2024 | 2069 | 2521 | 4590 | 1272 | 1429 | 1231 | 3318 | 3161 | 3359 | 4000 | 4000 | 4000 | -682 | -839 | -641 | 0 | 0 | 0 | -722 | -829 | -601 | 1.671 |  | 2.51
372 | 31/05/2024 | 2069 | 1720 | 3789 | 471 | 628 | 430 | 3318 | 3161 | 3359 | 4000 | 4000 | 4000 | -682 | -839 | -641 | 0 | 0 | 0 | -722 | -829 | -601 | 1.671 |  | 2.51
373 | 01/06/2024 | 2069 | 2124 | 4193 | 875 | 1032 | 834 | 3318 | 3161 | 3359 | 4000 | 4000 | 4000 | -682 | -839 | -641 | 0 | 0 | 0 | -722 | -829 | -601 | 1.671 |  | 2.51
374 | 02/06/2024 | 2069 | 2382 | 4451 | 1133 | 1290 | 1092 | 3318 | 3161 | 3359 | 4000 | 4000 | 4000 | -682 | -839 | -641 | 0 | 0 | 0 | -722 | -829 | -601 | 1.671 |  | 2.51
375 | 03/06/2024 | 2069 | 2137 | 4206 | 888 | 1045 | 847 | 3318 | 3161 | 3359 | 4000 | 4000 | 4000 | -682 | -839 | -641 | 0 | 0 | 0 | -722 | -829 | -601 | 1.671 |  | 2.51
376 | 04/06/2024 | 2069 | 1874 | 3943 | 625 | 782 | 584 | 3318 | 3161 | 3359 | 4000 | 4000 | 4000 | -682 | -839 | -641 | 0 | 0 | 0 | -722 | -829 | -601 | 1.671 |  | 2.51
377 | 05/06/2024 | 2069 | 2397 | 4466 | 1148 | 1305 | 1107 | 3318 | 3161 | 3359 | 4000 | 4000 | 4000 | -682 | -839 | -641 | 0 | 0 | 0 | -722 | -829 | -601 | 1.671 |  | 2.51
378 | 06/06/2024 | 2069 | 1827 | 3896 | 578 | 735 | 537 | 3318 | 3161 | 3359 | 4000 | 4000 | 4000 | -682 | -839 | -641 | 0 | 0 | 0 | -722 | -829 | -601 | 1.671 |  | 2.51
379 | 07/06/2024 | 2069 | 1803 | 3872 | 554 | 711 | 513 | 3318 | 3161 | 3359 | 4000 | 4000 | 4000 | -682 | -839 | -641 | 0 | 0 | 0 | -722 | -829 | -601 | 1.671 |  | 2.51
380 | 08/06/2024 | 2069 | 2344 | 4413 | 1095 | 1252 | 1054 | 3318 | 3161 | 3359 | 4000 | 4000 | 4000 | -682 | -839 | -641 | 0 | 0 | 0 | -722 | -829 | -601 | 1.671 |  | 2.51
381 | 09/06/2024 | 2069 | 1987 | 4056 | 738 | 895 | 697 | 3318 | 3161 | 3359 | 4000 | 4000 | 4000 | -682 | -839 | -641 | 0 | 0 | 0 | -722 | -829 | -601 | 1.671 |  | 2.51
382 | 10/06/2024 | 2069 | 2322 | 4391 | 1073 | 1230 | 1032 | 3318 | 3161 | 3359 | 4000 | 4000 | 4000 | -682 | -839 | -641 | 0 | 0 | 0 | -722 | -829 | -601 | 1.671 |  | 2.51
383 | 11/06/2024 | 2069 | 2051 | 4120 | 802 | 959 | 761 | 3318 | 3161 | 3359 | 4000 | 4000 | 4000 | -682 | -839 | -641 | 0 | 0 | 0 | -722 | -829 | -601 | 1.671 |  | 2.51
384 | 12/06/2024 | 2069 | 2130 | 4199 | 881 | 1038 | 840 | 3318 | 3161 | 3359 | 4000 | 4000 | 4000 | -682 | -839 | -641 | 0 | 0 | 0 | -722 | -829 | -601 | 1.671 |  | 2.51
385 | 13/06/2024 | 2069 | 1628 | 3697 | 379 | 536 | 338 | 3318 | 3161 | 3359 | 4000 | 4000 | 4000 | -682 | -839 | -641 | 0 | 0 | 0 | -722 | -829 | -601 | 1.671 |  | 2.51
386 | 14/06/2024 | 2069 | 2134 | 4203 | 885 | 1042 | 844 | 3318 | 3161 | 3359 | 4000 | 4000 | 4000 | -682 | -839 | -641 | 0 | 0 | 0 | -722 | -829 | -601 | 1.671 |  | 2.51
387 | 15/06/2024 | 2069 | 2350 | 4419 | 1101 | 1258 | 1060 | 3318 | 3161 | 3359 | 4000 | 4000 | 4000 | -682 | -839 | -641 | 0 | 0 | 0 | -722 | -829 | -601 | 1.671 |  | 2.51
388 | 16/06/2024 | 2069 | 2233 | 4302 | 984 | 1141 | 943 | 3318 | 3161 | 3359 | 4000 | 4000 | 4000 | -682 | -839 | -641 | 0 | 0 | 0 | -722 | -829 | -601 | 1.671 |  | 2.51
389 | 17/06/2024 | 2069 | 2585 | 4654 | 1336 | 1493 | 1295 | 3318 | 3161 | 3359 | 4000 | 4000 | 4000 | -682 | -839 | -641 | 0 | 0 | 0 | -722 | -829 | -601 | 1.671 |  | 2.51
390 | 18/06/2024 | 2069 | 2528 | 4597 | 1279 | 1436 | 1238 | 3318 | 3161 | 3359 | 4000 | 4000 | 4000 | -682 | -839 | -641 | 0 | 0 | 0 | -722 | -829 | -601 | 1.671 |  | 2.51
391 | 19/06/2024 | 2069 | 1966 | 4035 | 717 | 874 | 676 | 3318 | 3161 | 3359 | 4000 | 4000 | 4000 | -682 | -839 | -641 | 0 | 0 | 0 | -722 | -829 | -601 | 1.671 |  | 2.51
392 | 20/06/2024 | 2069 | 2387 | 4456 | 1138 | 1295 | 1097 | 3318 | 3161 | 3359 | 4000 | 4000 | 4000 | -682 | -839 | -641 | 0 | 0 | 0 | -722 | -829 | -601 | 1.671 |  | 2.51
393 | 21/06/2024 | 2069 | 1859 | 3928 | 610 | 767 | 569 | 3318 | 3161 | 3359 | 4000 | 4000 | 4000 | -682 | -839 | -641 | 0 | 0 | 0 | -722 | -829 | -601 | 1.671 |  | 2.51
394 | 22/06/2024 | 2069 | 1707 | 3776 | 458 | 615 | 417 | 3318 | 3161 | 3359 | 4000 | 4000 | 4000 | -682 | -839 | -641 | 0 | 0 | 0 | -722 | -829 | -601 | 1.671 |  | 2.51
395 | 23/06/2024 | 2069 | 1632 | 3701 | 383 | 540 | 342 | 3318 | 3161 | 3359 | 4000 | 4000 | 4000 | -682 | -839 | -641 | 0 | 0 | 0 | -722 | -829 | -601 | 1.671 |  | 2.51
396 | 24/06/2024 | 2069 | 1856 | 3925 | 607 | 764 | 566 | 3318 | 3161 | 3359 | 4000 | 4000 | 4000 | -682 | -839 | -641 | 0 | 0 | 0 | -722 | -829 | -601 | 1.671 |  | 2.51
397 | 25/06/2024 | 2069 | 2184 | 4253 | 935 | 1092 | 894 | 3318 | 3161 | 3359 | 4000 | 4000 | 4000 | -682 | -839 | -641 | 0 | 0 | 0 | -722 | -829 | -601 | 1.671 |  | 2.51
398 | 26/06/2024 | 2069 | 2468 | 4537 | 1219 | 1376 | 1178 | 3318 | 3161 | 3359 | 4000 | 4000 | 4000 | -682 | -839 | -641 | 0 | 0 | 0 | -722 | -829 | -601 | 1.671 |  | 2.51
399 | 27/06/2024 | 2069 | 1880 | 3949 | 631 | 788 | 590 | 3318 | 3161 | 3359 | 4000 | 4000 | 4000 | -682 | -839 | -641 | 0 | 0 | 0 | -722 | -829 | -601 | 1.671 |  | 2.51
400 | 28/06/2024 | 2069 | 1643 | 3712 | 394 | 551 | 353 | 3318 | 3161 | 3359 | 4000 | 4000 | 4000 | -682 | -839 | -641 | 0 | 0 | 0 | -722 | -829 | -601 | 1.671 |  | 2.51
401 | 29/06/2024 | 2069 | 1824 | 3893 | 575 | 732 | 534 | 3318 | 3161 | 3359 | 4000 | 4000 | 4000 | -682 | -839 | -641 | 0 | 0 | 0 | -722 | -829 | -601 | 1.671 |  | 2.51
402 | 30/06/2024 | 2069 | 2280 | 4349 | 1031 | 1188 | 990 | 3318 | 3161 | 3359 | 4000 | 4000 | 4000 | -682 | -839 | -641 | 0 | 0 | 0 | -722 | -829 | -601 | 1.671 |  | 2.51
403 | 01/07/2024 | 2069 | 2180 | 4249 | 931 | 1088 | 890 | 3318 | 3161 | 3359 | 4000 | 4000 | 4000 | -682 | -839 | -641 | 0 | 0 | 0 | -722 | -829 | -601 | 1.671 |  | 2.51
404 | 02/07/2024 | 2069 | 1746 | 3815 | 497 | 654 | 456 | 3318 | 3161 | 3359 | 4000 | 4000 | 4000 | -682 | -839 | -641 | 0 | 0 | 0 | -722 | -829 | -601 | 1.671 |  | 2.51
405 | 03/07/2024 | 2069 | 1782 | 3851 | 533 | 690 | 492 | 3318 | 3161 | 3359 | 4000 | 4000 | 4000 | -682 | -839 | -641 | 0 | 0 | 0 | -722 | -829 | -601 | 1.671 |  | 2.51
406 | 04/07/2024 | 2069 | 2408 | 4477 | 1159 | 1316 | 1118 | 3318 | 3161 | 3359 | 4000 | 4000 | 4000 | -682 | -839 | -641 | 0 | 0 | 0 | -722 | -829 | -601 | 1.671 |  | 2.51
407 | 05/07/2024 | 2069 | 1795 | 3864 | 546 | 703 | 505 | 3318 | 3161 | 3359 | 4000 | 4000 | 4000 | -682 | -839 | -641 | 0 | 0 | 0 | -722 | -829 | -601 | 1.671 |  | 2.51
408 | 06/07/2024 | 2069 | 1899 | 3968 | 650 | 807 | 609 | 3318 | 3161 | 3359 | 4000 | 4000 | 4000 | -682 | -839 | -641 | 0 | 0 | 0 | -722 | -829 | -601 | 1.671 |  | 2.51
409 | 07/07/2024 | 2069 | 2055 | 4124 | 806 | 963 | 765 | 3318 | 3161 | 3359 | 4000 | 4000 | 4000 | -682 | -839 | -641 | 0 | 0 | 0 | -722 | -829 | -601 | 1.671 |  | 2.51
410 | 08/07/2024 | 2069 | 1852 | 3921 | 603 | 760 | 562 | 3318 | 3161 | 3359 | 4000 | 4000 | 4000 | -682 | -839 | -641 | 0 | 0 | 0 | -722 | -829 | -601 | 1.671 |  | 2.51
411 | 09/07/2024 | 2069 | 2461 | 4530 | 1212 | 1369 | 1171 | 3318 | 3161 | 3359 | 4000 | 4000 | 4000 | -682 | -839 | -641 | 0 | 0 | 0 | -722 | -829 | -601 | 1.671 |  | 2.51
412 | 10/07/2024 | 2069 | 1635 | 3704 | 386 | 543 | 345 | 3318 | 3161 | 3359 | 4000 | 4000 | 4000 | -682 | -839 | -641 | 0 | 0 | 0 | -722 | -829 | -601 | 1.671 |  | 2.51
413 | 11/07/2024 | 2069 | 1645 | 3714 | 396 | 553 | 355 | 3318 | 3161 | 3359 | 4000 | 4000 | 4000 | -682 | -839 | -641 | 0 | 0 | 0 | -722 | -829 | -601 | 1.671 |  | 2.51
414 | 12/07/2024 | 2069 | 1613 | 3682 | 364 | 521 | 323 | 3318 | 3161 | 3359 | 4000 | 4000 | 4000 | -682 | -839 | -641 | 0 | 0 | 0 | -722 | -829 | -601 | 1.671 |  | 2.51
415 | 13/07/2024 | 2069 | 1710 | 3779 | 461 | 618 | 420 | 3318 | 3161 | 3359 | 4000 | 4000 | 4000 | -682 | -839 | -641 | 0 | 0 | 0 | -722 | -829 | -601 | 1.671 |  | 2.51
416 | 14/07/2024 | 2069 | 2156 | 4225 | 907 | 1064 | 866 | 3318 | 3161 | 3359 | 4000 | 4000 | 4000 | -682 | -839 | -641 | 0 | 0 | 0 | -722 | -829 | -601 | 1.671 |  | 2.51
417 | 15/07/2024 | 2069 | 2286 | 4355 | 1037 | 1194 | 996 | 3318 | 3161 | 3359 | 4000 | 4000 | 4000 | -682 | -839 | -641 | 0 | 0 | 0 | -722 | -829 | -601 | 1.671 |  | 2.51
418 | 16/07/2024 | 2069 | 2425 | 4494 | 1176 | 1333 | 1135 | 3318 | 3161 | 3359 | 4000 | 4000 | 4000 | -682 | -839 | -641 | 0 | 0 | 0 | -722 | -829 | -601 | 1.671 |  | 2.51
419 | 17/07/2024 | 2069 | 2009 | 4078 | 760 | 917 | 719 | 3318 | 3161 | 3359 | 4000 | 4000 | 4000 | -682 | -839 | -641 | 0 | 0 | 0 | -722 | -829 | -601 | 1.671 |  | 2.51
420 | 18/07/2024 | 2069 | 2258 | 4327 | 1009 | 1166 | 968 | 3318 | 3161 | 3359 | 4000 | 4000 | 4000 | -682 | -839 | -641 | 0 | 0 | 0 | -722 | -829 | -601 | 1.671 |  | 2.51
421 | 19/07/2024 | 2069 | 2244 | 4313 | 995 | 1152 | 954 | 3318 | 3161 | 3359 | 4000 | 4000 | 4000 | -682 | -839 | -641 | 0 | 0 | 0 | -722 | -829 | -601 | 1.671 |  | 2.51
422 | 20/07/2024 | 2069 | 2553 | 4622 | 1304 | 1461 | 1263 | 3318 | 3161 | 3359 | 4000 | 4000 | 4000 | -682 | -839 | -641 | 0 | 0 | 0 | -722 | -829 | -601 | 1.671 |  | 2.51
423 | 21/07/2024 | 2069 | 1624 | 3693 | 375 | 532 | 334 | 3318 | 3161 | 3359 | 4000 | 4000 | 4000 | -682 | -839 | -641 | 0 | 0 | 0 | -722 | -829 | -601 | 1.671 |  | 2.51
424 | 22/07/2024 | 2069 | 1673 | 3742 | 428 | 585 | 386 | 3314 | 3157 | 3356 | 4000 | 4000 | 4000 | -686 | -843 | -644 | 4 | 4 | 3 | -726 | -833 | -604 | 1.867 | 0.2 | 2.71
425 | 23/07/2024 | 2069 | 2510 | 4579 | 1268 | 1425 | 1225 | 3311 | 3154 | 3354 | 4000 | 4000 | 4000 | -689 | -846 | -646 | 3 | 3 | 2 | -729 | -836 | -606 | 1.864 |  | 2.71
426 | 24/07/2024 | 2069 | 1989 | 4058 | 748 | 906 | 706 | 3310 | 3152 | 3352 | 4000 | 4000 | 4000 | -690 | -848 | -648 | 1 | 2 | 2 | -730 | -838 | -608 | 1.862 |  | 2.71
427 | 25/07/2024 | 2069 | 2281 | 4350 | 1040 | 1198 | 998 | 3310 | 3152 | 3352 | 4000 | 4000 | 4000 | -690 | -848 | -648 | 0 | 0 | 0 | -730 | -838 | -608 | 1.862 |  | 2.71
428 | 26/07/2024 | 2069 | 2134 | 4203 | 896 | 1055 | 854 | 3307 | 3148 | 3349 | 4000 | 4000 | 4000 | -693 | -852 | -651 | 3 | 4 | 3 | -733 | -842 | -611 | 2.158 | 0.3 | 3.01
429 | 27/07/2024 | 2069 | 1826 | 3895 | 591 | 750 | 548 | 3304 | 3145 | 3347 | 4000 | 4000 | 4000 | -696 | -855 | -653 | 3 | 3 | 2 | -736 | -845 | -613 | 2.155 |  | 3.01
430 | 28/07/2024 | 2069 | 2475 | 4544 | 1242 | 1401 | 1199 | 3302 | 3143 | 3345 | 4000 | 4000 | 4000 | -698 | -857 | -655 | 2 | 2 | 2 | -738 | -847 | -615 | 2.153 |  | 3.01
431 | 29/07/2024 | 2069 | 2519 | 4588 | 1287 | 1447 | 1244 | 3301 | 3141 | 3344 | 4000 | 4000 | 4000 | -699 | -859 | -656 | 1 | 2 | 1 | -739 | -849 | -616 | 2.151 |  | 3.01
432 | 30/07/2024 | 2069 | 1914 | 3983 | 682 | 842 | 639 | 3301 | 3141 | 3344 | 4000 | 4000 | 4000 | -699 | -859 | -656 | 0 | 0 | 0 | -739 | -849 | -616 | 2.151 |  | 3.01
433 | 31/07/2024 | 2069 | 2459 | 4528 | 1231 | 1391 | 1187 | 3297 | 3137 | 3341 | 4000 | 4000 | 4000 | -703 | -863 | -659 | 4 | 4 | 3 | -743 | -853 | -619 | 2.447 | 0.3 | 3.31
434 | 01/08/2024 | 2069 | 2544 | 4613 | 1319 | 1479 | 1274 | 3294 | 3134 | 3339 | 4000 | 4000 | 4000 | -706 | -866 | -661 | 3 | 3 | 2 | -746 | -856 | -621 | 2.444 |  | 3.31
435 | 02/08/2024 | 2069 | 1809 | 3878 | 586 | 746 | 541 | 3292 | 3132 | 3337 | 4000 | 4000 | 4000 | -708 | -868 | -663 | 2 | 2 | 2 | -748 | -858 | -623 | 2.442 |  | 3.31
436 | 03/08/2024 | 2069 | 1740 | 3809 | 518 | 679 | 473 | 3291 | 3130 | 3336 | 4000 | 4000 | 4000 | -709 | -870 | -664 | 1 | 2 | 1 | -749 | -860 | -624 | 2.44 |  | 3.31
437 | 04/08/2024 | 2069 | 2409 | 4478 | 1187 | 1348 | 1142 | 3291 | 3130 | 3336 | 4000 | 4000 | 4000 | -709 | -870 | -664 | 0 | 0 | 0 | -749 | -860 | -624 | 2.44 |  | 3.31
438 | 05/08/2024 | 3069 | 1664 | 4733 | 446 | 607 | 400 | 4287 | 4126 | 4333 | 5000 | 5000 | 5000 | -713 | -874 | -667 | 4 | 4 | 3 | -753 | -864 | -627 | 2.736 | 0.3 | 3.61
439 | 06/08/2024 | 3069 | 2150 | 5219 | 935 | 1096 | 888 | 4284 | 4123 | 4331 | 5000 | 5000 | 5000 | -716 | -877 | -669 | 3 | 3 | 2 | -756 | -867 | -629 | 2.733 |  | 3.61
440 | 07/08/2024 | 3069 | 2150 | 5219 | 936 | 1098 | 890 | 4283 | 4121 | 4329 | 5000 | 5000 | 5000 | -717 | -879 | -671 | 1 | 2 | 2 | -757 | -869 | -631 | 2.731 |  | 3.61
441 | 08/08/2024 | 3069 | 1674 | 4743 | 460 | 622 | 414 | 4283 | 4121 | 4329 | 5000 | 5000 | 5000 | -717 | -879 | -671 | 0 | 0 | 0 | -757 | -869 | -631 | 2.731 |  | 3.61
442 | 09/08/2024 | 3069 | 1834 | 4903 | 624 | 786 | 577 | 4279 | 4117 | 4326 | 5000 | 5000 | 5000 | -721 | -883 | -674 | 4 | 4 | 3 | -761 | -873 | -634 | 3.027 | 0.3 | 3.91
443 | 10/08/2024 | 3069 | 2072 | 5141 | 865 | 1027 | 817 | 4276 | 4114 | 4324 | 5000 | 5000 | 5000 | -724 | -886 | -676 | 3 | 3 | 2 | -764 | -876 | -636 | 3.024 |  | 3.91
444 | 11/08/2024 | 3069 | 1611 | 4680 | 406 | 568 | 358 | 4274 | 4112 | 4322 | 5000 | 5000 | 5000 | -726 | -888 | -678 | 2 | 2 | 2 | -766 | -878 | -638 | 3.022 |  | 3.91
445 | 12/08/2024 | 3069 | 1987 | 5056 | 783 | 946 | 735 | 4273 | 4110 | 4321 | 5000 | 5000 | 5000 | -727 | -890 | -679 | 1 | 2 | 1 | -767 | -880 | -639 | 3.02 |  | 3.91
446 | 13/08/2024 | 3069 | 1588 | 4657 | 384 | 547 | 336 | 4273 | 4110 | 4321 | 5000 | 5000 | 5000 | -727 | -890 | -679 | 0 | 0 | 0 | -767 | -880 | -639 | 3.02 |  | 3.91
447 | 14/08/2024 | 3069 | 2047 | 5116 | 847 | 1010 | 798 | 4269 | 4106 | 4318 | 5000 | 5000 | 5000 | -731 | -894 | -682 | 4 | 4 | 3 | -771 | -884 | -642 | 3.316 | 0.3 | 4.21
448 | 15/08/2024 | 3069 | 2388 | 5457 | 1192 | 1355 | 1142 | 4265 | 4102 | 4315 | 5000 | 5000 | 5000 | -735 | -898 | -685 | 4 | 4 | 3 | -775 | -888 | -645 | 3.312 |  | 4.21
449 | 16/08/2024 | 3069 | 1882 | 4951 | 690 | 853 | 639 | 4261 | 4098 | 4312 | 5000 | 5000 | 5000 | -739 | -902 | -688 | 4 | 4 | 3 | -779 | -892 | -648 | 3.308 |  | 4.21
450 | 17/08/2024 | 3069 | 2384 | 5453 | 1196 | 1359 | 1144 | 4257 | 4094 | 4309 | 5000 | 5000 | 5000 | -743 | -906 | -691 | 4 | 4 | 3 | -783 | -896 | -651 | 3.304 |  | 4.21
451 | 18/08/2024 | 3069 | 1596 | 4665 | 412 | 575 | 359 | 4253 | 4090 | 4306 | 5000 | 5000 | 5000 | -747 | -910 | -694 | 4 | 4 | 3 | -787 | -900 | -654 | 3.3 |  | 4.21
452 | 19/08/2024 | 3069 | 2474 | 5543 | 1294 | 1457 | 1240 | 4249 | 4086 | 4303 | 5000 | 5000 | 5000 | -751 | -914 | -697 | 4 | 4 | 3 | -791 | -904 | -657 | 3.296 |  | 4.21
453 | 20/08/2024 | 3069 | 1823 | 4892 | 647 | 810 | 592 | 4245 | 4082 | 4300 | 5000 | 5000 | 5000 | -755 | -918 | -700 | 4 | 4 | 3 | -795 | -908 | -660 | 3.292 |  | 4.21
454 | 21/08/2024 | 3069 | 2496 | 5565 | 1324 | 1487 | 1268 | 4241 | 4078 | 4297 | 5000 | 5000 | 5000 | -759 | -922 | -703 | 4 | 4 | 3 | -799 | -912 | -663 | 3.288 |  | 4.21
455 | 22/08/2024 | 3069 | 1930 | 4999 | 762 | 925 | 705 | 4237 | 4074 | 4294 | 5000 | 5000 | 5000 | -763 | -926 | -706 | 4 | 4 | 3 | -803 | -916 | -666 | 3.284 |  | 4.21
456 | 23/08/2024 | 3069 | 1612 | 4681 | 448 | 611 | 390 | 4233 | 4070 | 4291 | 5000 | 5000 | 5000 | -767 | -930 | -709 | 4 | 4 | 3 | -807 | -920 | -669 | 3.28 |  | 4.21
457 | 24/08/2024 | 3069 | 1815 | 4884 | 655 | 818 | 596 | 4229 | 4066 | 4288 | 5000 | 5000 | 5000 | -771 | -934 | -712 | 4 | 4 | 3 | -811 | -924 | -672 | 3.276 |  | 4.21
458 | 25/08/2024 | 3069 | 1924 | 4993 | 768 | 931 | 708 | 4225 | 4062 | 4285 | 5000 | 5000 | 5000 | -775 | -938 | -715 | 4 | 4 | 3 | -815 | -928 | -675 | 3.272 |  | 4.21
459 | 26/08/2024 | 3069 | 1846 | 4915 | 694 | 857 | 633 | 4221 | 4058 | 4282 | 5000 | 5000 | 5000 | -779 | -942 | -718 | 4 | 4 | 3 | -819 | -932 | -678 | 3.268 |  | 4.21
460 | 27/08/2024 | 3069 | 2066 | 5135 | 918 | 1081 | 856 | 4217 | 4054 | 4279 | 5000 | 5000 | 5000 | -783 | -946 | -721 | 4 | 4 | 3 | -823 | -936 | -681 | 3.264 |  | 4.21
461 | 28/08/2024 | 3069 | 2389 | 5458 | 1245 | 1408 | 1182 | 4213 | 4050 | 4276 | 5000 | 5000 | 5000 | -787 | -950 | -724 | 4 | 4 | 3 | -827 | -940 | -684 | 3.26 |  | 4.21
462 | 29/08/2024 | 3069 | 1669 | 4738 | 529 | 692 | 465 | 4209 | 4046 | 4273 | 5000 | 5000 | 5000 | -791 | -954 | -727 | 4 | 4 | 3 | -831 | -944 | -687 | 3.256 |  | 4.21
463 | 30/08/2024 | 3069 | 1812 | 4881 | 676 | 839 | 611 | 4205 | 4042 | 4270 | 5000 | 5000 | 5000 | -795 | -958 | -730 | 4 | 4 | 3 | -835 | -948 | -690 | 3.252 |  | 4.21
464 | 31/08/2024 | 3069 | 1836 | 4905 | 704 | 867 | 638 | 4201 | 4038 | 4267 | 5000 | 5000 | 5000 | -799 | -962 | -733 | 4 | 4 | 3 | -839 | -952 | -693 | 3.248 |  | 4.21
465 | 01/09/2024 | 3069 | 2014 | 5083 | 886 | 1049 | 819 | 4197 | 4034 | 4264 | 5000 | 5000 | 5000 | -803 | -966 | -736 | 4 | 4 | 3 | -843 | -956 | -696 | 3.244 |  | 4.21
466 | 02/09/2024 | 3069 | 1465 | 4534 | 341 | 504 | 273 | 4193 | 4030 | 4261 | 5000 | 5000 | 5000 | -807 | -970 | -739 | 4 | 4 | 3 | -847 | -960 | -699 | 3.24 |  | 4.21
467 | 03/09/2024 | 3069 | 2361 | 5430 | 1241 | 1404 | 1172 | 4189 | 4026 | 4258 | 5000 | 5000 | 5000 | -811 | -974 | -742 | 4 | 4 | 3 | -851 | -964 | -702 | 3.236 |  | 4.21
468 | 04/09/2024 | 3069 | 1923 | 4992 | 807 | 970 | 737 | 4185 | 4022 | 4255 | 5000 | 5000 | 5000 | -815 | -978 | -745 | 4 | 4 | 3 | -855 | -968 | -705 | 3.232 |  | 4.21
469 | 05/09/2024 | 3069 | 1955 | 5024 | 843 | 1006 | 772 | 4181 | 4018 | 4252 | 5000 | 5000 | 5000 | -819 | -982 | -748 | 4 | 4 | 3 | -859 | -972 | -708 | 3.228 |  | 4.21
470 | 06/09/2024 | 3069 | 1577 | 4646 | 469 | 632 | 397 | 4177 | 4014 | 4249 | 5000 | 5000 | 5000 | -823 | -986 | -751 | 4 | 4 | 3 | -863 | -976 | -711 | 3.224 |  | 4.21
471 | 07/09/2024 | 3069 | 1695 | 4764 | 591 | 754 | 518 | 4173 | 4010 | 4246 | 5000 | 5000 | 5000 | -827 | -990 | -754 | 4 | 4 | 3 | -867 | -980 | -714 | 3.22 |  | 4.21
472 | 08/09/2024 | 3069 | 2061 | 5130 | 961 | 1124 | 887 | 4169 | 4006 | 4243 | 5000 | 5000 | 5000 | -831 | -994 | -757 | 4 | 4 | 3 | -871 | -984 | -717 | 3.216 |  | 4.21
473 | 09/09/2024 | 3069 | 2213 | 5282 | 1117 | 1280 | 1042 | 4165 | 4002 | 4240 | 5000 | 5000 | 5000 | -835 | -998 | -760 | 4 | 4 | 3 | -875 | -988 | -720 | 3.212 |  | 4.21
474 | 10/09/2024 | 3069 | 2006 | 5075 | 914 | 1077 | 838 | 4161 | 3998 | 4237 | 5000 | 5000 | 5000 | -839 | -1002 | -763 | 4 | 4 | 3 | -879 | -992 | -723 | 3.208 |  | 4.21
475 | 11/09/2024 | 3069 | 1611 | 4680 | 523 | 686 | 446 | 4157 | 3994 | 4234 | 5000 | 5000 | 5000 | -843 | -1006 | -766 | 4 | 4 | 3 | -883 | -996 | -726 | 3.204 |  | 4.21
476 | 12/09/2024 | 3069 | 1515 | 4584 | 431 | 594 | 353 | 4153 | 3990 | 4231 | 5000 | 5000 | 5000 | -847 | -1010 | -769 | 4 | 4 | 3 | -887 | -1000 | -729 | 3.2 |  | 4.21
477 | 13/09/2024 | 3069 | 1521 | 4590 | 441 | 604 | 362 | 4149 | 3986 | 4228 | 5000 | 5000 | 5000 | -851 | -1014 | -772 | 4 | 4 | 3 | -891 | -1004 | -732 | 3.196 |  | 4.21
478 | 14/09/2024 | 3069 | 1485 | 4554 | 409 | 572 | 329 | 4145 | 3982 | 4225 | 5000 | 5000 | 5000 | -855 | -1018 | -775 | 4 | 4 | 3 | -895 | -1008 | -735 | 3.192 |  | 4.21
479 | 15/09/2024 | 3069 | 1577 | 4646 | 505 | 668 | 424 | 4141 | 3978 | 4222 | 5000 | 5000 | 5000 | -859 | -1022 | -778 | 4 | 4 | 3 | -899 | -1012 | -738 | 3.188 |  | 4.21
480 | 16/09/2024 | 3069 | 2285 | 5354 | 1217 | 1380 | 1135 | 4137 | 3974 | 4219 | 5000 | 5000 | 5000 | -863 | -1026 | -781 | 4 | 4 | 3 | -903 | -1016 | -741 | 3.184 |  | 4.21
481 | 17/09/2024 | 3069 | 1412 | 4481 | 348 | 511 | 265 | 4133 | 3970 | 4216 | 5000 | 5000 | 5000 | -867 | -1030 | -784 | 4 | 4 | 3 | -907 | -1020 | -744 | 3.18 |  | 4.21
482 | 18/09/2024 | 3069 | 1547 | 4616 | 487 | 650 | 403 | 4129 | 3966 | 4213 | 5000 | 5000 | 5000 | -871 | -1034 | -787 | 4 | 4 | 3 | -911 | -1024 | -747 | 3.176 |  | 4.21
483 | 19/09/2024 | 3069 | 1860 | 4929 | 804 | 967 | 719 | 4125 | 3962 | 4210 | 5000 | 5000 | 5000 | -875 | -1038 | -790 | 4 | 4 | 3 | -915 | -1028 | -750 | 3.172 |  | 4.21
484 | 20/09/2024 | 3069 | 2372 | 5441 | 1320 | 1483 | 1234 | 4121 | 3958 | 4207 | 5000 | 5000 | 5000 | -879 | -1042 | -793 | 4 | 4 | 3 | -919 | -1032 | -753 | 3.168 |  | 4.21
485 | 21/09/2024 | 3069 | 2353 | 5422 | 1305 | 1468 | 1218 | 4117 | 3954 | 4204 | 5000 | 5000 | 5000 | -883 | -1046 | -796 | 4 | 4 | 3 | -923 | -1036 | -756 | 3.164 |  | 4.21
486 | 22/09/2024 | 3069 | 1659 | 4728 | 615 | 778 | 527 | 4113 | 3950 | 4201 | 5000 | 5000 | 5000 | -887 | -1050 | -799 | 4 | 4 | 3 | -927 | -1040 | -759 | 3.16 |  | 4.21
487 | 23/09/2024 | 3069 | 1460 | 4529 | 420 | 583 | 331 | 4109 | 3946 | 4198 | 5000 | 5000 | 5000 | -891 | -1054 | -802 | 4 | 4 | 3 | -931 | -1044 | -762 | 3.156 |  | 4.21
488 | 24/09/2024 | 3069 | 1509 | 4578 | 473 | 636 | 383 | 4105 | 3942 | 4195 | 5000 | 5000 | 5000 | -895 | -1058 | -805 | 4 | 4 | 3 | -935 | -1048 | -765 | 3.152 |  | 4.21
489 | 25/09/2024 | 3069 | 2345 | 5414 | 1313 | 1476 | 1222 | 4101 | 3938 | 4192 | 5000 | 5000 | 5000 | -899 | -1062 | -808 | 4 | 4 | 3 | -939 | -1052 | -768 | 3.148 |  | 4.21
490 | 26/09/2024 | 3069 | 1822 | 4891 | 794 | 957 | 702 | 4097 | 3934 | 4189 | 5000 | 5000 | 5000 | -903 | -1066 | -811 | 4 | 4 | 3 | -943 | -1056 | -771 | 3.144 |  | 4.21
491 | 27/09/2024 | 3069 | 1376 | 4445 | 352 | 515 | 259 | 4093 | 3930 | 4186 | 5000 | 5000 | 5000 | -907 | -1070 | -814 | 4 | 4 | 3 | -947 | -1060 | -774 | 3.14 |  | 4.21
492 | 28/09/2024 | 3069 | 1963 | 5032 | 943 | 1106 | 849 | 4089 | 3926 | 4183 | 5000 | 5000 | 5000 | -911 | -1074 | -817 | 4 | 4 | 3 | -951 | -1064 | -777 | 3.136 |  | 4.21
493 | 29/09/2024 | 3069 | 1919 | 4988 | 903 | 1066 | 808 | 4085 | 3922 | 4180 | 5000 | 5000 | 5000 | -915 | -1078 | -820 | 4 | 4 | 3 | -955 | -1068 | -780 | 3.132 |  | 4.21
494 | 30/09/2024 | 3069 | 1567 | 4636 | 555 | 718 | 459 | 4081 | 3918 | 4177 | 5000 | 5000 | 5000 | -919 | -1082 | -823 | 4 | 4 | 3 | -959 | -1072 | -783 | 3.128 |  | 4.21
495 | 01/10/2024 | 3069 | 2342 | 5411 | 1334 | 1497 | 1237 | 4077 | 3914 | 4174 | 5000 | 5000 | 5000 | -923 | -1086 | -826 | 4 | 4 | 3 | -963 | -1076 | -786 | 3.124 |  | 4.21
496 | 02/10/2024 | 3069 | 1734 | 4803 | 730 | 893 | 632 | 4073 | 3910 | 4171 | 5000 | 5000 | 5000 | -927 | -1090 | -829 | 4 | 4 | 3 | -967 | -1080 | -789 | 3.12 |  | 4.21
497 | 03/10/2024 | 3069 | 1544 | 4613 | 544 | 707 | 445 | 4069 | 3906 | 4168 | 5000 | 5000 | 5000 | -931 | -1094 | -832 | 4 | 4 | 3 | -971 | -1084 | -792 | 3.116 |  | 4.21
498 | 04/10/2024 | 3069 | 1363 | 4432 | 367 | 530 | 267 | 4065 | 3902 | 4165 | 5000 | 5000 | 5000 | -935 | -1098 | -835 | 4 | 4 | 3 | -975 | -1088 | -795 | 3.112 |  | 4.21
499 | 05/10/2024 | 3069 | 1626 | 4695 | 634 | 797 | 533 | 4061 | 3898 | 4162 | 5000 | 5000 | 5000 | -939 | -1102 | -838 | 4 | 4 | 3 | -979 | -1092 | -798 | 3.108 |  | 4.21
500 | 06/10/2024 | 3069 | 1820 | 4889 | 832 | 995 | 730 | 4057 | 3894 | 4159 | 5000 | 5000 | 5000 | -943 | -1106 | -841 | 4 | 4 | 3 | -983 | -1096 | -801 | 3.104 |  | 4.21
501 | 07/10/2024 | 3069 | 1485 | 4554 | 501 | 664 | 398 | 4053 | 3890 | 4156 | 5000 | 5000 | 5000 | -947 | -1110 | -844 | 4 | 4 | 3 | -987 | -1100 | -804 | 3.1 |  | 4.21
502 | 08/10/2024 | 3069 | 1475 | 4544 | 495 | 658 | 391 | 4049 | 3886 | 4153 | 5000 | 5000 | 5000 | -951 | -1114 | -847 | 4 | 4 | 3 | -991 | -1104 | -807 | 3.096 |  | 4.21
503 | 09/10/2024 | 3069 | 2225 | 5294 | 1249 | 1412 | 1144 | 4045 | 3882 | 4150 | 5000 | 5000 | 5000 | -955 | -1118 | -850 | 4 | 4 | 3 | -995 | -1108 | -810 | 3.092 |  | 4.21
504 | 10/10/2024 | 3069 | 2224 | 5293 | 1252 | 1415 | 1146 | 4041 | 3878 | 4147 | 5000 | 5000 | 5000 | -959 | -1122 | -853 | 4 | 4 | 3 | -999 | -1112 | -813 | 3.088 |  | 4.21
505 | 11/10/2024 | 3069 | 1743 | 4812 | 775 | 938 | 668 | 4037 | 3874 | 4144 | 5000 | 5000 | 5000 | -963 | -1126 | -856 | 4 | 4 | 3 | -1003 | -1116 | -816 | 3.084 |  | 4.21
506 | 12/10/2024 | 3069 | 1903 | 4972 | 939 | 1102 | 831 | 4033 | 3870 | 4141 | 5000 | 5000 | 5000 | -967 | -1130 | -859 | 4 | 4 | 3 | -1007 | -1120 | -819 | 3.08 |  | 4.21
507 | 13/10/2024 | 3069 | 2141 | 5210 | 1181 | 1344 | 1072 | 4029 | 3866 | 4138 | 5000 | 5000 | 5000 | -971 | -1134 | -862 | 4 | 4 | 3 | -1011 | -1124 | -822 | 3.076 |  | 4.21
508 | 14/10/2024 | 3069 | 1678 | 4747 | 722 | 885 | 612 | 4025 | 3862 | 4135 | 5000 | 5000 | 5000 | -975 | -1138 | -865 | 4 | 4 | 3 | -1015 | -1128 | -825 | 3.072 |  | 4.21
509 | 15/10/2024 | 3069 | 2051 | 5120 | 1099 | 1262 | 988 | 4021 | 3858 | 4132 | 5000 | 5000 | 5000 | -979 | -1142 | -868 | 4 | 4 | 3 | -1019 | -1132 | -828 | 3.068 |  | 4.21
510 | 16/10/2024 | 3069 | 1648 | 4717 | 700 | 863 | 588 | 4017 | 3854 | 4129 | 5000 | 5000 | 5000 | -983 | -1146 | -871 | 4 | 4 | 3 | -1023 | -1136 | -831 | 3.064 |  | 4.21
511 | 17/10/2024 | 3069 | 2108 | 5177 | 1164 | 1327 | 1051 | 4013 | 3850 | 4126 | 5000 | 5000 | 5000 | -987 | -1150 | -874 | 4 | 4 | 3 | -1027 | -1140 | -834 | 3.06 |  | 4.21
512 | 18/10/2024 | 3069 | 1448 | 4517 | 508 | 671 | 394 | 4009 | 3846 | 4123 | 5000 | 5000 | 5000 | -991 | -1154 | -877 | 4 | 4 | 3 | -1031 | -1144 | -837 | 3.056 |  | 4.21
513 | 19/10/2024 | 3069 | 1676 | 4745 | 740 | 903 | 625 | 4005 | 3842 | 4120 | 5000 | 5000 | 5000 | -995 | -1158 | -880 | 4 | 4 | 3 | -1035 | -1148 | -840 | 3.052 |  | 4.21
514 | 20/10/2024 | 3069 | 1444 | 4513 | 512 | 675 | 396 | 4001 | 3838 | 4117 | 5000 | 5000 | 5000 | -999 | -1162 | -883 | 4 | 4 | 3 | -1039 | -1152 | -843 | 3.048 |  | 4.21
515 | 21/10/2024 | 3069 | 1391 | 4460 | 462 | 626 | 346 | 3998 | 3834 | 4114 | 5000 | 5000 | 5000 | -1002 | -1166 | -886 | 3 | 4 | 3 | -1042 | -1156 | -846 | 3.044 |  | 4.21
516 | 22/10/2024 | 3069 | 1269 | 4338 | 343 | 508 | 227 | 3995 | 3830 | 4111 | 5000 | 5000 | 5000 | -1005 | -1170 | -889 | 3 | 4 | 3 | -1045 | -1160 | -849 | 3.04 |  | 4.21
517 | 23/10/2024 | 3069 | 1618 | 4687 | 695 | 861 | 579 | 3992 | 3826 | 4108 | 5000 | 5000 | 5000 | -1008 | -1174 | -892 | 3 | 4 | 3 | -1048 | -1164 | -852 | 3.036 |  | 4.21
518 | 24/10/2024 | 3069 | 1556 | 4625 | 636 | 803 | 520 | 3989 | 3822 | 4105 | 5000 | 5000 | 5000 | -1011 | -1178 | -895 | 3 | 4 | 3 | -1051 | -1168 | -855 | 3.032 |  | 4.21
519 | 25/10/2024 | 3069 | 1990 | 5059 | 1073 | 1241 | 957 | 3986 | 3818 | 4102 | 5000 | 5000 | 5000 | -1014 | -1182 | -898 | 3 | 4 | 3 | -1054 | -1172 | -858 | 3.028 |  | 4.21
520 | 26/10/2024 | 3069 | 1672 | 4741 | 758 | 927 | 642 | 3983 | 3814 | 4099 | 5000 | 5000 | 5000 | -1017 | -1186 | -901 | 3 | 4 | 3 | -1057 | -1176 | -861 | 3.024 |  | 4.21
521 | 27/10/2024 | 3069 | 1875 | 4944 | 964 | 1134 | 848 | 3980 | 3810 | 4096 | 5000 | 5000 | 5000 | -1020 | -1190 | -904 | 3 | 4 | 3 | -1060 | -1180 | -864 | 3.02 |  | 4.21
522 | 28/10/2024 | 3069 | 1985 | 5054 | 1077 | 1248 | 961 | 3977 | 3806 | 4093 | 5000 | 5000 | 5000 | -1023 | -1194 | -907 | 3 | 4 | 3 | -1063 | -1184 | -867 | 3.016 |  | 4.21
523 | 29/10/2024 | 3069 | 1906 | 4975 | 1001 | 1173 | 885 | 3974 | 3802 | 4090 | 5000 | 5000 | 5000 | -1026 | -1198 | -910 | 3 | 4 | 3 | -1066 | -1188 | -870 | 3.012 |  | 4.21
524 | 30/10/2024 | 3069 | 2126 | 5195 | 1224 | 1397 | 1108 | 3971 | 3798 | 4087 | 5000 | 5000 | 5000 | -1029 | -1202 | -913 | 3 | 4 | 3 | -1069 | -1192 | -873 | 3.008 |  | 4.21
525 | 31/10/2024 | 3069 | 1449 | 4518 | 550 | 724 | 434 | 3968 | 3794 | 4084 | 5000 | 5000 | 5000 | -1032 | -1206 | -916 | 3 | 4 | 3 | -1072 | -1196 | -876 | 3.004 |  | 4.21
526 | 01/11/2024 | 3069 | 1464 | 4533 | 568 | 743 | 452 | 3965 | 3790 | 4081 | 5000 | 5000 | 5000 | -1035 | -1210 | -919 | 3 | 4 | 3 | -1075 | -1200 | -879 | 3 |  | 4.21
527 | 02/11/2024 | 3069 | 1873 | 4942 | 980 | 1156 | 864 | 3962 | 3786 | 4078 | 5000 | 5000 | 5000 | -1038 | -1214 | -922 | 3 | 4 | 3 | -1078 | -1204 | -882 | 2.996 |  | 4.21
528 | 03/11/2024 | 3069 | 1897 | 4966 | 1007 | 1184 | 891 | 3959 | 3782 | 4075 | 5000 | 5000 | 5000 | -1041 | -1218 | -925 | 3 | 4 | 3 | -1081 | -1208 | -885 | 2.992 |  | 4.21
529 | 04/11/2024 | 3069 | 2074 | 5143 | 1187 | 1365 | 1071 | 3956 | 3778 | 4072 | 5000 | 5000 | 5000 | -1044 | -1222 | -928 | 3 | 4 | 3 | -1084 | -1212 | -888 | 2.988 |  | 4.21
530 | 05/11/2024 | 3069 | 1525 | 4594 | 641 | 820 | 525 | 3953 | 3774 | 4069 | 5000 | 5000 | 5000 | -1047 | -1226 | -931 | 3 | 4 | 3 | -1087 | -1216 | -891 | 2.984 |  | 4.21
531 | 06/11/2024 | 3069 | 2155 | 5224 | 1274 | 1455 | 1158 | 3950 | 3769 | 4066 | 5000 | 5000 | 5000 | -1050 | -1231 | -934 | 3 | 5 | 3 | -1090 | -1221 | -894 | 2.979 |  | 4.21
532 | 07/11/2024 | 3069 | 1716 | 4785 | 837 | 1021 | 722 | 3948 | 3764 | 4063 | 5000 | 5000 | 5000 | -1052 | -1236 | -937 | 2 | 5 | 3 | -1092 | -1226 | -897 | 2.974 |  | 4.21
533 | 08/11/2024 | 3069 | 2013 | 5082 | 1136 | 1323 | 1022 | 3946 | 3759 | 4060 | 5000 | 5000 | 5000 | -1054 | -1241 | -940 | 2 | 5 | 3 | -1094 | -1231 | -900 | 2.969 |  | 4.21
534 | 09/11/2024 | 3069 | 1634 | 4703 | 759 | 949 | 646 | 3944 | 3754 | 4057 | 5000 | 5000 | 5000 | -1056 | -1246 | -943 | 2 | 5 | 3 | -1096 | -1236 | -903 | 2.964 |  | 4.21
535 | 10/11/2024 | 3069 | 1750 | 4819 | 877 | 1070 | 765 | 3942 | 3749 | 4054 | 5000 | 5000 | 5000 | -1058 | -1251 | -946 | 2 | 5 | 3 | -1098 | -1241 | -906 | 2.959 |  | 4.21
536 | 11/11/2024 | 3069 | 2115 | 5184 | 1244 | 1440 | 1133 | 3940 | 3744 | 4051 | 5000 | 5000 | 5000 | -1060 | -1256 | -949 | 2 | 5 | 3 | -1100 | -1246 | -909 | 2.954 |  | 4.21
537 | 12/11/2024 | 3069 | 1266 | 4335 | 397 | 596 | 287 | 3938 | 3739 | 4048 | 5000 | 5000 | 5000 | -1062 | -1261 | -952 | 2 | 5 | 3 | -1102 | -1251 | -912 | 2.949 |  | 4.21
538 | 13/11/2024 | 3069 | 2059 | 5128 | 1192 | 1393 | 1082 | 3936 | 3735 | 4046 | 5000 | 5000 | 5000 | -1064 | -1265 | -954 | 2 | 4 | 2 | -1104 | -1255 | -914 | 2.945 |  | 4.21
539 | 14/11/2024 | 3069 | 1664 | 4733 | 799 | 1002 | 689 | 3934 | 3731 | 4044 | 5000 | 5000 | 5000 | -1066 | -1269 | -956 | 2 | 4 | 2 | -1106 | -1259 | -916 | 2.941 |  | 4.21
540 | 15/11/2024 | 3069 | 1568 | 4637 | 705 | 910 | 595 | 3932 | 3727 | 4042 | 5000 | 5000 | 5000 | -1068 | -1273 | -958 | 2 | 4 | 2 | -1108 | -1263 | -918 | 2.937 |  | 4.21
541 | 16/11/2024 | 3069 | 1575 | 4644 | 713 | 921 | 604 | 3931 | 3723 | 4040 | 5000 | 5000 | 5000 | -1069 | -1277 | -960 | 1 | 4 | 2 | -1109 | -1267 | -920 | 2.933 |  | 4.21
542 | 17/11/2024 | 3069 | 1540 | 4609 | 679 | 889 | 571 | 3930 | 3720 | 4038 | 5000 | 5000 | 5000 | -1070 | -1280 | -962 | 1 | 3 | 2 | -1110 | -1270 | -922 | 2.93 |  | 4.21
543 | 18/11/2024 | 3069 | 1633 | 4702 | 772 | 985 | 665 | 3930 | 3717 | 4037 | 5000 | 5000 | 5000 | -1070 | -1283 | -963 | 0 | 3 | 1 | -1110 | -1273 | -923 | 2.927 |  | 4.21
544 | 19/11/2024 | 3069 | 1342 | 4411 | 481 | 696 | 375 | 3930 | 3715 | 4036 | 5000 | 5000 | 5000 | -1070 | -1285 | -964 | 0 | 2 | 1 | -1110 | -1275 | -924 | 2.925 |  | 4.21
545 | 20/11/2024 | 3069 | 1208 | 4277 | 347 | 562 | 241 | 3930 | 3715 | 4036 | 5000 | 5000 | 5000 | -1070 | -1285 | -964 | 0 | 0 | 0 | -1110 | -1275 | -924 | 2.925 |  | 4.21
546 | 21/11/2024 | 3069 | 1346 | 4415 | 485 | 700 | 379 | 3930 | 3715 | 4036 | 5000 | 5000 | 5000 | -1070 | -1285 | -964 | 0 | 0 | 0 | -1110 | -1275 | -924 | 2.925 |  | 4.21
547 | 22/11/2024 | 3069 | 1930 | 4999 | 1069 | 1284 | 963 | 3930 | 3715 | 4036 | 5000 | 5000 | 5000 | -1070 | -1285 | -964 | 0 | 0 | 0 | -1110 | -1275 | -924 | 2.925 |  | 4.21
548 | 23/11/2024 | 3069 | 1445 | 4514 | 584 | 799 | 478 | 3930 | 3715 | 4036 | 5000 | 5000 | 5000 | -1070 | -1285 | -964 | 0 | 0 | 0 | -1110 | -1275 | -924 | 2.925 |  | 4.21
549 | 24/11/2024 | 3069 | 1165 | 4234 | 304 | 519 | 198 | 3930 | 3715 | 4036 | 5000 | 5000 | 5000 | -1070 | -1285 | -964 | 0 | 0 | 0 | -1110 | -1275 | -924 | 2.925 |  | 4.21
550 | 25/11/2024 | 3069 | 1475 | 4544 | 614 | 829 | 508 | 3930 | 3715 | 4036 | 5000 | 5000 | 5000 | -1070 | -1285 | -964 | 0 | 0 | 0 | -1110 | -1275 | -924 | 2.925 |  | 4.21
551 | 26/11/2024 | 3069 | 1545 | 4614 | 684 | 899 | 578 | 3930 | 3715 | 4036 | 5000 | 5000 | 5000 | -1070 | -1285 | -964 | 0 | 0 | 0 | -1110 | -1275 | -924 | 2.925 |  | 4.21
552 | 27/11/2024 | 3069 | 1599 | 4668 | 738 | 953 | 632 | 3930 | 3715 | 4036 | 5000 | 5000 | 5000 | -1070 | -1285 | -964 | 0 | 0 | 0 | -1110 | -1275 | -924 | 2.925 |  | 4.21
553 | 28/11/2024 | 3069 | 1438 | 4507 | 577 | 792 | 471 | 3930 | 3715 | 4036 | 5000 | 5000 | 5000 | -1070 | -1285 | -964 | 0 | 0 | 0 | -1110 | -1275 | -924 | 2.925 |  | 4.21
554 | 29/11/2024 | 3069 | 1919 | 4988 | 1058 | 1273 | 952 | 3930 | 3715 | 4036 | 5000 | 5000 | 5000 | -1070 | -1285 | -964 | 0 | 0 | 0 | -1110 | -1275 | -924 | 2.925 |  | 4.21
555 | 30/11/2024 | 3069 | 1477 | 4546 | 616 | 831 | 510 | 3930 | 3715 | 4036 | 5000 | 5000 | 5000 | -1070 | -1285 | -964 | 0 | 0 | 0 | -1110 | -1275 | -924 | 2.925 |  | 4.21
556 | 01/12/2024 | 3069 | 2069 | 5138 | 1208 | 1423 | 1102 | 3930 | 3715 | 4036 | 5000 | 5000 | 5000 | -1070 | -1285 | -964 | 0 | 0 | 0 | -1110 | -1275 | -924 | 2.925 |  | 4.21
557 | 02/12/2024 | 3069 | 1763 | 4832 | 902 | 1117 | 796 | 3930 | 3715 | 4036 | 5000 | 5000 | 5000 | -1070 | -1285 | -964 | 0 | 0 | 0 | -1110 | -1275 | -924 | 2.925 |  | 4.21
558 | 03/12/2024 | 3069 | 1680 | 4749 | 819 | 1034 | 713 | 3930 | 3715 | 4036 | 5000 | 5000 | 5000 | -1070 | -1285 | -964 | 0 | 0 | 0 | -1110 | -1275 | -924 | 2.925 |  | 4.21
559 | 04/12/2024 | 3069 | 1460 | 4529 | 599 | 814 | 493 | 3930 | 3715 | 4036 | 5000 | 5000 | 5000 | -1070 | -1285 | -964 | 0 | 0 | 0 | -1110 | -1275 | -924 | 2.925 |  | 4.21
560 | 05/12/2024 | 3069 | 1855 | 4924 | 994 | 1209 | 888 | 3930 | 3715 | 4036 | 5000 | 5000 | 5000 | -1070 | -1285 | -964 | 0 | 0 | 0 | -1110 | -1275 | -924 | 2.925 |  | 4.21
561 | 06/12/2024 | 3069 | 1669 | 4738 | 808 | 1023 | 702 | 3930 | 3715 | 4036 | 5000 | 5000 | 5000 | -1070 | -1285 | -964 | 0 | 0 | 0 | -1110 | -1275 | -924 | 2.925 |  | 4.21
562 | 07/12/2024 | 3069 | 1492 | 4561 | 631 | 846 | 525 | 3930 | 3715 | 4036 | 5000 | 5000 | 5000 | -1070 | -1285 | -964 | 0 | 0 | 0 | -1110 | -1275 | -924 | 2.925 |  | 4.21
563 | 08/12/2024 | 3069 | 1759 | 4828 | 898 | 1113 | 792 | 3930 | 3715 | 4036 | 5000 | 5000 | 5000 | -1070 | -1285 | -964 | 0 | 0 | 0 | -1110 | -1275 | -924 | 2.925 |  | 4.21
564 | 09/12/2024 | 3069 | 1958 | 5027 | 1097 | 1312 | 991 | 3930 | 3715 | 4036 | 5000 | 5000 | 5000 | -1070 | -1285 | -964 | 0 | 0 | 0 | -1110 | -1275 | -924 | 2.925 |  | 4.21
565 | 10/12/2024 | 3069 | 1627 | 4696 | 766 | 981 | 660 | 3930 | 3715 | 4036 | 5000 | 5000 | 5000 | -1070 | -1285 | -964 | 0 | 0 | 0 | -1110 | -1275 | -924 | 2.925 |  | 4.21
566 | 11/12/2024 | 3069 | 1620 | 4689 | 759 | 974 | 653 | 3930 | 3715 | 4036 | 5000 | 5000 | 5000 | -1070 | -1285 | -964 | 0 | 0 | 0 | -1110 | -1275 | -924 | 2.925 |  | 4.21
567 | 12/12/2024 | 3069 | 1374 | 4443 | 513 | 728 | 407 | 3930 | 3715 | 4036 | 5000 | 5000 | 5000 | -1070 | -1285 | -964 | 0 | 0 | 0 | -1110 | -1275 | -924 | 2.925 |  | 4.21
568 | 13/12/2024 | 3069 | 2111 | 5180 | 1250 | 1465 | 1144 | 3930 | 3715 | 4036 | 5000 | 5000 | 5000 | -1070 | -1285 | -964 | 0 | 0 | 0 | -1110 | -1275 | -924 | 2.925 |  | 4.21
569 | 14/12/2024 | 3069 | 1635 | 4704 | 774 | 989 | 668 | 3930 | 3715 | 4036 | 5000 | 5000 | 5000 | -1070 | -1285 | -964 | 0 | 0 | 0 | -1110 | -1275 | -924 | 2.925 |  | 4.21
570 | 15/12/2024 | 3069 | 2065 | 5134 | 1204 | 1419 | 1098 | 3930 | 3715 | 4036 | 5000 | 5000 | 5000 | -1070 | -1285 | -964 | 0 | 0 | 0 | -1110 | -1275 | -924 | 2.925 |  | 4.21
571 | 16/12/2024 | 3069 | 1306 | 4375 | 445 | 660 | 339 | 3930 | 3715 | 4036 | 5000 | 5000 | 5000 | -1070 | -1285 | -964 | 0 | 0 | 0 | -1110 | -1275 | -924 | 2.925 |  | 4.21
572 | 17/12/2024 | 3069 | 1581 | 4650 | 720 | 935 | 614 | 3930 | 3715 | 4036 | 5000 | 5000 | 5000 | -1070 | -1285 | -964 | 0 | 0 | 0 | -1110 | -1275 | -924 | 2.925 |  | 4.21
573 | 18/12/2024 | 3069 | 1225 | 4294 | 364 | 579 | 258 | 3930 | 3715 | 4036 | 5000 | 5000 | 5000 | -1070 | -1285 | -964 | 0 | 0 | 0 | -1110 | -1275 | -924 | 2.925 |  | 4.21
574 | 19/12/2024 | 3069 | 1560 | 4629 | 699 | 914 | 593 | 3930 | 3715 | 4036 | 5000 | 5000 | 5000 | -1070 | -1285 | -964 | 0 | 0 | 0 | -1110 | -1275 | -924 | 2.925 |  | 4.21
575 | 20/12/2024 | 3069 | 1289 | 4358 | 428 | 643 | 322 | 3930 | 3715 | 4036 | 5000 | 5000 | 5000 | -1070 | -1285 | -964 | 0 | 0 | 0 | -1110 | -1275 | -924 | 2.925 |  | 4.21
576 | 21/12/2024 | 3069 | 1368 | 4437 | 507 | 722 | 401 | 3930 | 3715 | 4036 | 5000 | 5000 | 5000 | -1070 | -1285 | -964 | 0 | 0 | 0 | -1110 | -1275 | -924 | 2.925 |  | 4.21
577 | 22/12/2024 | 3069 | 1866 | 4935 | 1005 | 1220 | 899 | 3930 | 3715 | 4036 | 5000 | 5000 | 5000 | -1070 | -1285 | -964 | 0 | 0 | 0 | -1110 | -1275 | -924 | 2.925 |  | 4.21
578 | 23/12/2024 | 3069 | 1637 | 4706 | 776 | 991 | 670 | 3930 | 3715 | 4036 | 5000 | 5000 | 5000 | -1070 | -1285 | -964 | 0 | 0 | 0 | -1110 | -1275 | -924 | 2.925 |  | 4.21
579 | 24/12/2024 | 3069 | 1588 | 4657 | 727 | 942 | 621 | 3930 | 3715 | 4036 | 5000 | 5000 | 5000 | -1070 | -1285 | -964 | 0 | 0 | 0 | -1110 | -1275 | -924 | 2.925 |  | 4.21
580 | 25/12/2024 | 3069 | 1471 | 4540 | 610 | 825 | 504 | 3930 | 3715 | 4036 | 5000 | 5000 | 5000 | -1070 | -1285 | -964 | 0 | 0 | 0 | -1110 | -1275 | -924 | 2.925 |  | 4.21
581 | 26/12/2024 | 3069 | 1823 | 4892 | 962 | 1177 | 856 | 3930 | 3715 | 4036 | 5000 | 5000 | 5000 | -1070 | -1285 | -964 | 0 | 0 | 0 | -1110 | -1275 | -924 | 2.925 |  | 4.21
582 | 27/12/2024 | 3069 | 1766 | 4835 | 905 | 1120 | 799 | 3930 | 3715 | 4036 | 5000 | 5000 | 5000 | -1070 | -1285 | -964 | 0 | 0 | 0 | -1110 | -1275 | -924 | 2.925 |  | 4.21
583 | 28/12/2024 | 3069 | 1203 | 4272 | 342 | 557 | 236 | 3930 | 3715 | 4036 | 5000 | 5000 | 5000 | -1070 | -1285 | -964 | 0 | 0 | 0 | -1110 | -1275 | -924 | 2.925 |  | 4.21
584 | 29/12/2024 | 3069 | 1624 | 4693 | 763 | 978 | 657 | 3930 | 3715 | 4036 | 5000 | 5000 | 5000 | -1070 | -1285 | -964 | 0 | 0 | 0 | -1110 | -1275 | -924 | 2.925 |  | 4.21
585 | 30/12/2024 | 3069 | 2097 | 5166 | 1236 | 1451 | 1130 | 3930 | 3715 | 4036 | 5000 | 5000 | 5000 | -1070 | -1285 | -964 | 0 | 0 | 0 | -1110 | -1275 | -924 | 2.925 |  | 4.21
586 | 31/12/2024 | 3069 | 1210 | 4279 | 349 | 564 | 243 | 3930 | 3715 | 4036 | 5000 | 5000 | 5000 | -1070 | -1285 | -964 | 0 | 0 | 0 | -1110 | -1275 | -924 | 2.925 |  | 4.21
587 | 01/01/2025 | 3069 | 2135 | 5204 | 1274 | 1489 | 1168 | 3930 | 3715 | 4036 | 5000 | 5000 | 5000 | -1070 | -1285 | -964 | 0 | 0 | 0 | -1110 | -1275 | -924 | 2.925 |  | 4.21
588 | 02/01/2025 | 3069 | 1360 | 4429 | 499 | 714 | 393 | 3930 | 3715 | 4036 | 5000 | 5000 | 5000 | -1070 | -1285 | -964 | 0 | 0 | 0 | -1110 | -1275 | -924 | 2.925 |  | 4.21
589 | 03/01/2025 | 3069 | 1421 | 4490 | 560 | 775 | 454 | 3930 | 3715 | 4036 | 5000 | 5000 | 5000 | -1070 | -1285 | -964 | 0 | 0 | 0 | -1110 | -1275 | -924 | 2.925 |  | 4.21
590 | 04/01/2025 | 3069 | 1706 | 4775 | 845 | 1060 | 739 | 3930 | 3715 | 4036 | 5000 | 5000 | 5000 | -1070 | -1285 | -964 | 0 | 0 | 0 | -1110 | -1275 | -924 | 2.925 |  | 4.21
591 | 05/01/2025 | 3069 | 2118 | 5187 | 1257 | 1472 | 1151 | 3930 | 3715 | 4036 | 5000 | 5000 | 5000 | -1070 | -1285 | -964 | 0 | 0 | 0 | -1110 | -1275 | -924 | 2.925 |  | 4.21
592 | 06/01/2025 | 3069 | 1146 | 4215 | 285 | 500 | 179 | 3930 | 3715 | 4036 | 5000 | 5000 | 5000 | -1070 | -1285 | -964 | 0 | 0 | 0 | -1110 | -1275 | -924 | 2.925 |  | 4.21
593 | 07/01/2025 | 3069 | 1328 | 4397 | 467 | 682 | 361 | 3930 | 3715 | 4036 | 5000 | 5000 | 5000 | -1070 | -1285 | -964 | 0 | 0 | 0 | -1110 | -1275 | -924 | 2.925 |  | 4.21
594 | 08/01/2025 | 3069 | 1517 | 4586 | 656 | 871 | 550 | 3930 | 3715 | 4036 | 5000 | 5000 | 5000 | -1070 | -1285 | -964 | 0 | 0 | 0 | -1110 | -1275 | -924 | 2.925 |  | 4.21
595 | 09/01/2025 | 3069 | 1417 | 4486 | 556 | 771 | 450 | 3930 | 3715 | 4036 | 5000 | 5000 | 5000 | -1070 | -1285 | -964 | 0 | 0 | 0 | -1110 | -1275 | -924 | 2.925 |  | 4.21
596 | 10/01/2025 | 3069 | 1983 | 5052 | 1122 | 1337 | 1016 | 3930 | 3715 | 4036 | 5000 | 5000 | 5000 | -1070 | -1285 | -964 | 0 | 0 | 0 | -1110 | -1275 | -924 | 2.925 |  | 4.21
597 | 11/01/2025 | 3069 | 1285 | 4354 | 424 | 639 | 318 | 3930 | 3715 | 4036 | 5000 | 5000 | 5000 | -1070 | -1285 | -964 | 0 | 0 | 0 | -1110 | -1275 | -924 | 2.925 |  | 4.21
598 | 12/01/2025 | 3069 | 1645 | 4714 | 784 | 999 | 678 | 3930 | 3715 | 4036 | 5000 | 5000 | 5000 | -1070 | -1285 | -964 | 0 | 0 | 0 | -1110 | -1275 | -924 | 2.925 |  | 4.21
599 | 13/01/2025 | 3069 | 2033 | 5102 | 1172 | 1387 | 1066 | 3930 | 3715 | 4036 | 5000 | 5000 | 5000 | -1070 | -1285 | -964 | 0 | 0 | 0 | -1110 | -1275 | -924 | 2.925 |  | 4.21
600 | 14/01/2025 | 3069 | 1402 | 4471 | 541 | 756 | 435 | 3930 | 3715 | 4036 | 5000 | 5000 | 5000 | -1070 | -1285 | -964 | 0 | 0 | 0 | -1110 | -1275 | -924 | 2.925 |  | 4.21
601 | 15/01/2025 | 3069 | 1293 | 4362 | 432 | 647 | 326 | 3930 | 3715 | 4036 | 5000 | 5000 | 5000 | -1070 | -1285 | -964 | 0 | 0 | 0 | -1110 | -1275 | -924 | 2.925 |  | 4.21
602 | 16/01/2025 | 3069 | 2090 | 5159 | 1229 | 1444 | 1123 | 3930 | 3715 | 4036 | 5000 | 5000 | 5000 | -1070 | -1285 | -964 | 0 | 0 | 0 | -1110 | -1275 | -924 | 2.925 |  | 4.21
603 | 17/01/2025 | 3069 | 1699 | 4768 | 838 | 1053 | 732 | 3930 | 3715 | 4036 | 5000 | 5000 | 5000 | -1070 | -1285 | -964 | 0 | 0 | 0 | -1110 | -1275 | -924 | 2.925 |  | 4.21
604 | 18/01/2025 | 3069 | 1872 | 4941 | 1011 | 1226 | 905 | 3930 | 3715 | 4036 | 5000 | 5000 | 5000 | -1070 | -1285 | -964 | 0 | 0 | 0 | -1110 | -1275 | -924 | 2.925 |  | 4.21
605 | 19/01/2025 | 3069 | 1883 | 4952 | 1022 | 1237 | 916 | 3930 | 3715 | 4036 | 5000 | 5000 | 5000 | -1070 | -1285 | -964 | 0 | 0 | 0 | -1110 | -1275 | -924 | 2.925 |  | 4.21
606 | 20/01/2025 | 3069 | 1851 | 4920 | 990 | 1205 | 884 | 3930 | 3715 | 4036 | 5000 | 5000 | 5000 | -1070 | -1285 | -964 | 0 | 0 | 0 | -1110 | -1275 | -924 | 2.925 |  | 4.21
607 | 21/01/2025 | 3069 | 1947 | 5016 | 1086 | 1301 | 980 | 3930 | 3715 | 4036 | 5000 | 5000 | 5000 | -1070 | -1285 | -964 | 0 | 0 | 0 | -1110 | -1275 | -924 | 2.925 |  | 4.21
608 | 22/01/2025 | 3069 | 1659 | 4728 | 798 | 1013 | 692 | 3930 | 3715 | 4036 | 5000 | 5000 | 5000 | -1070 | -1285 | -964 | 0 | 0 | 0 | -1110 | -1275 | -924 | 2.925 |  | 4.21
609 | 23/01/2025 | 3069 | 1524 | 4593 | 663 | 878 | 557 | 3930 | 3715 | 4036 | 5000 | 5000 | 5000 | -1070 | -1285 | -964 | 0 | 0 | 0 | -1110 | -1275 | -924 | 2.925 |  | 4.21
610 | 24/01/2025 | 3069 | 1663 | 4732 | 802 | 1017 | 696 | 3930 | 3715 | 4036 | 5000 | 5000 | 5000 | -1070 | -1285 | -964 | 0 | 0 | 0 | -1110 | -1275 | -924 | 2.925 |  | 4.21
611 | 25/01/2025 | 3069 | 1246 | 4315 | 385 | 600 | 279 | 3930 | 3715 | 4036 | 5000 | 5000 | 5000 | -1070 | -1285 | -964 | 0 | 0 | 0 | -1110 | -1275 | -924 | 2.925 |  | 4.21
612 | 26/01/2025 | 3069 | 1496 | 4565 | 635 | 850 | 529 | 3930 | 3715 | 4036 | 5000 | 5000 | 5000 | -1070 | -1285 | -964 | 0 | 0 | 0 | -1110 | -1275 | -924 | 2.925 |  | 4.21
613 | 27/01/2025 | 3069 | 1481 | 4550 | 620 | 835 | 514 | 3930 | 3715 | 4036 | 5000 | 5000 | 5000 | -1070 | -1285 | -964 | 0 | 0 | 0 | -1110 | -1275 | -924 | 2.925 |  | 4.21
614 | 28/01/2025 | 3069 | 1791 | 4860 | 930 | 1145 | 824 | 3930 | 3715 | 4036 | 5000 | 5000 | 5000 | -1070 | -1285 | -964 | 0 | 0 | 0 | -1110 | -1275 | -924 | 2.925 |  | 4.21
615 | 29/01/2025 | 3069 | 1862 | 4931 | 1001 | 1216 | 895 | 3930 | 3715 | 4036 | 5000 | 5000 | 5000 | -1070 | -1285 | -964 | 0 | 0 | 0 | -1110 | -1275 | -924 | 2.925 |  | 4.21
616 | 30/01/2025 | 3069 | 1915 | 4984 | 1054 | 1269 | 948 | 3930 | 3715 | 4036 | 5000 | 5000 | 5000 | -1070 | -1285 | -964 | 0 | 0 | 0 | -1110 | -1275 | -924 | 2.925 |  | 4.21
617 | 31/01/2025 | 3069 | 1755 | 4824 | 894 | 1109 | 788 | 3930 | 3715 | 4036 | 5000 | 5000 | 5000 | -1070 | -1285 | -964 | 0 | 0 | 0 | -1110 | -1275 | -924 | 2.925 |  | 4.21
618 | 01/02/2025 | 3069 | 1236 | 4305 | 375 | 590 | 269 | 3930 | 3715 | 4036 | 5000 | 5000 | 5000 | -1070 | -1285 | -964 | 0 | 0 | 0 | -1110 | -1275 | -924 | 2.925 |  | 4.21
619 | 02/02/2025 | 3069 | 1528 | 4597 | 667 | 882 | 561 | 3930 | 3715 | 4036 | 5000 | 5000 | 5000 | -1070 | -1285 | -964 | 0 | 0 | 0 | -1110 | -1275 | -924 | 2.925 |  | 4.21
620 | 03/02/2025 | 3069 | 1385 | 4454 | 524 | 739 | 418 | 3930 | 3715 | 4036 | 5000 | 5000 | 5000 | -1070 | -1285 | -964 | 0 | 0 | 0 | -1110 | -1275 | -924 | 2.925 |  | 4.21
621 | 04/02/2025 | 3069 | 2079 | 5148 | 1218 | 1433 | 1112 | 3930 | 3715 | 4036 | 5000 | 5000 | 5000 | -1070 | -1285 | -964 | 0 | 0 | 0 | -1110 | -1275 | -924 | 2.925 |  | 4.21
622 | 05/02/2025 | 3069 | 1731 | 4800 | 870 | 1085 | 764 | 3930 | 3715 | 4036 | 5000 | 5000 | 5000 | -1070 | -1285 | -964 | 0 | 0 | 0 | -1110 | -1275 | -924 | 2.925 |  | 4.21
623 | 06/02/2025 | 3069 | 1776 | 4845 | 915 | 1130 | 809 | 3930 | 3715 | 4036 | 5000 | 5000 | 5000 | -1070 | -1285 | -964 | 0 | 0 | 0 | -1110 | -1275 | -924 | 2.925 |  | 4.21
624 | 07/02/2025 | 3069 | 1171 | 4240 | 310 | 525 | 204 | 3930 | 3715 | 4036 | 5000 | 5000 | 5000 | -1070 | -1285 | -964 | 0 | 0 | 0 | -1110 | -1275 | -924 | 2.925 |  | 4.21
625 | 08/02/2025 | 3069 | 1720 | 4789 | 859 | 1074 | 753 | 3930 | 3715 | 4036 | 5000 | 5000 | 5000 | -1070 | -1285 | -964 | 0 | 0 | 0 | -1110 | -1275 | -924 | 2.925 |  | 4.21
626 | 09/02/2025 | 3069 | 1808 | 4877 | 947 | 1162 | 841 | 3930 | 3715 | 4036 | 5000 | 5000 | 5000 | -1070 | -1285 | -964 | 0 | 0 | 0 | -1110 | -1275 | -924 | 2.925 |  | 4.21
627 | 10/02/2025 | 3069 | 2075 | 5144 | 1214 | 1429 | 1108 | 3930 | 3715 | 4036 | 5000 | 5000 | 5000 | -1070 | -1285 | -964 | 0 | 0 | 0 | -1110 | -1275 | -924 | 2.925 |  | 4.21
628 | 11/02/2025 | 3069 | 1274 | 4343 | 413 | 628 | 307 | 3930 | 3715 | 4036 | 5000 | 5000 | 5000 | -1070 | -1285 | -964 | 0 | 0 | 0 | -1110 | -1275 | -924 | 2.925 |  | 4.21
629 | 12/02/2025 | 3069 | 1678 | 4747 | 817 | 1032 | 711 | 3930 | 3715 | 4036 | 5000 | 5000 | 5000 | -1070 | -1285 | -964 | 0 | 0 | 0 | -1110 | -1275 | -924 | 2.925 |  | 4.21
630 | 13/02/2025 | 3069 | 1936 | 5005 | 1075 | 1290 | 969 | 3930 | 3715 | 4036 | 5000 | 5000 | 5000 | -1070 | -1285 | -964 | 0 | 0 | 0 | -1110 | -1275 | -924 | 2.925 |  | 4.21
631 | 14/02/2025 | 3069 | 1691 | 4760 | 830 | 1045 | 724 | 3930 | 3715 | 4036 | 5000 | 5000 | 5000 | -1070 | -1285 | -964 | 0 | 0 | 0 | -1110 | -1275 | -924 | 2.925 |  | 4.21
632 | 15/02/2025 | 3069 | 1428 | 4497 | 567 | 782 | 461 | 3930 | 3715 | 4036 | 5000 | 5000 | 5000 | -1070 | -1285 | -964 | 0 | 0 | 0 | -1110 | -1275 | -924 | 2.925 |  | 4.21
633 | 16/02/2025 | 3069 | 1951 | 5020 | 1090 | 1305 | 984 | 3930 | 3715 | 4036 | 5000 | 5000 | 5000 | -1070 | -1285 | -964 | 0 | 0 | 0 | -1110 | -1275 | -924 | 2.925 |  | 4.21
634 | 17/02/2025 | 3069 | 1381 | 4450 | 520 | 735 | 414 | 3930 | 3715 | 4036 | 5000 | 5000 | 5000 | -1070 | -1285 | -964 | 0 | 0 | 0 | -1110 | -1275 | -924 | 2.925 |  | 4.21
635 | 18/02/2025 | 3069 | 1357 | 4426 | 496 | 711 | 390 | 3930 | 3715 | 4036 | 5000 | 5000 | 5000 | -1070 | -1285 | -964 | 0 | 0 | 0 | -1110 | -1275 | -924 | 2.925 |  | 4.21
636 | 19/02/2025 | 3069 | 1898 | 4967 | 1037 | 1252 | 931 | 3930 | 3715 | 4036 | 5000 | 5000 | 5000 | -1070 | -1285 | -964 | 0 | 0 | 0 | -1110 | -1275 | -924 | 2.925 |  | 4.21
637 | 20/02/2025 | 3069 | 1541 | 4610 | 680 | 895 | 574 | 3930 | 3715 | 4036 | 5000 | 5000 | 5000 | -1070 | -1285 | -964 | 0 | 0 | 0 | -1110 | -1275 | -924 | 2.925 |  | 4.21
638 | 21/02/2025 | 3069 | 1876 | 4945 | 1015 | 1230 | 909 | 3930 | 3715 | 4036 | 5000 | 5000 | 5000 | -1070 | -1285 | -964 | 0 | 0 | 0 | -1110 | -1275 | -924 | 2.925 |  | 4.21
639 | 22/02/2025 | 3069 | 1605 | 4674 | 744 | 959 | 638 | 3930 | 3715 | 4036 | 5000 | 5000 | 5000 | -1070 | -1285 | -964 | 0 | 0 | 0 | -1110 | -1275 | -924 | 2.925 |  | 4.21
640 | 23/02/2025 | 3069 | 1684 | 4753 | 823 | 1038 | 717 | 3930 | 3715 | 4036 | 5000 | 5000 | 5000 | -1070 | -1285 | -964 | 0 | 0 | 0 | -1110 | -1275 | -924 | 2.925 |  | 4.21
641 | 24/02/2025 | 3069 | 1182 | 4251 | 321 | 536 | 215 | 3930 | 3715 | 4036 | 5000 | 5000 | 5000 | -1070 | -1285 | -964 | 0 | 0 | 0 | -1110 | -1275 | -924 | 2.925 |  | 4.21
642 | 25/02/2025 | 3069 | 1688 | 4757 | 827 | 1042 | 721 | 3930 | 3715 | 4036 | 5000 | 5000 | 5000 | -1070 | -1285 | -964 | 0 | 0 | 0 | -1110 | -1275 | -924 | 2.925 |  | 4.21
643 | 26/02/2025 | 3069 | 1904 | 4973 | 1043 | 1258 | 937 | 3930 | 3715 | 4036 | 5000 | 5000 | 5000 | -1070 | -1285 | -964 | 0 | 0 | 0 | -1110 | -1275 | -924 | 2.925 |  | 4.21
644 | 27/02/2025 | 4069 | 1783 | 5852 | 926 | 1141 | 819 | 4926 | 4711 | 5033 | 6000 | 6000 | 6000 | -1074 | -1289 | -967 | 4 | 4 | 3 | -1114 | -1279 | -927 | 3.261 | 0.34 | 4.55
645 | 28/02/2025 | 4069 | 2132 | 6201 | 1278 | 1493 | 1170 | 4923 | 4708 | 5031 | 6000 | 6000 | 6000 | -1077 | -1292 | -969 | 3 | 3 | 2 | -1117 | -1282 | -929 | 3.258 |  | 4.55
646 | 01/03/2025 | 4069 | 2073 | 6142 | 1221 | 1436 | 1113 | 4921 | 4706 | 5029 | 6000 | 6000 | 6000 | -1079 | -1294 | -971 | 2 | 2 | 2 | -1119 | -1284 | -931 | 3.256 |  | 4.55
647 | 02/03/2025 | 4069 | 1509 | 5578 | 658 | 874 | 550 | 4920 | 4704 | 5028 | 6000 | 6000 | 6000 | -1080 | -1296 | -972 | 1 | 2 | 1 | -1120 | -1286 | -932 | 3.254 |  | 4.55
648 | 03/03/2025 | 4069 | 1930 | 5999 | 1079 | 1295 | 971 | 4920 | 4704 | 5028 | 6000 | 6000 | 6000 | -1080 | -1296 | -972 | 0 | 0 | 0 | -1120 | -1286 | -932 | 3.254 |  | 4.55
649 | 04/03/2025 | 4069 | 1398 | 5467 | 551 | 767 | 442 | 4916 | 4700 | 5025 | 6000 | 6000 | 6000 | -1084 | -1300 | -975 | 4 | 4 | 3 | -1124 | -1290 | -935 | 3.55 | 0.3 | 4.85
650 | 05/03/2025 | 4069 | 1243 | 5312 | 399 | 615 | 289 | 4913 | 4697 | 5023 | 6000 | 6000 | 6000 | -1087 | -1303 | -977 | 3 | 3 | 2 | -1127 | -1293 | -937 | 3.547 |  | 4.85
651 | 06/03/2025 | 4069 | 1166 | 5235 | 324 | 540 | 214 | 4911 | 4695 | 5021 | 6000 | 6000 | 6000 | -1089 | -1305 | -979 | 2 | 2 | 2 | -1129 | -1295 | -939 | 3.545 |  | 4.85
652 | 07/03/2025 | 4069 | 1388 | 5457 | 547 | 764 | 437 | 4910 | 4693 | 5020 | 6000 | 6000 | 6000 | -1090 | -1307 | -980 | 1 | 2 | 1 | -1130 | -1297 | -940 | 3.543 |  | 4.85
653 | 08/03/2025 | 4069 | 1716 | 5785 | 875 | 1092 | 765 | 4910 | 4693 | 5020 | 6000 | 6000 | 6000 | -1090 | -1307 | -980 | 0 | 0 | 0 | -1130 | -1297 | -940 | 3.543 |  | 4.85
654 | 09/03/2025 | 4069 | 1996 | 6065 | 1159 | 1376 | 1048 | 4906 | 4689 | 5017 | 6000 | 6000 | 6000 | -1094 | -1311 | -983 | 4 | 4 | 3 | -1134 | -1301 | -943 | 3.879 | 0.34 | 5.19
655 | 10/03/2025 | 4069 | 1405 | 5474 | 571 | 788 | 459 | 4903 | 4686 | 5015 | 6000 | 6000 | 6000 | -1097 | -1314 | -985 | 3 | 3 | 2 | -1137 | -1304 | -945 | 3.876 |  | 5.19
656 | 11/03/2025 | 4069 | 1166 | 5235 | 334 | 551 | 222 | 4901 | 4684 | 5013 | 6000 | 6000 | 6000 | -1099 | -1316 | -987 | 2 | 2 | 2 | -1139 | -1306 | -947 | 3.874 |  | 5.19
657 | 12/03/2025 | 4069 | 1345 | 5414 | 514 | 732 | 402 | 4900 | 4682 | 5012 | 6000 | 6000 | 6000 | -1100 | -1318 | -988 | 1 | 2 | 1 | -1140 | -1308 | -948 | 3.872 |  | 5.19
658 | 13/03/2025 | 4069 | 1801 | 5870 | 970 | 1188 | 858 | 4900 | 4682 | 5012 | 6000 | 6000 | 6000 | -1100 | -1318 | -988 | 0 | 0 | 0 | -1140 | -1308 | -948 | 3.872 |  | 5.19
659 | 14/03/2025 | 4069 | 1697 | 5766 | 870 | 1088 | 757 | 4896 | 4678 | 5009 | 6000 | 6000 | 6000 | -1104 | -1322 | -991 | 4 | 4 | 3 | -1144 | -1312 | -951 | 4.168 | 0.3 | 5.49
660 | 15/03/2025 | 4069 | 1260 | 5329 | 436 | 654 | 322 | 4893 | 4675 | 5007 | 6000 | 6000 | 6000 | -1107 | -1325 | -993 | 3 | 3 | 2 | -1147 | -1315 | -953 | 4.165 |  | 5.49
661 | 16/03/2025 | 4069 | 1294 | 5363 | 472 | 690 | 358 | 4891 | 4673 | 5005 | 6000 | 6000 | 6000 | -1109 | -1327 | -995 | 2 | 2 | 2 | -1149 | -1317 | -955 | 4.163 |  | 5.49
662 | 17/03/2025 | 4069 | 1918 | 5987 | 1097 | 1316 | 983 | 4890 | 4671 | 5004 | 6000 | 6000 | 6000 | -1110 | -1329 | -996 | 1 | 2 | 1 | -1150 | -1319 | -956 | 4.161 |  | 5.49
663 | 18/03/2025 | 4069 | 1305 | 5374 | 484 | 703 | 370 | 4890 | 4671 | 5004 | 6000 | 6000 | 6000 | -1110 | -1329 | -996 | 0 | 0 | 0 | -1150 | -1319 | -956 | 4.161 |  | 5.49
664 | 19/03/2025 | 5069 | 1405 | 6474 | 588 | 807 | 473 | 5886 | 5667 | 6001 | 7000 | 7000 | 7000 | -1114 | -1333 | -999 | 4 | 4 | 3 | -1154 | -1323 | -959 | 4.457 | 0.3 | 5.79
665 | 20/03/2025 | 4069 | 2558 | 6627 | 744 | 963 | 628 | 5883 | 5664 | 5999 | 7000 | 7000 | 7000 | -1117 | -1336 | -1001 | 3 | 3 | 2 | -1157 | -1326 | -961 | 4.454 |  | 5.79
666 | 21/03/2025 | 4069 | 2353 | 6422 | 541 | 760 | 425 | 5881 | 5662 | 5997 | 7000 | 7000 | 7000 | -1119 | -1338 | -1003 | 2 | 2 | 2 | -1159 | -1328 | -963 | 4.452 |  | 5.79
667 | 22/03/2025 | 4069 | 2960 | 7029 | 1149 | 1369 | 1033 | 5880 | 5660 | 5996 | 7000 | 7000 | 7000 | -1120 | -1340 | -1004 | 1 | 2 | 1 | -1160 | -1330 | -964 | 4.45 |  | 5.79
668 | 23/03/2025 | 4069 | 2134 | 6203 | 323 | 543 | 207 | 5880 | 5660 | 5996 | 7000 | 7000 | 7000 | -1120 | -1340 | -1004 | 0 | 0 | 0 | -1160 | -1330 | -964 | 4.45 |  | 5.79
669 | 24/03/2025 | 4069 | 2140 | 6209 | 332 | 553 | 216 | 5877 | 5656 | 5993 | 7000 | 7000 | 7000 | -1123 | -1344 | -1007 | 3 | 4 | 3 | -1163 | -1334 | -967 | 4.746 | 0.3 | 6.09
670 | 25/03/2025 | 4069 | 2105 | 6174 | 300 | 521 | 183 | 5874 | 5653 | 5991 | 7000 | 7000 | 7000 | -1126 | -1347 | -1009 | 3 | 3 | 2 | -1166 | -1337 | -969 | 4.743 |  | 6.09
671 | 26/03/2025 | 4069 | 2200 | 6269 | 397 | 618 | 280 | 5872 | 5651 | 5989 | 7000 | 7000 | 7000 | -1128 | -1349 | -1011 | 2 | 2 | 2 | -1168 | -1339 | -971 | 4.741 |  | 6.09
672 | 27/03/2025 | 4069 | 2644 | 6713 | 842 | 1064 | 725 | 5871 | 5649 | 5988 | 7000 | 7000 | 7000 | -1129 | -1351 | -1012 | 1 | 2 | 1 | -1169 | -1341 | -972 | 4.739 |  | 6.09
673 | 28/03/2025 | 4069 | 2774 | 6843 | 972 | 1194 | 855 | 5871 | 5649 | 5988 | 7000 | 7000 | 7000 | -1129 | -1351 | -1012 | 0 | 0 | 0 | -1169 | -1341 | -972 | 4.739 |  | 6.09
674 | 29/03/2025 | 4069 | 2910 | 6979 | 1111 | 1333 | 993 | 5868 | 5646 | 5986 | 7000 | 7000 | 7000 | -1132 | -1354 | -1014 | 3 | 3 | 2 | -1172 | -1344 | -974 | 5.036 | 0.3 | 6.39
675 | 30/03/2025 | 4069 | 2491 | 6560 | 695 | 917 | 576 | 5865 | 5643 | 5984 | 7000 | 7000 | 7000 | -1135 | -1357 | -1016 | 3 | 3 | 2 | -1175 | -1347 | -976 | 5.033 |  | 6.39
676 | 31/03/2025 | 4069 | 2737 | 6806 | 944 | 1166 | 824 | 5862 | 5640 | 5982 | 7000 | 7000 | 7000 | -1138 | -1360 | -1018 | 3 | 3 | 2 | -1178 | -1350 | -978 | 5.03 |  | 6.39
677 | 01/04/2025 | 4069 | 2720 | 6789 | 929 | 1152 | 809 | 5860 | 5637 | 5980 | 7000 | 7000 | 7000 | -1140 | -1363 | -1020 | 2 | 3 | 2 | -1180 | -1353 | -980 | 5.027 |  | 6.39
678 | 02/04/2025 | 4069 | 3027 | 7096 | 1238 | 1461 | 1118 | 5858 | 5635 | 5978 | 7000 | 7000 | 7000 | -1142 | -1365 | -1022 | 2 | 2 | 2 | -1182 | -1355 | -982 | 5.025 |  | 6.39
679 | 03/04/2025 | 4069 | 2096 | 6165 | 308 | 532 | 188 | 5857 | 5633 | 5977 | 7000 | 7000 | 7000 | -1143 | -1367 | -1023 | 1 | 2 | 1 | -1183 | -1357 | -983 | 5.023 |  | 6.39
680 | 04/04/2025 | 4069 | 2148 | 6217 | 361 | 585 | 241 | 5856 | 5632 | 5976 | 7000 | 7000 | 7000 | -1144 | -1368 | -1024 | 1 | 1 | 1 | -1184 | -1358 | -984 | 5.022 |  | 6.39
681 | 05/04/2025 | 5069 | 2988 | 8057 | 1201 | 1425 | 1081 | 6856 | 6632 | 6976 | 8000 | 8000 | 8000 | -1144 | -1368 | -1024 | 0 | 0 | 0 | -1184 | -1358 | -984 | 5.322 | 0.3 | 6.69
682 | 08/04/2025 | 5069 | 2722 | 7791 | 959 | 1185 | 841 | 6832 | 6606 | 6950 | 8000 | 8000 | 8000 | -1168 | -1394 | -1050 | 24 | 26 | 26 | -1208 | -1384 | -1010 | 5.296 |  | 6.69
683 | 12/04/2025 | 5069 | 2984 | 8053 | 1256 | 1477 | 1137 | 6797 | 6576 | 6916 | 8000 | 8000 | 8000 | -1203 | -1424 | -1084 | 35 | 30 | 34 | -1243 | -1414 | -1044 | 5.266 |  | 6.69
684 | 15/04/2025 | 5069 | 2087 | 7156 | 381 | 600 | 265 | 6775 | 6556 | 6891 | 8000 | 8000 | 8000 | -1225 | -1444 | -1109 | 22 | 20 | 25 | -1265 | -1434 | -1069 | 5.246 |  | 6.69
685 | 19/04/2025 | 5069 | 2761 | 7830 | 1088 | 1294 | 971 | 6742 | 6536 | 6859 | 8000 | 8000 | 8000 | -1258 | -1464 | -1141 | 33 | 20 | 32 | -1298 | -1454 | -1101 | 5.226 |  | 6.69
686 | 22/04/2025 | 5069 | 2589 | 7658 | 938 | 1149 | 812 | 6720 | 6509 | 6846 | 8000 | 8000 | 8000 | -1280 | -1491 | -1154 | 22 | 27 | 13 | -1320 | -1481 | -1114 | 5.199 |  | 6.69
687 | 26/04/2025 | 5069 | 2604 | 7673 | 984 | 1194 | 845 | 6689 | 6479 | 6828 | 8000 | 8000 | 8000 | -1311 | -1521 | -1172 | 31 | 30 | 18 | -1351 | -1511 | -1132 | 5.169 |  | 6.69
688 | 29/04/2025 | 5069 | 2240 | 7309 | 636 | 855 | 499 | 6673 | 6454 | 6810 | 8000 | 8000 | 8000 | -1327 | -1546 | -1190 | 16 | 25 | 18 | -1367 | -1536 | -1150 | 5.144 |  | 6.69
689 | 03/05/2025 | 5069 | 2756 | 7825 | 1174 | 1404 | 1033 | 6651 | 6421 | 6792 | 8000 | 8000 | 8000 | -1349 | -1579 | -1208 | 22 | 33 | 18 | -1389 | -1569 | -1168 | 5.111 |  | 6.69
690 | 10/05/2025 | 5069 | 2012 | 7081 | 455 | 695 | 311 | 6626 | 6386 | 6770 | 8000 | 8000 | 8000 | -1374 | -1614 | -1230 | 25 | 35 | 22 | -1414 | -1604 | -1190 | 5.076 |  | 6.69
691 | 17/05/2025 | 5069 | 2249 | 7318 | 716 | 962 | 568 | 6602 | 6356 | 6750 | 8000 | 8000 | 8000 | -1398 | -1644 | -1250 | 24 | 30 | 20 | -1438 | -1634 | -1210 | 5.046 |  | 6.69
692 | 24/05/2025 | 5069 | 2424 | 7493 | 913 | 1161 | 761 | 6580 | 6332 | 6732 | 8000 | 8000 | 8000 | -1420 | -1668 | -1268 | 22 | 24 | 18 | -1460 | -1658 | -1228 | 5.022 |  | 6.69
693 | 31/05/2025 | 5069 | 2071 | 7140 | 580 | 830 | 422 | 6560 | 6310 | 6718 | 8000 | 8000 | 8000 | -1440 | -1690 | -1282 | 20 | 22 | 14 | -1480 | -1680 | -1242 | 5 |  | 6.69
694 | 07/06/2025 | 5069 | 2315 | 7384 | 840 | 1089 | 680 | 6544 | 6295 | 6704 | 8000 | 8000 | 8000 | -1456 | -1705 | -1296 | 16 | 15 | 14 | -1496 | -1695 | -1256 | 4.985 |  | 6.69
695 | 14/06/2025 | 5069 | 1995 | 7064 | 535 | 781 | 373 | 6529 | 6283 | 6691 | 8000 | 8000 | 8000 | -1471 | -1717 | -1309 | 15 | 12 | 13 | -1511 | -1707 | -1269 | 4.973 |  | 6.69
696 | 21/06/2025 | 5069 | 1984 | 7053 | 536 | 784 | 375 | 6517 | 6269 | 6678 | 8000 | 8000 | 8000 | -1483 | -1731 | -1322 | 12 | 14 | 13 | -1523 | -1721 | -1282 | 4.959 |  | 6.69
697 | 28/06/2025 | 5069 | 1763 | 6832 | 328 | 573 | 166 | 6504 | 6259 | 6666 | 8000 | 8000 | 8000 | -1496 | -1741 | -1334 | 13 | 10 | 12 | -1536 | -1731 | -1294 | 4.949 |  | 6.69
698 | 05/07/2025 | 5069 | 1909 | 6978 | 485 | 737 | 322 | 6493 | 6241 | 6656 | 8000 | 8000 | 8000 | -1507 | -1759 | -1344 | 11 | 18 | 10 | -1547 | -1749 | -1304 | 4.931 |  | 6.69
699 | 12/07/2025 | 5069 | 2141 | 7210 | 727 | 979 | 561 | 6483 | 6231 | 6649 | 8000 | 8000 | 8000 | -1517 | -1769 | -1351 | 10 | 10 | 7 | -1557 | -1759 | -1311 | 4.921 |  | 6.69
700 | 19/07/2025 | 5069 | 1876 | 6945 | 470 | 723 | 303 | 6475 | 6222 | 6642 | 8000 | 8000 | 8000 | -1525 | -1778 | -1358 | 8 | 9 | 7 | -1565 | -1768 | -1318 | 4.912 |  | 6.69
701 | 26/07/2025 | 5069 | 2247 | 7316 | 849 | 1100 | 679 | 6467 | 6216 | 6637 | 8000 | 8000 | 8000 | -1533 | -1784 | -1363 | 8 | 6 | 5 | -1573 | -1774 | -1323 | 4.906 |  | 6.69