## Sheet1
DỰ ÁN THÀNH PHẦN ĐOẠN HẬU GIANG - CÀ MAU THUỘC DỰ ÁN XÂY DỰNG CÔNG TRÌNH ĐƯỜNG BỘ CAO TỐC BẮC - NAM PHÍA ĐÔNG GIAI ĐOẠN 2021 - 2025
GÓI THẦU XL03 :THI CÔNG XÂY DỰNG ĐOẠN TUYẾN KM114+200 - KM126+223 BAO GỒM TUYẾN NỐI NÚT GIAO IC12 VỚI QL1 (BAO GỒM KHẢO SÁT, THIẾT KẾ BVTC)
NHÀ THẦU: LIÊN DANH CC1 - HẢI ĐĂNG - VẠN CƯỜNG - 492 - BẮC TRUNG NAM
BIỂU GHI ĐO QUAN TRẮC LÚN
Người lập: | [16 empty] | Tên mốc:
Thời tiết: | [16 empty] | Cao độ mốc: |  | 835
Lý trình: | Km34+120 |  | 116+240 | [13 empty] | Ngày đặt bàn: |  | 21/12/2023
TT |  | Cao độ mốc | Số đọc mia tại mốc | Cao độ đường ngắm | Số đọc mia quan trắc |  |  | Cao độ đỉnh cần |  |  | Chiều dài cần |  |  | Cao độ bàn đo lún |  |  | Độ lún hàng ngày |  |  | Tổng độ lún |  |  | Cao độ nền đường | Chiều dày lớp đắp | Chiều dày đắp | Xác nhận kiểm tra
| Ngày |  |  |  | Trái | Tim | Phải | Trái | Tim | Phải | Trái | Tim | Phải | Trái | Tim | Phải | Trái | Tim | Phải | Trái | Tim | Phải |  |  |  | Nhà thầu | TVGS
| Quan trắc | ( mm) | ( mm) | ( mm) | ( mm) | ( mm) | ( mm) | ( mm) | ( mm) | ( mm) | ( mm) | ( mm) | ( mm) | ( mm) | ( mm) | ( mm) | ( mm) | ( mm) | ( mm) | ( mm) | ( mm) | ( mm) | (m) | (m) | (m)
1 | 21/12/2023 | 835 | 1588 | 2423 | 383 | 503 | 453 | 2040 | 1920 | 1970 | 2000 | 2000 | 2000 | 40 | -80 | -30 | 0 | 0 | 0 | 0 | 0 | 0 | -0.08
2 | 22/12/2023 | 835 | 1435 | 2270 | 230 | 350 | 300 | 2040 | 1920 | 1970 | 2000 | 2000 | 2000 | 40 | -80 | -30 | 0 | 0 | 0 | 0 | 0 | 0 | -0.08
3 | 23/12/2023 | 835 | 1361 | 2196 | 156 | 276 | 226 | 2040 | 1920 | 1970 | 2000 | 2000 | 2000 | 40 | -80 | -30 | 0 | 0 | 0 | 0 | 0 | 0 | -0.08
4 | 24/12/2023 | 835 | 1585 | 2420 | 380 | 500 | 450 | 2040 | 1920 | 1970 | 2000 | 2000 | 2000 | 40 | -80 | -30 | 0 | 0 | 0 | 0 | 0 | 0 | -0.08
5 | 25/12/2023 | 835 | 1646 | 2481 | 441 | 561 | 511 | 2040 | 1920 | 1970 | 2000 | 2000 | 2000 | 40 | -80 | -30 | 0 | 0 | 0 | 0 | 0 | 0 | -0.08
6 | 26/12/2023 | 835 | 1931 | 2766 | 726 | 846 | 796 | 2040 | 1920 | 1970 | 2000 | 2000 | 2000 | 40 | -80 | -30 | 0 | 0 | 0 | 0 | 0 | 0 | -0.08
7 | 27/12/2023 | 835 | 1343 | 2178 | 138 | 258 | 208 | 2040 | 1920 | 1970 | 2000 | 2000 | 2000 | 40 | -80 | -30 | 0 | 0 | 0 | 0 | 0 | 0 | -0.08
8 | 28/12/2023 | 835 | 1371 | 2206 | 166 | 286 | 236 | 2040 | 1920 | 1970 | 2000 | 2000 | 2000 | 40 | -80 | -30 | 0 | 0 | 0 | 0 | 0 | 0 | -0.08
9 | 29/12/2023 | 835 | 1553 | 2388 | 348 | 468 | 418 | 2040 | 1920 | 1970 | 2000 | 2000 | 2000 | 40 | -80 | -30 | 0 | 0 | 0 | 0 | 0 | 0 | -0.08
10 | 30/12/2023 | 835 | 1743 | 2578 | 538 | 658 | 608 | 2040 | 1920 | 1970 | 2000 | 2000 | 2000 | 40 | -80 | -30 | 0 | 0 | 0 | 0 | 0 | 0 | -0.08
11 | 31/12/2023 | 835 | 1642 | 2477 | 437 | 557 | 507 | 2040 | 1920 | 1970 | 2000 | 2000 | 2000 | 40 | -80 | -30 | 0 | 0 | 0 | 0 | 0 | 0 | -0.08
12 | 01/01/2024 | 835 | 2209 | 3044 | 1004 | 1124 | 1074 | 2040 | 1920 | 1970 | 2000 | 2000 | 2000 | 40 | -80 | -30 | 0 | 0 | 0 | 0 | 0 | 0 | -0.08
13 | 02/01/2024 | 844 | 1588 | 2432 | 399 | 519 | 468 | 2033 | 1913 | 1964 | 2000 | 2000 | 2000 | 33 | -87 | -36 | 7 | 7 | 6 | -7 | -7 | -6 | 0.093 | 0.18 | 0.18
14 | 03/01/2024 | 844 | 2193 | 3037 | 1008 | 1128 | 1077 | 2029 | 1909 | 1960 | 2000 | 2000 | 2000 | 29 | -91 | -40 | 4 | 4 | 4 | -11 | -11 | -10 | 0.089 |  | 0.18
15 | 04/01/2024 | 844 | 2366 | 3210 | 1181 | 1301 | 1250 | 2029 | 1909 | 1960 | 2000 | 2000 | 2000 | 29 | -91 | -40 | 0 | 0 | 0 | -11 | -11 | -10 | 0.089 |  | 0.18
16 | 05/01/2024 | 844 | 2371 | 3215 | 1192 | 1312 | 1261 | 2023 | 1903 | 1954 | 2000 | 2000 | 2000 | 23 | -97 | -46 | 6 | 6 | 6 | -17 | -17 | -16 | 0.383 | 0.3 | 0.48
17 | 06/01/2024 | 844 | 2334 | 3178 | 1160 | 1280 | 1228 | 2018 | 1898 | 1950 | 2000 | 2000 | 2000 | 18 | -102 | -50 | 5 | 5 | 4 | -22 | -22 | -20 | 0.378 |  | 0.48
18 | 07/01/2024 | 844 | 2427 | 3271 | 1256 | 1376 | 1323 | 2015 | 1895 | 1948 | 2000 | 2000 | 2000 | 15 | -105 | -52 | 3 | 3 | 2 | -25 | -25 | -22 | 0.375 |  | 0.48
19 | 08/01/2024 | 844 | 1873 | 2717 | 702 | 822 | 769 | 2015 | 1895 | 1948 | 2000 | 2000 | 2000 | 15 | -105 | -52 | 0 | 0 | 0 | -25 | -25 | -22 | 0.375 |  | 0.48
20 | 09/01/2024 | 844 | 1998 | 2842 | 833 | 953 | 899 | 2009 | 1889 | 1943 | 2000 | 2000 | 2000 | 9 | -111 | -57 | 6 | 6 | 5 | -31 | -31 | -27 | 0.669 | 0.3 | 0.78
21 | 10/01/2024 | 844 | 2132 | 2976 | 972 | 1092 | 1037 | 2004 | 1884 | 1939 | 2000 | 2000 | 2000 | 4 | -116 | -61 | 5 | 5 | 4 | -36 | -36 | -31 | 0.664 |  | 0.78
22 | 11/01/2024 | 844 | 1711 | 2555 | 555 | 675 | 619 | 2000 | 1880 | 1936 | 2000 | 2000 | 2000 | 0 | -120 | -64 | 4 | 4 | 3 | -40 | -40 | -34 | 0.66 |  | 0.78
23 | 12/01/2024 | 844 | 1958 | 2802 | 805 | 925 | 869 | 1997 | 1877 | 1933 | 2000 | 2000 | 2000 | -3 | -123 | -67 | 3 | 3 | 3 | -43 | -43 | -37 | 0.657 |  | 0.78
24 | 13/01/2024 | 844 | 1943 | 2787 | 790 | 910 | 854 | 1997 | 1877 | 1933 | 2000 | 2000 | 2000 | -3 | -123 | -67 | 0 | 0 | 0 | -43 | -43 | -37 | 0.657 |  | 0.78
25 | 14/01/2024 | 844 | 2247 | 3091 | 1101 | 1220 | 1164 | 1990 | 1871 | 1927 | 2000 | 2000 | 2000 | -10 | -129 | -73 | 7 | 6 | 6 | -50 | -49 | -43 | 0.951 | 0.3 | 1.08
26 | 15/01/2024 | 844 | 2312 | 3156 | 1171 | 1290 | 1233 | 1985 | 1866 | 1923 | 2000 | 2000 | 2000 | -15 | -134 | -77 | 5 | 5 | 4 | -55 | -54 | -47 | 0.946 |  | 1.08
27 | 16/01/2024 | 844 | 2363 | 3207 | 1225 | 1344 | 1286 | 1982 | 1863 | 1921 | 2000 | 2000 | 2000 | -18 | -137 | -79 | 3 | 3 | 2 | -58 | -57 | -49 | 0.943 |  | 1.08
28 | 17/01/2024 | 844 | 2203 | 3047 | 1065 | 1184 | 1126 | 1982 | 1863 | 1921 | 2000 | 2000 | 2000 | -18 | -137 | -79 | 0 | 0 | 0 | -58 | -57 | -49 | 0.943 |  | 1.08
29 | 18/01/2024 | 844 | 1677 | 2521 | 546 | 664 | 606 | 1975 | 1857 | 1915 | 2000 | 2000 | 2000 | -25 | -143 | -85 | 7 | 6 | 6 | -65 | -63 | -55 | 1.237 | 0.3 | 1.38
30 | 19/01/2024 | 844 | 1965 | 2809 | 839 | 957 | 898 | 1970 | 1852 | 1911 | 2000 | 2000 | 2000 | -30 | -148 | -89 | 5 | 5 | 4 | -70 | -68 | -59 | 1.232 |  | 1.38
31 | 20/01/2024 | 844 | 1819 | 2663 | 696 | 814 | 754 | 1967 | 1849 | 1909 | 2000 | 2000 | 2000 | -33 | -151 | -91 | 3 | 3 | 2 | -73 | -71 | -61 | 1.229 |  | 1.38
32 | 21/01/2024 | 844 | 1513 | 2357 | 390 | 508 | 448 | 1967 | 1849 | 1909 | 2000 | 2000 | 2000 | -33 | -151 | -91 | 0 | 0 | 0 | -73 | -71 | -61 | 1.229 |  | 1.38
33 | 22/01/2024 | 844 | 3161 | 4005 | 1042 | 1160 | 1099 | 2963 | 2845 | 2906 | 3000 | 3000 | 3000 | -37 | -155 | -94 | 4 | 4 | 3 | -77 | -75 | -64 | 1.525 | 0.3 | 1.68
34 | 23/01/2024 | 844 | 3202 | 4046 | 1087 | 1205 | 1143 | 2959 | 2841 | 2903 | 3000 | 3000 | 3000 | -41 | -159 | -97 | 4 | 4 | 3 | -81 | -79 | -67 | 1.521 |  | 1.68
35 | 24/01/2024 | 844 | 2593 | 3437 | 482 | 600 | 537 | 2955 | 2837 | 2900 | 3000 | 3000 | 3000 | -45 | -163 | -100 | 4 | 4 | 3 | -85 | -83 | -70 | 1.517 |  | 1.68
36 | 25/01/2024 | 844 | 3138 | 3982 | 1031 | 1149 | 1085 | 2951 | 2833 | 2897 | 3000 | 3000 | 3000 | -49 | -167 | -103 | 4 | 4 | 3 | -89 | -87 | -73 | 1.513 |  | 1.68
37 | 26/01/2024 | 844 | 3222 | 4066 | 1119 | 1237 | 1172 | 2947 | 2829 | 2894 | 3000 | 3000 | 3000 | -53 | -171 | -106 | 4 | 4 | 3 | -93 | -91 | -76 | 1.509 |  | 1.68
38 | 27/01/2024 | 844 | 2485 | 3329 | 386 | 504 | 438 | 2943 | 2825 | 2891 | 3000 | 3000 | 3000 | -57 | -175 | -109 | 4 | 4 | 3 | -97 | -95 | -79 | 1.505 |  | 1.68
39 | 28/01/2024 | 844 | 3414 | 4258 | 1319 | 1437 | 1370 | 2939 | 2821 | 2888 | 3000 | 3000 | 3000 | -61 | -179 | -112 | 4 | 4 | 3 | -101 | -99 | -82 | 1.501 |  | 1.68
40 | 29/01/2024 | 844 | 3079 | 3923 | 988 | 1106 | 1038 | 2935 | 2817 | 2885 | 3000 | 3000 | 3000 | -65 | -183 | -115 | 4 | 4 | 3 | -105 | -103 | -85 | 1.497 |  | 1.68
41 | 30/01/2024 | 844 | 3334 | 4178 | 1247 | 1365 | 1296 | 2931 | 2813 | 2882 | 3000 | 3000 | 3000 | -69 | -187 | -118 | 4 | 4 | 3 | -109 | -107 | -88 | 1.493 |  | 1.68
42 | 31/01/2024 | 844 | 2819 | 3663 | 736 | 854 | 784 | 2927 | 2809 | 2879 | 3000 | 3000 | 3000 | -73 | -191 | -121 | 4 | 4 | 3 | -113 | -111 | -91 | 1.489 |  | 1.68
43 | 01/02/2024 | 844 | 2818 | 3662 | 739 | 857 | 786 | 2923 | 2805 | 2876 | 3000 | 3000 | 3000 | -77 | -195 | -124 | 4 | 4 | 3 | -117 | -115 | -94 | 1.485 |  | 1.68
44 | 02/02/2024 | 844 | 3337 | 4181 | 1262 | 1380 | 1308 | 2919 | 2801 | 2873 | 3000 | 3000 | 3000 | -81 | -199 | -127 | 4 | 4 | 3 | -121 | -119 | -97 | 1.481 |  | 1.68
45 | 03/02/2024 | 844 | 2497 | 3341 | 426 | 544 | 471 | 2915 | 2797 | 2870 | 3000 | 3000 | 3000 | -85 | -203 | -130 | 4 | 4 | 3 | -125 | -123 | -100 | 1.477 |  | 1.68
46 | 04/02/2024 | 844 | 2735 | 3579 | 668 | 786 | 712 | 2911 | 2793 | 2867 | 3000 | 3000 | 3000 | -89 | -207 | -133 | 4 | 4 | 3 | -129 | -127 | -103 | 1.473 |  | 1.68
47 | 05/02/2024 | 844 | 3272 | 4116 | 1209 | 1327 | 1252 | 2907 | 2789 | 2864 | 3000 | 3000 | 3000 | -93 | -211 | -136 | 4 | 4 | 3 | -133 | -131 | -106 | 1.469 |  | 1.68
48 | 06/02/2024 | 844 | 2645 | 3489 | 586 | 704 | 628 | 2903 | 2785 | 2861 | 3000 | 3000 | 3000 | -97 | -215 | -139 | 4 | 4 | 3 | -137 | -135 | -109 | 1.465 |  | 1.68
49 | 07/02/2024 | 844 | 3242 | 4086 | 1187 | 1305 | 1228 | 2899 | 2781 | 2858 | 3000 | 3000 | 3000 | -101 | -219 | -142 | 4 | 4 | 3 | -141 | -139 | -112 | 1.461 |  | 1.68
50 | 08/02/2024 | 844 | 2702 | 3546 | 651 | 769 | 691 | 2895 | 2777 | 2855 | 3000 | 3000 | 3000 | -105 | -223 | -145 | 4 | 4 | 3 | -145 | -143 | -115 | 1.457 |  | 1.68
51 | 09/02/2024 | 844 | 3042 | 3886 | 995 | 1113 | 1034 | 2891 | 2773 | 2852 | 3000 | 3000 | 3000 | -109 | -227 | -148 | 4 | 4 | 3 | -149 | -147 | -118 | 1.453 |  | 1.68
52 | 10/02/2024 | 844 | 2536 | 3380 | 493 | 611 | 531 | 2887 | 2769 | 2849 | 3000 | 3000 | 3000 | -113 | -231 | -151 | 4 | 4 | 3 | -153 | -151 | -121 | 1.449 |  | 1.68
53 | 11/02/2024 | 844 | 3038 | 3882 | 999 | 1117 | 1036 | 2883 | 2765 | 2846 | 3000 | 3000 | 3000 | -117 | -235 | -154 | 4 | 4 | 3 | -157 | -155 | -124 | 1.445 |  | 1.68
54 | 12/02/2024 | 844 | 3250 | 4094 | 1215 | 1333 | 1251 | 2879 | 2761 | 2843 | 3000 | 3000 | 3000 | -121 | -239 | -157 | 4 | 4 | 3 | -161 | -159 | -127 | 1.441 |  | 1.68
55 | 13/02/2024 | 844 | 3129 | 3973 | 1098 | 1216 | 1133 | 2875 | 2757 | 2840 | 3000 | 3000 | 3000 | -125 | -243 | -160 | 4 | 4 | 3 | -165 | -163 | -130 | 1.437 |  | 1.68
56 | 14/02/2024 | 844 | 2477 | 3321 | 450 | 568 | 484 | 2871 | 2753 | 2837 | 3000 | 3000 | 3000 | -129 | -247 | -163 | 4 | 4 | 3 | -169 | -167 | -133 | 1.433 |  | 1.68
57 | 15/02/2024 | 844 | 3150 | 3994 | 1127 | 1245 | 1160 | 2867 | 2749 | 2834 | 3000 | 3000 | 3000 | -133 | -251 | -166 | 4 | 4 | 3 | -173 | -171 | -136 | 1.429 |  | 1.68
58 | 16/02/2024 | 844 | 2584 | 3428 | 565 | 683 | 597 | 2863 | 2745 | 2831 | 3000 | 3000 | 3000 | -137 | -255 | -169 | 4 | 4 | 3 | -177 | -175 | -139 | 1.425 |  | 1.68
59 | 17/02/2024 | 844 | 3266 | 4110 | 1251 | 1369 | 1282 | 2859 | 2741 | 2828 | 3000 | 3000 | 3000 | -141 | -259 | -172 | 4 | 4 | 3 | -181 | -179 | -142 | 1.421 |  | 1.68
60 | 18/02/2024 | 844 | 2469 | 3313 | 458 | 576 | 488 | 2855 | 2737 | 2825 | 3000 | 3000 | 3000 | -145 | -263 | -175 | 4 | 4 | 3 | -185 | -183 | -145 | 1.417 |  | 1.68
61 | 19/02/2024 | 844 | 2579 | 3423 | 572 | 690 | 601 | 2851 | 2733 | 2822 | 3000 | 3000 | 3000 | -149 | -267 | -178 | 4 | 4 | 3 | -189 | -187 | -148 | 1.413 |  | 1.68
62 | 20/02/2024 | 844 | 2500 | 3344 | 497 | 615 | 525 | 2847 | 2729 | 2819 | 3000 | 3000 | 3000 | -153 | -271 | -181 | 4 | 4 | 3 | -193 | -191 | -151 | 1.409 |  | 1.68
63 | 21/02/2024 | 844 | 2720 | 3564 | 721 | 839 | 748 | 2843 | 2725 | 2816 | 3000 | 3000 | 3000 | -157 | -275 | -184 | 4 | 4 | 3 | -197 | -195 | -154 | 1.405 |  | 1.68
64 | 22/02/2024 | 844 | 3044 | 3888 | 1049 | 1166 | 1075 | 2839 | 2722 | 2813 | 3000 | 3000 | 3000 | -161 | -278 | -187 | 4 | 3 | 3 | -201 | -198 | -157 | 1.402 |  | 1.68
65 | 23/02/2024 | 844 | 3326 | 4170 | 1334 | 1451 | 1360 | 2836 | 2719 | 2810 | 3000 | 3000 | 3000 | -164 | -281 | -190 | 3 | 3 | 3 | -204 | -201 | -160 | 1.399 |  | 1.68
66 | 24/02/2024 | 844 | 2470 | 3314 | 481 | 598 | 507 | 2833 | 2716 | 2807 | 3000 | 3000 | 3000 | -167 | -284 | -193 | 3 | 3 | 3 | -207 | -204 | -163 | 1.396 |  | 1.68
67 | 25/02/2024 | 844 | 2495 | 3339 | 508 | 626 | 535 | 2831 | 2713 | 2804 | 3000 | 3000 | 3000 | -169 | -287 | -196 | 2 | 3 | 3 | -209 | -207 | -166 | 1.393 |  | 1.68
68 | 26/02/2024 | 844 | 2674 | 3518 | 689 | 807 | 716 | 2829 | 2711 | 2802 | 3000 | 3000 | 3000 | -171 | -289 | -198 | 2 | 2 | 2 | -211 | -209 | -168 | 1.391 |  | 1.68
69 | 27/02/2024 | 844 | 3127 | 3971 | 1144 | 1262 | 1172 | 2827 | 2709 | 2799 | 3000 | 3000 | 3000 | -173 | -291 | -201 | 2 | 2 | 3 | -213 | -211 | -171 | 1.389 |  | 1.68
70 | 28/02/2024 | 844 | 3026 | 3870 | 1044 | 1162 | 1074 | 2826 | 2708 | 2796 | 3000 | 3000 | 3000 | -174 | -292 | -204 | 1 | 1 | 3 | -214 | -212 | -174 | 1.388 |  | 1.68
71 | 29/02/2024 | 844 | 2591 | 3435 | 610 | 728 | 642 | 2825 | 2707 | 2793 | 3000 | 3000 | 3000 | -175 | -293 | -207 | 1 | 1 | 3 | -215 | -213 | -177 | 1.387 |  | 1.68
72 | 01/03/2024 | 844 | 2627 | 3471 | 647 | 764 | 680 | 2824 | 2707 | 2791 | 3000 | 3000 | 3000 | -176 | -293 | -209 | 1 | 0 | 2 | -216 | -213 | -179 | 1.387 |  | 1.68
73 | 02/03/2024 | 844 | 3254 | 4098 | 1274 | 1391 | 1309 | 2824 | 2707 | 2789 | 3000 | 3000 | 3000 | -176 | -293 | -211 | 0 | 0 | 2 | -216 | -213 | -181 | 1.387 |  | 1.68
74 | 03/03/2024 | 844 | 2375 | 3219 | 395 | 512 | 430 | 2824 | 2707 | 2789 | 3000 | 3000 | 3000 | -176 | -293 | -211 | 0 | 0 | 0 | -216 | -213 | -181 | 1.387 |  | 1.68
75 | 04/03/2024 | 844 | 2740 | 3584 | 765 | 882 | 800 | 2819 | 2702 | 2784 | 3000 | 3000 | 3000 | -181 | -298 | -216 | 5 | 5 | 5 | -221 | -218 | -186 | 1.682 | 0.3 | 1.98
76 | 05/03/2024 | 844 | 2891 | 3735 | 921 | 1038 | 956 | 2814 | 2697 | 2779 | 3000 | 3000 | 3000 | -186 | -303 | -221 | 5 | 5 | 5 | -226 | -223 | -191 | 1.677 |  | 1.98
77 | 06/03/2024 | 844 | 2683 | 3527 | 718 | 835 | 752 | 2809 | 2692 | 2775 | 3000 | 3000 | 3000 | -191 | -308 | -225 | 5 | 5 | 4 | -231 | -228 | -195 | 1.672 |  | 1.98
78 | 07/03/2024 | 844 | 3288 | 4132 | 1327 | 1444 | 1361 | 2805 | 2688 | 2771 | 3000 | 3000 | 3000 | -195 | -312 | -229 | 4 | 4 | 4 | -235 | -232 | -199 | 1.668 |  | 1.98
79 | 08/03/2024 | 844 | 3192 | 4036 | 1235 | 1352 | 1268 | 2801 | 2684 | 2768 | 3000 | 3000 | 3000 | -199 | -316 | -232 | 4 | 4 | 3 | -239 | -236 | -202 | 1.664 | 0 | 1.98
80 | 09/03/2024 | 844 | 3200 | 4044 | 1246 | 1363 | 1279 | 2798 | 2681 | 2765 | 3000 | 3000 | 3000 | -202 | -319 | -235 | 3 | 3 | 3 | -242 | -239 | -205 | 1.661 |  | 1.98
81 | 10/03/2024 | 844 | 3165 | 4009 | 1214 | 1331 | 1246 | 2795 | 2678 | 2763 | 3000 | 3000 | 3000 | -205 | -322 | -237 | 3 | 3 | 2 | -245 | -242 | -207 | 1.658 |  | 1.98
82 | 11/03/2024 | 844 | 3259 | 4103 | 1310 | 1427 | 1341 | 2793 | 2676 | 2762 | 3000 | 3000 | 3000 | -207 | -324 | -238 | 2 | 2 | 1 | -247 | -244 | -208 | 1.656 |  | 1.98
83 | 12/03/2024 | 844 | 2970 | 3814 | 1021 | 1138 | 1052 | 2793 | 2676 | 2762 | 3000 | 3000 | 3000 | -207 | -324 | -238 | 0 | 0 | 0 | -247 | -244 | -208 | 1.656 |  | 1.98
84 | 13/03/2024 | 844 | 3094 | 3938 | 1152 | 1269 | 1182 | 2786 | 2669 | 2756 | 3000 | 3000 | 3000 | -214 | -331 | -244 | 7 | 7 | 6 | -254 | -251 | -214 | 1.949 | 0.3 | 2.28
85 | 14/03/2024 | 844 | 3226 | 4070 | 1291 | 1408 | 1320 | 2779 | 2662 | 2750 | 3000 | 3000 | 3000 | -221 | -338 | -250 | 7 | 7 | 6 | -261 | -258 | -220 | 1.942 |  | 2.28
86 | 15/03/2024 | 844 | 2537 | 3381 | 609 | 726 | 637 | 2772 | 2655 | 2744 | 3000 | 3000 | 3000 | -228 | -345 | -256 | 7 | 7 | 6 | -268 | -265 | -226 | 1.935 |  | 2.28
87 | 16/03/2024 | 844 | 3045 | 3889 | 1124 | 1241 | 1151 | 2765 | 2648 | 2738 | 3000 | 3000 | 3000 | -235 | -352 | -262 | 7 | 7 | 6 | -275 | -272 | -232 | 1.928 |  | 2.28
88 | 17/03/2024 | 844 | 3023 | 3867 | 1109 | 1226 | 1135 | 2758 | 2641 | 2732 | 3000 | 3000 | 3000 | -242 | -359 | -268 | 7 | 7 | 6 | -282 | -279 | -238 | 1.921 |  | 2.28
89 | 18/03/2024 | 844 | 2326 | 3170 | 419 | 536 | 444 | 2751 | 2634 | 2726 | 3000 | 3000 | 3000 | -249 | -366 | -274 | 7 | 7 | 6 | -289 | -286 | -244 | 1.914 |  | 2.28
90 | 19/03/2024 | 844 | 3124 | 3968 | 1224 | 1341 | 1248 | 2744 | 2627 | 2720 | 3000 | 3000 | 3000 | -256 | -373 | -280 | 7 | 7 | 6 | -296 | -293 | -250 | 1.907 |  | 2.28
91 | 20/03/2024 | 844 | 3171 | 4015 | 1278 | 1395 | 1301 | 2737 | 2620 | 2714 | 3000 | 3000 | 3000 | -263 | -380 | -286 | 7 | 7 | 6 | -303 | -300 | -256 | 1.9 |  | 2.28
92 | 21/03/2024 | 844 | 3003 | 3847 | 1117 | 1234 | 1139 | 2730 | 2613 | 2708 | 3000 | 3000 | 3000 | -270 | -387 | -292 | 7 | 7 | 6 | -310 | -307 | -262 | 1.893 |  | 2.28
93 | 22/03/2024 | 844 | 2477 | 3321 | 598 | 715 | 619 | 2723 | 2606 | 2702 | 3000 | 3000 | 3000 | -277 | -394 | -298 | 7 | 7 | 6 | -317 | -314 | -268 | 1.886 |  | 2.28
94 | 23/03/2024 | 844 | 3028 | 3872 | 1156 | 1273 | 1176 | 2716 | 2599 | 2696 | 3000 | 3000 | 3000 | -284 | -401 | -304 | 7 | 7 | 6 | -324 | -321 | -274 | 1.879 |  | 2.28
95 | 24/03/2024 | 844 | 2613 | 3457 | 748 | 865 | 767 | 2709 | 2592 | 2690 | 3000 | 3000 | 3000 | -291 | -408 | -310 | 7 | 7 | 6 | -331 | -328 | -280 | 1.872 |  | 2.28
96 | 25/03/2024 | 844 | 2566 | 3410 | 708 | 825 | 726 | 2702 | 2585 | 2684 | 3000 | 3000 | 3000 | -298 | -415 | -316 | 7 | 7 | 6 | -338 | -335 | -286 | 1.865 |  | 2.28
97 | 26/03/2024 | 844 | 3210 | 4054 | 1359 | 1476 | 1376 | 2695 | 2578 | 2678 | 3000 | 3000 | 3000 | -305 | -422 | -322 | 7 | 7 | 6 | -345 | -342 | -292 | 1.858 |  | 2.28
98 | 27/03/2024 | 844 | 2983 | 3827 | 1139 | 1256 | 1155 | 2688 | 2571 | 2672 | 3000 | 3000 | 3000 | -312 | -429 | -328 | 7 | 7 | 6 | -352 | -349 | -298 | 1.851 |  | 2.28
99 | 28/03/2024 | 844 | 2371 | 3215 | 534 | 651 | 549 | 2681 | 2564 | 2666 | 3000 | 3000 | 3000 | -319 | -436 | -334 | 7 | 7 | 6 | -359 | -356 | -304 | 1.844 |  | 2.28
100 | 29/03/2024 | 844 | 3178 | 4022 | 1348 | 1465 | 1362 | 2674 | 2557 | 2660 | 3000 | 3000 | 3000 | -326 | -443 | -340 | 7 | 7 | 6 | -366 | -363 | -310 | 1.837 |  | 2.28
101 | 30/03/2024 | 844 | 2994 | 3838 | 1171 | 1288 | 1184 | 2667 | 2550 | 2654 | 3000 | 3000 | 3000 | -333 | -450 | -346 | 7 | 7 | 6 | -373 | -370 | -316 | 1.83 |  | 2.28
102 | 31/03/2024 | 844 | 2254 | 3098 | 438 | 555 | 450 | 2660 | 2543 | 2648 | 3000 | 3000 | 3000 | -340 | -457 | -352 | 7 | 7 | 6 | -380 | -377 | -322 | 1.823 |  | 2.28
103 | 01/04/2024 | 844 | 2446 | 3290 | 637 | 754 | 648 | 2653 | 2536 | 2642 | 3000 | 3000 | 3000 | -347 | -464 | -358 | 7 | 7 | 6 | -387 | -384 | -328 | 1.816 |  | 2.28
104 | 02/04/2024 | 844 | 3108 | 3952 | 1306 | 1423 | 1316 | 2646 | 2529 | 2636 | 3000 | 3000 | 3000 | -354 | -471 | -364 | 7 | 7 | 6 | -394 | -391 | -334 | 1.809 |  | 2.28
105 | 03/04/2024 | 844 | 3094 | 3938 | 1299 | 1416 | 1308 | 2639 | 2522 | 2630 | 3000 | 3000 | 3000 | -361 | -478 | -370 | 7 | 7 | 6 | -401 | -398 | -340 | 1.802 |  | 2.28
106 | 04/04/2024 | 844 | 2841 | 3685 | 1053 | 1170 | 1061 | 2632 | 2515 | 2624 | 3000 | 3000 | 3000 | -368 | -485 | -376 | 7 | 7 | 6 | -408 | -405 | -346 | 1.795 |  | 2.28
107 | 05/04/2024 | 844 | 2837 | 3681 | 1056 | 1173 | 1063 | 2625 | 2508 | 2618 | 3000 | 3000 | 3000 | -375 | -492 | -382 | 7 | 7 | 6 | -415 | -412 | -352 | 1.788 |  | 2.28
108 | 06/04/2024 | 844 | 2353 | 3197 | 579 | 696 | 585 | 2618 | 2501 | 2612 | 3000 | 3000 | 3000 | -382 | -499 | -388 | 7 | 7 | 6 | -422 | -419 | -358 | 1.781 |  | 2.28
109 | 07/04/2024 | 844 | 2511 | 3355 | 744 | 861 | 749 | 2611 | 2494 | 2606 | 3000 | 3000 | 3000 | -389 | -506 | -394 | 7 | 7 | 6 | -429 | -426 | -364 | 1.774 |  | 2.28
110 | 08/04/2024 | 844 | 2745 | 3589 | 985 | 1102 | 989 | 2604 | 2487 | 2600 | 3000 | 3000 | 3000 | -396 | -513 | -400 | 7 | 7 | 6 | -436 | -433 | -370 | 1.767 |  | 2.28
111 | 09/04/2024 | 844 | 2279 | 3123 | 526 | 643 | 529 | 2597 | 2480 | 2594 | 3000 | 3000 | 3000 | -403 | -520 | -406 | 7 | 7 | 6 | -443 | -440 | -376 | 1.76 |  | 2.28
112 | 10/04/2024 | 844 | 2650 | 3494 | 904 | 1021 | 906 | 2590 | 2473 | 2588 | 3000 | 3000 | 3000 | -410 | -527 | -412 | 7 | 7 | 6 | -450 | -447 | -382 | 1.753 |  | 2.28
113 | 11/04/2024 | 844 | 2244 | 3088 | 505 | 622 | 506 | 2583 | 2466 | 2582 | 3000 | 3000 | 3000 | -417 | -534 | -418 | 7 | 7 | 6 | -457 | -454 | -388 | 1.746 |  | 2.28
114 | 12/04/2024 | 844 | 2700 | 3544 | 968 | 1085 | 968 | 2576 | 2459 | 2576 | 3000 | 3000 | 3000 | -424 | -541 | -424 | 7 | 7 | 6 | -464 | -461 | -394 | 1.739 |  | 2.28
115 | 13/04/2024 | 844 | 3037 | 3881 | 1312 | 1429 | 1311 | 2569 | 2452 | 2570 | 3000 | 3000 | 3000 | -431 | -548 | -430 | 7 | 7 | 6 | -471 | -468 | -400 | 1.732 |  | 2.28
116 | 14/04/2024 | 844 | 2263 | 3107 | 545 | 662 | 543 | 2562 | 2445 | 2564 | 3000 | 3000 | 3000 | -438 | -555 | -436 | 7 | 7 | 6 | -478 | -475 | -406 | 1.725 |  | 2.28
117 | 15/04/2024 | 844 | 3027 | 3871 | 1316 | 1433 | 1313 | 2555 | 2438 | 2558 | 3000 | 3000 | 3000 | -445 | -562 | -442 | 7 | 7 | 6 | -485 | -482 | -412 | 1.718 |  | 2.28
118 | 16/04/2024 | 844 | 2971 | 3815 | 1267 | 1384 | 1263 | 2548 | 2431 | 2552 | 3000 | 3000 | 3000 | -452 | -569 | -448 | 7 | 7 | 6 | -492 | -489 | -418 | 1.711 |  | 2.28
119 | 17/04/2024 | 844 | 2847 | 3691 | 1150 | 1267 | 1145 | 2541 | 2424 | 2546 | 3000 | 3000 | 3000 | -459 | -576 | -454 | 7 | 7 | 6 | -499 | -496 | -424 | 1.704 |  | 2.28
120 | 18/04/2024 | 844 | 2192 | 3036 | 502 | 619 | 496 | 2534 | 2417 | 2540 | 3000 | 3000 | 3000 | -466 | -583 | -460 | 7 | 7 | 6 | -506 | -503 | -430 | 1.697 |  | 2.28
121 | 19/04/2024 | 844 | 2128 | 2972 | 445 | 562 | 438 | 2527 | 2410 | 2534 | 3000 | 3000 | 3000 | -473 | -590 | -466 | 7 | 7 | 6 | -513 | -510 | -436 | 1.69 |  | 2.28
122 | 20/04/2024 | 844 | 2558 | 3402 | 882 | 999 | 874 | 2520 | 2403 | 2528 | 3000 | 3000 | 3000 | -480 | -597 | -472 | 7 | 7 | 6 | -520 | -517 | -442 | 1.683 |  | 2.28
123 | 21/04/2024 | 844 | 2238 | 3082 | 570 | 686 | 560 | 2512 | 2396 | 2522 | 3000 | 3000 | 3000 | -488 | -604 | -478 | 8 | 7 | 6 | -528 | -524 | -448 | 1.676 |  | 2.28
124 | 22/04/2024 | 844 | 2438 | 3282 | 778 | 893 | 766 | 2504 | 2389 | 2516 | 3000 | 3000 | 3000 | -496 | -611 | -484 | 8 | 7 | 6 | -536 | -531 | -454 | 1.669 |  | 2.28
125 | 23/04/2024 | 844 | 2544 | 3388 | 892 | 1006 | 878 | 2496 | 2382 | 2510 | 3000 | 3000 | 3000 | -504 | -618 | -490 | 8 | 7 | 6 | -544 | -538 | -460 | 1.662 |  | 2.28
126 | 24/04/2024 | 844 | 2462 | 3306 | 818 | 931 | 802 | 2488 | 2375 | 2504 | 3000 | 3000 | 3000 | -512 | -625 | -496 | 8 | 7 | 6 | -552 | -545 | -466 | 1.655 |  | 2.28
127 | 25/04/2024 | 844 | 2680 | 3524 | 1043 | 1156 | 1025 | 2481 | 2368 | 2499 | 3000 | 3000 | 3000 | -519 | -632 | -501 | 7 | 7 | 5 | -559 | -552 | -471 | 1.648 |  | 2.28
128 | 26/04/2024 | 844 | 3000 | 3844 | 1370 | 1483 | 1350 | 2474 | 2361 | 2494 | 3000 | 3000 | 3000 | -526 | -639 | -506 | 7 | 7 | 5 | -566 | -559 | -476 | 1.641 |  | 2.28
129 | 27/04/2024 | 844 | 2012 | 2856 | 389 | 502 | 367 | 2467 | 2354 | 2489 | 3000 | 3000 | 3000 | -533 | -646 | -511 | 7 | 7 | 5 | -573 | -566 | -481 | 1.634 |  | 2.28
130 | 28/04/2024 | 844 | 2418 | 3262 | 801 | 914 | 778 | 2461 | 2348 | 2484 | 3000 | 3000 | 3000 | -539 | -652 | -516 | 6 | 6 | 5 | -579 | -572 | -486 | 1.628 |  | 2.28
131 | 29/04/2024 | 844 | 2440 | 3284 | 829 | 942 | 805 | 2455 | 2342 | 2479 | 3000 | 3000 | 3000 | -545 | -658 | -521 | 6 | 6 | 5 | -585 | -578 | -491 | 1.622 |  | 2.28
132 | 30/04/2024 | 844 | 2617 | 3461 | 1011 | 1124 | 986 | 2450 | 2337 | 2475 | 3000 | 3000 | 3000 | -550 | -663 | -525 | 5 | 5 | 4 | -590 | -583 | -495 | 1.617 |  | 2.28
133 | 01/05/2024 | 844 | 2068 | 2912 | 466 | 579 | 440 | 2446 | 2333 | 2472 | 3000 | 3000 | 3000 | -554 | -667 | -528 | 4 | 4 | 3 | -594 | -587 | -498 | 1.613 |  | 2.28
134 | 02/05/2024 | 844 | 2699 | 3543 | 1100 | 1213 | 1073 | 2443 | 2330 | 2470 | 3000 | 3000 | 3000 | -557 | -670 | -530 | 3 | 3 | 2 | -597 | -590 | -500 | 1.61 |  | 2.28
135 | 03/05/2024 | 844 | 2265 | 3109 | 666 | 779 | 639 | 2443 | 2330 | 2470 | 3000 | 3000 | 3000 | -557 | -670 | -530 | 0 | 0 | 0 | -597 | -590 | -500 | 1.61 |  | 2.28
136 | 04/05/2024 | 844 | 2567 | 3411 | 968 | 1081 | 941 | 2443 | 2330 | 2470 | 3000 | 3000 | 3000 | -557 | -670 | -530 | 0 | 0 | 0 | -597 | -590 | -500 | 1.61 |  | 2.28
137 | 05/05/2024 | 844 | 2193 | 3037 | 594 | 707 | 567 | 2443 | 2330 | 2470 | 3000 | 3000 | 3000 | -557 | -670 | -530 | 0 | 0 | 0 | -597 | -590 | -500 | 1.61 |  | 2.28
138 | 06/05/2024 | 844 | 2315 | 3159 | 716 | 829 | 689 | 2443 | 2330 | 2470 | 3000 | 3000 | 3000 | -557 | -670 | -530 | 0 | 0 | 0 | -597 | -590 | -500 | 1.61 |  | 2.28
139 | 07/05/2024 | 844 | 2684 | 3528 | 1085 | 1198 | 1058 | 2443 | 2330 | 2470 | 3000 | 3000 | 3000 | -557 | -670 | -530 | 0 | 0 | 0 | -597 | -590 | -500 | 1.61 |  | 2.28
140 | 08/05/2024 | 844 | 2841 | 3685 | 1242 | 1355 | 1215 | 2443 | 2330 | 2470 | 3000 | 3000 | 3000 | -557 | -670 | -530 | 0 | 0 | 0 | -597 | -590 | -500 | 1.61 |  | 2.28
141 | 09/05/2024 | 844 | 2638 | 3482 | 1039 | 1152 | 1012 | 2443 | 2330 | 2470 | 3000 | 3000 | 3000 | -557 | -670 | -530 | 0 | 0 | 0 | -597 | -590 | -500 | 1.61 |  | 2.28
142 | 10/05/2024 | 844 | 2246 | 3090 | 647 | 760 | 620 | 2443 | 2330 | 2470 | 3000 | 3000 | 3000 | -557 | -670 | -530 | 0 | 0 | 0 | -597 | -590 | -500 | 1.61 |  | 2.28
143 | 11/05/2024 | 844 | 2154 | 2998 | 555 | 668 | 528 | 2443 | 2330 | 2470 | 3000 | 3000 | 3000 | -557 | -670 | -530 | 0 | 0 | 0 | -597 | -590 | -500 | 1.61 |  | 2.28
144 | 12/05/2024 | 844 | 2165 | 3009 | 566 | 679 | 539 | 2443 | 2330 | 2470 | 3000 | 3000 | 3000 | -557 | -670 | -530 | 0 | 0 | 0 | -597 | -590 | -500 | 1.61 |  | 2.28
145 | 13/05/2024 | 844 | 2133 | 2977 | 534 | 647 | 507 | 2443 | 2330 | 2470 | 3000 | 3000 | 3000 | -557 | -670 | -530 | 0 | 0 | 0 | -597 | -590 | -500 | 1.61 |  | 2.28
146 | 14/05/2024 | 844 | 2229 | 3073 | 630 | 743 | 603 | 2443 | 2330 | 2470 | 3000 | 3000 | 3000 | -557 | -670 | -530 | 0 | 0 | 0 | -597 | -590 | -500 | 1.61 |  | 2.28
147 | 15/05/2024 | 844 | 2941 | 3785 | 1342 | 1455 | 1315 | 2443 | 2330 | 2470 | 3000 | 3000 | 3000 | -557 | -670 | -530 | 0 | 0 | 0 | -597 | -590 | -500 | 1.61 |  | 2.28
148 | 16/05/2024 | 844 | 2806 | 3650 | 1207 | 1320 | 1180 | 2443 | 2330 | 2470 | 3000 | 3000 | 3000 | -557 | -670 | -530 | 0 | 0 | 0 | -597 | -590 | -500 | 1.61 |  | 2.28
149 | 17/05/2024 | 844 | 2945 | 3789 | 1346 | 1459 | 1319 | 2443 | 2330 | 2470 | 3000 | 3000 | 3000 | -557 | -670 | -530 | 0 | 0 | 0 | -597 | -590 | -500 | 1.61 |  | 2.28
150 | 18/05/2024 | 844 | 2528 | 3372 | 929 | 1042 | 902 | 2443 | 2330 | 2470 | 3000 | 3000 | 3000 | -557 | -670 | -530 | 0 | 0 | 0 | -597 | -590 | -500 | 1.61 |  | 2.28
151 | 19/05/2024 | 844 | 2044 | 2888 | 445 | 558 | 418 | 2443 | 2330 | 2470 | 3000 | 3000 | 3000 | -557 | -670 | -530 | 0 | 0 | 0 | -597 | -590 | -500 | 1.61 |  | 2.28
152 | 20/05/2024 | 844 | 2763 | 3607 | 1164 | 1277 | 1137 | 2443 | 2330 | 2470 | 3000 | 3000 | 3000 | -557 | -670 | -530 | 0 | 0 | 0 | -597 | -590 | -500 | 1.61 |  | 2.28
153 | 21/05/2024 | 844 | 2073 | 2917 | 474 | 587 | 447 | 2443 | 2330 | 2470 | 3000 | 3000 | 3000 | -557 | -670 | -530 | 0 | 0 | 0 | -597 | -590 | -500 | 1.61 |  | 2.28
154 | 22/05/2024 | 844 | 2144 | 2988 | 545 | 658 | 518 | 2443 | 2330 | 2470 | 3000 | 3000 | 3000 | -557 | -670 | -530 | 0 | 0 | 0 | -597 | -590 | -500 | 1.61 |  | 2.28
155 | 23/05/2024 | 844 | 2197 | 3041 | 598 | 711 | 571 | 2443 | 2330 | 2470 | 3000 | 3000 | 3000 | -557 | -670 | -530 | 0 | 0 | 0 | -597 | -590 | -500 | 1.61 |  | 2.28
156 | 24/05/2024 | 844 | 2037 | 2881 | 438 | 551 | 411 | 2443 | 2330 | 2470 | 3000 | 3000 | 3000 | -557 | -670 | -530 | 0 | 0 | 0 | -597 | -590 | -500 | 1.61 |  | 2.28
157 | 25/05/2024 | 844 | 2518 | 3362 | 919 | 1032 | 892 | 2443 | 2330 | 2470 | 3000 | 3000 | 3000 | -557 | -670 | -530 | 0 | 0 | 0 | -597 | -590 | -500 | 1.61 |  | 2.28
158 | 26/05/2024 | 844 | 2076 | 2920 | 477 | 590 | 450 | 2443 | 2330 | 2470 | 3000 | 3000 | 3000 | -557 | -670 | -530 | 0 | 0 | 0 | -597 | -590 | -500 | 1.61 |  | 2.28
159 | 27/05/2024 | 844 | 2667 | 3511 | 1068 | 1181 | 1041 | 2443 | 2330 | 2470 | 3000 | 3000 | 3000 | -557 | -670 | -530 | 0 | 0 | 0 | -597 | -590 | -500 | 1.61 |  | 2.28
160 | 28/05/2024 | 844 | 2361 | 3205 | 762 | 875 | 735 | 2443 | 2330 | 2470 | 3000 | 3000 | 3000 | -557 | -670 | -530 | 0 | 0 | 0 | -597 | -590 | -500 | 1.61 |  | 2.28
161 | 29/05/2024 | 844 | 2278 | 3122 | 679 | 792 | 652 | 2443 | 2330 | 2470 | 3000 | 3000 | 3000 | -557 | -670 | -530 | 0 | 0 | 0 | -597 | -590 | -500 | 1.61 |  | 2.28
162 | 30/05/2024 | 844 | 2058 | 2902 | 459 | 572 | 432 | 2443 | 2330 | 2470 | 3000 | 3000 | 3000 | -557 | -670 | -530 | 0 | 0 | 0 | -597 | -590 | -500 | 1.61 |  | 2.28
163 | 31/05/2024 | 844 | 2453 | 3297 | 854 | 967 | 827 | 2443 | 2330 | 2470 | 3000 | 3000 | 3000 | -557 | -670 | -530 | 0 | 0 | 0 | -597 | -590 | -500 | 1.61 |  | 2.28
164 | 01/06/2024 | 844 | 2268 | 3112 | 669 | 782 | 642 | 2443 | 2330 | 2470 | 3000 | 3000 | 3000 | -557 | -670 | -530 | 0 | 0 | 0 | -597 | -590 | -500 | 1.61 |  | 2.28
165 | 02/06/2024 | 844 | 2090 | 2934 | 491 | 604 | 464 | 2443 | 2330 | 2470 | 3000 | 3000 | 3000 | -557 | -670 | -530 | 0 | 0 | 0 | -597 | -590 | -500 | 1.61 |  | 2.28
166 | 03/06/2024 | 844 | 2357 | 3201 | 758 | 871 | 731 | 2443 | 2330 | 2470 | 3000 | 3000 | 3000 | -557 | -670 | -530 | 0 | 0 | 0 | -597 | -590 | -500 | 1.61 |  | 2.28
167 | 04/06/2024 | 844 | 2556 | 3400 | 957 | 1070 | 930 | 2443 | 2330 | 2470 | 3000 | 3000 | 3000 | -557 | -670 | -530 | 0 | 0 | 0 | -597 | -590 | -500 | 1.61 |  | 2.28
168 | 05/06/2024 | 844 | 2225 | 3069 | 626 | 739 | 599 | 2443 | 2330 | 2470 | 3000 | 3000 | 3000 | -557 | -670 | -530 | 0 | 0 | 0 | -597 | -590 | -500 | 1.61 |  | 2.28
169 | 06/06/2024 | 844 | 2218 | 3062 | 619 | 732 | 592 | 2443 | 2330 | 2470 | 3000 | 3000 | 3000 | -557 | -670 | -530 | 0 | 0 | 0 | -597 | -590 | -500 | 1.61 |  | 2.28
170 | 07/06/2024 | 844 | 2973 | 3817 | 1374 | 1487 | 1347 | 2443 | 2330 | 2470 | 3000 | 3000 | 3000 | -557 | -670 | -530 | 0 | 0 | 0 | -597 | -590 | -500 | 1.61 |  | 2.28
171 | 08/06/2024 | 844 | 2710 | 3554 | 1111 | 1224 | 1084 | 2443 | 2330 | 2470 | 3000 | 3000 | 3000 | -557 | -670 | -530 | 0 | 0 | 0 | -597 | -590 | -500 | 1.61 |  | 2.28
172 | 09/06/2024 | 844 | 2233 | 3077 | 634 | 747 | 607 | 2443 | 2330 | 2470 | 3000 | 3000 | 3000 | -557 | -670 | -530 | 0 | 0 | 0 | -597 | -590 | -500 | 1.61 |  | 2.28
173 | 10/06/2024 | 844 | 2663 | 3507 | 1064 | 1177 | 1037 | 2443 | 2330 | 2470 | 3000 | 3000 | 3000 | -557 | -670 | -530 | 0 | 0 | 0 | -597 | -590 | -500 | 1.61 |  | 2.28
174 | 11/06/2024 | 844 | 2905 | 3749 | 1306 | 1419 | 1279 | 2443 | 2330 | 2470 | 3000 | 3000 | 3000 | -557 | -670 | -530 | 0 | 0 | 0 | -597 | -590 | -500 | 1.61 |  | 2.28
175 | 12/06/2024 | 844 | 2180 | 3024 | 581 | 694 | 554 | 2443 | 2330 | 2470 | 3000 | 3000 | 3000 | -557 | -670 | -530 | 0 | 0 | 0 | -597 | -590 | -500 | 1.61 |  | 2.28
176 | 13/06/2024 | 844 | 2823 | 3667 | 1224 | 1337 | 1197 | 2443 | 2330 | 2470 | 3000 | 3000 | 3000 | -557 | -670 | -530 | 0 | 0 | 0 | -597 | -590 | -500 | 1.61 |  | 2.28
177 | 14/06/2024 | 844 | 2158 | 3002 | 559 | 672 | 532 | 2443 | 2330 | 2470 | 3000 | 3000 | 3000 | -557 | -670 | -530 | 0 | 0 | 0 | -597 | -590 | -500 | 1.61 |  | 2.28
178 | 15/06/2024 | 844 | 2887 | 3731 | 1288 | 1401 | 1261 | 2443 | 2330 | 2470 | 3000 | 3000 | 3000 | -557 | -670 | -530 | 0 | 0 | 0 | -597 | -590 | -500 | 1.61 |  | 2.28
179 | 16/06/2024 | 844 | 2966 | 3810 | 1367 | 1480 | 1340 | 2443 | 2330 | 2470 | 3000 | 3000 | 3000 | -557 | -670 | -530 | 0 | 0 | 0 | -597 | -590 | -500 | 1.61 |  | 2.28
180 | 17/06/2024 | 844 | 2464 | 3308 | 865 | 978 | 838 | 2443 | 2330 | 2470 | 3000 | 3000 | 3000 | -557 | -670 | -530 | 0 | 0 | 0 | -597 | -590 | -500 | 1.61 |  | 2.28
181 | 18/06/2024 | 844 | 2236 | 3080 | 637 | 750 | 610 | 2443 | 2330 | 2470 | 3000 | 3000 | 3000 | -557 | -670 | -530 | 0 | 0 | 0 | -597 | -590 | -500 | 1.61 |  | 2.28
182 | 19/06/2024 | 844 | 2186 | 3030 | 587 | 700 | 560 | 2443 | 2330 | 2470 | 3000 | 3000 | 3000 | -557 | -670 | -530 | 0 | 0 | 0 | -597 | -590 | -500 | 1.61 |  | 2.28
183 | 20/06/2024 | 844 | 2069 | 2913 | 470 | 583 | 443 | 2443 | 2330 | 2470 | 3000 | 3000 | 3000 | -557 | -670 | -530 | 0 | 0 | 0 | -597 | -590 | -500 | 1.61 |  | 2.28
184 | 21/06/2024 | 844 | 2421 | 3265 | 822 | 935 | 795 | 2443 | 2330 | 2470 | 3000 | 3000 | 3000 | -557 | -670 | -530 | 0 | 0 | 0 | -597 | -590 | -500 | 1.61 |  | 2.28
185 | 22/06/2024 | 844 | 2364 | 3208 | 765 | 878 | 738 | 2443 | 2330 | 2470 | 3000 | 3000 | 3000 | -557 | -670 | -530 | 0 | 0 | 0 | -597 | -590 | -500 | 1.61 |  | 2.28
186 | 23/06/2024 | 844 | 2802 | 3646 | 1203 | 1316 | 1176 | 2443 | 2330 | 2470 | 3000 | 3000 | 3000 | -557 | -670 | -530 | 0 | 0 | 0 | -597 | -590 | -500 | 1.61 |  | 2.28
187 | 24/06/2024 | 1844 | 2216 | 4060 | 623 | 736 | 595 | 3437 | 3324 | 3465 | 4000 | 4000 | 4000 | -563 | -676 | -535 | 6 | 6 | 5 | -603 | -596 | -505 | 1.904 | 0.3 | 2.58
188 | 25/06/2024 | 1844 | 2684 | 4528 | 1096 | 1209 | 1067 | 3432 | 3319 | 3461 | 4000 | 4000 | 4000 | -568 | -681 | -539 | 5 | 5 | 4 | -608 | -601 | -509 | 1.899 |  | 2.58
189 | 26/06/2024 | 1844 | 2794 | 4638 | 1210 | 1323 | 1180 | 3428 | 3315 | 3458 | 4000 | 4000 | 4000 | -572 | -685 | -542 | 4 | 4 | 3 | -612 | -605 | -512 | 1.895 |  | 2.58
190 | 27/06/2024 | 1844 | 2716 | 4560 | 1135 | 1248 | 1105 | 3425 | 3312 | 3455 | 4000 | 4000 | 4000 | -575 | -688 | -545 | 3 | 3 | 3 | -615 | -608 | -515 | 1.892 |  | 2.58
191 | 28/06/2024 | 1844 | 2940 | 4784 | 1359 | 1472 | 1329 | 3425 | 3312 | 3455 | 4000 | 4000 | 4000 | -575 | -688 | -545 | 0 | 0 | 0 | -615 | -608 | -515 | 1.892 |  | 2.58
192 | 29/06/2024 | 1844 | 1996 | 3840 | 421 | 534 | 390 | 3419 | 3306 | 3450 | 4000 | 4000 | 4000 | -581 | -694 | -550 | 6 | 6 | 5 | -621 | -614 | -520 | 2.196 | 0.31 | 2.89
193 | 30/06/2024 | 1844 | 2009 | 3853 | 439 | 552 | 407 | 3414 | 3301 | 3446 | 4000 | 4000 | 4000 | -586 | -699 | -554 | 5 | 5 | 4 | -626 | -619 | -524 | 2.191 |  | 2.89
194 | 01/07/2024 | 1844 | 2418 | 4262 | 852 | 965 | 819 | 3410 | 3297 | 3443 | 4000 | 4000 | 4000 | -590 | -703 | -557 | 4 | 4 | 3 | -630 | -623 | -527 | 2.187 |  | 2.89
195 | 02/07/2024 | 1844 | 2443 | 4287 | 880 | 993 | 847 | 3407 | 3294 | 3440 | 4000 | 4000 | 4000 | -593 | -706 | -560 | 3 | 3 | 3 | -633 | -626 | -530 | 2.184 |  | 2.89
196 | 03/07/2024 | 1844 | 2624 | 4468 | 1061 | 1174 | 1028 | 3407 | 3294 | 3440 | 4000 | 4000 | 4000 | -593 | -706 | -560 | 0 | 0 | 0 | -633 | -626 | -530 | 2.184 |  | 2.89
197 | 04/07/2024 | 1844 | 2808 | 4652 | 1251 | 1364 | 1217 | 3401 | 3288 | 3435 | 4000 | 4000 | 4000 | -599 | -712 | -565 | 6 | 6 | 5 | -639 | -632 | -535 | 2.478 | 0.3 | 3.19
198 | 05/07/2024 | 1844 | 2703 | 4547 | 1151 | 1264 | 1116 | 3396 | 3283 | 3431 | 4000 | 4000 | 4000 | -604 | -717 | -569 | 5 | 5 | 4 | -644 | -637 | -539 | 2.473 |  | 3.19
199 | 06/07/2024 | 1844 | 2265 | 4109 | 717 | 830 | 681 | 3392 | 3279 | 3428 | 4000 | 4000 | 4000 | -608 | -721 | -572 | 4 | 4 | 3 | -648 | -641 | -542 | 2.469 |  | 3.19
200 | 07/07/2024 | 1844 | 2564 | 4408 | 1019 | 1132 | 983 | 3389 | 3276 | 3425 | 4000 | 4000 | 4000 | -611 | -724 | -575 | 3 | 3 | 3 | -651 | -644 | -545 | 2.466 |  | 3.19
201 | 08/07/2024 | 1844 | 2924 | 4768 | 1379 | 1492 | 1343 | 3389 | 3276 | 3425 | 4000 | 4000 | 4000 | -611 | -724 | -575 | 0 | 0 | 0 | -651 | -644 | -545 | 2.466 |  | 3.19
202 | 09/07/2024 | 1844 | 2306 | 4150 | 766 | 879 | 729 | 3384 | 3271 | 3421 | 4000 | 4000 | 4000 | -616 | -729 | -579 | 5 | 5 | 4 | -656 | -649 | -549 | 2.761 | 0.3 | 3.49
203 | 10/07/2024 | 1844 | 2671 | 4515 | 1136 | 1249 | 1098 | 3379 | 3266 | 3417 | 4000 | 4000 | 4000 | -621 | -734 | -583 | 5 | 5 | 4 | -661 | -654 | -553 | 2.756 |  | 3.49
204 | 11/07/2024 | 1844 | 2557 | 4401 | 1027 | 1140 | 988 | 3374 | 3261 | 3413 | 4000 | 4000 | 4000 | -626 | -739 | -587 | 5 | 5 | 4 | -666 | -659 | -557 | 2.751 |  | 3.49
205 | 12/07/2024 | 1844 | 2349 | 4193 | 824 | 937 | 784 | 3369 | 3256 | 3409 | 4000 | 4000 | 4000 | -631 | -744 | -591 | 5 | 5 | 4 | -671 | -664 | -561 | 2.746 |  | 3.49
206 | 13/07/2024 | 1844 | 1954 | 3798 | 433 | 546 | 393 | 3365 | 3252 | 3405 | 4000 | 4000 | 4000 | -635 | -748 | -595 | 4 | 4 | 4 | -675 | -668 | -565 | 2.742 |  | 3.49
207 | 14/07/2024 | 1844 | 2123 | 3967 | 606 | 719 | 566 | 3361 | 3248 | 3401 | 4000 | 4000 | 4000 | -639 | -752 | -599 | 4 | 4 | 4 | -679 | -672 | -569 | 2.738 |  | 3.49
208 | 15/07/2024 | 1844 | 2130 | 3974 | 617 | 730 | 577 | 3357 | 3244 | 3397 | 4000 | 4000 | 4000 | -643 | -756 | -603 | 4 | 4 | 4 | -683 | -676 | -573 | 2.734 |  | 3.49
209 | 16/07/2024 | 1844 | 2094 | 3938 | 585 | 698 | 544 | 3353 | 3240 | 3394 | 4000 | 4000 | 4000 | -647 | -760 | -606 | 4 | 4 | 3 | -687 | -680 | -576 | 2.73 |  | 3.49
210 | 17/07/2024 | 1844 | 2186 | 4030 | 681 | 794 | 639 | 3349 | 3236 | 3391 | 4000 | 4000 | 4000 | -651 | -764 | -609 | 4 | 4 | 3 | -691 | -684 | -579 | 2.726 |  | 3.49
211 | 18/07/2024 | 1844 | 1895 | 3739 | 393 | 506 | 351 | 3346 | 3233 | 3388 | 4000 | 4000 | 4000 | -654 | -767 | -612 | 3 | 3 | 3 | -694 | -687 | -582 | 2.723 |  | 3.49
212 | 19/07/2024 | 1844 | 2757 | 4601 | 1258 | 1371 | 1215 | 3343 | 3230 | 3386 | 4000 | 4000 | 4000 | -657 | -770 | -614 | 3 | 3 | 2 | -697 | -690 | -584 | 2.72 |  | 3.49
213 | 20/07/2024 | 1844 | 1894 | 3738 | 397 | 510 | 354 | 3341 | 3228 | 3384 | 4000 | 4000 | 4000 | -659 | -772 | -616 | 2 | 2 | 2 | -699 | -692 | -586 | 2.718 |  | 3.49
214 | 21/07/2024 | 1844 | 2477 | 4321 | 980 | 1093 | 937 | 3341 | 3228 | 3384 | 4000 | 4000 | 4000 | -659 | -772 | -616 | 0 | 0 | 0 | -699 | -692 | -586 | 2.718 |  | 3.49
215 | 22/07/2024 | 1844 | 2727 | 4571 | 1230 | 1343 | 1187 | 3341 | 3228 | 3384 | 4000 | 4000 | 4000 | -659 | -772 | -616 | 0 | 0 | 0 | -699 | -692 | -586 | 2.718 |  | 3.49
216 | 23/07/2024 | 2844 | 2706 | 5550 | 1215 | 1328 | 1171 | 4335 | 4222 | 4379 | 5000 | 5000 | 5000 | -665 | -778 | -621 | 6 | 6 | 5 | -705 | -698 | -591 | 3.012 | 0.3 | 3.79
217 | 24/07/2024 | 2844 | 2011 | 4855 | 525 | 638 | 480 | 4330 | 4217 | 4375 | 5000 | 5000 | 5000 | -670 | -783 | -625 | 5 | 5 | 4 | -710 | -703 | -595 | 3.007 |  | 3.79
218 | 25/07/2024 | 2844 | 2077 | 4921 | 595 | 708 | 549 | 4326 | 4213 | 4372 | 5000 | 5000 | 5000 | -674 | -787 | -628 | 4 | 4 | 3 | -714 | -707 | -598 | 3.003 |  | 3.79
219 | 26/07/2024 | 2844 | 2128 | 4972 | 649 | 762 | 603 | 4323 | 4210 | 4369 | 5000 | 5000 | 5000 | -677 | -790 | -631 | 3 | 3 | 3 | -717 | -710 | -601 | 3 |  | 3.79
220 | 27/07/2024 | 2844 | 1968 | 4812 | 489 | 602 | 443 | 4323 | 4210 | 4369 | 5000 | 5000 | 5000 | -677 | -790 | -631 | 0 | 0 | 0 | -717 | -710 | -601 | 3 |  | 3.79
221 | 28/07/2024 | 2844 | 2442 | 5286 | 969 | 1082 | 922 | 4317 | 4204 | 4364 | 5000 | 5000 | 5000 | -683 | -796 | -636 | 6 | 6 | 5 | -723 | -716 | -606 | 3.294 | 0.3 | 4.09
222 | 29/07/2024 | 2844 | 2730 | 5574 | 1262 | 1375 | 1214 | 4312 | 4199 | 4360 | 5000 | 5000 | 5000 | -688 | -801 | -640 | 5 | 5 | 4 | -728 | -721 | -610 | 3.289 |  | 4.09
223 | 30/07/2024 | 2844 | 2583 | 5427 | 1119 | 1232 | 1070 | 4308 | 4195 | 4357 | 5000 | 5000 | 5000 | -692 | -805 | -643 | 4 | 4 | 3 | -732 | -725 | -613 | 3.285 |  | 4.09
224 | 31/07/2024 | 2844 | 2274 | 5118 | 813 | 926 | 764 | 4305 | 4192 | 4354 | 5000 | 5000 | 5000 | -695 | -808 | -646 | 3 | 3 | 3 | -735 | -728 | -616 | 3.282 |  | 4.09
225 | 01/08/2024 | 2844 | 1926 | 4770 | 465 | 578 | 416 | 4305 | 4192 | 4354 | 5000 | 5000 | 5000 | -695 | -808 | -646 | 0 | 0 | 0 | -735 | -728 | -616 | 3.282 |  | 4.09
226 | 02/08/2024 | 2844 | 1964 | 4808 | 510 | 623 | 460 | 4298 | 4185 | 4348 | 5000 | 5000 | 5000 | -702 | -815 | -652 | 7 | 7 | 6 | -742 | -735 | -622 | 3.575 | 0.3 | 4.39
227 | 03/08/2024 | 2844 | 2352 | 5196 | 905 | 1018 | 854 | 4291 | 4178 | 4342 | 5000 | 5000 | 5000 | -709 | -822 | -658 | 7 | 7 | 6 | -749 | -742 | -628 | 3.568 |  | 4.39
228 | 04/08/2024 | 2844 | 1894 | 4738 | 454 | 567 | 402 | 4284 | 4171 | 4336 | 5000 | 5000 | 5000 | -716 | -829 | -664 | 7 | 7 | 6 | -756 | -749 | -634 | 3.561 |  | 4.39
229 | 05/08/2024 | 2844 | 1975 | 4819 | 542 | 655 | 489 | 4277 | 4164 | 4330 | 5000 | 5000 | 5000 | -723 | -836 | -670 | 7 | 7 | 6 | -763 | -756 | -640 | 3.554 |  | 4.39
230 | 06/08/2024 | 2844 | 2235 | 5079 | 809 | 922 | 755 | 4270 | 4157 | 4324 | 5000 | 5000 | 5000 | -730 | -843 | -676 | 7 | 7 | 6 | -770 | -763 | -646 | 3.547 |  | 4.39
231 | 07/08/2024 | 2844 | 2427 | 5271 | 1008 | 1121 | 953 | 4263 | 4150 | 4318 | 5000 | 5000 | 5000 | -737 | -850 | -682 | 7 | 7 | 6 | -777 | -770 | -652 | 3.54 |  | 4.39
232 | 08/08/2024 | 2844 | 1823 | 4667 | 411 | 524 | 355 | 4256 | 4143 | 4312 | 5000 | 5000 | 5000 | -744 | -857 | -688 | 7 | 7 | 6 | -784 | -777 | -658 | 3.533 |  | 4.39
233 | 09/08/2024 | 2844 | 2075 | 4919 | 670 | 783 | 613 | 4249 | 4136 | 4306 | 5000 | 5000 | 5000 | -751 | -864 | -694 | 7 | 7 | 6 | -791 | -784 | -664 | 3.526 |  | 4.39
234 | 10/08/2024 | 2844 | 1823 | 4667 | 425 | 538 | 367 | 4242 | 4129 | 4300 | 5000 | 5000 | 5000 | -758 | -871 | -700 | 7 | 7 | 6 | -798 | -791 | -670 | 3.519 |  | 4.39
235 | 11/08/2024 | 2844 | 2553 | 5397 | 1162 | 1275 | 1103 | 4235 | 4122 | 4294 | 5000 | 5000 | 5000 | -765 | -878 | -706 | 7 | 7 | 6 | -805 | -798 | -676 | 3.512 |  | 4.39
236 | 12/08/2024 | 2844 | 2069 | 4913 | 685 | 798 | 625 | 4228 | 4115 | 4288 | 5000 | 5000 | 5000 | -772 | -885 | -712 | 7 | 7 | 6 | -812 | -805 | -682 | 3.505 |  | 4.39
237 | 13/08/2024 | 2844 | 2492 | 5336 | 1115 | 1228 | 1054 | 4221 | 4108 | 4282 | 5000 | 5000 | 5000 | -779 | -892 | -718 | 7 | 7 | 6 | -819 | -812 | -688 | 3.498 |  | 4.39
238 | 14/08/2024 | 2844 | 2461 | 5305 | 1091 | 1204 | 1029 | 4214 | 4101 | 4276 | 5000 | 5000 | 5000 | -786 | -899 | -724 | 7 | 7 | 6 | -826 | -819 | -694 | 3.491 |  | 4.39
239 | 15/08/2024 | 2844 | 1995 | 4839 | 632 | 745 | 569 | 4207 | 4094 | 4270 | 5000 | 5000 | 5000 | -793 | -906 | -730 | 7 | 7 | 6 | -833 | -826 | -700 | 3.484 |  | 4.39
240 | 16/08/2024 | 2844 | 2631 | 5475 | 1275 | 1388 | 1211 | 4200 | 4087 | 4264 | 5000 | 5000 | 5000 | -800 | -913 | -736 | 7 | 7 | 6 | -840 | -833 | -706 | 3.477 |  | 4.39
241 | 17/08/2024 | 2844 | 1959 | 4803 | 610 | 723 | 545 | 4193 | 4080 | 4258 | 5000 | 5000 | 5000 | -807 | -920 | -742 | 7 | 7 | 6 | -847 | -840 | -712 | 3.47 |  | 4.39
242 | 18/08/2024 | 2844 | 2681 | 5525 | 1339 | 1452 | 1273 | 4186 | 4073 | 4252 | 5000 | 5000 | 5000 | -814 | -927 | -748 | 7 | 7 | 6 | -854 | -847 | -718 | 3.463 |  | 4.39
243 | 19/08/2024 | 2844 | 1753 | 4597 | 418 | 531 | 351 | 4179 | 4066 | 4246 | 5000 | 5000 | 5000 | -821 | -934 | -754 | 7 | 7 | 6 | -861 | -854 | -724 | 3.456 |  | 4.39
244 | 20/08/2024 | 2844 | 2244 | 5088 | 916 | 1029 | 848 | 4172 | 4059 | 4240 | 5000 | 5000 | 5000 | -828 | -941 | -760 | 7 | 7 | 6 | -868 | -861 | -730 | 3.449 |  | 4.39
245 | 21/08/2024 | 2844 | 1743 | 4587 | 422 | 535 | 353 | 4165 | 4052 | 4234 | 5000 | 5000 | 5000 | -835 | -948 | -766 | 7 | 7 | 6 | -875 | -868 | -736 | 3.442 |  | 4.39
246 | 22/08/2024 | 2844 | 1952 | 4796 | 638 | 751 | 568 | 4158 | 4045 | 4228 | 5000 | 5000 | 5000 | -842 | -955 | -772 | 7 | 7 | 6 | -882 | -875 | -742 | 3.435 |  | 4.39
247 | 23/08/2024 | 2844 | 1828 | 4672 | 521 | 634 | 450 | 4151 | 4038 | 4222 | 5000 | 5000 | 5000 | -849 | -962 | -778 | 7 | 7 | 6 | -889 | -882 | -748 | 3.428 |  | 4.39
248 | 24/08/2024 | 2844 | 2173 | 5017 | 873 | 986 | 801 | 4144 | 4031 | 4216 | 5000 | 5000 | 5000 | -856 | -969 | -784 | 7 | 7 | 6 | -896 | -889 | -754 | 3.421 |  | 4.39
249 | 25/08/2024 | 2844 | 2109 | 4953 | 816 | 929 | 743 | 4137 | 4024 | 4210 | 5000 | 5000 | 5000 | -863 | -976 | -790 | 7 | 7 | 6 | -903 | -896 | -760 | 3.414 |  | 4.39
250 | 26/08/2024 | 2844 | 2540 | 5384 | 1254 | 1367 | 1180 | 4130 | 4017 | 4204 | 5000 | 5000 | 5000 | -870 | -983 | -796 | 7 | 7 | 6 | -910 | -903 | -766 | 3.407 |  | 4.39
251 | 27/08/2024 | 2844 | 1953 | 4797 | 674 | 787 | 599 | 4123 | 4010 | 4198 | 5000 | 5000 | 5000 | -877 | -990 | -802 | 7 | 7 | 6 | -917 | -910 | -772 | 3.4 |  | 4.39
252 | 28/08/2024 | 2844 | 2419 | 5263 | 1147 | 1260 | 1071 | 4116 | 4003 | 4192 | 5000 | 5000 | 5000 | -884 | -997 | -808 | 7 | 7 | 6 | -924 | -917 | -778 | 3.393 |  | 4.39
253 | 29/08/2024 | 2844 | 2260 | 5104 | 995 | 1108 | 918 | 4109 | 3996 | 4186 | 5000 | 5000 | 5000 | -891 | -1004 | -814 | 7 | 7 | 6 | -931 | -924 | -784 | 3.386 |  | 4.39
254 | 30/08/2024 | 2844 | 2178 | 5022 | 920 | 1033 | 842 | 4102 | 3989 | 4180 | 5000 | 5000 | 5000 | -898 | -1011 | -820 | 7 | 7 | 6 | -938 | -931 | -790 | 3.379 |  | 4.39
255 | 31/08/2024 | 2844 | 2395 | 5239 | 1144 | 1257 | 1065 | 4095 | 3982 | 4174 | 5000 | 5000 | 5000 | -905 | -1018 | -826 | 7 | 7 | 6 | -945 | -938 | -796 | 3.372 |  | 4.39
256 | 01/09/2024 | 2844 | 1715 | 4559 | 471 | 584 | 391 | 4088 | 3975 | 4168 | 5000 | 5000 | 5000 | -912 | -1025 | -832 | 7 | 7 | 6 | -952 | -945 | -802 | 3.365 |  | 4.39
257 | 02/09/2024 | 2844 | 1993 | 4837 | 756 | 869 | 675 | 4081 | 3968 | 4162 | 5000 | 5000 | 5000 | -919 | -1032 | -838 | 7 | 7 | 6 | -959 | -952 | -808 | 3.358 |  | 4.39
258 | 03/09/2024 | 2844 | 2398 | 5242 | 1168 | 1281 | 1086 | 4074 | 3961 | 4156 | 5000 | 5000 | 5000 | -926 | -1039 | -844 | 7 | 7 | 6 | -966 | -959 | -814 | 3.351 |  | 4.39
259 | 04/09/2024 | 2844 | 2154 | 4998 | 931 | 1044 | 848 | 4067 | 3954 | 4150 | 5000 | 5000 | 5000 | -933 | -1046 | -850 | 7 | 7 | 6 | -973 | -966 | -820 | 3.344 |  | 4.39
260 | 05/09/2024 | 2844 | 2328 | 5172 | 1112 | 1225 | 1028 | 4060 | 3947 | 4144 | 5000 | 5000 | 5000 | -940 | -1053 | -856 | 7 | 7 | 6 | -980 | -973 | -826 | 3.337 |  | 4.39
261 | 06/09/2024 | 2844 | 1776 | 4620 | 567 | 680 | 482 | 4053 | 3940 | 4138 | 5000 | 5000 | 5000 | -947 | -1060 | -862 | 7 | 7 | 6 | -987 | -980 | -832 | 3.33 |  | 4.39
262 | 07/09/2024 | 2844 | 1669 | 4513 | 467 | 580 | 381 | 4046 | 3933 | 4132 | 5000 | 5000 | 5000 | -954 | -1067 | -868 | 7 | 7 | 6 | -994 | -987 | -838 | 3.323 |  | 4.39
263 | 08/09/2024 | 2844 | 2228 | 5072 | 1033 | 1146 | 946 | 4039 | 3926 | 4126 | 5000 | 5000 | 5000 | -961 | -1074 | -874 | 7 | 7 | 6 | -1001 | -994 | -844 | 3.316 |  | 4.39
264 | 09/09/2024 | 2844 | 2258 | 5102 | 1070 | 1183 | 982 | 4032 | 3919 | 4120 | 5000 | 5000 | 5000 | -968 | -1081 | -880 | 7 | 7 | 6 | -1008 | -1001 | -850 | 3.309 |  | 4.39
265 | 10/09/2024 | 2844 | 1877 | 4721 | 696 | 809 | 607 | 4025 | 3912 | 4114 | 5000 | 5000 | 5000 | -975 | -1088 | -886 | 7 | 7 | 6 | -1015 | -1008 | -856 | 3.302 |  | 4.39
266 | 11/09/2024 | 2844 | 2257 | 5101 | 1083 | 1196 | 993 | 4018 | 3905 | 4108 | 5000 | 5000 | 5000 | -982 | -1095 | -892 | 7 | 7 | 6 | -1022 | -1015 | -862 | 3.295 |  | 4.39
267 | 12/09/2024 | 2844 | 2354 | 5198 | 1187 | 1300 | 1096 | 4011 | 3898 | 4102 | 5000 | 5000 | 5000 | -989 | -1102 | -898 | 7 | 7 | 6 | -1029 | -1022 | -868 | 3.288 |  | 4.39
268 | 13/09/2024 | 2844 | 2503 | 5347 | 1343 | 1456 | 1251 | 4004 | 3891 | 4096 | 5000 | 5000 | 5000 | -996 | -1109 | -904 | 7 | 7 | 6 | -1036 | -1029 | -874 | 3.281 |  | 4.39
269 | 14/09/2024 | 2844 | 2293 | 5137 | 1140 | 1253 | 1047 | 3997 | 3884 | 4090 | 5000 | 5000 | 5000 | -1003 | -1116 | -910 | 7 | 7 | 6 | -1043 | -1036 | -880 | 3.274 |  | 4.39
270 | 15/09/2024 | 2844 | 1895 | 4739 | 749 | 862 | 655 | 3990 | 3877 | 4084 | 5000 | 5000 | 5000 | -1010 | -1123 | -916 | 7 | 7 | 6 | -1050 | -1043 | -886 | 3.267 |  | 4.39
271 | 16/09/2024 | 2844 | 2062 | 4906 | 923 | 1036 | 828 | 3983 | 3870 | 4078 | 5000 | 5000 | 5000 | -1017 | -1130 | -922 | 7 | 7 | 6 | -1057 | -1050 | -892 | 3.26 |  | 4.39
272 | 17/09/2024 | 2844 | 2065 | 4909 | 933 | 1046 | 837 | 3976 | 3863 | 4072 | 5000 | 5000 | 5000 | -1024 | -1137 | -928 | 7 | 7 | 6 | -1064 | -1057 | -898 | 3.253 |  | 4.39
273 | 18/09/2024 | 2844 | 2026 | 4870 | 901 | 1014 | 804 | 3969 | 3856 | 4066 | 5000 | 5000 | 5000 | -1031 | -1144 | -934 | 7 | 7 | 6 | -1071 | -1064 | -904 | 3.246 |  | 4.39
274 | 19/09/2024 | 2844 | 2115 | 4959 | 997 | 1110 | 899 | 3962 | 3849 | 4060 | 5000 | 5000 | 5000 | -1038 | -1151 | -940 | 7 | 7 | 6 | -1078 | -1071 | -910 | 3.239 |  | 4.39
275 | 20/09/2024 | 2844 | 1554 | 4398 | 443 | 556 | 344 | 3955 | 3842 | 4054 | 5000 | 5000 | 5000 | -1045 | -1158 | -946 | 7 | 7 | 6 | -1085 | -1078 | -916 | 3.232 |  | 4.39
276 | 21/09/2024 | 2844 | 1678 | 4522 | 574 | 687 | 474 | 3948 | 3835 | 4048 | 5000 | 5000 | 5000 | -1052 | -1165 | -952 | 7 | 7 | 6 | -1092 | -1085 | -922 | 3.225 |  | 4.39
277 | 22/09/2024 | 2844 | 1810 | 4654 | 713 | 826 | 612 | 3941 | 3828 | 4042 | 5000 | 5000 | 5000 | -1059 | -1172 | -958 | 7 | 7 | 6 | -1099 | -1092 | -928 | 3.218 |  | 4.39
278 | 23/09/2024 | 2844 | 2386 | 5230 | 1296 | 1409 | 1194 | 3934 | 3821 | 4036 | 5000 | 5000 | 5000 | -1066 | -1179 | -964 | 7 | 7 | 6 | -1106 | -1099 | -934 | 3.211 |  | 4.39
279 | 24/09/2024 | 2844 | 1629 | 4473 | 546 | 659 | 443 | 3927 | 3814 | 4030 | 5000 | 5000 | 5000 | -1073 | -1186 | -970 | 7 | 7 | 6 | -1113 | -1106 | -940 | 3.204 |  | 4.39
280 | 25/09/2024 | 2844 | 1607 | 4451 | 531 | 644 | 427 | 3920 | 3807 | 4024 | 5000 | 5000 | 5000 | -1080 | -1193 | -976 | 7 | 7 | 6 | -1120 | -1113 | -946 | 3.197 |  | 4.39
281 | 26/09/2024 | 2844 | 1910 | 4754 | 841 | 954 | 736 | 3913 | 3800 | 4018 | 5000 | 5000 | 5000 | -1087 | -1200 | -982 | 7 | 7 | 6 | -1127 | -1120 | -952 | 3.19 |  | 4.39
282 | 27/09/2024 | 2844 | 1974 | 4818 | 912 | 1025 | 806 | 3906 | 3793 | 4012 | 5000 | 5000 | 5000 | -1094 | -1207 | -988 | 7 | 7 | 6 | -1134 | -1127 | -958 | 3.183 |  | 4.39
283 | 28/09/2024 | 2844 | 2020 | 4864 | 965 | 1078 | 858 | 3899 | 3786 | 4006 | 5000 | 5000 | 5000 | -1101 | -1214 | -994 | 7 | 7 | 6 | -1141 | -1134 | -964 | 3.176 |  | 4.39
284 | 29/09/2024 | 1844 | 2853 | 4697 | 805 | 918 | 697 | 3892 | 3779 | 4000 | 5000 | 5000 | 5000 | -1108 | -1221 | -1000 | 7 | 7 | 6 | -1148 | -1141 | -970 | 3.169 |  | 4.39
285 | 30/09/2024 | 1844 | 3327 | 5171 | 1286 | 1399 | 1177 | 3885 | 3772 | 3994 | 5000 | 5000 | 5000 | -1115 | -1228 | -1006 | 7 | 7 | 6 | -1155 | -1148 | -976 | 3.162 |  | 4.39
286 | 01/10/2024 | 1844 | 2612 | 4456 | 578 | 691 | 468 | 3878 | 3765 | 3988 | 5000 | 5000 | 5000 | -1122 | -1235 | -1012 | 7 | 7 | 6 | -1162 | -1155 | -982 | 3.155 |  | 4.39
287 | 02/10/2024 | 1844 | 2462 | 4306 | 435 | 548 | 324 | 3871 | 3758 | 3982 | 5000 | 5000 | 5000 | -1129 | -1242 | -1018 | 7 | 7 | 6 | -1169 | -1162 | -988 | 3.148 |  | 4.39
288 | 03/10/2024 | 1844 | 3150 | 4994 | 1130 | 1243 | 1018 | 3864 | 3751 | 3976 | 5000 | 5000 | 5000 | -1136 | -1249 | -1024 | 7 | 7 | 6 | -1176 | -1169 | -994 | 3.141 |  | 4.39
289 | 04/10/2024 | 1844 | 2794 | 4638 | 781 | 894 | 668 | 3857 | 3744 | 3970 | 5000 | 5000 | 5000 | -1143 | -1256 | -1030 | 7 | 7 | 6 | -1183 | -1176 | -1000 | 3.134 |  | 4.39
290 | 05/10/2024 | 1844 | 2832 | 4676 | 826 | 939 | 712 | 3850 | 3737 | 3964 | 5000 | 5000 | 5000 | -1150 | -1263 | -1036 | 7 | 7 | 6 | -1190 | -1183 | -1006 | 3.127 |  | 4.39
291 | 06/10/2024 | 1844 | 3221 | 5065 | 1222 | 1335 | 1107 | 3843 | 3730 | 3958 | 5000 | 5000 | 5000 | -1157 | -1270 | -1042 | 7 | 7 | 6 | -1197 | -1190 | -1012 | 3.12 |  | 4.39
292 | 07/10/2024 | 1844 | 2762 | 4606 | 770 | 883 | 654 | 3836 | 3723 | 3952 | 5000 | 5000 | 5000 | -1164 | -1277 | -1048 | 7 | 7 | 6 | -1204 | -1197 | -1018 | 3.113 |  | 4.39
293 | 08/10/2024 | 1844 | 2843 | 4687 | 858 | 971 | 741 | 3829 | 3716 | 3946 | 5000 | 5000 | 5000 | -1171 | -1284 | -1054 | 7 | 7 | 6 | -1211 | -1204 | -1024 | 3.106 |  | 4.39
294 | 09/10/2024 | 1844 | 3104 | 4948 | 1126 | 1239 | 1008 | 3822 | 3709 | 3940 | 5000 | 5000 | 5000 | -1178 | -1291 | -1060 | 7 | 7 | 6 | -1218 | -1211 | -1030 | 3.099 |  | 4.39
295 | 10/10/2024 | 1844 | 3030 | 4874 | 1059 | 1172 | 940 | 3815 | 3702 | 3934 | 5000 | 5000 | 5000 | -1185 | -1298 | -1066 | 7 | 7 | 6 | -1225 | -1218 | -1036 | 3.092 |  | 4.39
296 | 11/10/2024 | 1844 | 2692 | 4536 | 728 | 841 | 608 | 3808 | 3695 | 3928 | 5000 | 5000 | 5000 | -1192 | -1305 | -1072 | 7 | 7 | 6 | -1232 | -1225 | -1042 | 3.085 |  | 4.39
297 | 12/10/2024 | 1844 | 2944 | 4788 | 987 | 1100 | 866 | 3801 | 3688 | 3922 | 5000 | 5000 | 5000 | -1199 | -1312 | -1078 | 7 | 7 | 6 | -1239 | -1232 | -1048 | 3.078 |  | 4.39
298 | 13/10/2024 | 1844 | 2425 | 4269 | 475 | 588 | 353 | 3794 | 3681 | 3916 | 5000 | 5000 | 5000 | -1206 | -1319 | -1084 | 7 | 7 | 6 | -1246 | -1239 | -1054 | 3.071 |  | 4.39
299 | 14/10/2024 | 1844 | 2421 | 4265 | 478 | 591 | 355 | 3787 | 3674 | 3910 | 5000 | 5000 | 5000 | -1213 | -1326 | -1090 | 7 | 7 | 6 | -1253 | -1246 | -1060 | 3.064 |  | 4.39
300 | 15/10/2024 | 1844 | 2937 | 4781 | 1001 | 1114 | 877 | 3780 | 3667 | 3904 | 5000 | 5000 | 5000 | -1220 | -1333 | -1096 | 7 | 7 | 6 | -1260 | -1253 | -1066 | 3.057 |  | 4.39
301 | 16/10/2024 | 1844 | 3095 | 4939 | 1166 | 1279 | 1041 | 3773 | 3660 | 3898 | 5000 | 5000 | 5000 | -1227 | -1340 | -1102 | 7 | 7 | 6 | -1267 | -1260 | -1072 | 3.05 |  | 4.39
302 | 17/10/2024 | 1844 | 2329 | 4173 | 407 | 520 | 281 | 3766 | 3653 | 3892 | 5000 | 5000 | 5000 | -1234 | -1347 | -1108 | 7 | 7 | 6 | -1274 | -1267 | -1078 | 3.043 |  | 4.39
303 | 18/10/2024 | 1844 | 2863 | 4707 | 948 | 1061 | 821 | 3759 | 3646 | 3886 | 5000 | 5000 | 5000 | -1241 | -1354 | -1114 | 7 | 7 | 6 | -1281 | -1274 | -1084 | 3.036 |  | 4.39
304 | 19/10/2024 | 1844 | 3234 | 5078 | 1326 | 1439 | 1198 | 3752 | 3639 | 3880 | 5000 | 5000 | 5000 | -1248 | -1361 | -1120 | 7 | 7 | 6 | -1288 | -1281 | -1090 | 3.029 |  | 4.39
305 | 20/10/2024 | 1844 | 2828 | 4672 | 927 | 1040 | 798 | 3745 | 3632 | 3874 | 5000 | 5000 | 5000 | -1255 | -1368 | -1126 | 7 | 7 | 6 | -1295 | -1288 | -1096 | 3.022 |  | 4.39
306 | 21/10/2024 | 1844 | 2284 | 4128 | 390 | 503 | 260 | 3738 | 3625 | 3868 | 5000 | 5000 | 5000 | -1262 | -1375 | -1132 | 7 | 7 | 6 | -1302 | -1295 | -1102 | 3.015 |  | 4.39
307 | 22/10/2024 | 1844 | 2621 | 4465 | 734 | 847 | 602 | 3731 | 3618 | 3863 | 5000 | 5000 | 5000 | -1269 | -1382 | -1137 | 7 | 7 | 5 | -1309 | -1302 | -1107 | 3.008 |  | 4.39
308 | 23/10/2024 | 1844 | 3113 | 4957 | 1232 | 1345 | 1098 | 3725 | 3612 | 3859 | 5000 | 5000 | 5000 | -1275 | -1388 | -1141 | 6 | 6 | 4 | -1315 | -1308 | -1111 | 3.002 |  | 4.39
309 | 24/10/2024 | 1844 | 2613 | 4457 | 738 | 851 | 602 | 3719 | 3606 | 3855 | 5000 | 5000 | 5000 | -1281 | -1394 | -1145 | 6 | 6 | 4 | -1321 | -1314 | -1115 | 2.996 |  | 4.39
310 | 25/10/2024 | 1844 | 2824 | 4668 | 955 | 1068 | 817 | 3713 | 3600 | 3851 | 5000 | 5000 | 5000 | -1287 | -1400 | -1149 | 6 | 6 | 4 | -1327 | -1320 | -1119 | 2.99 |  | 4.39
311 | 26/10/2024 | 1844 | 2700 | 4544 | 837 | 950 | 697 | 3707 | 3594 | 3847 | 5000 | 5000 | 5000 | -1293 | -1406 | -1153 | 6 | 6 | 4 | -1333 | -1326 | -1123 | 2.984 |  | 4.39
312 | 27/10/2024 | 1844 | 3048 | 4892 | 1190 | 1303 | 1049 | 3702 | 3589 | 3843 | 5000 | 5000 | 5000 | -1298 | -1411 | -1157 | 5 | 5 | 4 | -1338 | -1331 | -1127 | 2.979 |  | 4.39
313 | 28/10/2024 | 1844 | 2720 | 4564 | 867 | 980 | 724 | 3697 | 3584 | 3840 | 5000 | 5000 | 5000 | -1303 | -1416 | -1160 | 5 | 5 | 3 | -1343 | -1336 | -1130 | 2.974 |  | 4.39
314 | 29/10/2024 | 1844 | 3154 | 4998 | 1305 | 1418 | 1161 | 3693 | 3580 | 3837 | 5000 | 5000 | 5000 | -1307 | -1420 | -1163 | 4 | 4 | 3 | -1347 | -1340 | -1133 | 2.97 |  | 4.39
315 | 30/10/2024 | 1844 | 2837 | 4681 | 993 | 1104 | 846 | 3688 | 3577 | 3835 | 5000 | 5000 | 5000 | -1312 | -1423 | -1165 | 5 | 3 | 2 | -1352 | -1343 | -1135 | 2.967 |  | 4.39
316 | 31/10/2024 | 1844 | 3042 | 4886 | 1202 | 1311 | 1052 | 3684 | 3575 | 3834 | 5000 | 5000 | 5000 | -1316 | -1425 | -1166 | 4 | 2 | 1 | -1356 | -1345 | -1136 | 2.965 |  | 4.39
317 | 01/11/2024 | 1844 | 3154 | 4998 | 1317 | 1424 | 1164 | 3681 | 3574 | 3834 | 5000 | 5000 | 5000 | -1319 | -1426 | -1166 | 3 | 1 | 0 | -1359 | -1346 | -1136 | 2.964 |  | 4.39
318 | 02/11/2024 | 1844 | 3079 | 4923 | 1242 | 1349 | 1089 | 3681 | 3574 | 3834 | 5000 | 5000 | 5000 | -1319 | -1426 | -1166 | 0 | 0 | 0 | -1359 | -1346 | -1136 | 2.964 |  | 4.39
319 | 03/11/2024 | 1844 | 2304 | 4148 | 467 | 574 | 314 | 3681 | 3574 | 3834 | 5000 | 5000 | 5000 | -1319 | -1426 | -1166 | 0 | 0 | 0 | -1359 | -1346 | -1136 | 2.964 |  | 4.39
320 | 04/11/2024 | 1844 | 2631 | 4475 | 794 | 901 | 641 | 3681 | 3574 | 3834 | 5000 | 5000 | 5000 | -1319 | -1426 | -1166 | 0 | 0 | 0 | -1359 | -1346 | -1136 | 2.964 |  | 4.39
321 | 05/11/2024 | 1844 | 2915 | 4759 | 1078 | 1185 | 925 | 3681 | 3574 | 3834 | 5000 | 5000 | 5000 | -1319 | -1426 | -1166 | 0 | 0 | 0 | -1359 | -1346 | -1136 | 2.964 |  | 4.39
322 | 06/11/2024 | 1844 | 3062 | 4906 | 1225 | 1332 | 1072 | 3681 | 3574 | 3834 | 5000 | 5000 | 5000 | -1319 | -1426 | -1166 | 0 | 0 | 0 | -1359 | -1346 | -1136 | 2.964 |  | 4.39
323 | 07/11/2024 | 1844 | 3090 | 4934 | 1253 | 1360 | 1100 | 3681 | 3574 | 3834 | 5000 | 5000 | 5000 | -1319 | -1426 | -1166 | 0 | 0 | 0 | -1359 | -1346 | -1136 | 2.964 |  | 4.39
324 | 08/11/2024 | 1844 | 2272 | 4116 | 435 | 542 | 282 | 3681 | 3574 | 3834 | 5000 | 5000 | 5000 | -1319 | -1426 | -1166 | 0 | 0 | 0 | -1359 | -1346 | -1136 | 2.964 |  | 4.39
325 | 09/11/2024 | 1844 | 2727 | 4571 | 890 | 997 | 737 | 3681 | 3574 | 3834 | 5000 | 5000 | 5000 | -1319 | -1426 | -1166 | 0 | 0 | 0 | -1359 | -1346 | -1136 | 2.964 |  | 4.39
326 | 10/11/2024 | 1844 | 2627 | 4471 | 790 | 897 | 637 | 3681 | 3574 | 3834 | 5000 | 5000 | 5000 | -1319 | -1426 | -1166 | 0 | 0 | 0 | -1359 | -1346 | -1136 | 2.964 |  | 4.39
327 | 11/11/2024 | 1844 | 3193 | 5037 | 1356 | 1463 | 1203 | 3681 | 3574 | 3834 | 5000 | 5000 | 5000 | -1319 | -1426 | -1166 | 0 | 0 | 0 | -1359 | -1346 | -1136 | 2.964 |  | 4.39
328 | 12/11/2024 | 1844 | 3229 | 5073 | 1392 | 1499 | 1239 | 3681 | 3574 | 3834 | 5000 | 5000 | 5000 | -1319 | -1426 | -1166 | 0 | 0 | 0 | -1359 | -1346 | -1136 | 2.964 |  | 4.39
329 | 13/11/2024 | 1844 | 2855 | 4699 | 1018 | 1125 | 865 | 3681 | 3574 | 3834 | 5000 | 5000 | 5000 | -1319 | -1426 | -1166 | 0 | 0 | 0 | -1359 | -1346 | -1136 | 2.964 |  | 4.39
330 | 14/11/2024 | 1844 | 2977 | 4821 | 1140 | 1247 | 987 | 3681 | 3574 | 3834 | 5000 | 5000 | 5000 | -1319 | -1426 | -1166 | 0 | 0 | 0 | -1359 | -1346 | -1136 | 2.964 |  | 4.39
331 | 15/11/2024 | 1844 | 2346 | 4190 | 509 | 616 | 356 | 3681 | 3574 | 3834 | 5000 | 5000 | 5000 | -1319 | -1426 | -1166 | 0 | 0 | 0 | -1359 | -1346 | -1136 | 2.964 |  | 4.39
332 | 16/11/2024 | 1844 | 2503 | 4347 | 666 | 773 | 513 | 3681 | 3574 | 3834 | 5000 | 5000 | 5000 | -1319 | -1426 | -1166 | 0 | 0 | 0 | -1359 | -1346 | -1136 | 2.964 |  | 4.39
333 | 17/11/2024 | 1844 | 2300 | 4144 | 463 | 570 | 310 | 3681 | 3574 | 3834 | 5000 | 5000 | 5000 | -1319 | -1426 | -1166 | 0 | 0 | 0 | -1359 | -1346 | -1136 | 2.964 |  | 4.39
334 | 18/11/2024 | 1844 | 2908 | 4752 | 1071 | 1178 | 918 | 3681 | 3574 | 3834 | 5000 | 5000 | 5000 | -1319 | -1426 | -1166 | 0 | 0 | 0 | -1359 | -1346 | -1136 | 2.964 |  | 4.39
335 | 19/11/2024 | 1844 | 2816 | 4660 | 979 | 1086 | 826 | 3681 | 3574 | 3834 | 5000 | 5000 | 5000 | -1319 | -1426 | -1166 | 0 | 0 | 0 | -1359 | -1346 | -1136 | 2.964 |  | 4.39
336 | 20/11/2024 | 1844 | 2827 | 4671 | 990 | 1097 | 837 | 3681 | 3574 | 3834 | 5000 | 5000 | 5000 | -1319 | -1426 | -1166 | 0 | 0 | 0 | -1359 | -1346 | -1136 | 2.964 |  | 4.39
337 | 21/11/2024 | 1844 | 2795 | 4639 | 958 | 1065 | 805 | 3681 | 3574 | 3834 | 5000 | 5000 | 5000 | -1319 | -1426 | -1166 | 0 | 0 | 0 | -1359 | -1346 | -1136 | 2.964 |  | 4.39
338 | 22/11/2024 | 1844 | 2891 | 4735 | 1054 | 1161 | 901 | 3681 | 3574 | 3834 | 5000 | 5000 | 5000 | -1319 | -1426 | -1166 | 0 | 0 | 0 | -1359 | -1346 | -1136 | 2.964 |  | 4.39
339 | 23/11/2024 | 1844 | 2603 | 4447 | 766 | 873 | 613 | 3681 | 3574 | 3834 | 5000 | 5000 | 5000 | -1319 | -1426 | -1166 | 0 | 0 | 0 | -1359 | -1346 | -1136 | 2.964 |  | 4.39
340 | 24/11/2024 | 1844 | 2734 | 4578 | 897 | 1004 | 744 | 3681 | 3574 | 3834 | 5000 | 5000 | 5000 | -1319 | -1426 | -1166 | 0 | 0 | 0 | -1359 | -1346 | -1136 | 2.964 |  | 4.39
341 | 25/11/2024 | 1844 | 2872 | 4716 | 1035 | 1142 | 882 | 3681 | 3574 | 3834 | 5000 | 5000 | 5000 | -1319 | -1426 | -1166 | 0 | 0 | 0 | -1359 | -1346 | -1136 | 2.964 |  | 4.39
342 | 26/11/2024 | 1844 | 3190 | 5034 | 1353 | 1460 | 1200 | 3681 | 3574 | 3834 | 5000 | 5000 | 5000 | -1319 | -1426 | -1166 | 0 | 0 | 0 | -1359 | -1346 | -1136 | 2.964 |  | 4.39
343 | 27/11/2024 | 1844 | 2706 | 4550 | 869 | 976 | 716 | 3681 | 3574 | 3834 | 5000 | 5000 | 5000 | -1319 | -1426 | -1166 | 0 | 0 | 0 | -1359 | -1346 | -1136 | 2.964 |  | 4.39
344 | 28/11/2024 | 1844 | 2691 | 4535 | 854 | 961 | 701 | 3681 | 3574 | 3834 | 5000 | 5000 | 5000 | -1319 | -1426 | -1166 | 0 | 0 | 0 | -1359 | -1346 | -1136 | 2.964 |  | 4.39
345 | 29/11/2024 | 1844 | 3001 | 4845 | 1164 | 1271 | 1011 | 3681 | 3574 | 3834 | 5000 | 5000 | 5000 | -1319 | -1426 | -1166 | 0 | 0 | 0 | -1359 | -1346 | -1136 | 2.964 |  | 4.39
346 | 30/11/2024 | 1844 | 2806 | 4650 | 969 | 1076 | 816 | 3681 | 3574 | 3834 | 5000 | 5000 | 5000 | -1319 | -1426 | -1166 | 0 | 0 | 0 | -1359 | -1346 | -1136 | 2.964 |  | 4.39
347 | 01/12/2024 | 1844 | 2859 | 4703 | 1022 | 1129 | 869 | 3681 | 3574 | 3834 | 5000 | 5000 | 5000 | -1319 | -1426 | -1166 | 0 | 0 | 0 | -1359 | -1346 | -1136 | 2.964 |  | 4.39
348 | 02/12/2024 | 1844 | 2699 | 4543 | 862 | 969 | 709 | 3681 | 3574 | 3834 | 5000 | 5000 | 5000 | -1319 | -1426 | -1166 | 0 | 0 | 0 | -1359 | -1346 | -1136 | 2.964 |  | 4.39
349 | 03/12/2024 | 1844 | 3180 | 5024 | 1343 | 1450 | 1190 | 3681 | 3574 | 3834 | 5000 | 5000 | 5000 | -1319 | -1426 | -1166 | 0 | 0 | 0 | -1359 | -1346 | -1136 | 2.964 |  | 4.39
350 | 04/12/2024 | 1844 | 2738 | 4582 | 901 | 1008 | 748 | 3681 | 3574 | 3834 | 5000 | 5000 | 5000 | -1319 | -1426 | -1166 | 0 | 0 | 0 | -1359 | -1346 | -1136 | 2.964 |  | 4.39
351 | 05/12/2024 | 1844 | 2329 | 4173 | 492 | 599 | 339 | 3681 | 3574 | 3834 | 5000 | 5000 | 5000 | -1319 | -1426 | -1166 | 0 | 0 | 0 | -1359 | -1346 | -1136 | 2.964 |  | 4.39
352 | 06/12/2024 | 1844 | 2289 | 4133 | 452 | 559 | 299 | 3681 | 3574 | 3834 | 5000 | 5000 | 5000 | -1319 | -1426 | -1166 | 0 | 0 | 0 | -1359 | -1346 | -1136 | 2.964 |  | 4.39
353 | 07/12/2024 | 1844 | 2941 | 4785 | 1104 | 1211 | 951 | 3681 | 3574 | 3834 | 5000 | 5000 | 5000 | -1319 | -1426 | -1166 | 0 | 0 | 0 | -1359 | -1346 | -1136 | 2.964 |  | 4.39
354 | 08/12/2024 | 1844 | 2720 | 4564 | 883 | 990 | 730 | 3681 | 3574 | 3834 | 5000 | 5000 | 5000 | -1319 | -1426 | -1166 | 0 | 0 | 0 | -1359 | -1346 | -1136 | 2.964 |  | 4.39
355 | 09/12/2024 | 1844 | 3115 | 4959 | 1278 | 1385 | 1125 | 3681 | 3574 | 3834 | 5000 | 5000 | 5000 | -1319 | -1426 | -1166 | 0 | 0 | 0 | -1359 | -1346 | -1136 | 2.964 |  | 4.39
356 | 10/12/2024 | 1844 | 2930 | 4774 | 1093 | 1200 | 940 | 3681 | 3574 | 3834 | 5000 | 5000 | 5000 | -1319 | -1426 | -1166 | 0 | 0 | 0 | -1359 | -1346 | -1136 | 2.964 |  | 4.39
357 | 11/12/2024 | 1844 | 2752 | 4596 | 915 | 1022 | 762 | 3681 | 3574 | 3834 | 5000 | 5000 | 5000 | -1319 | -1426 | -1166 | 0 | 0 | 0 | -1359 | -1346 | -1136 | 2.964 |  | 4.39
358 | 12/12/2024 | 1844 | 3019 | 4863 | 1182 | 1289 | 1029 | 3681 | 3574 | 3834 | 5000 | 5000 | 5000 | -1319 | -1426 | -1166 | 0 | 0 | 0 | -1359 | -1346 | -1136 | 2.964 |  | 4.39
359 | 13/12/2024 | 1844 | 3218 | 5062 | 1381 | 1488 | 1228 | 3681 | 3574 | 3834 | 5000 | 5000 | 5000 | -1319 | -1426 | -1166 | 0 | 0 | 0 | -1359 | -1346 | -1136 | 2.964 |  | 4.39
360 | 14/12/2024 | 1844 | 2887 | 4731 | 1050 | 1157 | 897 | 3681 | 3574 | 3834 | 5000 | 5000 | 5000 | -1319 | -1426 | -1166 | 0 | 0 | 0 | -1359 | -1346 | -1136 | 2.964 |  | 4.39
361 | 15/12/2024 | 1844 | 2880 | 4724 | 1043 | 1150 | 890 | 3681 | 3574 | 3834 | 5000 | 5000 | 5000 | -1319 | -1426 | -1166 | 0 | 0 | 0 | -1359 | -1346 | -1136 | 2.964 |  | 4.39
362 | 16/12/2024 | 1844 | 2635 | 4479 | 798 | 905 | 645 | 3681 | 3574 | 3834 | 5000 | 5000 | 5000 | -1319 | -1426 | -1166 | 0 | 0 | 0 | -1359 | -1346 | -1136 | 2.964 |  | 4.39
363 | 17/12/2024 | 1844 | 2637 | 4481 | 800 | 907 | 647 | 3681 | 3574 | 3834 | 5000 | 5000 | 5000 | -1319 | -1426 | -1166 | 0 | 0 | 0 | -1359 | -1346 | -1136 | 2.964 |  | 4.39
364 | 18/12/2024 | 1844 | 3161 | 5005 | 1324 | 1431 | 1171 | 3681 | 3574 | 3834 | 5000 | 5000 | 5000 | -1319 | -1426 | -1166 | 0 | 0 | 0 | -1359 | -1346 | -1136 | 2.964 |  | 4.39
365 | 19/12/2024 | 1844 | 2325 | 4169 | 488 | 595 | 335 | 3681 | 3574 | 3834 | 5000 | 5000 | 5000 | -1319 | -1426 | -1166 | 0 | 0 | 0 | -1359 | -1346 | -1136 | 2.964 |  | 4.39
366 | 20/12/2024 | 1844 | 2567 | 4411 | 730 | 837 | 577 | 3681 | 3574 | 3834 | 5000 | 5000 | 5000 | -1319 | -1426 | -1166 | 0 | 0 | 0 | -1359 | -1346 | -1136 | 2.964 |  | 4.39
367 | 21/12/2024 | 1844 | 3107 | 4951 | 1270 | 1377 | 1117 | 3681 | 3574 | 3834 | 5000 | 5000 | 5000 | -1319 | -1426 | -1166 | 0 | 0 | 0 | -1359 | -1346 | -1136 | 2.964 |  | 4.39
368 | 22/12/2024 | 1844 | 2485 | 4329 | 648 | 755 | 495 | 3681 | 3574 | 3834 | 5000 | 5000 | 5000 | -1319 | -1426 | -1166 | 0 | 0 | 0 | -1359 | -1346 | -1136 | 2.964 |  | 4.39
369 | 23/12/2024 | 1844 | 3086 | 4930 | 1249 | 1356 | 1096 | 3681 | 3574 | 3834 | 5000 | 5000 | 5000 | -1319 | -1426 | -1166 | 0 | 0 | 0 | -1359 | -1346 | -1136 | 2.964 |  | 4.39
370 | 24/12/2024 | 1844 | 2549 | 4393 | 712 | 819 | 559 | 3681 | 3574 | 3834 | 5000 | 5000 | 5000 | -1319 | -1426 | -1166 | 0 | 0 | 0 | -1359 | -1346 | -1136 | 2.964 |  | 4.39
371 | 25/12/2024 | 1844 | 2894 | 4738 | 1057 | 1164 | 904 | 3681 | 3574 | 3834 | 5000 | 5000 | 5000 | -1319 | -1426 | -1166 | 0 | 0 | 0 | -1359 | -1346 | -1136 | 2.964 |  | 4.39
372 | 26/12/2024 | 1844 | 3126 | 4970 | 1289 | 1396 | 1136 | 3681 | 3574 | 3834 | 5000 | 5000 | 5000 | -1319 | -1426 | -1166 | 0 | 0 | 0 | -1359 | -1346 | -1136 | 2.964 |  | 4.39
373 | 27/12/2024 | 1844 | 2898 | 4742 | 1061 | 1168 | 908 | 3681 | 3574 | 3834 | 5000 | 5000 | 5000 | -1319 | -1426 | -1166 | 0 | 0 | 0 | -1359 | -1346 | -1136 | 2.964 |  | 4.39
374 | 28/12/2024 | 1844 | 2848 | 4692 | 1011 | 1118 | 858 | 3681 | 3574 | 3834 | 5000 | 5000 | 5000 | -1319 | -1426 | -1166 | 0 | 0 | 0 | -1359 | -1346 | -1136 | 2.964 |  | 4.39
375 | 29/12/2024 | 1844 | 2731 | 4575 | 894 | 1001 | 741 | 3681 | 3574 | 3834 | 5000 | 5000 | 5000 | -1319 | -1426 | -1166 | 0 | 0 | 0 | -1359 | -1346 | -1136 | 2.964 |  | 4.39
376 | 30/12/2024 | 1844 | 3083 | 4927 | 1246 | 1353 | 1093 | 3681 | 3574 | 3834 | 5000 | 5000 | 5000 | -1319 | -1426 | -1166 | 0 | 0 | 0 | -1359 | -1346 | -1136 | 2.964 |  | 4.39
377 | 31/12/2024 | 1844 | 3026 | 4870 | 1189 | 1296 | 1036 | 3681 | 3574 | 3834 | 5000 | 5000 | 5000 | -1319 | -1426 | -1166 | 0 | 0 | 0 | -1359 | -1346 | -1136 | 2.964 |  | 4.39
378 | 01/01/2025 | 1844 | 2464 | 4308 | 627 | 734 | 474 | 3681 | 3574 | 3834 | 5000 | 5000 | 5000 | -1319 | -1426 | -1166 | 0 | 0 | 0 | -1359 | -1346 | -1136 | 2.964 |  | 4.39
379 | 02/01/2025 | 1844 | 3150 | 4994 | 1313 | 1420 | 1160 | 3681 | 3574 | 3834 | 5000 | 5000 | 5000 | -1319 | -1426 | -1166 | 0 | 0 | 0 | -1359 | -1346 | -1136 | 2.964 |  | 4.39
380 | 03/01/2025 | 1844 | 2357 | 4201 | 520 | 627 | 367 | 3681 | 3574 | 3834 | 5000 | 5000 | 5000 | -1319 | -1426 | -1166 | 0 | 0 | 0 | -1359 | -1346 | -1136 | 2.964 |  | 4.39
381 | 04/01/2025 | 1844 | 2471 | 4315 | 634 | 741 | 481 | 3681 | 3574 | 3834 | 5000 | 5000 | 5000 | -1319 | -1426 | -1166 | 0 | 0 | 0 | -1359 | -1346 | -1136 | 2.964 |  | 4.39
382 | 05/01/2025 | 1844 | 2396 | 4240 | 559 | 666 | 406 | 3681 | 3574 | 3834 | 5000 | 5000 | 5000 | -1319 | -1426 | -1166 | 0 | 0 | 0 | -1359 | -1346 | -1136 | 2.964 |  | 4.39
383 | 06/01/2025 | 1844 | 2620 | 4464 | 783 | 890 | 630 | 3681 | 3574 | 3834 | 5000 | 5000 | 5000 | -1319 | -1426 | -1166 | 0 | 0 | 0 | -1359 | -1346 | -1136 | 2.964 |  | 4.39
384 | 07/01/2025 | 1844 | 2947 | 4791 | 1110 | 1217 | 957 | 3681 | 3574 | 3834 | 5000 | 5000 | 5000 | -1319 | -1426 | -1166 | 0 | 0 | 0 | -1359 | -1346 | -1136 | 2.964 |  | 4.39
385 | 08/01/2025 | 1844 | 2966 | 4810 | 1129 | 1236 | 976 | 3681 | 3574 | 3834 | 5000 | 5000 | 5000 | -1319 | -1426 | -1166 | 0 | 0 | 0 | -1359 | -1346 | -1136 | 2.964 |  | 4.39
386 | 09/01/2025 | 1844 | 2378 | 4222 | 541 | 648 | 388 | 3681 | 3574 | 3834 | 5000 | 5000 | 5000 | -1319 | -1426 | -1166 | 0 | 0 | 0 | -1359 | -1346 | -1136 | 2.964 |  | 4.39
387 | 10/01/2025 | 1844 | 2406 | 4250 | 569 | 676 | 416 | 3681 | 3574 | 3834 | 5000 | 5000 | 5000 | -1319 | -1426 | -1166 | 0 | 0 | 0 | -1359 | -1346 | -1136 | 2.964 |  | 4.39
388 | 11/01/2025 | 1844 | 2588 | 4432 | 751 | 858 | 598 | 3681 | 3574 | 3834 | 5000 | 5000 | 5000 | -1319 | -1426 | -1166 | 0 | 0 | 0 | -1359 | -1346 | -1136 | 2.964 |  | 4.39
389 | 12/01/2025 | 1844 | 3043 | 4887 | 1206 | 1313 | 1053 | 3681 | 3574 | 3834 | 5000 | 5000 | 5000 | -1319 | -1426 | -1166 | 0 | 0 | 0 | -1359 | -1346 | -1136 | 2.964 |  | 4.39
390 | 13/01/2025 | 1844 | 2678 | 4522 | 841 | 948 | 688 | 3681 | 3574 | 3834 | 5000 | 5000 | 5000 | -1319 | -1426 | -1166 | 0 | 0 | 0 | -1359 | -1346 | -1136 | 2.964 |  | 4.39
391 | 14/01/2025 | 1844 | 2244 | 4088 | 407 | 514 | 254 | 3681 | 3574 | 3834 | 5000 | 5000 | 5000 | -1319 | -1426 | -1166 | 0 | 0 | 0 | -1359 | -1346 | -1136 | 2.964 |  | 4.39
392 | 15/01/2025 | 1844 | 2545 | 4389 | 708 | 815 | 555 | 3681 | 3574 | 3834 | 5000 | 5000 | 5000 | -1319 | -1426 | -1166 | 0 | 0 | 0 | -1359 | -1346 | -1136 | 2.964 |  | 4.39
393 | 16/01/2025 | 1844 | 3171 | 5015 | 1334 | 1441 | 1181 | 3681 | 3574 | 3834 | 5000 | 5000 | 5000 | -1319 | -1426 | -1166 | 0 | 0 | 0 | -1359 | -1346 | -1136 | 2.964 |  | 4.39
394 | 17/01/2025 | 1844 | 2293 | 4137 | 456 | 563 | 303 | 3681 | 3574 | 3834 | 5000 | 5000 | 5000 | -1319 | -1426 | -1166 | 0 | 0 | 0 | -1359 | -1346 | -1136 | 2.964 |  | 4.39
395 | 18/01/2025 | 1844 | 2663 | 4507 | 826 | 933 | 673 | 3681 | 3574 | 3834 | 5000 | 5000 | 5000 | -1319 | -1426 | -1166 | 0 | 0 | 0 | -1359 | -1346 | -1136 | 2.964 |  | 4.39
396 | 19/01/2025 | 1844 | 2819 | 4663 | 982 | 1089 | 829 | 3681 | 3574 | 3834 | 5000 | 5000 | 5000 | -1319 | -1426 | -1166 | 0 | 0 | 0 | -1359 | -1346 | -1136 | 2.964 |  | 4.39
397 | 20/01/2025 | 1844 | 2616 | 4460 | 779 | 886 | 626 | 3681 | 3574 | 3834 | 5000 | 5000 | 5000 | -1319 | -1426 | -1166 | 0 | 0 | 0 | -1359 | -1346 | -1136 | 2.964 |  | 4.39
398 | 21/01/2025 | 1844 | 3225 | 5069 | 1388 | 1495 | 1235 | 3681 | 3574 | 3834 | 5000 | 5000 | 5000 | -1319 | -1426 | -1166 | 0 | 0 | 0 | -1359 | -1346 | -1136 | 2.964 |  | 4.39
399 | 22/01/2025 | 1844 | 3133 | 4977 | 1296 | 1403 | 1143 | 3681 | 3574 | 3834 | 5000 | 5000 | 5000 | -1319 | -1426 | -1166 | 0 | 0 | 0 | -1359 | -1346 | -1136 | 2.964 |  | 4.39
400 | 23/01/2025 | 1844 | 3143 | 4987 | 1306 | 1413 | 1153 | 3681 | 3574 | 3834 | 5000 | 5000 | 5000 | -1319 | -1426 | -1166 | 0 | 0 | 0 | -1359 | -1346 | -1136 | 2.964 |  | 4.39
401 | 24/01/2025 | 1844 | 3111 | 4955 | 1274 | 1381 | 1121 | 3681 | 3574 | 3834 | 5000 | 5000 | 5000 | -1319 | -1426 | -1166 | 0 | 0 | 0 | -1359 | -1346 | -1136 | 2.964 |  | 4.39
402 | 25/01/2025 | 1844 | 3208 | 5052 | 1371 | 1478 | 1218 | 3681 | 3574 | 3834 | 5000 | 5000 | 5000 | -1319 | -1426 | -1166 | 0 | 0 | 0 | -1359 | -1346 | -1136 | 2.964 |  | 4.39
403 | 26/01/2025 | 1844 | 2919 | 4763 | 1082 | 1189 | 929 | 3681 | 3574 | 3834 | 5000 | 5000 | 5000 | -1319 | -1426 | -1166 | 0 | 0 | 0 | -1359 | -1346 | -1136 | 2.964 |  | 4.39
404 | 27/01/2025 | 1844 | 2784 | 4628 | 947 | 1054 | 794 | 3681 | 3574 | 3834 | 5000 | 5000 | 5000 | -1319 | -1426 | -1166 | 0 | 0 | 0 | -1359 | -1346 | -1136 | 2.964 |  | 4.39
405 | 28/01/2025 | 1844 | 2923 | 4767 | 1086 | 1193 | 933 | 3681 | 3574 | 3834 | 5000 | 5000 | 5000 | -1319 | -1426 | -1166 | 0 | 0 | 0 | -1359 | -1346 | -1136 | 2.964 |  | 4.39
406 | 29/01/2025 | 1844 | 2507 | 4351 | 670 | 777 | 517 | 3681 | 3574 | 3834 | 5000 | 5000 | 5000 | -1319 | -1426 | -1166 | 0 | 0 | 0 | -1359 | -1346 | -1136 | 2.964 |  | 4.39
407 | 30/01/2025 | 1844 | 3022 | 4866 | 1185 | 1292 | 1032 | 3681 | 3574 | 3834 | 5000 | 5000 | 5000 | -1319 | -1426 | -1166 | 0 | 0 | 0 | -1359 | -1346 | -1136 | 2.964 |  | 4.39
408 | 31/01/2025 | 1844 | 2742 | 4586 | 905 | 1012 | 752 | 3681 | 3574 | 3834 | 5000 | 5000 | 5000 | -1319 | -1426 | -1166 | 0 | 0 | 0 | -1359 | -1346 | -1136 | 2.964 |  | 4.39
409 | 01/02/2025 | 1844 | 3051 | 4895 | 1214 | 1321 | 1061 | 3681 | 3574 | 3834 | 5000 | 5000 | 5000 | -1319 | -1426 | -1166 | 0 | 0 | 0 | -1359 | -1346 | -1136 | 2.964 |  | 4.39
410 | 02/02/2025 | 2844 | 3116 | 5960 | 1285 | 1392 | 1131 | 4675 | 4568 | 4829 | 6000 | 6000 | 6000 | -1325 | -1432 | -1171 | 6 | 6 | 5 | -1365 | -1352 | -1141 | 3.208 | 0.25 | 4.64
411 | 03/02/2025 | 2844 | 3165 | 6009 | 1339 | 1446 | 1184 | 4670 | 4563 | 4825 | 6000 | 6000 | 6000 | -1330 | -1437 | -1175 | 5 | 5 | 4 | -1370 | -1357 | -1145 | 3.203 |  | 4.64
412 | 04/02/2025 | 2844 | 3000 | 5844 | 1178 | 1285 | 1022 | 4666 | 4559 | 4822 | 6000 | 6000 | 6000 | -1334 | -1441 | -1178 | 4 | 4 | 3 | -1374 | -1361 | -1148 | 3.199 |  | 4.64
413 | 05/02/2025 | 2844 | 2478 | 5322 | 659 | 766 | 503 | 4663 | 4556 | 4819 | 6000 | 6000 | 6000 | -1337 | -1444 | -1181 | 3 | 3 | 3 | -1377 | -1364 | -1151 | 3.196 |  | 4.64
414 | 06/02/2025 | 2844 | 3036 | 5880 | 1217 | 1324 | 1061 | 4663 | 4556 | 4819 | 6000 | 6000 | 6000 | -1337 | -1444 | -1181 | 0 | 0 | 0 | -1377 | -1364 | -1151 | 3.196 |  | 4.64
415 | 07/02/2025 | 2844 | 2621 | 5465 | 808 | 915 | 651 | 4657 | 4550 | 4814 | 6000 | 6000 | 6000 | -1343 | -1450 | -1186 | 6 | 6 | 5 | -1383 | -1370 | -1156 | 3.48 | 0.29 | 4.93
416 | 08/02/2025 | 2844 | 2311 | 5155 | 503 | 610 | 345 | 4652 | 4545 | 4810 | 6000 | 6000 | 6000 | -1348 | -1455 | -1190 | 5 | 5 | 4 | -1388 | -1375 | -1160 | 3.475 |  | 4.93
417 | 09/02/2025 | 2844 | 2224 | 5068 | 420 | 527 | 261 | 4648 | 4541 | 4807 | 6000 | 6000 | 6000 | -1352 | -1459 | -1193 | 4 | 4 | 3 | -1392 | -1379 | -1163 | 3.471 |  | 4.93
418 | 10/02/2025 | 2844 | 3001 | 5845 | 1200 | 1307 | 1041 | 4645 | 4538 | 4804 | 6000 | 6000 | 6000 | -1355 | -1462 | -1196 | 3 | 3 | 3 | -1395 | -1382 | -1166 | 3.468 |  | 4.93
419 | 11/02/2025 | 2844 | 2396 | 5240 | 595 | 702 | 436 | 4645 | 4538 | 4804 | 6000 | 6000 | 6000 | -1355 | -1462 | -1196 | 0 | 0 | 0 | -1395 | -1382 | -1166 | 3.468 |  | 4.93
420 | 12/02/2025 | 2844 | 2204 | 5048 | 409 | 516 | 249 | 4639 | 4532 | 4799 | 6000 | 6000 | 6000 | -1361 | -1468 | -1201 | 6 | 6 | 5 | -1401 | -1388 | -1171 | 3.762 | 0.3 | 5.23
421 | 13/02/2025 | 2844 | 3022 | 5866 | 1232 | 1339 | 1071 | 4634 | 4527 | 4795 | 6000 | 6000 | 6000 | -1366 | -1473 | -1205 | 5 | 5 | 4 | -1406 | -1393 | -1175 | 3.757 |  | 5.23
422 | 14/02/2025 | 2844 | 2285 | 5129 | 499 | 606 | 337 | 4630 | 4523 | 4792 | 6000 | 6000 | 6000 | -1370 | -1477 | -1208 | 4 | 4 | 3 | -1410 | -1397 | -1178 | 3.753 |  | 5.23
423 | 15/02/2025 | 2844 | 2481 | 5325 | 698 | 805 | 536 | 4627 | 4520 | 4789 | 6000 | 6000 | 6000 | -1373 | -1480 | -1211 | 3 | 3 | 3 | -1413 | -1400 | -1181 | 3.75 |  | 5.23
424 | 16/02/2025 | 2844 | 3150 | 5994 | 1367 | 1474 | 1205 | 4627 | 4520 | 4789 | 6000 | 6000 | 6000 | -1373 | -1480 | -1211 | 0 | 0 | 0 | -1413 | -1400 | -1181 | 3.75 |  | 5.23
425 | 17/02/2025 | 3844 | 3137 | 6981 | 1360 | 1467 | 1197 | 5621 | 5514 | 5784 | 7000 | 7000 | 7000 | -1379 | -1486 | -1216 | 6 | 6 | 5 | -1419 | -1406 | -1186 | 4.044 | 0.3 | 5.53
426 | 18/02/2025 | 3844 | 2886 | 6730 | 1114 | 1221 | 950 | 5616 | 5509 | 5780 | 7000 | 7000 | 7000 | -1384 | -1491 | -1220 | 5 | 5 | 4 | -1424 | -1411 | -1190 | 4.039 |  | 5.53
427 | 19/02/2025 | 3844 | 2619 | 6463 | 851 | 958 | 686 | 5612 | 5505 | 5777 | 7000 | 7000 | 7000 | -1388 | -1495 | -1223 | 4 | 4 | 3 | -1428 | -1415 | -1193 | 4.035 |  | 5.53
428 | 20/02/2025 | 3844 | 3140 | 6984 | 1375 | 1482 | 1210 | 5609 | 5502 | 5774 | 7000 | 7000 | 7000 | -1391 | -1498 | -1226 | 3 | 3 | 3 | -1431 | -1418 | -1196 | 4.032 |  | 5.53
429 | 21/02/2025 | 3844 | 2569 | 6413 | 804 | 911 | 639 | 5609 | 5502 | 5774 | 7000 | 7000 | 7000 | -1391 | -1498 | -1226 | 0 | 0 | 0 | -1431 | -1418 | -1196 | 4.032 |  | 5.53
430 | 22/02/2025 | 3844 | 2805 | 6649 | 1046 | 1153 | 880 | 5603 | 5496 | 5769 | 7000 | 7000 | 7000 | -1397 | -1504 | -1231 | 6 | 6 | 5 | -1437 | -1424 | -1201 | 4.326 | 0.3 | 5.83
431 | 23/02/2025 | 3844 | 3075 | 6919 | 1321 | 1428 | 1154 | 5598 | 5491 | 5765 | 7000 | 7000 | 7000 | -1402 | -1509 | -1235 | 5 | 5 | 4 | -1442 | -1429 | -1205 | 4.321 |  | 5.83
432 | 24/02/2025 | 3844 | 2715 | 6559 | 965 | 1072 | 797 | 5594 | 5487 | 5762 | 7000 | 7000 | 7000 | -1406 | -1513 | -1238 | 4 | 4 | 3 | -1446 | -1433 | -1208 | 4.317 |  | 5.83
433 | 25/02/2025 | 3844 | 3047 | 6891 | 1300 | 1407 | 1132 | 5591 | 5484 | 5759 | 7000 | 7000 | 7000 | -1409 | -1516 | -1241 | 3 | 3 | 3 | -1449 | -1436 | -1211 | 4.314 |  | 5.83
434 | 26/02/2025 | 3844 | 2776 | 6620 | 1029 | 1136 | 861 | 5591 | 5484 | 5759 | 7000 | 7000 | 7000 | -1409 | -1516 | -1241 | 0 | 0 | 0 | -1449 | -1436 | -1211 | 4.314 |  | 5.83
435 | 27/02/2025 | 3844 | 2849 | 6693 | 1108 | 1215 | 939 | 5585 | 5478 | 5754 | 7000 | 7000 | 7000 | -1415 | -1522 | -1246 | 6 | 6 | 5 | -1455 | -1442 | -1216 | 4.608 | 0.3 | 6.13
436 | 28/02/2025 | 3844 | 2342 | 6186 | 606 | 713 | 436 | 5580 | 5473 | 5750 | 7000 | 7000 | 7000 | -1420 | -1527 | -1250 | 5 | 5 | 4 | -1460 | -1447 | -1220 | 4.603 |  | 6.13
437 | 01/03/2025 | 3844 | 3109 | 6953 | 1377 | 1484 | 1206 | 5576 | 5469 | 5747 | 7000 | 7000 | 7000 | -1424 | -1531 | -1253 | 4 | 4 | 3 | -1464 | -1451 | -1223 | 4.599 |  | 6.13
438 | 02/03/2025 | 3844 | 3057 | 6901 | 1328 | 1435 | 1157 | 5573 | 5466 | 5744 | 7000 | 7000 | 7000 | -1427 | -1534 | -1256 | 3 | 3 | 3 | -1467 | -1454 | -1226 | 4.596 |  | 6.13
439 | 03/03/2025 | 3844 | 2939 | 6783 | 1210 | 1317 | 1039 | 5573 | 5466 | 5744 | 7000 | 7000 | 7000 | -1427 | -1534 | -1256 | 0 | 0 | 0 | -1467 | -1454 | -1226 | 4.596 |  | 6.13
440 | 04/03/2025 | 3844 | 2286 | 6130 | 563 | 670 | 391 | 5567 | 5460 | 5739 | 7000 | 7000 | 7000 | -1433 | -1540 | -1261 | 6 | 6 | 5 | -1473 | -1460 | -1231 | 4.89 | 0.3 | 6.43
441 | 05/03/2025 | 3844 | 2223 | 6067 | 505 | 612 | 332 | 5562 | 5455 | 5735 | 7000 | 7000 | 7000 | -1438 | -1545 | -1265 | 5 | 5 | 4 | -1478 | -1465 | -1235 | 4.885 |  | 6.43
442 | 06/03/2025 | 3844 | 2657 | 6501 | 943 | 1050 | 769 | 5558 | 5451 | 5732 | 7000 | 7000 | 7000 | -1442 | -1549 | -1268 | 4 | 4 | 3 | -1482 | -1469 | -1238 | 4.881 |  | 6.43
443 | 07/03/2025 | 3844 | 3075 | 6919 | 1364 | 1471 | 1190 | 5555 | 5448 | 5729 | 7000 | 7000 | 7000 | -1445 | -1552 | -1271 | 3 | 3 | 3 | -1485 | -1472 | -1241 | 4.878 |  | 6.43
444 | 08/03/2025 | 3844 | 2547 | 6391 | 836 | 943 | 662 | 5555 | 5448 | 5729 | 7000 | 7000 | 7000 | -1445 | -1552 | -1271 | 0 | 0 | 0 | -1485 | -1472 | -1241 | 4.878 |  | 6.43
445 | 09/03/2025 | 4844 | 2656 | 7500 | 950 | 1057 | 775 | 6550 | 6443 | 6725 | 8000 | 8000 | 8000 | -1450 | -1557 | -1275 | 5 | 5 | 4 | -1490 | -1477 | -1245 | 5.173 | 0.3 | 6.73
446 | 10/03/2025 | 4844 | 2576 | 7420 | 875 | 982 | 699 | 6545 | 6438 | 6721 | 8000 | 8000 | 8000 | -1455 | -1562 | -1279 | 5 | 5 | 4 | -1495 | -1482 | -1249 | 5.168 |  | 6.73
447 | 11/03/2025 | 4844 | 2795 | 7639 | 1099 | 1206 | 922 | 6540 | 6433 | 6717 | 8000 | 8000 | 8000 | -1460 | -1567 | -1283 | 5 | 5 | 4 | -1500 | -1487 | -1253 | 5.163 |  | 6.73
448 | 12/03/2025 | 4844 | 2852 | 7696 | 1161 | 1268 | 983 | 6535 | 6428 | 6713 | 8000 | 8000 | 8000 | -1465 | -1572 | -1287 | 5 | 5 | 4 | -1505 | -1492 | -1257 | 5.158 |  | 6.73
449 | 13/03/2025 | 4844 | 2132 | 6976 | 445 | 552 | 267 | 6531 | 6424 | 6709 | 8000 | 8000 | 8000 | -1469 | -1576 | -1291 | 4 | 4 | 4 | -1509 | -1496 | -1261 | 5.154 |  | 6.73
450 | 14/03/2025 | 4844 | 2541 | 7385 | 858 | 965 | 680 | 6527 | 6420 | 6705 | 8000 | 8000 | 8000 | -1473 | -1580 | -1295 | 4 | 4 | 4 | -1513 | -1500 | -1265 | 5.15 |  | 6.73
451 | 15/03/2025 | 4844 | 2565 | 7409 | 886 | 993 | 707 | 6523 | 6416 | 6702 | 8000 | 8000 | 8000 | -1477 | -1584 | -1298 | 4 | 4 | 3 | -1517 | -1504 | -1268 | 5.146 |  | 6.73
452 | 16/03/2025 | 4844 | 2742 | 7586 | 1067 | 1174 | 887 | 6519 | 6412 | 6699 | 8000 | 8000 | 8000 | -1481 | -1588 | -1301 | 4 | 4 | 3 | -1521 | -1508 | -1271 | 5.142 |  | 6.73
453 | 17/03/2025 | 4844 | 2929 | 7773 | 1257 | 1364 | 1077 | 6516 | 6409 | 6696 | 8000 | 8000 | 8000 | -1484 | -1591 | -1304 | 3 | 3 | 3 | -1524 | -1511 | -1274 | 5.139 |  | 6.73
454 | 18/03/2025 | 4844 | 2826 | 7670 | 1157 | 1264 | 976 | 6513 | 6406 | 6694 | 8000 | 8000 | 8000 | -1487 | -1594 | -1306 | 3 | 3 | 2 | -1527 | -1514 | -1276 | 5.136 |  | 6.73
455 | 19/03/2025 | 4844 | 2390 | 7234 | 723 | 830 | 542 | 6511 | 6404 | 6692 | 8000 | 8000 | 8000 | -1489 | -1596 | -1308 | 2 | 2 | 2 | -1529 | -1516 | -1278 | 5.134 |  | 6.73
456 | 20/03/2025 | 4844 | 2692 | 7536 | 1026 | 1132 | 845 | 6510 | 6404 | 6691 | 8000 | 8000 | 8000 | -1490 | -1596 | -1309 | 1 | 0 | 1 | -1530 | -1516 | -1279 | 5.134 |  | 6.73
457 | 21/03/2025 | 4844 | 3052 | 7896 | 1386 | 1492 | 1205 | 6510 | 6404 | 6691 | 8000 | 8000 | 8000 | -1490 | -1596 | -1309 | 0 | 0 | 0 | -1530 | -1516 | -1279 | 5.434 | 0.3 | 7.03
458 | 24/03/2025 | 4844 | 3019 | 7863 | 1373 | 1489 | 1197 | 6490 | 6374 | 6666 | 8000 | 8000 | 8000 | -1510 | -1626 | -1334 | 20 | 30 | 25 | -1550 | -1546 | -1304 | 5.404 |  | 7.03
459 | 28/03/2025 | 4844 | 2349 | 7193 | 730 | 859 | 562 | 6463 | 6334 | 6631 | 8000 | 8000 | 8000 | -1537 | -1666 | -1369 | 27 | 40 | 35 | -1577 | -1586 | -1339 | 5.364 |  | 7.03
460 | 31/03/2025 | 4844 | 2212 | 7056 | 609 | 750 | 447 | 6447 | 6306 | 6609 | 8000 | 8000 | 8000 | -1553 | -1694 | -1391 | 16 | 28 | 22 | -1593 | -1614 | -1361 | 5.336 |  | 7.03
461 | 04/04/2025 | 4844 | 2704 | 7548 | 1126 | 1281 | 969 | 6422 | 6267 | 6579 | 8000 | 8000 | 8000 | -1578 | -1733 | -1421 | 25 | 39 | 30 | -1618 | -1653 | -1391 | 5.297 |  | 7.03
462 | 07/04/2025 | 4844 | 2284 | 7128 | 721 | 890 | 569 | 6407 | 6238 | 6559 | 8000 | 8000 | 8000 | -1593 | -1762 | -1441 | 15 | 29 | 20 | -1633 | -1682 | -1411 | 5.268 |  | 7.03
463 | 11/04/2025 | 4844 | 2421 | 7265 | 882 | 1063 | 734 | 6383 | 6202 | 6531 | 8000 | 8000 | 8000 | -1617 | -1798 | -1469 | 24 | 36 | 28 | -1657 | -1718 | -1439 | 5.232 |  | 7.03
464 | 14/04/2025 | 4844 | 2138 | 6982 | 612 | 808 | 467 | 6370 | 6174 | 6515 | 8000 | 8000 | 8000 | -1630 | -1826 | -1485 | 13 | 28 | 16 | -1670 | -1746 | -1455 | 5.204 |  | 7.03
465 | 18/04/2025 | 4844 | 2071 | 6915 | 567 | 776 | 425 | 6348 | 6139 | 6490 | 8000 | 8000 | 8000 | -1652 | -1861 | -1510 | 22 | 35 | 25 | -1692 | -1781 | -1480 | 5.169 |  | 7.03
466 | 25/04/2025 | 4844 | 1862 | 6706 | 385 | 607 | 251 | 6321 | 6099 | 6455 | 8000 | 8000 | 8000 | -1679 | -1901 | -1545 | 27 | 40 | 35 | -1719 | -1821 | -1515 | 5.129 |  | 7.03
467 | 02/05/2025 | 4844 | 2536 | 7380 | 1079 | 1319 | 960 | 6301 | 6061 | 6420 | 8000 | 8000 | 8000 | -1699 | -1939 | -1580 | 20 | 38 | 35 | -1739 | -1859 | -1550 | 5.091 |  | 7.03
468 | 09/05/2025 | 4844 | 2365 | 7209 | 926 | 1184 | 819 | 6283 | 6025 | 6390 | 8000 | 8000 | 8000 | -1717 | -1975 | -1610 | 18 | 36 | 30 | -1757 | -1895 | -1580 | 5.055 |  | 7.03
469 | 16/05/2025 | 4844 | 2202 | 7046 | 777 | 1054 | 678 | 6269 | 5992 | 6368 | 8000 | 8000 | 8000 | -1731 | -2008 | -1632 | 14 | 33 | 22 | -1771 | -1928 | -1602 | 5.022 |  | 7.03
470 | 23/05/2025 | 4844 | 1752 | 6596 | 339 | 638 | 246 | 6257 | 5958 | 6350 | 8000 | 8000 | 8000 | -1743 | -2042 | -1650 | 12 | 34 | 18 | -1783 | -1962 | -1620 | 4.988 |  | 7.03
471 | 30/05/2025 | 4844 | 1706 | 6550 | 305 | 622 | 214 | 6245 | 5928 | 6336 | 8000 | 8000 | 8000 | -1755 | -2072 | -1664 | 12 | 30 | 14 | -1795 | -1992 | -1634 | 4.958 |  | 7.03
472 | 06/06/2025 | 4844 | 1663 | 6507 | 274 | 607 | 183 | 6233 | 5900 | 6324 | 8000 | 8000 | 8000 | -1767 | -2100 | -1676 | 12 | 28 | 12 | -1807 | -2020 | -1646 | 4.93 |  | 7.03
473 | 13/06/2025 | 4844 | 1680 | 6524 | 305 | 651 | 212 | 6219 | 5873 | 6312 | 8000 | 8000 | 8000 | -1781 | -2127 | -1688 | 14 | 27 | 12 | -1821 | -2047 | -1658 | 4.903 |  | 7.03
474 | 20/06/2025 | 4844 | 1727 | 6571 | 364 | 722 | 270 | 6207 | 5849 | 6301 | 8000 | 8000 | 8000 | -1793 | -2151 | -1699 | 12 | 24 | 11 | -1833 | -2071 | -1669 | 4.879 |  | 7.03
475 | 27/06/2025 | 4844 | 1755 | 6599 | 404 | 775 | 310 | 6195 | 5824 | 6289 | 8000 | 8000 | 8000 | -1805 | -2176 | -1711 | 12 | 25 | 12 | -1845 | -2096 | -1681 | 4.854 |  | 7.03
476 | 04/07/2025 | 4844 | 2305 | 7149 | 965 | 1349 | 871 | 6184 | 5800 | 6278 | 8000 | 8000 | 8000 | -1816 | -2200 | -1722 | 11 | 24 | 11 | -1856 | -2120 | -1692 | 4.83 |  | 7.03
477 | 11/07/2025 | 4844 | 1760 | 6604 | 430 | 830 | 337 | 6174 | 5774 | 6267 | 8000 | 8000 | 8000 | -1826 | -2226 | -1733 | 10 | 26 | 11 | -1866 | -2146 | -1703 | 4.804 |  | 7.03
478 | 18/07/2025 | 4844 | 1763 | 6607 | 443 | 857 | 350 | 6164 | 5750 | 6257 | 8000 | 8000 | 8000 | -1836 | -2250 | -1743 | 10 | 24 | 10 | -1876 | -2170 | -1713 | 4.78 |  | 7.03
479 | 25/07/2025 | 4844 | 1597 | 6441 | 286 | 714 | 193 | 6155 | 5727 | 6248 | 8000 | 8000 | 8000 | -1845 | -2273 | -1752 | 9 | 23 | 9 | -1885 | -2193 | -1722 | 4.757 |  | 7.03