## Sheet1
DỰ ÁN THÀNH PHẦN ĐOẠN HẬU GIANG - CÀ MAU THUỘC DỰ ÁN XÂY DỰNG CÔNG TRÌNH ĐƯỜNG BỘ CAO TỐC BẮC - NAM PHÍA ĐÔNG GIAI ĐOẠN 2021 - 2025
GÓI THẦU XL03 :THI CÔNG XÂY DỰNG ĐOẠN TUYẾN KM114+200 - KM126+223 BAO GỒM TUYẾN NỐI NÚT GIAO IC12 VỚI QL1 (BAO GỒM KHẢO SÁT, THIẾT KẾ BVTC)
NHÀ THẦU: LIÊN DANH CC1 - HẢI ĐĂNG - VẠN CƯỜNG - 492 - BẮC TRUNG NAM
BIỂU GHI ĐO QUAN TRẮC LÚN
Người lập: | [16 empty] | Tên mốc:
Thời tiết: | [16 empty] | Cao độ mốc: |  | 835
Lý trình: | Km34+120 |  | 116+780 | [13 empty] | Ngày đặt bàn: |  | 15/12/2023
TT |  | Cao độ mốc | Số đọc mia tại mốc | Cao độ đường ngắm | Số đọc mia quan trắc |  |  | Cao độ đỉnh cần |  |  | Chiều dài cần |  |  | Cao độ bàn đo lún |  |  | Độ lún hàng ngày |  |  | Tổng độ lún |  |  | Cao độ nền đường | Chiều dày lớp đắp | Chiều dày đắp | Xác nhận kiểm tra
| Ngày |  |  |  | Trái | Tim | Phải | Trái | Tim | Phải | Trái | Tim | Phải | Trái | Tim | Phải | Trái | Tim | Phải | Trái | Tim | Phải |  |  |  | Nhà thầu | TVGS
| Quan trắc | ( mm) | ( mm) | ( mm) | ( mm) | ( mm) | ( mm) | ( mm) | ( mm) | ( mm) | ( mm) | ( mm) | ( mm) | ( mm) | ( mm) | ( mm) | ( mm) | ( mm) | ( mm) | ( mm) | ( mm) | ( mm) | (m) | (m) | (m)
1 | 15/12/2023 | 835 | 977 | 1812 | 122 | 272 | -188 | 1690 | 1540 | 2000 | 2000 | 2000 | 2000 | -310 | -460 | 0 | 0 | 0 | 0 | 0 | 0 | 0 | -0.46
2 | 16/12/2023 | 835 | 1405 | 2240 | 550 | 700 | 240 | 1690 | 1540 | 2000 | 2000 | 2000 | 2000 | -310 | -460 | 0 | 0 | 0 | 0 | 0 | 0 | 0 | -0.46
3 | 17/12/2023 | 835 | 1057 | 1892 | 202 | 352 | -108 | 1690 | 1540 | 2000 | 2000 | 2000 | 2000 | -310 | -460 | 0 | 0 | 0 | 0 | 0 | 0 | 0 | -0.46
4 | 18/12/2023 | 835 | 1102 | 1937 | 247 | 397 | -63 | 1690 | 1540 | 2000 | 2000 | 2000 | 2000 | -310 | -460 | 0 | 0 | 0 | 0 | 0 | 0 | 0 | -0.46
5 | 19/12/2023 | 835 | 1497 | 2332 | 642 | 792 | 332 | 1690 | 1540 | 2000 | 2000 | 2000 | 2000 | -310 | -460 | 0 | 0 | 0 | 0 | 0 | 0 | 0 | -0.46
6 | 20/12/2023 | 835 | 1046 | 1881 | 191 | 341 | -119 | 1690 | 1540 | 2000 | 2000 | 2000 | 2000 | -310 | -460 | 0 | 0 | 0 | 0 | 0 | 0 | 0 | -0.46
7 | 21/12/2023 | 835 | 1134 | 1969 | 279 | 429 | -31 | 1690 | 1540 | 2000 | 2000 | 2000 | 2000 | -310 | -460 | 0 | 0 | 0 | 0 | 0 | 0 | 0 | -0.46
8 | 22/12/2023 | 835 | 1401 | 2236 | 546 | 696 | 236 | 1690 | 1540 | 2000 | 2000 | 2000 | 2000 | -310 | -460 | 0 | 0 | 0 | 0 | 0 | 0 | 0 | -0.46
9 | 23/12/2023 | 835 | 1335 | 2170 | 480 | 630 | 170 | 1690 | 1540 | 2000 | 2000 | 2000 | 2000 | -310 | -460 | 0 | 0 | 0 | 0 | 0 | 0 | 0 | -0.46
10 | 24/12/2023 | 835 | 1003 | 1838 | 148 | 298 | -162 | 1690 | 1540 | 2000 | 2000 | 2000 | 2000 | -310 | -460 | 0 | 0 | 0 | 0 | 0 | 0 | 0 | -0.46
11 | 25/12/2023 | 835 | 1262 | 2097 | 407 | 557 | 97 | 1690 | 1540 | 2000 | 2000 | 2000 | 2000 | -310 | -460 | 0 | 0 | 0 | 0 | 0 | 0 | 0 | -0.46
12 | 26/12/2023 | 884 | 1244 | 2128 | 440 | 592 | 131 | 1688 | 1536 | 1997 | 2000 | 2000 | 2000 | -312 | -464 | -3 | 2 | 4 | 3 | -2 | -4 | -3 | -0.164 | 0.3 | 0.3
13 | 27/12/2023 | 884 | 1405 | 2289 | 603 | 756 | 294 | 1686 | 1533 | 1995 | 2000 | 2000 | 2000 | -314 | -467 | -5 | 2 | 3 | 2 | -4 | -7 | -5 | -0.167 |  | 0.3
14 | 28/12/2023 | 884 | 1645 | 2529 | 844 | 998 | 535 | 1685 | 1531 | 1994 | 2000 | 2000 | 2000 | -315 | -469 | -6 | 1 | 2 | 1 | -5 | -9 | -6 | -0.169 |  | 0.3
15 | 29/12/2023 | 884 | 1186 | 2070 | 385 | 539 | 76 | 1685 | 1531 | 1994 | 2000 | 2000 | 2000 | -315 | -469 | -6 | 0 | 0 | 0 | -5 | -9 | -6 | -0.169 |  | 0.3
16 | 30/12/2023 | 884 | 1560 | 2444 | 761 | 917 | 453 | 1683 | 1527 | 1991 | 2000 | 2000 | 2000 | -317 | -473 | -9 | 2 | 4 | 3 | -7 | -13 | -9 | 0.127 | 0.3 | 0.6
17 | 31/12/2023 | 884 | 1157 | 2041 | 360 | 517 | 52 | 1681 | 1524 | 1989 | 2000 | 2000 | 2000 | -319 | -476 | -11 | 2 | 3 | 2 | -9 | -16 | -11 | 0.124 |  | 0.6
18 | 01/01/2024 | 884 | 1619 | 2503 | 823 | 981 | 515 | 1680 | 1522 | 1988 | 2000 | 2000 | 2000 | -320 | -478 | -12 | 1 | 2 | 1 | -10 | -18 | -12 | 0.122 |  | 0.6
19 | 02/01/2024 | 884 | 1963 | 2847 | 1167 | 1325 | 859 | 1680 | 1522 | 1988 | 2000 | 2000 | 2000 | -320 | -478 | -12 | 0 | 0 | 0 | -10 | -18 | -12 | 0.122 |  | 0.6
20 | 03/01/2024 | 884 | 1192 | 2076 | 398 | 558 | 91 | 1678 | 1518 | 1985 | 2000 | 2000 | 2000 | -322 | -482 | -15 | 2 | 4 | 3 | -12 | -22 | -15 | 0.418 | 0.3 | 0.9
21 | 04/01/2024 | 884 | 1959 | 2843 | 1167 | 1329 | 860 | 1676 | 1514 | 1983 | 2000 | 2000 | 2000 | -324 | -486 | -17 | 2 | 4 | 2 | -14 | -26 | -17 | 0.414 |  | 0.9
22 | 05/01/2024 | 884 | 1907 | 2791 | 1117 | 1280 | 810 | 1674 | 1511 | 1981 | 2000 | 2000 | 2000 | -326 | -489 | -19 | 2 | 3 | 2 | -16 | -29 | -19 | 0.411 |  | 0.9
23 | 06/01/2024 | 884 | 1788 | 2672 | 999 | 1162 | 692 | 1673 | 1510 | 1980 | 2000 | 2000 | 2000 | -327 | -490 | -20 | 1 | 1 | 1 | -17 | -30 | -20 | 0.41 |  | 0.9
24 | 07/01/2024 | 884 | 1141 | 2025 | 352 | 515 | 45 | 1673 | 1510 | 1980 | 2000 | 2000 | 2000 | -327 | -490 | -20 | 0 | 0 | 0 | -17 | -30 | -20 | 0.41 |  | 0.9
25 | 08/01/2024 | 884 | 2079 | 2963 | 1292 | 1457 | 986 | 1671 | 1506 | 1977 | 2000 | 2000 | 2000 | -329 | -494 | -23 | 2 | 4 | 3 | -19 | -34 | -23 | 0.706 | 0.3 | 1.2
26 | 09/01/2024 | 884 | 1514 | 2398 | 729 | 895 | 423 | 1669 | 1503 | 1975 | 2000 | 2000 | 2000 | -331 | -497 | -25 | 2 | 3 | 2 | -21 | -37 | -25 | 0.703 |  | 1.2
27 | 10/01/2024 | 884 | 1198 | 2082 | 414 | 581 | 108 | 1668 | 1501 | 1974 | 2000 | 2000 | 2000 | -332 | -499 | -26 | 1 | 2 | 1 | -22 | -39 | -26 | 0.701 |  | 1.2
28 | 11/01/2024 | 884 | 1405 | 2289 | 621 | 788 | 315 | 1668 | 1501 | 1974 | 2000 | 2000 | 2000 | -332 | -499 | -26 | 0 | 0 | 0 | -22 | -39 | -26 | 0.701 |  | 1.2
29 | 12/01/2024 | 884 | 2515 | 3399 | 733 | 902 | 428 | 2666 | 2497 | 2971 | 3000 | 3000 | 3000 | -334 | -503 | -29 | 2 | 4 | 3 | -24 | -43 | -29 | 0.997 | 0.3 | 1.5
30 | 13/01/2024 | 884 | 2437 | 3321 | 657 | 827 | 352 | 2664 | 2494 | 2969 | 3000 | 3000 | 3000 | -336 | -506 | -31 | 2 | 3 | 2 | -26 | -46 | -31 | 0.994 |  | 1.5
31 | 14/01/2024 | 884 | 2659 | 3543 | 880 | 1051 | 575 | 2663 | 2492 | 2968 | 3000 | 3000 | 3000 | -337 | -508 | -32 | 1 | 2 | 1 | -27 | -48 | -32 | 0.992 |  | 1.5
32 | 15/01/2024 | 884 | 2987 | 3871 | 1208 | 1379 | 903 | 2663 | 2492 | 2968 | 3000 | 3000 | 3000 | -337 | -508 | -32 | 0 | 0 | 0 | -27 | -48 | -32 | 0.992 |  | 1.5
33 | 16/01/2024 | 884 | 3001 | 3885 | 1224 | 1397 | 920 | 2661 | 2488 | 2965 | 3000 | 3000 | 3000 | -339 | -512 | -35 | 2 | 4 | 3 | -29 | -52 | -35 | 1.288 | 0.3 | 1.8
34 | 17/01/2024 | 884 | 2411 | 3295 | 636 | 810 | 332 | 2659 | 2485 | 2963 | 3000 | 3000 | 3000 | -341 | -515 | -37 | 2 | 3 | 2 | -31 | -55 | -37 | 1.285 |  | 1.8
35 | 18/01/2024 | 884 | 2437 | 3321 | 663 | 838 | 359 | 2658 | 2483 | 2962 | 3000 | 3000 | 3000 | -342 | -517 | -38 | 1 | 2 | 1 | -32 | -57 | -38 | 1.283 |  | 1.8
36 | 19/01/2024 | 884 | 2618 | 3502 | 844 | 1019 | 540 | 2658 | 2483 | 2962 | 3000 | 3000 | 3000 | -342 | -517 | -38 | 0 | 0 | 0 | -32 | -57 | -38 | 1.283 |  | 1.8
37 | 20/01/2024 | 884 | 3069 | 3953 | 1298 | 1475 | 994 | 2655 | 2478 | 2959 | 3000 | 3000 | 3000 | -345 | -522 | -41 | 3 | 5 | 3 | -35 | -62 | -41 | 1.578 | 0.3 | 2.1
38 | 21/01/2024 | 884 | 2698 | 3582 | 930 | 1109 | 626 | 2652 | 2473 | 2956 | 3000 | 3000 | 3000 | -348 | -527 | -44 | 3 | 5 | 3 | -38 | -67 | -44 | 1.573 |  | 2.1
39 | 22/01/2024 | 884 | 2259 | 3143 | 494 | 675 | 190 | 2649 | 2468 | 2953 | 3000 | 3000 | 3000 | -351 | -532 | -47 | 3 | 5 | 3 | -41 | -72 | -47 | 1.568 |  | 2.1
40 | 23/01/2024 | 884 | 2556 | 3440 | 794 | 977 | 490 | 2646 | 2463 | 2950 | 3000 | 3000 | 3000 | -354 | -537 | -50 | 3 | 5 | 3 | -44 | -77 | -50 | 1.563 |  | 2.1
41 | 24/01/2024 | 884 | 2177 | 3061 | 418 | 603 | 114 | 2643 | 2458 | 2947 | 3000 | 3000 | 3000 | -357 | -542 | -53 | 3 | 5 | 3 | -47 | -82 | -53 | 1.558 |  | 2.1
42 | 25/01/2024 | 884 | 2293 | 3177 | 537 | 724 | 233 | 2640 | 2453 | 2944 | 3000 | 3000 | 3000 | -360 | -547 | -56 | 3 | 5 | 3 | -50 | -87 | -56 | 1.553 |  | 2.1
43 | 26/01/2024 | 884 | 2658 | 3542 | 905 | 1094 | 601 | 2637 | 2448 | 2941 | 3000 | 3000 | 3000 | -363 | -552 | -59 | 3 | 5 | 3 | -53 | -92 | -59 | 1.548 |  | 2.1
44 | 27/01/2024 | 884 | 2809 | 3693 | 1059 | 1250 | 755 | 2634 | 2443 | 2938 | 3000 | 3000 | 3000 | -366 | -557 | -62 | 3 | 5 | 3 | -56 | -97 | -62 | 1.543 |  | 2.1
45 | 28/01/2024 | 884 | 2601 | 3485 | 854 | 1047 | 550 | 2631 | 2438 | 2935 | 3000 | 3000 | 3000 | -369 | -562 | -65 | 3 | 5 | 3 | -59 | -102 | -65 | 1.538 |  | 2.1
46 | 29/01/2024 | 884 | 2205 | 3089 | 461 | 656 | 157 | 2628 | 2433 | 2932 | 3000 | 3000 | 3000 | -372 | -567 | -68 | 3 | 5 | 3 | -62 | -107 | -68 | 1.533 |  | 2.1
47 | 30/01/2024 | 884 | 2108 | 2992 | 367 | 564 | 63 | 2625 | 2428 | 2929 | 3000 | 3000 | 3000 | -375 | -572 | -71 | 3 | 5 | 3 | -65 | -112 | -71 | 1.528 |  | 2.1
48 | 31/01/2024 | 884 | 2114 | 2998 | 376 | 575 | 72 | 2622 | 2423 | 2926 | 3000 | 3000 | 3000 | -378 | -577 | -74 | 3 | 5 | 3 | -68 | -117 | -74 | 1.523 |  | 2.1
49 | 01/02/2024 | 884 | 2077 | 2961 | 342 | 543 | 38 | 2619 | 2418 | 2923 | 3000 | 3000 | 3000 | -381 | -582 | -77 | 3 | 5 | 3 | -71 | -122 | -77 | 1.518 |  | 2.1
50 | 02/02/2024 | 884 | 2168 | 3052 | 436 | 639 | 132 | 2616 | 2413 | 2920 | 3000 | 3000 | 3000 | -384 | -587 | -80 | 3 | 5 | 3 | -74 | -127 | -80 | 1.513 |  | 2.1
51 | 03/02/2024 | 884 | 2875 | 3759 | 1146 | 1351 | 842 | 2613 | 2408 | 2917 | 3000 | 3000 | 3000 | -387 | -592 | -83 | 3 | 5 | 3 | -77 | -132 | -83 | 1.508 |  | 2.1
52 | 04/02/2024 | 884 | 2735 | 3619 | 1008 | 1216 | 705 | 2611 | 2403 | 2914 | 3000 | 3000 | 3000 | -389 | -597 | -86 | 2 | 5 | 3 | -79 | -137 | -86 | 1.503 |  | 2.1
53 | 05/02/2024 | 884 | 2870 | 3754 | 1145 | 1355 | 843 | 2609 | 2399 | 2911 | 3000 | 3000 | 3000 | -391 | -601 | -89 | 2 | 4 | 3 | -81 | -141 | -89 | 1.499 |  | 2.1
54 | 06/02/2024 | 884 | 2449 | 3333 | 726 | 938 | 425 | 2607 | 2395 | 2908 | 3000 | 3000 | 3000 | -393 | -605 | -92 | 2 | 4 | 3 | -83 | -145 | -92 | 1.495 |  | 2.1
55 | 07/02/2024 | 884 | 2960 | 3844 | 1239 | 1453 | 939 | 2605 | 2391 | 2905 | 3000 | 3000 | 3000 | -395 | -609 | -95 | 2 | 4 | 3 | -85 | -149 | -95 | 1.491 |  | 2.1
56 | 08/02/2024 | 884 | 2676 | 3560 | 957 | 1173 | 657 | 2603 | 2387 | 2903 | 3000 | 3000 | 3000 | -397 | -613 | -97 | 2 | 4 | 2 | -87 | -153 | -97 | 1.487 |  | 2.1
57 | 09/02/2024 | 884 | 2983 | 3867 | 1265 | 1483 | 966 | 2602 | 2384 | 2901 | 3000 | 3000 | 3000 | -398 | -616 | -99 | 1 | 3 | 2 | -88 | -156 | -99 | 1.484 |  | 2.1
58 | 10/02/2024 | 884 | 2050 | 2934 | 332 | 553 | 35 | 2602 | 2381 | 2899 | 3000 | 3000 | 3000 | -398 | -619 | -101 | 0 | 3 | 2 | -88 | -159 | -101 | 1.481 |  | 2.1
59 | 11/02/2024 | 884 | 2102 | 2986 | 384 | 607 | 88 | 2602 | 2379 | 2898 | 3000 | 3000 | 3000 | -398 | -621 | -102 | 0 | 2 | 1 | -88 | -161 | -102 | 1.479 |  | 2.1
60 | 12/02/2024 | 884 | 2941 | 3825 | 1223 | 1447 | 929 | 2602 | 2378 | 2896 | 3000 | 3000 | 3000 | -398 | -622 | -104 | 0 | 1 | 2 | -88 | -162 | -104 | 1.478 |  | 2.1
61 | 13/02/2024 | 884 | 2421 | 3305 | 703 | 927 | 409 | 2602 | 2378 | 2896 | 3000 | 3000 | 3000 | -398 | -622 | -104 | 0 | 0 | 0 | -88 | -162 | -104 | 1.478 |  | 2.1
62 | 14/02/2024 | 884 | 2979 | 3863 | 1261 | 1485 | 967 | 2602 | 2378 | 2896 | 3000 | 3000 | 3000 | -398 | -622 | -104 | 0 | 0 | 0 | -88 | -162 | -104 | 1.478 |  | 2.1
63 | 15/02/2024 | 884 | 2571 | 3455 | 853 | 1077 | 559 | 2602 | 2378 | 2896 | 3000 | 3000 | 3000 | -398 | -622 | -104 | 0 | 0 | 0 | -88 | -162 | -104 | 1.478 |  | 2.1
64 | 16/02/2024 | 884 | 2265 | 3149 | 547 | 771 | 253 | 2602 | 2378 | 2896 | 3000 | 3000 | 3000 | -398 | -622 | -104 | 0 | 0 | 0 | -88 | -162 | -104 | 1.478 |  | 2.1
65 | 17/02/2024 | 884 | 2182 | 3066 | 464 | 688 | 170 | 2602 | 2378 | 2896 | 3000 | 3000 | 3000 | -398 | -622 | -104 | 0 | 0 | 0 | -88 | -162 | -104 | 1.478 |  | 2.1
66 | 18/02/2024 | 884 | 2962 | 3846 | 1244 | 1468 | 950 | 2602 | 2378 | 2896 | 3000 | 3000 | 3000 | -398 | -622 | -104 | 0 | 0 | 0 | -88 | -162 | -104 | 1.478 |  | 2.1
67 | 19/02/2024 | 884 | 2357 | 3241 | 639 | 863 | 345 | 2602 | 2378 | 2896 | 3000 | 3000 | 3000 | -398 | -622 | -104 | 0 | 0 | 0 | -88 | -162 | -104 | 1.478 |  | 2.1
68 | 20/02/2024 | 884 | 2172 | 3056 | 454 | 678 | 160 | 2602 | 2378 | 2896 | 3000 | 3000 | 3000 | -398 | -622 | -104 | 0 | 0 | 0 | -88 | -162 | -104 | 1.478 |  | 2.1
69 | 21/02/2024 | 884 | 1994 | 2878 | 276 | 500 | -18 | 2602 | 2378 | 2896 | 3000 | 3000 | 3000 | -398 | -622 | -104 | 0 | 0 | 0 | -88 | -162 | -104 | 1.478 |  | 2.1
70 | 22/02/2024 | 884 | 2261 | 3145 | 543 | 767 | 249 | 2602 | 2378 | 2896 | 3000 | 3000 | 3000 | -398 | -622 | -104 | 0 | 0 | 0 | -88 | -162 | -104 | 1.478 |  | 2.1
71 | 23/02/2024 | 884 | 2460 | 3344 | 742 | 966 | 448 | 2602 | 2378 | 2896 | 3000 | 3000 | 3000 | -398 | -622 | -104 | 0 | 0 | 0 | -88 | -162 | -104 | 1.478 |  | 2.1
72 | 24/02/2024 | 884 | 2129 | 3013 | 411 | 635 | 117 | 2602 | 2378 | 2896 | 3000 | 3000 | 3000 | -398 | -622 | -104 | 0 | 0 | 0 | -88 | -162 | -104 | 1.478 |  | 2.1
73 | 25/02/2024 | 884 | 2857 | 3741 | 1139 | 1363 | 845 | 2602 | 2378 | 2896 | 3000 | 3000 | 3000 | -398 | -622 | -104 | 0 | 0 | 0 | -88 | -162 | -104 | 1.478 |  | 2.1
74 | 26/02/2024 | 884 | 2611 | 3495 | 893 | 1117 | 599 | 2602 | 2378 | 2896 | 3000 | 3000 | 3000 | -398 | -622 | -104 | 0 | 0 | 0 | -88 | -162 | -104 | 1.478 |  | 2.1
75 | 27/02/2024 | 884 | 2348 | 3232 | 630 | 854 | 336 | 2602 | 2378 | 2896 | 3000 | 3000 | 3000 | -398 | -622 | -104 | 0 | 0 | 0 | -88 | -162 | -104 | 1.478 |  | 2.1
76 | 28/02/2024 | 884 | 2871 | 3755 | 1153 | 1377 | 859 | 2602 | 2378 | 2896 | 3000 | 3000 | 3000 | -398 | -622 | -104 | 0 | 0 | 0 | -88 | -162 | -104 | 1.478 |  | 2.1
77 | 29/02/2024 | 884 | 2301 | 3185 | 583 | 807 | 289 | 2602 | 2378 | 2896 | 3000 | 3000 | 3000 | -398 | -622 | -104 | 0 | 0 | 0 | -88 | -162 | -104 | 1.478 |  | 2.1
78 | 01/03/2024 | 884 | 2543 | 3427 | 825 | 1049 | 531 | 2602 | 2378 | 2896 | 3000 | 3000 | 3000 | -398 | -622 | -104 | 0 | 0 | 0 | -88 | -162 | -104 | 1.478 |  | 2.1
79 | 02/03/2024 | 884 | 2818 | 3702 | 1100 | 1324 | 806 | 2602 | 2378 | 2896 | 3000 | 3000 | 3000 | -398 | -622 | -104 | 0 | 0 | 0 | -88 | -162 | -104 | 1.478 |  | 2.1
80 | 03/03/2024 | 884 | 2461 | 3345 | 743 | 967 | 449 | 2602 | 2378 | 2896 | 3000 | 3000 | 3000 | -398 | -622 | -104 | 0 | 0 | 0 | -88 | -162 | -104 | 1.478 |  | 2.1
81 | 04/03/2024 | 884 | 2797 | 3681 | 1079 | 1303 | 785 | 2602 | 2378 | 2896 | 3000 | 3000 | 3000 | -398 | -622 | -104 | 0 | 0 | 0 | -88 | -162 | -104 | 1.478 |  | 2.1
82 | 05/03/2024 | 884 | 2526 | 3410 | 808 | 1032 | 514 | 2602 | 2378 | 2896 | 3000 | 3000 | 3000 | -398 | -622 | -104 | 0 | 0 | 0 | -88 | -162 | -104 | 1.478 |  | 2.1
83 | 06/03/2024 | 884 | 2604 | 3488 | 886 | 1110 | 592 | 2602 | 2378 | 2896 | 3000 | 3000 | 3000 | -398 | -622 | -104 | 0 | 0 | 0 | -88 | -162 | -104 | 1.478 |  | 2.1
84 | 07/03/2024 | 884 | 2102 | 2986 | 384 | 608 | 90 | 2602 | 2378 | 2896 | 3000 | 3000 | 3000 | -398 | -622 | -104 | 0 | 0 | 0 | -88 | -162 | -104 | 1.478 |  | 2.1
85 | 08/03/2024 | 884 | 2874 | 3758 | 1156 | 1380 | 862 | 2602 | 2378 | 2896 | 3000 | 3000 | 3000 | -398 | -622 | -104 | 0 | 0 | 0 | -88 | -162 | -104 | 1.478 |  | 2.1
86 | 09/03/2024 | 884 | 2821 | 3705 | 1105 | 1331 | 812 | 2600 | 2374 | 2893 | 3000 | 3000 | 3000 | -400 | -626 | -107 | 2 | 4 | 3 | -90 | -166 | -107 | 1.774 | 0.3 | 2.4
87 | 10/03/2024 | 884 | 2700 | 3584 | 986 | 1213 | 693 | 2598 | 2371 | 2891 | 3000 | 3000 | 3000 | -402 | -629 | -109 | 2 | 3 | 2 | -92 | -169 | -109 | 1.771 |  | 2.4
88 | 11/03/2024 | 884 | 2051 | 2935 | 338 | 566 | 45 | 2597 | 2369 | 2890 | 3000 | 3000 | 3000 | -403 | -631 | -110 | 1 | 2 | 1 | -93 | -171 | -110 | 1.769 |  | 2.4
89 | 12/03/2024 | 884 | 1993 | 2877 | 280 | 508 | -13 | 2597 | 2369 | 2890 | 3000 | 3000 | 3000 | -403 | -631 | -110 | 0 | 0 | 0 | -93 | -171 | -110 | 1.769 |  | 2.4
90 | 13/03/2024 | 1884 | 2426 | 4310 | 715 | 946 | 423 | 3595 | 3364 | 3887 | 4000 | 4000 | 4000 | -405 | -636 | -113 | 2 | 5 | 3 | -95 | -176 | -113 | 2.064 | 0.3 | 2.7
91 | 14/03/2024 | 1884 | 2842 | 4726 | 1133 | 1367 | 842 | 3593 | 3359 | 3884 | 4000 | 4000 | 4000 | -407 | -641 | -116 | 2 | 5 | 3 | -97 | -181 | -116 | 2.059 |  | 2.7
92 | 15/03/2024 | 1884 | 2309 | 4193 | 602 | 839 | 312 | 3591 | 3354 | 3881 | 4000 | 4000 | 4000 | -409 | -646 | -119 | 2 | 5 | 3 | -99 | -186 | -119 | 2.054 |  | 2.7
93 | 16/03/2024 | 1884 | 2418 | 4302 | 713 | 953 | 424 | 3589 | 3349 | 3878 | 4000 | 4000 | 4000 | -411 | -651 | -122 | 2 | 5 | 3 | -101 | -191 | -122 | 2.049 |  | 2.7
94 | 17/03/2024 | 1884 | 2338 | 4222 | 635 | 878 | 347 | 3587 | 3344 | 3875 | 4000 | 4000 | 4000 | -413 | -656 | -125 | 2 | 5 | 3 | -103 | -196 | -125 | 2.044 |  | 2.7
95 | 18/03/2024 | 1884 | 2557 | 4441 | 856 | 1102 | 569 | 3585 | 3339 | 3872 | 4000 | 4000 | 4000 | -415 | -661 | -128 | 2 | 5 | 3 | -105 | -201 | -128 | 2.039 |  | 2.7
96 | 19/03/2024 | 1884 | 2614 | 4498 | 915 | 1164 | 629 | 3583 | 3334 | 3869 | 4000 | 4000 | 4000 | -417 | -666 | -131 | 2 | 5 | 3 | -107 | -206 | -131 | 2.034 |  | 2.7
97 | 20/03/2024 | 1884 | 2893 | 4777 | 1196 | 1448 | 911 | 3581 | 3329 | 3866 | 4000 | 4000 | 4000 | -419 | -671 | -134 | 2 | 5 | 3 | -109 | -211 | -134 | 2.029 |  | 2.7
98 | 21/03/2024 | 1884 | 2301 | 4185 | 606 | 861 | 322 | 3579 | 3324 | 3863 | 4000 | 4000 | 4000 | -421 | -676 | -137 | 2 | 5 | 3 | -111 | -216 | -137 | 2.024 |  | 2.7
99 | 22/03/2024 | 1884 | 2324 | 4208 | 631 | 889 | 348 | 3577 | 3319 | 3860 | 4000 | 4000 | 4000 | -423 | -681 | -140 | 2 | 5 | 3 | -113 | -221 | -140 | 2.019 |  | 2.7
100 | 23/03/2024 | 1884 | 2500 | 4384 | 809 | 1070 | 527 | 3575 | 3314 | 3857 | 4000 | 4000 | 4000 | -425 | -686 | -143 | 2 | 5 | 3 | -115 | -226 | -143 | 2.014 |  | 2.7
101 | 24/03/2024 | 1884 | 2685 | 4569 | 996 | 1260 | 715 | 3573 | 3309 | 3854 | 4000 | 4000 | 4000 | -427 | -691 | -146 | 2 | 5 | 3 | -117 | -231 | -146 | 2.009 |  | 2.7
102 | 25/03/2024 | 1884 | 2580 | 4464 | 893 | 1160 | 613 | 3571 | 3304 | 3851 | 4000 | 4000 | 4000 | -429 | -696 | -149 | 2 | 5 | 3 | -119 | -236 | -149 | 2.004 |  | 2.7
103 | 26/03/2024 | 1884 | 2141 | 4025 | 456 | 726 | 177 | 3569 | 3299 | 3848 | 4000 | 4000 | 4000 | -431 | -701 | -152 | 2 | 5 | 3 | -121 | -241 | -152 | 1.999 |  | 2.7
104 | 27/03/2024 | 1884 | 2438 | 4322 | 755 | 1028 | 477 | 3567 | 3294 | 3845 | 4000 | 4000 | 4000 | -433 | -706 | -155 | 2 | 5 | 3 | -123 | -246 | -155 | 1.994 |  | 2.7
105 | 28/03/2024 | 1884 | 2793 | 4677 | 1112 | 1388 | 835 | 3565 | 3289 | 3842 | 4000 | 4000 | 4000 | -435 | -711 | -158 | 2 | 5 | 3 | -125 | -251 | -158 | 1.989 |  | 2.7
106 | 29/03/2024 | 1884 | 2175 | 4059 | 496 | 775 | 220 | 3563 | 3284 | 3839 | 4000 | 4000 | 4000 | -437 | -716 | -161 | 2 | 5 | 3 | -127 | -256 | -161 | 1.984 |  | 2.7
107 | 30/03/2024 | 1884 | 2540 | 4424 | 863 | 1145 | 588 | 3561 | 3279 | 3836 | 4000 | 4000 | 4000 | -439 | -721 | -164 | 2 | 5 | 3 | -129 | -261 | -164 | 1.979 |  | 2.7
108 | 31/03/2024 | 1884 | 2426 | 4310 | 751 | 1036 | 477 | 3559 | 3274 | 3833 | 4000 | 4000 | 4000 | -441 | -726 | -167 | 2 | 5 | 3 | -131 | -266 | -167 | 1.974 |  | 2.7
109 | 01/04/2024 | 1884 | 2218 | 4102 | 545 | 833 | 272 | 3557 | 3269 | 3830 | 4000 | 4000 | 4000 | -443 | -731 | -170 | 2 | 5 | 3 | -133 | -271 | -170 | 1.969 |  | 2.7
110 | 02/04/2024 | 1884 | 2821 | 4705 | 1150 | 1441 | 878 | 3555 | 3264 | 3827 | 4000 | 4000 | 4000 | -445 | -736 | -173 | 2 | 5 | 3 | -135 | -276 | -173 | 1.964 |  | 2.7
111 | 03/04/2024 | 1884 | 1990 | 3874 | 321 | 615 | 50 | 3553 | 3259 | 3824 | 4000 | 4000 | 4000 | -447 | -741 | -176 | 2 | 5 | 3 | -137 | -281 | -176 | 1.959 |  | 2.7
112 | 04/04/2024 | 1884 | 1996 | 3880 | 329 | 626 | 59 | 3551 | 3254 | 3821 | 4000 | 4000 | 4000 | -449 | -746 | -179 | 2 | 5 | 3 | -139 | -286 | -179 | 1.954 |  | 2.7
113 | 05/04/2024 | 1884 | 1959 | 3843 | 294 | 594 | 25 | 3549 | 3249 | 3818 | 4000 | 4000 | 4000 | -451 | -751 | -182 | 2 | 5 | 3 | -141 | -291 | -182 | 1.949 |  | 2.7
114 | 06/04/2024 | 1884 | 2050 | 3934 | 387 | 690 | 119 | 3547 | 3244 | 3815 | 4000 | 4000 | 4000 | -453 | -756 | -185 | 2 | 5 | 3 | -143 | -296 | -185 | 1.944 |  | 2.7
115 | 07/04/2024 | 1884 | 2756 | 4640 | 1095 | 1401 | 828 | 3545 | 3239 | 3812 | 4000 | 4000 | 4000 | -455 | -761 | -188 | 2 | 5 | 3 | -145 | -301 | -188 | 1.939 |  | 2.7
116 | 08/04/2024 | 1884 | 2617 | 4501 | 958 | 1267 | 692 | 3543 | 3234 | 3809 | 4000 | 4000 | 4000 | -457 | -766 | -191 | 2 | 5 | 3 | -147 | -306 | -191 | 1.934 |  | 2.7
117 | 09/04/2024 | 1884 | 2750 | 4634 | 1093 | 1405 | 828 | 3541 | 3229 | 3806 | 4000 | 4000 | 4000 | -459 | -771 | -194 | 2 | 5 | 3 | -149 | -311 | -194 | 1.929 |  | 2.7
118 | 10/04/2024 | 1884 | 2329 | 4213 | 674 | 989 | 410 | 3539 | 3224 | 3803 | 4000 | 4000 | 4000 | -461 | -776 | -197 | 2 | 5 | 3 | -151 | -316 | -197 | 1.924 |  | 2.7
119 | 11/04/2024 | 1884 | 2574 | 4458 | 921 | 1239 | 658 | 3537 | 3219 | 3800 | 4000 | 4000 | 4000 | -463 | -781 | -200 | 2 | 5 | 3 | -153 | -321 | -200 | 1.919 |  | 2.7
120 | 12/04/2024 | 1884 | 2554 | 4438 | 903 | 1224 | 641 | 3535 | 3214 | 3797 | 4000 | 4000 | 4000 | -465 | -786 | -203 | 2 | 5 | 3 | -155 | -326 | -203 | 1.914 |  | 2.7
121 | 13/04/2024 | 1884 | 1859 | 3743 | 210 | 534 | -51 | 3533 | 3209 | 3794 | 4000 | 4000 | 4000 | -467 | -791 | -206 | 2 | 5 | 3 | -157 | -331 | -206 | 1.909 |  | 2.7
122 | 14/04/2024 | 1884 | 1924 | 3808 | 277 | 604 | 17 | 3531 | 3204 | 3791 | 4000 | 4000 | 4000 | -469 | -796 | -209 | 2 | 5 | 3 | -159 | -336 | -209 | 1.904 |  | 2.7
123 | 15/04/2024 | 1884 | 1973 | 3857 | 328 | 658 | 69 | 3529 | 3199 | 3788 | 4000 | 4000 | 4000 | -471 | -801 | -212 | 2 | 5 | 3 | -161 | -341 | -212 | 1.899 |  | 2.7
124 | 16/04/2024 | 1884 | 2807 | 4691 | 1164 | 1497 | 906 | 3527 | 3194 | 3785 | 4000 | 4000 | 4000 | -473 | -806 | -215 | 2 | 5 | 3 | -163 | -346 | -215 | 1.894 |  | 2.7
125 | 17/04/2024 | 1884 | 2284 | 4168 | 643 | 978 | 386 | 3525 | 3190 | 3782 | 4000 | 4000 | 4000 | -475 | -810 | -218 | 2 | 4 | 3 | -165 | -350 | -218 | 1.89 |  | 2.7
126 | 18/04/2024 | 1884 | 2573 | 4457 | 935 | 1271 | 678 | 3522 | 3186 | 3779 | 4000 | 4000 | 4000 | -478 | -814 | -221 | 3 | 4 | 3 | -168 | -354 | -221 | 1.886 |  | 2.7
127 | 19/04/2024 | 1884 | 2426 | 4310 | 791 | 1128 | 534 | 3519 | 3182 | 3776 | 4000 | 4000 | 4000 | -481 | -818 | -224 | 3 | 4 | 3 | -171 | -358 | -224 | 1.882 |  | 2.7
128 | 20/04/2024 | 1884 | 2116 | 4000 | 484 | 822 | 227 | 3516 | 3178 | 3773 | 4000 | 4000 | 4000 | -484 | -822 | -227 | 3 | 4 | 3 | -174 | -362 | -227 | 1.878 |  | 2.7
129 | 21/04/2024 | 1884 | 2765 | 4649 | 1136 | 1474 | 879 | 3513 | 3175 | 3770 | 4000 | 4000 | 4000 | -487 | -825 | -230 | 3 | 3 | 3 | -177 | -365 | -230 | 1.875 |  | 2.7
130 | 22/04/2024 | 1884 | 1807 | 3691 | 181 | 519 | -76 | 3510 | 3172 | 3767 | 4000 | 4000 | 4000 | -490 | -828 | -233 | 3 | 3 | 3 | -180 | -368 | -233 | 1.872 |  | 2.7
131 | 23/04/2024 | 1884 | 2199 | 4083 | 576 | 914 | 319 | 3507 | 3169 | 3764 | 4000 | 4000 | 4000 | -493 | -831 | -236 | 3 | 3 | 3 | -183 | -371 | -236 | 1.869 |  | 2.7
132 | 24/04/2024 | 1884 | 2745 | 4629 | 1125 | 1463 | 868 | 3504 | 3166 | 3761 | 4000 | 4000 | 4000 | -496 | -834 | -239 | 3 | 3 | 3 | -186 | -374 | -239 | 1.866 |  | 2.7
133 | 25/04/2024 | 1884 | 1830 | 3714 | 213 | 551 | -44 | 3501 | 3163 | 3758 | 4000 | 4000 | 4000 | -499 | -837 | -242 | 3 | 3 | 3 | -189 | -377 | -242 | 1.863 |  | 2.7
134 | 26/04/2024 | 1884 | 2094 | 3978 | 480 | 818 | 222 | 3498 | 3160 | 3756 | 4000 | 4000 | 4000 | -502 | -840 | -244 | 3 | 3 | 2 | -192 | -380 | -244 | 1.86 |  | 2.7
135 | 27/04/2024 | 1884 | 2290 | 4174 | 679 | 1017 | 419 | 3495 | 3157 | 3755 | 4000 | 4000 | 4000 | -505 | -843 | -245 | 3 | 3 | 1 | -195 | -383 | -245 | 1.857 |  | 2.7
136 | 28/04/2024 | 1884 | 2690 | 4574 | 1082 | 1420 | 820 | 3492 | 3154 | 3754 | 4000 | 4000 | 4000 | -508 | -846 | -246 | 3 | 3 | 1 | -198 | -386 | -246 | 1.854 |  | 2.7
137 | 29/04/2024 | 1884 | 1947 | 3831 | 342 | 679 | 78 | 3489 | 3152 | 3753 | 4000 | 4000 | 4000 | -511 | -848 | -247 | 3 | 2 | 1 | -201 | -388 | -247 | 1.852 |  | 2.7
138 | 30/04/2024 | 1884 | 2699 | 4583 | 1097 | 1433 | 831 | 3486 | 3150 | 3752 | 4000 | 4000 | 4000 | -514 | -850 | -248 | 3 | 2 | 1 | -204 | -390 | -248 | 1.85 |  | 2.7
139 | 01/05/2024 | 1884 | 2435 | 4319 | 835 | 1170 | 568 | 3484 | 3149 | 3751 | 4000 | 4000 | 4000 | -516 | -851 | -249 | 2 | 1 | 1 | -206 | -391 | -249 | 1.849 |  | 2.7
140 | 02/05/2024 | 1884 | 1958 | 3842 | 360 | 694 | 91 | 3482 | 3148 | 3751 | 4000 | 4000 | 4000 | -518 | -852 | -249 | 2 | 1 | 0 | -208 | -392 | -249 | 1.848 |  | 2.7
141 | 03/05/2024 | 1884 | 2388 | 4272 | 792 | 1124 | 521 | 3480 | 3148 | 3751 | 4000 | 4000 | 4000 | -520 | -852 | -249 | 2 | 0 | 0 | -210 | -392 | -249 | 1.848 |  | 2.7
142 | 04/05/2024 | 1884 | 2364 | 4248 | 768 | 1100 | 497 | 3480 | 3148 | 3751 | 4000 | 4000 | 4000 | -520 | -852 | -249 | 0 | 0 | 0 | -210 | -392 | -249 | 1.848 |  | 2.7
143 | 05/05/2024 | 1884 | 1904 | 3788 | 308 | 640 | 37 | 3480 | 3148 | 3751 | 4000 | 4000 | 4000 | -520 | -852 | -249 | 0 | 0 | 0 | -210 | -392 | -249 | 1.848 |  | 2.7
144 | 06/05/2024 | 1884 | 2548 | 4432 | 952 | 1284 | 681 | 3480 | 3148 | 3751 | 4000 | 4000 | 4000 | -520 | -852 | -249 | 0 | 0 | 0 | -210 | -392 | -249 | 1.848 |  | 2.7
145 | 07/05/2024 | 1884 | 1883 | 3767 | 287 | 619 | 16 | 3480 | 3148 | 3751 | 4000 | 4000 | 4000 | -520 | -852 | -249 | 0 | 0 | 0 | -210 | -392 | -249 | 1.848 |  | 2.7
146 | 08/05/2024 | 1884 | 2612 | 4496 | 1016 | 1348 | 745 | 3480 | 3148 | 3751 | 4000 | 4000 | 4000 | -520 | -852 | -249 | 0 | 0 | 0 | -210 | -392 | -249 | 1.848 |  | 2.7
147 | 09/05/2024 | 1884 | 2691 | 4575 | 1095 | 1427 | 824 | 3480 | 3148 | 3751 | 4000 | 4000 | 4000 | -520 | -852 | -249 | 0 | 0 | 0 | -210 | -392 | -249 | 1.848 |  | 2.7
148 | 10/05/2024 | 1884 | 2189 | 4073 | 593 | 925 | 322 | 3480 | 3148 | 3751 | 4000 | 4000 | 4000 | -520 | -852 | -249 | 0 | 0 | 0 | -210 | -392 | -249 | 1.848 |  | 2.7
149 | 11/05/2024 | 1884 | 2695 | 4579 | 1099 | 1431 | 828 | 3480 | 3148 | 3751 | 4000 | 4000 | 4000 | -520 | -852 | -249 | 0 | 0 | 0 | -210 | -392 | -249 | 1.848 |  | 2.7
150 | 12/05/2024 | 1884 | 1911 | 3795 | 315 | 647 | 44 | 3480 | 3148 | 3751 | 4000 | 4000 | 4000 | -520 | -852 | -249 | 0 | 0 | 0 | -210 | -392 | -249 | 1.848 |  | 2.7
151 | 13/05/2024 | 1884 | 1794 | 3678 | 198 | 530 | -73 | 3480 | 3148 | 3751 | 4000 | 4000 | 4000 | -520 | -852 | -249 | 0 | 0 | 0 | -210 | -392 | -249 | 1.848 |  | 2.7
152 | 14/05/2024 | 1884 | 2146 | 4030 | 550 | 882 | 279 | 3480 | 3148 | 3751 | 4000 | 4000 | 4000 | -520 | -852 | -249 | 0 | 0 | 0 | -210 | -392 | -249 | 1.848 |  | 2.7
153 | 15/05/2024 | 1884 | 2089 | 3973 | 493 | 825 | 222 | 3480 | 3148 | 3751 | 4000 | 4000 | 4000 | -520 | -852 | -249 | 0 | 0 | 0 | -210 | -392 | -249 | 1.848 |  | 2.7
154 | 16/05/2024 | 1884 | 2526 | 4410 | 930 | 1262 | 659 | 3480 | 3148 | 3751 | 4000 | 4000 | 4000 | -520 | -852 | -249 | 0 | 0 | 0 | -210 | -392 | -249 | 1.848 |  | 2.7
155 | 17/05/2024 | 1884 | 1947 | 3831 | 351 | 683 | 80 | 3480 | 3148 | 3751 | 4000 | 4000 | 4000 | -520 | -852 | -249 | 0 | 0 | 0 | -210 | -392 | -249 | 1.848 |  | 2.7
156 | 18/05/2024 | 1884 | 2420 | 4304 | 824 | 1156 | 553 | 3480 | 3148 | 3751 | 4000 | 4000 | 4000 | -520 | -852 | -249 | 0 | 0 | 0 | -210 | -392 | -249 | 1.848 |  | 2.7
157 | 19/05/2024 | 1884 | 2268 | 4152 | 672 | 1004 | 401 | 3480 | 3148 | 3751 | 4000 | 4000 | 4000 | -520 | -852 | -249 | 0 | 0 | 0 | -210 | -392 | -249 | 1.848 |  | 2.7
158 | 20/05/2024 | 1884 | 2193 | 4077 | 597 | 929 | 326 | 3480 | 3148 | 3751 | 4000 | 4000 | 4000 | -520 | -852 | -249 | 0 | 0 | 0 | -210 | -392 | -249 | 1.848 |  | 2.7
159 | 21/05/2024 | 1884 | 2417 | 4301 | 821 | 1153 | 550 | 3480 | 3148 | 3751 | 4000 | 4000 | 4000 | -520 | -852 | -249 | 0 | 0 | 0 | -210 | -392 | -249 | 1.848 |  | 2.7
160 | 22/05/2024 | 1884 | 2744 | 4628 | 1148 | 1480 | 877 | 3480 | 3148 | 3751 | 4000 | 4000 | 4000 | -520 | -852 | -249 | 0 | 0 | 0 | -210 | -392 | -249 | 1.848 |  | 2.7
161 | 23/05/2024 | 1884 | 2029 | 3913 | 433 | 765 | 162 | 3480 | 3148 | 3751 | 4000 | 4000 | 4000 | -520 | -852 | -249 | 0 | 0 | 0 | -210 | -392 | -249 | 1.848 |  | 2.7
162 | 24/05/2024 | 1884 | 2441 | 4325 | 845 | 1177 | 574 | 3480 | 3148 | 3751 | 4000 | 4000 | 4000 | -520 | -852 | -249 | 0 | 0 | 0 | -210 | -392 | -249 | 1.848 |  | 2.7
163 | 25/05/2024 | 1884 | 2203 | 4087 | 607 | 939 | 336 | 3480 | 3148 | 3751 | 4000 | 4000 | 4000 | -520 | -852 | -249 | 0 | 0 | 0 | -210 | -392 | -249 | 1.848 |  | 2.7
164 | 26/05/2024 | 1884 | 2385 | 4269 | 789 | 1121 | 518 | 3480 | 3148 | 3751 | 4000 | 4000 | 4000 | -520 | -852 | -249 | 0 | 0 | 0 | -210 | -392 | -249 | 1.848 |  | 2.7
165 | 27/05/2024 | 1884 | 1840 | 3724 | 244 | 576 | -27 | 3480 | 3148 | 3751 | 4000 | 4000 | 4000 | -520 | -852 | -249 | 0 | 0 | 0 | -210 | -392 | -249 | 1.848 |  | 2.7
166 | 28/05/2024 | 1884 | 2740 | 4624 | 1144 | 1476 | 873 | 3480 | 3148 | 3751 | 4000 | 4000 | 4000 | -520 | -852 | -249 | 0 | 0 | 0 | -210 | -392 | -249 | 1.848 |  | 2.7
167 | 29/05/2024 | 1884 | 2306 | 4190 | 710 | 1042 | 439 | 3480 | 3148 | 3751 | 4000 | 4000 | 4000 | -520 | -852 | -249 | 0 | 0 | 0 | -210 | -392 | -249 | 1.848 |  | 2.7
168 | 30/05/2024 | 1884 | 2342 | 4226 | 746 | 1078 | 475 | 3480 | 3148 | 3751 | 4000 | 4000 | 4000 | -520 | -852 | -249 | 0 | 0 | 0 | -210 | -392 | -249 | 1.848 |  | 2.7
169 | 31/05/2024 | 1884 | 1968 | 3852 | 372 | 704 | 101 | 3480 | 3148 | 3751 | 4000 | 4000 | 4000 | -520 | -852 | -249 | 0 | 0 | 0 | -210 | -392 | -249 | 1.848 |  | 2.7
170 | 01/06/2024 | 1884 | 2356 | 4240 | 760 | 1092 | 489 | 3480 | 3148 | 3751 | 4000 | 4000 | 4000 | -520 | -852 | -249 | 0 | 0 | 0 | -210 | -392 | -249 | 1.848 |  | 2.7
171 | 02/06/2024 | 1884 | 2460 | 4344 | 864 | 1196 | 593 | 3480 | 3148 | 3751 | 4000 | 4000 | 4000 | -520 | -852 | -249 | 0 | 0 | 0 | -210 | -392 | -249 | 1.848 |  | 2.7
172 | 03/06/2024 | 1884 | 2616 | 4500 | 1020 | 1352 | 749 | 3480 | 3148 | 3751 | 4000 | 4000 | 4000 | -520 | -852 | -249 | 0 | 0 | 0 | -210 | -392 | -249 | 1.848 |  | 2.7
173 | 04/06/2024 | 1884 | 2413 | 4297 | 817 | 1149 | 546 | 3480 | 3148 | 3751 | 4000 | 4000 | 4000 | -520 | -852 | -249 | 0 | 0 | 0 | -210 | -392 | -249 | 1.848 |  | 2.7
174 | 05/06/2024 | 1884 | 2022 | 3906 | 426 | 758 | 155 | 3480 | 3148 | 3751 | 4000 | 4000 | 4000 | -520 | -852 | -249 | 0 | 0 | 0 | -210 | -392 | -249 | 1.848 |  | 2.7
175 | 06/06/2024 | 1884 | 2195 | 4079 | 599 | 931 | 328 | 3480 | 3148 | 3751 | 4000 | 4000 | 4000 | -520 | -852 | -249 | 0 | 0 | 0 | -210 | -392 | -249 | 1.848 |  | 2.7
176 | 07/06/2024 | 1884 | 2206 | 4090 | 610 | 942 | 339 | 3480 | 3148 | 3751 | 4000 | 4000 | 4000 | -520 | -852 | -249 | 0 | 0 | 0 | -210 | -392 | -249 | 1.848 |  | 2.7
177 | 08/06/2024 | 1884 | 2174 | 4058 | 578 | 910 | 307 | 3480 | 3148 | 3751 | 4000 | 4000 | 4000 | -520 | -852 | -249 | 0 | 0 | 0 | -210 | -392 | -249 | 1.848 |  | 2.7
178 | 09/06/2024 | 1884 | 2270 | 4154 | 674 | 1006 | 403 | 3480 | 3148 | 3751 | 4000 | 4000 | 4000 | -520 | -852 | -249 | 0 | 0 | 0 | -210 | -392 | -249 | 1.848 |  | 2.7
179 | 10/06/2024 | 1884 | 2716 | 4600 | 1120 | 1452 | 849 | 3480 | 3148 | 3751 | 4000 | 4000 | 4000 | -520 | -852 | -249 | 0 | 0 | 0 | -210 | -392 | -249 | 1.848 |  | 2.7
180 | 11/06/2024 | 1884 | 1847 | 3731 | 251 | 583 | -20 | 3480 | 3148 | 3751 | 4000 | 4000 | 4000 | -520 | -852 | -249 | 0 | 0 | 0 | -210 | -392 | -249 | 1.848 |  | 2.7
181 | 12/06/2024 | 1884 | 1986 | 3870 | 390 | 722 | 119 | 3480 | 3148 | 3751 | 4000 | 4000 | 4000 | -520 | -852 | -249 | 0 | 0 | 0 | -210 | -392 | -249 | 1.848 |  | 2.7
182 | 13/06/2024 | 1884 | 2569 | 4453 | 973 | 1305 | 702 | 3480 | 3148 | 3751 | 4000 | 4000 | 4000 | -520 | -852 | -249 | 0 | 0 | 0 | -210 | -392 | -249 | 1.848 |  | 2.7
183 | 14/06/2024 | 1884 | 1819 | 3703 | 223 | 555 | -48 | 3480 | 3148 | 3751 | 4000 | 4000 | 4000 | -520 | -852 | -249 | 0 | 0 | 0 | -210 | -392 | -249 | 1.848 |  | 2.7
184 | 15/06/2024 | 1884 | 1804 | 3688 | 208 | 540 | -63 | 3480 | 3148 | 3751 | 4000 | 4000 | 4000 | -520 | -852 | -249 | 0 | 0 | 0 | -210 | -392 | -249 | 1.848 |  | 2.7
185 | 16/06/2024 | 1884 | 2114 | 3998 | 518 | 850 | 247 | 3480 | 3148 | 3751 | 4000 | 4000 | 4000 | -520 | -852 | -249 | 0 | 0 | 0 | -210 | -392 | -249 | 1.848 |  | 2.7
186 | 17/06/2024 | 1884 | 2185 | 4069 | 589 | 921 | 318 | 3480 | 3148 | 3751 | 4000 | 4000 | 4000 | -520 | -852 | -249 | 0 | 0 | 0 | -210 | -392 | -249 | 1.848 |  | 2.7
187 | 18/06/2024 | 1884 | 2238 | 4122 | 642 | 974 | 371 | 3480 | 3148 | 3751 | 4000 | 4000 | 4000 | -520 | -852 | -249 | 0 | 0 | 0 | -210 | -392 | -249 | 1.848 |  | 2.7
188 | 19/06/2024 | 1884 | 2078 | 3962 | 482 | 814 | 211 | 3480 | 3148 | 3751 | 4000 | 4000 | 4000 | -520 | -852 | -249 | 0 | 0 | 0 | -210 | -392 | -249 | 1.848 |  | 2.7
189 | 20/06/2024 | 1884 | 2559 | 4443 | 963 | 1295 | 692 | 3480 | 3148 | 3751 | 4000 | 4000 | 4000 | -520 | -852 | -249 | 0 | 0 | 0 | -210 | -392 | -249 | 1.848 |  | 2.7
190 | 21/06/2024 | 1884 | 1851 | 3735 | 255 | 587 | -16 | 3480 | 3148 | 3751 | 4000 | 4000 | 4000 | -520 | -852 | -249 | 0 | 0 | 0 | -210 | -392 | -249 | 1.848 |  | 2.7
191 | 22/06/2024 | 1884 | 2708 | 4592 | 1112 | 1444 | 841 | 3480 | 3148 | 3751 | 4000 | 4000 | 4000 | -520 | -852 | -249 | 0 | 0 | 0 | -210 | -392 | -249 | 1.848 |  | 2.7
192 | 23/06/2024 | 1884 | 2402 | 4286 | 806 | 1138 | 535 | 3480 | 3148 | 3751 | 4000 | 4000 | 4000 | -520 | -852 | -249 | 0 | 0 | 0 | -210 | -392 | -249 | 1.848 |  | 2.7
193 | 24/06/2024 | 1884 | 2054 | 3938 | 458 | 790 | 187 | 3480 | 3148 | 3751 | 4000 | 4000 | 4000 | -520 | -852 | -249 | 0 | 0 | 0 | -210 | -392 | -249 | 1.848 |  | 2.7
194 | 25/06/2024 | 1884 | 2095 | 3979 | 501 | 835 | 231 | 3478 | 3144 | 3748 | 4000 | 4000 | 4000 | -522 | -856 | -252 | 2 | 4 | 3 | -212 | -396 | -252 | 2.044 | 0.2 | 2.9
195 | 26/06/2024 | 1884 | 2486 | 4370 | 894 | 1230 | 624 | 3476 | 3140 | 3746 | 4000 | 4000 | 4000 | -524 | -860 | -254 | 2 | 4 | 2 | -214 | -400 | -254 | 2.04 |  | 2.9
196 | 27/06/2024 | 1884 | 2032 | 3916 | 442 | 779 | 172 | 3474 | 3137 | 3744 | 4000 | 4000 | 4000 | -526 | -863 | -256 | 2 | 3 | 2 | -216 | -403 | -256 | 2.037 |  | 2.9
197 | 28/06/2024 | 1884 | 2119 | 4003 | 530 | 867 | 260 | 3473 | 3136 | 3743 | 4000 | 4000 | 4000 | -527 | -864 | -257 | 1 | 1 | 1 | -217 | -404 | -257 | 2.036 |  | 2.9
198 | 29/06/2024 | 1884 | 2386 | 4270 | 797 | 1134 | 527 | 3473 | 3136 | 3743 | 4000 | 4000 | 4000 | -527 | -864 | -257 | 0 | 0 | 0 | -217 | -404 | -257 | 2.036 |  | 2.9
199 | 30/06/2024 | 1884 | 2316 | 4200 | 729 | 1068 | 460 | 3471 | 3132 | 3740 | 4000 | 4000 | 4000 | -529 | -868 | -260 | 2 | 4 | 3 | -219 | -408 | -260 | 2.332 | 0.3 | 3.2
200 | 01/07/2024 | 1884 | 1981 | 3865 | 396 | 737 | 127 | 3469 | 3128 | 3738 | 4000 | 4000 | 4000 | -531 | -872 | -262 | 2 | 4 | 2 | -221 | -412 | -262 | 2.328 |  | 3.2
201 | 02/07/2024 | 1884 | 2236 | 4120 | 653 | 995 | 384 | 3467 | 3125 | 3736 | 4000 | 4000 | 4000 | -533 | -875 | -264 | 2 | 3 | 2 | -223 | -415 | -264 | 2.325 |  | 3.2
202 | 03/07/2024 | 1884 | 2724 | 4608 | 1142 | 1484 | 873 | 3466 | 3124 | 3735 | 4000 | 4000 | 4000 | -534 | -876 | -265 | 1 | 1 | 1 | -224 | -416 | -265 | 2.324 |  | 3.2
203 | 04/07/2024 | 1884 | 2727 | 4611 | 1145 | 1487 | 876 | 3466 | 3124 | 3735 | 4000 | 4000 | 4000 | -534 | -876 | -265 | 0 | 0 | 0 | -224 | -416 | -265 | 2.324 |  | 3.2
204 | 05/07/2024 | 2884 | 2246 | 5130 | 666 | 1010 | 398 | 4464 | 4120 | 4732 | 5000 | 5000 | 5000 | -536 | -880 | -268 | 2 | 4 | 3 | -226 | -420 | -268 | 2.62 | 0.3 | 3.5
205 | 06/07/2024 | 2884 | 2406 | 5290 | 828 | 1174 | 560 | 4462 | 4116 | 4730 | 5000 | 5000 | 5000 | -538 | -884 | -270 | 2 | 4 | 2 | -228 | -424 | -270 | 2.616 |  | 3.5
206 | 07/07/2024 | 2884 | 2645 | 5529 | 1069 | 1416 | 801 | 4460 | 4113 | 4728 | 5000 | 5000 | 5000 | -540 | -887 | -272 | 2 | 3 | 2 | -230 | -427 | -272 | 2.613 |  | 3.5
207 | 08/07/2024 | 2884 | 2185 | 5069 | 610 | 957 | 342 | 4459 | 4112 | 4727 | 5000 | 5000 | 5000 | -541 | -888 | -273 | 1 | 1 | 1 | -231 | -428 | -273 | 2.612 |  | 3.5
208 | 09/07/2024 | 2884 | 2563 | 5447 | 988 | 1335 | 720 | 4459 | 4112 | 4727 | 5000 | 5000 | 5000 | -541 | -888 | -273 | 0 | 0 | 0 | -231 | -428 | -273 | 2.612 |  | 3.5
209 | 10/07/2024 | 2884 | 2160 | 5044 | 587 | 935 | 319 | 4457 | 4109 | 4725 | 5000 | 5000 | 5000 | -543 | -891 | -275 | 2 | 3 | 2 | -233 | -431 | -275 | 2.909 | 0.3 | 3.8
210 | 11/07/2024 | 2884 | 2621 | 5505 | 1050 | 1399 | 782 | 4455 | 4106 | 4723 | 5000 | 5000 | 5000 | -545 | -894 | -277 | 2 | 3 | 2 | -235 | -434 | -277 | 2.906 |  | 3.8
211 | 12/07/2024 | 2884 | 1962 | 4846 | 393 | 743 | 125 | 4453 | 4103 | 4721 | 5000 | 5000 | 5000 | -547 | -897 | -279 | 2 | 3 | 2 | -237 | -437 | -279 | 2.903 |  | 3.8
212 | 13/07/2024 | 2884 | 2457 | 5341 | 890 | 1241 | 622 | 4451 | 4100 | 4719 | 5000 | 5000 | 5000 | -549 | -900 | -281 | 2 | 3 | 2 | -239 | -440 | -281 | 2.9 |  | 3.8
213 | 14/07/2024 | 2884 | 1960 | 4844 | 395 | 747 | 127 | 4449 | 4097 | 4717 | 5000 | 5000 | 5000 | -551 | -903 | -283 | 2 | 3 | 2 | -241 | -443 | -283 | 2.897 |  | 3.8
214 | 15/07/2024 | 2884 | 2173 | 5057 | 610 | 963 | 342 | 4447 | 4094 | 4715 | 5000 | 5000 | 5000 | -553 | -906 | -285 | 2 | 3 | 2 | -243 | -446 | -285 | 2.894 |  | 3.8
215 | 16/07/2024 | 2884 | 2053 | 4937 | 491 | 846 | 224 | 4446 | 4091 | 4713 | 5000 | 5000 | 5000 | -554 | -909 | -287 | 1 | 3 | 2 | -244 | -449 | -287 | 2.891 |  | 3.8
216 | 17/07/2024 | 2884 | 2402 | 5286 | 841 | 1198 | 575 | 4445 | 4088 | 4711 | 5000 | 5000 | 5000 | -555 | -912 | -289 | 1 | 3 | 2 | -245 | -452 | -289 | 2.888 |  | 3.8
217 | 18/07/2024 | 2884 | 2077 | 4961 | 517 | 875 | 252 | 4444 | 4086 | 4709 | 5000 | 5000 | 5000 | -556 | -914 | -291 | 1 | 2 | 2 | -246 | -454 | -291 | 2.886 |  | 3.8
218 | 19/07/2024 | 2884 | 2513 | 5397 | 954 | 1313 | 689 | 4443 | 4084 | 4708 | 5000 | 5000 | 5000 | -557 | -916 | -292 | 1 | 2 | 1 | -247 | -456 | -292 | 2.884 |  | 3.8
219 | 20/07/2024 | 2884 | 2198 | 5082 | 640 | 1000 | 375 | 4442 | 4082 | 4707 | 5000 | 5000 | 5000 | -558 | -918 | -293 | 1 | 2 | 1 | -248 | -458 | -293 | 2.882 |  | 3.8
220 | 21/07/2024 | 2884 | 2402 | 5286 | 845 | 1206 | 580 | 4441 | 4080 | 4706 | 5000 | 5000 | 5000 | -559 | -920 | -294 | 1 | 2 | 1 | -249 | -460 | -294 | 2.88 |  | 3.8
221 | 22/07/2024 | 2884 | 2515 | 5399 | 958 | 1320 | 693 | 4441 | 4079 | 4706 | 5000 | 5000 | 5000 | -559 | -921 | -294 | 0 | 1 | 0 | -249 | -461 | -294 | 2.879 |  | 3.8
222 | 23/07/2024 | 2884 | 2440 | 5324 | 883 | 1245 | 618 | 4441 | 4079 | 4706 | 5000 | 5000 | 5000 | -559 | -921 | -294 | 0 | 0 | 0 | -249 | -461 | -294 | 2.879 |  | 3.8
223 | 24/07/2024 | 2884 | 2664 | 5548 | 1107 | 1469 | 842 | 4441 | 4079 | 4706 | 5000 | 5000 | 5000 | -559 | -921 | -294 | 0 | 0 | 0 | -249 | -461 | -294 | 2.879 |  | 3.8
224 | 25/07/2024 | 2884 | 1988 | 4872 | 433 | 797 | 169 | 4439 | 4075 | 4703 | 5000 | 5000 | 5000 | -561 | -925 | -297 | 2 | 4 | 3 | -251 | -465 | -297 | 3.175 | 0.3 | 4.1
225 | 26/07/2024 | 2884 | 2268 | 5152 | 715 | 1081 | 451 | 4437 | 4071 | 4701 | 5000 | 5000 | 5000 | -563 | -929 | -299 | 2 | 4 | 2 | -253 | -469 | -299 | 3.171 |  | 4.1
226 | 27/07/2024 | 2884 | 2412 | 5296 | 861 | 1228 | 597 | 4435 | 4068 | 4699 | 5000 | 5000 | 5000 | -565 | -932 | -301 | 2 | 3 | 2 | -255 | -472 | -301 | 3.168 |  | 4.1
227 | 28/07/2024 | 2884 | 2439 | 5323 | 889 | 1256 | 625 | 4434 | 4067 | 4698 | 5000 | 5000 | 5000 | -566 | -933 | -302 | 1 | 1 | 1 | -256 | -473 | -302 | 3.167 |  | 4.1
228 | 29/07/2024 | 2884 | 2620 | 5504 | 1070 | 1437 | 806 | 4434 | 4067 | 4698 | 5000 | 5000 | 5000 | -566 | -933 | -302 | 0 | 0 | 0 | -256 | -473 | -302 | 3.167 |  | 4.1
229 | 30/07/2024 | 2884 | 2072 | 4956 | 524 | 893 | 261 | 4432 | 4063 | 4695 | 5000 | 5000 | 5000 | -568 | -937 | -305 | 2 | 4 | 3 | -258 | -477 | -305 | 3.463 | 0.3 | 4.4
230 | 31/07/2024 | 2884 | 1968 | 4852 | 422 | 793 | 159 | 4430 | 4059 | 4693 | 5000 | 5000 | 5000 | -570 | -941 | -307 | 2 | 4 | 2 | -260 | -481 | -307 | 3.459 |  | 4.4
231 | 01/08/2024 | 2884 | 2531 | 5415 | 987 | 1359 | 724 | 4428 | 4056 | 4691 | 5000 | 5000 | 5000 | -572 | -944 | -309 | 2 | 3 | 2 | -262 | -484 | -309 | 3.456 |  | 4.4
232 | 02/08/2024 | 2884 | 2566 | 5450 | 1023 | 1395 | 760 | 4427 | 4055 | 4690 | 5000 | 5000 | 5000 | -573 | -945 | -310 | 1 | 1 | 1 | -263 | -485 | -310 | 3.455 |  | 4.4
233 | 03/08/2024 | 2884 | 2192 | 5076 | 649 | 1021 | 386 | 4427 | 4055 | 4690 | 5000 | 5000 | 5000 | -573 | -945 | -310 | 0 | 0 | 0 | -263 | -485 | -310 | 3.455 |  | 4.4
234 | 04/08/2024 | 3884 | 2309 | 6193 | 768 | 1142 | 506 | 5425 | 5051 | 5687 | 6000 | 6000 | 6000 | -575 | -949 | -313 | 2 | 4 | 3 | -265 | -489 | -313 | 3.751 | 0.3 | 4.7
235 | 05/08/2024 | 3884 | 1675 | 5559 | 136 | 512 | -125 | 5423 | 5047 | 5684 | 6000 | 6000 | 6000 | -577 | -953 | -316 | 2 | 4 | 3 | -267 | -493 | -316 | 3.747 |  | 4.7
236 | 06/08/2024 | 3884 | 1827 | 5711 | 290 | 668 | 30 | 5421 | 5043 | 5681 | 6000 | 6000 | 6000 | -579 | -957 | -319 | 2 | 4 | 3 | -269 | -497 | -319 | 3.743 |  | 4.7
237 | 07/08/2024 | 3884 | 2620 | 6504 | 1085 | 1465 | 826 | 5419 | 5039 | 5678 | 6000 | 6000 | 6000 | -581 | -961 | -322 | 2 | 4 | 3 | -271 | -501 | -322 | 3.739 |  | 4.7
238 | 08/08/2024 | 3884 | 2225 | 6109 | 692 | 1074 | 434 | 5417 | 5035 | 5675 | 6000 | 6000 | 6000 | -583 | -965 | -325 | 2 | 4 | 3 | -273 | -505 | -325 | 3.735 |  | 4.7
239 | 09/08/2024 | 3884 | 2129 | 6013 | 598 | 982 | 341 | 5415 | 5031 | 5672 | 6000 | 6000 | 6000 | -585 | -969 | -328 | 2 | 4 | 3 | -275 | -509 | -328 | 3.731 |  | 4.7
240 | 10/08/2024 | 3884 | 2136 | 6020 | 607 | 993 | 351 | 5413 | 5027 | 5669 | 6000 | 6000 | 6000 | -587 | -973 | -331 | 2 | 4 | 3 | -277 | -513 | -331 | 3.727 |  | 4.7
241 | 11/08/2024 | 3884 | 2100 | 5984 | 573 | 961 | 318 | 5411 | 5023 | 5666 | 6000 | 6000 | 6000 | -589 | -977 | -334 | 2 | 4 | 3 | -279 | -517 | -334 | 3.723 |  | 4.7
242 | 12/08/2024 | 3884 | 2192 | 6076 | 667 | 1057 | 413 | 5409 | 5019 | 5663 | 6000 | 6000 | 6000 | -591 | -981 | -337 | 2 | 4 | 3 | -281 | -521 | -337 | 3.719 |  | 4.7
243 | 13/08/2024 | 3884 | 1900 | 5784 | 377 | 769 | 124 | 5407 | 5015 | 5660 | 6000 | 6000 | 6000 | -593 | -985 | -340 | 2 | 4 | 3 | -283 | -525 | -340 | 3.715 |  | 4.7
244 | 14/08/2024 | 3884 | 2026 | 5910 | 505 | 899 | 253 | 5405 | 5011 | 5657 | 6000 | 6000 | 6000 | -595 | -989 | -343 | 2 | 4 | 3 | -285 | -529 | -343 | 3.711 |  | 4.7
245 | 15/08/2024 | 3884 | 2161 | 6045 | 642 | 1038 | 391 | 5403 | 5007 | 5654 | 6000 | 6000 | 6000 | -597 | -993 | -346 | 2 | 4 | 3 | -287 | -533 | -346 | 3.707 |  | 4.7
246 | 16/08/2024 | 3884 | 2475 | 6359 | 958 | 1356 | 708 | 5401 | 5003 | 5651 | 6000 | 6000 | 6000 | -599 | -997 | -349 | 2 | 4 | 3 | -289 | -537 | -349 | 3.703 |  | 4.7
247 | 17/08/2024 | 3884 | 1986 | 5870 | 471 | 871 | 222 | 5399 | 4999 | 5648 | 6000 | 6000 | 6000 | -601 | -1001 | -352 | 2 | 4 | 3 | -291 | -541 | -352 | 3.699 |  | 4.7
248 | 18/08/2024 | 3884 | 1968 | 5852 | 455 | 857 | 207 | 5397 | 4995 | 5645 | 6000 | 6000 | 6000 | -603 | -1005 | -355 | 2 | 4 | 3 | -293 | -545 | -355 | 3.695 |  | 4.7
249 | 19/08/2024 | 3884 | 2273 | 6157 | 762 | 1166 | 515 | 5395 | 4991 | 5642 | 6000 | 6000 | 6000 | -605 | -1009 | -358 | 2 | 4 | 3 | -295 | -549 | -358 | 3.691 |  | 4.7
250 | 20/08/2024 | 3884 | 2075 | 5959 | 566 | 972 | 320 | 5393 | 4987 | 5639 | 6000 | 6000 | 6000 | -607 | -1013 | -361 | 2 | 4 | 3 | -297 | -553 | -361 | 3.687 |  | 4.7
251 | 21/08/2024 | 3884 | 2124 | 6008 | 617 | 1025 | 372 | 5391 | 4983 | 5636 | 6000 | 6000 | 6000 | -609 | -1017 | -364 | 2 | 4 | 3 | -299 | -557 | -364 | 3.683 |  | 4.7
252 | 22/08/2024 | 3884 | 1960 | 5844 | 455 | 865 | 211 | 5389 | 4979 | 5633 | 6000 | 6000 | 6000 | -611 | -1021 | -367 | 2 | 4 | 3 | -301 | -561 | -367 | 3.679 |  | 4.7
253 | 23/08/2024 | 3884 | 2436 | 6320 | 933 | 1345 | 690 | 5387 | 4975 | 5630 | 6000 | 6000 | 6000 | -613 | -1025 | -370 | 2 | 4 | 3 | -303 | -565 | -370 | 3.675 |  | 4.7
254 | 24/08/2024 | 3884 | 1990 | 5874 | 489 | 903 | 247 | 5385 | 4971 | 5627 | 6000 | 6000 | 6000 | -615 | -1029 | -373 | 2 | 4 | 3 | -305 | -569 | -373 | 3.671 |  | 4.7
255 | 25/08/2024 | 3884 | 2578 | 6462 | 1079 | 1495 | 838 | 5383 | 4967 | 5624 | 6000 | 6000 | 6000 | -617 | -1033 | -376 | 2 | 4 | 3 | -307 | -573 | -376 | 3.667 |  | 4.7
256 | 26/08/2024 | 3884 | 2534 | 6418 | 1037 | 1455 | 797 | 5381 | 4963 | 5621 | 6000 | 6000 | 6000 | -619 | -1037 | -379 | 2 | 4 | 3 | -309 | -577 | -379 | 3.663 |  | 4.7
257 | 27/08/2024 | 3884 | 2181 | 6065 | 686 | 1106 | 447 | 5379 | 4959 | 5618 | 6000 | 6000 | 6000 | -621 | -1041 | -382 | 2 | 4 | 3 | -311 | -581 | -382 | 3.659 |  | 4.7
258 | 28/08/2024 | 3884 | 1957 | 5841 | 464 | 886 | 226 | 5377 | 4955 | 5615 | 6000 | 6000 | 6000 | -623 | -1045 | -385 | 2 | 4 | 3 | -313 | -585 | -385 | 3.655 |  | 4.7
259 | 29/08/2024 | 3884 | 2348 | 6232 | 857 | 1281 | 620 | 5375 | 4951 | 5612 | 6000 | 6000 | 6000 | -625 | -1049 | -388 | 2 | 4 | 3 | -315 | -589 | -388 | 3.651 |  | 4.7
260 | 30/08/2024 | 3884 | 2159 | 6043 | 670 | 1096 | 434 | 5373 | 4947 | 5609 | 6000 | 6000 | 6000 | -627 | -1053 | -391 | 2 | 4 | 3 | -317 | -593 | -391 | 3.647 |  | 4.7
261 | 31/08/2024 | 3884 | 1977 | 5861 | 490 | 918 | 255 | 5371 | 4943 | 5606 | 6000 | 6000 | 6000 | -629 | -1057 | -394 | 2 | 4 | 3 | -319 | -597 | -394 | 3.643 |  | 4.7
262 | 01/09/2024 | 3884 | 2240 | 6124 | 755 | 1185 | 521 | 5369 | 4939 | 5603 | 6000 | 6000 | 6000 | -631 | -1061 | -397 | 2 | 4 | 3 | -321 | -601 | -397 | 3.639 |  | 4.7
263 | 02/09/2024 | 3884 | 2435 | 6319 | 952 | 1384 | 719 | 5367 | 4935 | 5600 | 6000 | 6000 | 6000 | -633 | -1065 | -400 | 2 | 4 | 3 | -323 | -605 | -400 | 3.635 |  | 4.7
264 | 03/09/2024 | 3884 | 2100 | 5984 | 619 | 1053 | 387 | 5365 | 4931 | 5597 | 6000 | 6000 | 6000 | -635 | -1069 | -403 | 2 | 4 | 3 | -325 | -609 | -403 | 3.631 |  | 4.7
265 | 04/09/2024 | 3884 | 2089 | 5973 | 610 | 1046 | 379 | 5363 | 4927 | 5594 | 6000 | 6000 | 6000 | -637 | -1073 | -406 | 2 | 4 | 3 | -327 | -613 | -406 | 3.627 |  | 4.7
266 | 05/09/2024 | 3884 | 1840 | 5724 | 363 | 801 | 133 | 5361 | 4923 | 5591 | 6000 | 6000 | 6000 | -639 | -1077 | -409 | 2 | 4 | 3 | -329 | -617 | -409 | 3.623 |  | 4.7
267 | 06/09/2024 | 3884 | 1838 | 5722 | 363 | 803 | 134 | 5359 | 4919 | 5588 | 6000 | 6000 | 6000 | -641 | -1081 | -412 | 2 | 4 | 3 | -331 | -621 | -412 | 3.619 |  | 4.7
268 | 07/09/2024 | 3884 | 2358 | 6242 | 885 | 1327 | 657 | 5357 | 4915 | 5585 | 6000 | 6000 | 6000 | -643 | -1085 | -415 | 2 | 4 | 3 | -333 | -625 | -415 | 3.615 |  | 4.7
269 | 08/09/2024 | 3884 | 2518 | 6402 | 1047 | 1491 | 820 | 5355 | 4911 | 5582 | 6000 | 6000 | 6000 | -645 | -1089 | -418 | 2 | 4 | 3 | -335 | -629 | -418 | 3.611 |  | 4.7
270 | 09/09/2024 | 3884 | 1755 | 5639 | 286 | 732 | 60 | 5353 | 4907 | 5579 | 6000 | 6000 | 6000 | -647 | -1093 | -421 | 2 | 4 | 3 | -337 | -633 | -421 | 3.607 |  | 4.7
271 | 10/09/2024 | 3884 | 2292 | 6176 | 825 | 1273 | 600 | 5351 | 4903 | 5576 | 6000 | 6000 | 6000 | -649 | -1097 | -424 | 2 | 4 | 3 | -339 | -637 | -424 | 3.603 |  | 4.7
272 | 11/09/2024 | 3884 | 1666 | 5550 | 201 | 651 | -23 | 5349 | 4899 | 5573 | 6000 | 6000 | 6000 | -651 | -1101 | -427 | 2 | 4 | 3 | -341 | -641 | -427 | 3.599 |  | 4.7
273 | 12/09/2024 | 3884 | 2263 | 6147 | 800 | 1252 | 577 | 5347 | 4895 | 5570 | 6000 | 6000 | 6000 | -653 | -1105 | -430 | 2 | 4 | 3 | -343 | -645 | -430 | 3.595 |  | 4.7
274 | 13/09/2024 | 3884 | 1722 | 5606 | 261 | 715 | 39 | 5345 | 4891 | 5567 | 6000 | 6000 | 6000 | -655 | -1109 | -433 | 2 | 4 | 3 | -345 | -649 | -433 | 3.591 |  | 4.7
275 | 14/09/2024 | 3884 | 2063 | 5947 | 604 | 1060 | 383 | 5343 | 4887 | 5564 | 6000 | 6000 | 6000 | -657 | -1113 | -436 | 2 | 4 | 3 | -347 | -653 | -436 | 3.587 |  | 4.7
276 | 15/09/2024 | 3884 | 2291 | 6175 | 834 | 1292 | 614 | 5341 | 4883 | 5561 | 6000 | 6000 | 6000 | -659 | -1117 | -439 | 2 | 4 | 3 | -349 | -657 | -439 | 3.583 |  | 4.7
277 | 16/09/2024 | 3884 | 2059 | 5943 | 604 | 1064 | 385 | 5339 | 4879 | 5558 | 6000 | 6000 | 6000 | -661 | -1121 | -442 | 2 | 4 | 3 | -351 | -661 | -442 | 3.579 |  | 4.7
278 | 17/09/2024 | 3884 | 2005 | 5889 | 552 | 1014 | 334 | 5337 | 4875 | 5555 | 6000 | 6000 | 6000 | -663 | -1125 | -445 | 2 | 4 | 3 | -353 | -665 | -445 | 3.575 |  | 4.7
279 | 18/09/2024 | 3884 | 1884 | 5768 | 433 | 897 | 216 | 5335 | 4871 | 5552 | 6000 | 6000 | 6000 | -665 | -1129 | -448 | 2 | 4 | 3 | -355 | -669 | -448 | 3.571 |  | 4.7
280 | 19/09/2024 | 3884 | 2232 | 6116 | 783 | 1249 | 567 | 5333 | 4867 | 5549 | 6000 | 6000 | 6000 | -667 | -1133 | -451 | 2 | 4 | 3 | -357 | -673 | -451 | 3.567 |  | 4.7
281 | 20/09/2024 | 3884 | 2171 | 6055 | 724 | 1192 | 509 | 5331 | 4863 | 5546 | 6000 | 6000 | 6000 | -669 | -1137 | -454 | 2 | 4 | 3 | -359 | -677 | -454 | 3.563 |  | 4.7
282 | 21/09/2024 | 3884 | 1605 | 5489 | 160 | 630 | -54 | 5329 | 4859 | 5543 | 6000 | 6000 | 6000 | -671 | -1141 | -457 | 2 | 4 | 3 | -361 | -681 | -457 | 3.559 |  | 4.7
283 | 22/09/2024 | 3884 | 2287 | 6171 | 844 | 1316 | 631 | 5327 | 4855 | 5540 | 6000 | 6000 | 6000 | -673 | -1145 | -460 | 2 | 4 | 3 | -363 | -685 | -460 | 3.555 |  | 4.7
284 | 23/09/2024 | 3884 | 1490 | 5374 | 49 | 523 | -163 | 5325 | 4851 | 5537 | 6000 | 6000 | 6000 | -675 | -1149 | -463 | 2 | 4 | 3 | -365 | -689 | -463 | 3.551 |  | 4.7
285 | 24/09/2024 | 3884 | 1599 | 5483 | 160 | 636 | -51 | 5323 | 4847 | 5534 | 6000 | 6000 | 6000 | -677 | -1153 | -466 | 2 | 4 | 3 | -367 | -693 | -466 | 3.547 |  | 4.7
286 | 25/09/2024 | 3884 | 1521 | 5405 | 84 | 562 | -126 | 5321 | 4843 | 5531 | 6000 | 6000 | 6000 | -679 | -1157 | -469 | 2 | 4 | 3 | -369 | -697 | -469 | 3.543 |  | 4.7
287 | 26/09/2024 | 3884 | 1741 | 5625 | 306 | 786 | 97 | 5319 | 4839 | 5528 | 6000 | 6000 | 6000 | -681 | -1161 | -472 | 2 | 4 | 3 | -371 | -701 | -472 | 3.539 |  | 4.7
288 | 27/09/2024 | 3884 | 2064 | 5948 | 631 | 1113 | 423 | 5317 | 4835 | 5525 | 6000 | 6000 | 6000 | -683 | -1165 | -475 | 2 | 4 | 3 | -373 | -705 | -475 | 3.535 |  | 4.7
289 | 28/09/2024 | 3884 | 2079 | 5963 | 648 | 1132 | 441 | 5315 | 4831 | 5522 | 6000 | 6000 | 6000 | -685 | -1169 | -478 | 2 | 4 | 3 | -375 | -709 | -478 | 3.531 |  | 4.7
290 | 29/09/2024 | 3884 | 1487 | 5371 | 58 | 544 | -148 | 5313 | 4827 | 5519 | 6000 | 6000 | 6000 | -687 | -1173 | -481 | 2 | 4 | 3 | -377 | -713 | -481 | 3.527 |  | 4.7
291 | 30/09/2024 | 3884 | 1511 | 5395 | 84 | 572 | -121 | 5311 | 4823 | 5516 | 6000 | 6000 | 6000 | -689 | -1177 | -484 | 2 | 4 | 3 | -379 | -717 | -484 | 3.523 |  | 4.7
292 | 01/10/2024 | 3884 | 1689 | 5573 | 264 | 754 | 60 | 5309 | 4819 | 5513 | 6000 | 6000 | 6000 | -691 | -1181 | -487 | 2 | 4 | 3 | -381 | -721 | -487 | 3.519 |  | 4.7
293 | 02/10/2024 | 3884 | 2140 | 6024 | 717 | 1209 | 514 | 5307 | 4815 | 5510 | 6000 | 6000 | 6000 | -693 | -1185 | -490 | 2 | 4 | 3 | -383 | -725 | -490 | 3.515 |  | 4.7
294 | 03/10/2024 | 3884 | 1770 | 5654 | 349 | 843 | 147 | 5305 | 4811 | 5507 | 6000 | 6000 | 6000 | -695 | -1189 | -493 | 2 | 4 | 3 | -385 | -729 | -493 | 3.511 |  | 4.7
295 | 04/10/2024 | 3884 | 2331 | 6215 | 912 | 1409 | 711 | 5303 | 4806 | 5504 | 6000 | 6000 | 6000 | -697 | -1194 | -496 | 2 | 5 | 3 | -387 | -734 | -496 | 3.506 |  | 4.7
296 | 05/10/2024 | 3884 | 1628 | 5512 | 211 | 711 | 11 | 5301 | 4801 | 5501 | 6000 | 6000 | 6000 | -699 | -1199 | -499 | 2 | 5 | 3 | -389 | -739 | -499 | 3.501 |  | 4.7
297 | 06/10/2024 | 3884 | 2249 | 6133 | 834 | 1337 | 635 | 5299 | 4796 | 5498 | 6000 | 6000 | 6000 | -701 | -1204 | -502 | 2 | 5 | 3 | -391 | -744 | -502 | 3.496 |  | 4.7
298 | 07/10/2024 | 3884 | 2366 | 6250 | 953 | 1459 | 755 | 5297 | 4791 | 5495 | 6000 | 6000 | 6000 | -703 | -1209 | -505 | 2 | 5 | 3 | -393 | -749 | -505 | 3.491 |  | 4.7
299 | 08/10/2024 | 3884 | 1731 | 5615 | 320 | 829 | 123 | 5295 | 4786 | 5492 | 6000 | 6000 | 6000 | -705 | -1214 | -508 | 2 | 5 | 3 | -395 | -754 | -508 | 3.486 |  | 4.7
300 | 09/10/2024 | 3884 | 1882 | 5766 | 473 | 985 | 277 | 5293 | 4781 | 5489 | 6000 | 6000 | 6000 | -707 | -1219 | -511 | 2 | 5 | 3 | -397 | -759 | -511 | 3.481 |  | 4.7
301 | 10/10/2024 | 3884 | 1674 | 5558 | 267 | 782 | 72 | 5291 | 4776 | 5486 | 6000 | 6000 | 6000 | -709 | -1224 | -514 | 2 | 5 | 3 | -399 | -764 | -514 | 3.476 |  | 4.7
302 | 11/10/2024 | 3884 | 2278 | 6162 | 874 | 1391 | 679 | 5288 | 4771 | 5483 | 6000 | 6000 | 6000 | -712 | -1229 | -517 | 3 | 5 | 3 | -402 | -769 | -517 | 3.471 |  | 4.7
303 | 12/10/2024 | 3884 | 2181 | 6065 | 780 | 1299 | 585 | 5285 | 4766 | 5480 | 6000 | 6000 | 6000 | -715 | -1234 | -520 | 3 | 5 | 3 | -405 | -774 | -520 | 3.466 |  | 4.7
304 | 13/10/2024 | 3884 | 2186 | 6070 | 788 | 1309 | 593 | 5282 | 4761 | 5477 | 6000 | 6000 | 6000 | -718 | -1239 | -523 | 3 | 5 | 3 | -408 | -779 | -523 | 3.461 |  | 4.7
305 | 14/10/2024 | 3884 | 2149 | 6033 | 754 | 1277 | 559 | 5279 | 4756 | 5474 | 6000 | 6000 | 6000 | -721 | -1244 | -526 | 3 | 5 | 3 | -411 | -784 | -526 | 3.456 |  | 4.7
306 | 15/10/2024 | 3884 | 2240 | 6124 | 848 | 1373 | 653 | 5276 | 4751 | 5471 | 6000 | 6000 | 6000 | -724 | -1249 | -529 | 3 | 5 | 3 | -414 | -789 | -529 | 3.451 |  | 4.7
307 | 16/10/2024 | 3884 | 1947 | 5831 | 558 | 1085 | 363 | 5273 | 4746 | 5468 | 6000 | 6000 | 6000 | -727 | -1254 | -532 | 3 | 5 | 3 | -417 | -794 | -532 | 3.446 |  | 4.7
308 | 17/10/2024 | 3884 | 1807 | 5691 | 421 | 950 | 226 | 5270 | 4741 | 5465 | 6000 | 6000 | 6000 | -730 | -1259 | -535 | 3 | 5 | 3 | -420 | -799 | -535 | 3.441 |  | 4.7
309 | 18/10/2024 | 3884 | 1941 | 5825 | 558 | 1089 | 363 | 5267 | 4736 | 5462 | 6000 | 6000 | 6000 | -733 | -1264 | -538 | 3 | 5 | 3 | -423 | -804 | -538 | 3.436 |  | 4.7
310 | 19/10/2024 | 3884 | 1519 | 5403 | 139 | 672 | -56 | 5264 | 4731 | 5459 | 6000 | 6000 | 6000 | -736 | -1269 | -541 | 3 | 5 | 3 | -426 | -809 | -541 | 3.431 |  | 4.7
311 | 20/10/2024 | 3884 | 2030 | 5914 | 653 | 1188 | 457 | 5261 | 4726 | 5457 | 6000 | 6000 | 6000 | -739 | -1274 | -543 | 3 | 5 | 2 | -429 | -814 | -543 | 3.426 |  | 4.7
312 | 21/10/2024 | 3884 | 1744 | 5628 | 370 | 907 | 173 | 5258 | 4721 | 5455 | 6000 | 6000 | 6000 | -742 | -1279 | -545 | 3 | 5 | 2 | -432 | -819 | -545 | 3.421 |  | 4.7
313 | 22/10/2024 | 3884 | 2049 | 5933 | 678 | 1217 | 480 | 5255 | 4716 | 5453 | 6000 | 6000 | 6000 | -745 | -1284 | -547 | 3 | 5 | 2 | -435 | -824 | -547 | 3.416 |  | 4.7
314 | 23/10/2024 | 3884 | 2115 | 5999 | 747 | 1288 | 548 | 5252 | 4711 | 5451 | 6000 | 6000 | 6000 | -748 | -1289 | -549 | 3 | 5 | 2 | -438 | -829 | -549 | 3.411 |  | 4.7
315 | 24/10/2024 | 3884 | 2163 | 6047 | 798 | 1341 | 598 | 5249 | 4706 | 5449 | 6000 | 6000 | 6000 | -751 | -1294 | -551 | 3 | 5 | 2 | -441 | -834 | -551 | 3.406 |  | 4.7
316 | 25/10/2024 | 3884 | 1998 | 5882 | 636 | 1181 | 435 | 5246 | 4701 | 5447 | 6000 | 6000 | 6000 | -754 | -1299 | -553 | 3 | 5 | 2 | -444 | -839 | -553 | 3.401 |  | 4.7
317 | 26/10/2024 | 3884 | 1474 | 5358 | 115 | 662 | -87 | 5243 | 4696 | 5445 | 6000 | 6000 | 6000 | -757 | -1304 | -555 | 3 | 5 | 2 | -447 | -844 | -555 | 3.396 |  | 4.7
318 | 27/10/2024 | 3884 | 2027 | 5911 | 671 | 1220 | 468 | 5240 | 4691 | 5443 | 6000 | 6000 | 6000 | -760 | -1309 | -557 | 3 | 5 | 2 | -450 | -849 | -557 | 3.391 |  | 4.7
319 | 28/10/2024 | 3884 | 1613 | 5497 | 260 | 811 | 56 | 5237 | 4686 | 5441 | 6000 | 6000 | 6000 | -763 | -1314 | -559 | 3 | 5 | 2 | -453 | -854 | -559 | 3.386 |  | 4.7
320 | 29/10/2024 | 3884 | 1303 | 5187 | -47 | 506 | -252 | 5234 | 4681 | 5439 | 6000 | 6000 | 6000 | -766 | -1319 | -561 | 3 | 5 | 2 | -456 | -859 | -561 | 3.381 |  | 4.7
321 | 30/10/2024 | 3884 | 2215 | 6099 | 868 | 1423 | 661 | 5231 | 4676 | 5438 | 6000 | 6000 | 6000 | -769 | -1324 | -562 | 3 | 5 | 1 | -459 | -864 | -562 | 3.376 |  | 4.7
322 | 31/10/2024 | 3884 | 1989 | 5873 | 645 | 1202 | 436 | 5228 | 4671 | 5437 | 6000 | 6000 | 6000 | -772 | -1329 | -563 | 3 | 5 | 1 | -462 | -869 | -563 | 3.371 |  | 4.7
323 | 01/11/2024 | 3884 | 1380 | 5264 | 39 | 598 | -172 | 5225 | 4666 | 5436 | 6000 | 6000 | 6000 | -775 | -1334 | -564 | 3 | 5 | 1 | -465 | -874 | -564 | 3.366 |  | 4.7
324 | 02/11/2024 | 3884 | 2190 | 6074 | 852 | 1412 | 639 | 5222 | 4662 | 5435 | 6000 | 6000 | 6000 | -778 | -1338 | -565 | 3 | 4 | 1 | -468 | -878 | -565 | 3.362 |  | 4.7
325 | 03/11/2024 | 3884 | 2008 | 5892 | 673 | 1234 | 458 | 5219 | 4658 | 5434 | 6000 | 6000 | 6000 | -781 | -1342 | -566 | 3 | 4 | 1 | -471 | -882 | -566 | 3.358 |  | 4.7
326 | 04/11/2024 | 3884 | 1272 | 5156 | -61 | 502 | -277 | 5217 | 4654 | 5433 | 6000 | 6000 | 6000 | -783 | -1346 | -567 | 2 | 4 | 1 | -473 | -886 | -567 | 3.354 |  | 4.7
327 | 05/11/2024 | 3884 | 1467 | 5351 | 136 | 700 | -82 | 5215 | 4651 | 5433 | 6000 | 6000 | 6000 | -785 | -1349 | -567 | 2 | 3 | 0 | -475 | -889 | -567 | 3.351 |  | 4.7
328 | 06/11/2024 | 3884 | 2133 | 6017 | 804 | 1369 | 584 | 5213 | 4648 | 5433 | 6000 | 6000 | 6000 | -787 | -1352 | -567 | 2 | 3 | 0 | -477 | -892 | -567 | 3.348 |  | 4.7
329 | 07/11/2024 | 3884 | 2125 | 6009 | 798 | 1363 | 576 | 5211 | 4646 | 5433 | 6000 | 6000 | 6000 | -789 | -1354 | -567 | 2 | 2 | 0 | -479 | -894 | -567 | 3.346 |  | 4.7
330 | 08/11/2024 | 3884 | 1879 | 5763 | 552 | 1117 | 330 | 5211 | 4646 | 5433 | 6000 | 6000 | 6000 | -789 | -1354 | -567 | 0 | 0 | 0 | -479 | -894 | -567 | 3.346 |  | 4.7
331 | 09/11/2024 | 3884 | 1616 | 5500 | 289 | 854 | 67 | 5211 | 4646 | 5433 | 6000 | 6000 | 6000 | -789 | -1354 | -567 | 0 | 0 | 0 | -479 | -894 | -567 | 3.346 |  | 4.7
332 | 10/11/2024 | 3884 | 2139 | 6023 | 812 | 1377 | 590 | 5211 | 4646 | 5433 | 6000 | 6000 | 6000 | -789 | -1354 | -567 | 0 | 0 | 0 | -479 | -894 | -567 | 3.346 |  | 4.7
333 | 11/11/2024 | 3884 | 1569 | 5453 | 242 | 807 | 20 | 5211 | 4646 | 5433 | 6000 | 6000 | 6000 | -789 | -1354 | -567 | 0 | 0 | 0 | -479 | -894 | -567 | 3.346 |  | 4.7
334 | 12/11/2024 | 3884 | 1811 | 5695 | 484 | 1049 | 262 | 5211 | 4646 | 5433 | 6000 | 6000 | 6000 | -789 | -1354 | -567 | 0 | 0 | 0 | -479 | -894 | -567 | 3.346 |  | 4.7
335 | 13/11/2024 | 3884 | 2086 | 5970 | 759 | 1324 | 537 | 5211 | 4646 | 5433 | 6000 | 6000 | 6000 | -789 | -1354 | -567 | 0 | 0 | 0 | -479 | -894 | -567 | 3.346 |  | 4.7
336 | 14/11/2024 | 3884 | 1729 | 5613 | 402 | 967 | 180 | 5211 | 4646 | 5433 | 6000 | 6000 | 6000 | -789 | -1354 | -567 | 0 | 0 | 0 | -479 | -894 | -567 | 3.346 |  | 4.7
337 | 15/11/2024 | 3884 | 2065 | 5949 | 738 | 1303 | 516 | 5211 | 4646 | 5433 | 6000 | 6000 | 6000 | -789 | -1354 | -567 | 0 | 0 | 0 | -479 | -894 | -567 | 3.346 |  | 4.7
338 | 16/11/2024 | 3884 | 1794 | 5678 | 467 | 1032 | 245 | 5211 | 4646 | 5433 | 6000 | 6000 | 6000 | -789 | -1354 | -567 | 0 | 0 | 0 | -479 | -894 | -567 | 3.346 |  | 4.7
339 | 17/11/2024 | 3884 | 1872 | 5756 | 545 | 1110 | 323 | 5211 | 4646 | 5433 | 6000 | 6000 | 6000 | -789 | -1354 | -567 | 0 | 0 | 0 | -479 | -894 | -567 | 3.346 |  | 4.7
340 | 18/11/2024 | 3884 | 1370 | 5254 | 43 | 608 | -179 | 5211 | 4646 | 5433 | 6000 | 6000 | 6000 | -789 | -1354 | -567 | 0 | 0 | 0 | -479 | -894 | -567 | 3.346 |  | 4.7
341 | 19/11/2024 | 3884 | 2142 | 6026 | 815 | 1380 | 593 | 5211 | 4646 | 5433 | 6000 | 6000 | 6000 | -789 | -1354 | -567 | 0 | 0 | 0 | -479 | -894 | -567 | 3.346 |  | 4.7
342 | 20/11/2024 | 3884 | 2093 | 5977 | 766 | 1331 | 544 | 5211 | 4646 | 5433 | 6000 | 6000 | 6000 | -789 | -1354 | -567 | 0 | 0 | 0 | -479 | -894 | -567 | 3.346 |  | 4.7
343 | 21/11/2024 | 3884 | 1975 | 5859 | 648 | 1213 | 426 | 5211 | 4646 | 5433 | 6000 | 6000 | 6000 | -789 | -1354 | -567 | 0 | 0 | 0 | -479 | -894 | -567 | 3.346 |  | 4.7
344 | 22/11/2024 | 3884 | 1328 | 5212 | 1 | 566 | -221 | 5211 | 4646 | 5433 | 6000 | 6000 | 6000 | -789 | -1354 | -567 | 0 | 0 | 0 | -479 | -894 | -567 | 3.346 |  | 4.7
345 | 23/11/2024 | 3884 | 1270 | 5154 | -57 | 508 | -279 | 5211 | 4646 | 5433 | 6000 | 6000 | 6000 | -789 | -1354 | -567 | 0 | 0 | 0 | -479 | -894 | -567 | 3.346 |  | 4.7
346 | 24/11/2024 | 3884 | 1708 | 5592 | 381 | 946 | 159 | 5211 | 4646 | 5433 | 6000 | 6000 | 6000 | -789 | -1354 | -567 | 0 | 0 | 0 | -479 | -894 | -567 | 3.346 |  | 4.7
347 | 25/11/2024 | 3884 | 2129 | 6013 | 802 | 1367 | 580 | 5211 | 4646 | 5433 | 6000 | 6000 | 6000 | -789 | -1354 | -567 | 0 | 0 | 0 | -479 | -894 | -567 | 3.346 |  | 4.7
348 | 26/11/2024 | 3884 | 1601 | 5485 | 274 | 839 | 52 | 5211 | 4646 | 5433 | 6000 | 6000 | 6000 | -789 | -1354 | -567 | 0 | 0 | 0 | -479 | -894 | -567 | 3.346 |  | 4.7
349 | 27/11/2024 | 3884 | 1715 | 5599 | 388 | 953 | 166 | 5211 | 4646 | 5433 | 6000 | 6000 | 6000 | -789 | -1354 | -567 | 0 | 0 | 0 | -479 | -894 | -567 | 3.346 |  | 4.7
350 | 28/11/2024 | 3884 | 1640 | 5524 | 313 | 878 | 91 | 5211 | 4646 | 5433 | 6000 | 6000 | 6000 | -789 | -1354 | -567 | 0 | 0 | 0 | -479 | -894 | -567 | 3.346 |  | 4.7
351 | 29/11/2024 | 3884 | 1864 | 5748 | 537 | 1102 | 315 | 5211 | 4646 | 5433 | 6000 | 6000 | 6000 | -789 | -1354 | -567 | 0 | 0 | 0 | -479 | -894 | -567 | 3.346 |  | 4.7
352 | 30/11/2024 | 3884 | 1926 | 5810 | 599 | 1164 | 377 | 5211 | 4646 | 5433 | 6000 | 6000 | 6000 | -789 | -1354 | -567 | 0 | 0 | 0 | -479 | -894 | -567 | 3.346 |  | 4.7
353 | 01/12/2024 | 3884 | 2210 | 6094 | 883 | 1448 | 661 | 5211 | 4646 | 5433 | 6000 | 6000 | 6000 | -789 | -1354 | -567 | 0 | 0 | 0 | -479 | -894 | -567 | 3.346 |  | 4.7
354 | 02/12/2024 | 3884 | 1623 | 5507 | 296 | 861 | 74 | 5211 | 4646 | 5433 | 6000 | 6000 | 6000 | -789 | -1354 | -567 | 0 | 0 | 0 | -479 | -894 | -567 | 3.346 |  | 4.7
355 | 03/12/2024 | 3884 | 1651 | 5535 | 324 | 889 | 102 | 5211 | 4646 | 5433 | 6000 | 6000 | 6000 | -789 | -1354 | -567 | 0 | 0 | 0 | -479 | -894 | -567 | 3.346 |  | 4.7
356 | 04/12/2024 | 3884 | 1832 | 5716 | 505 | 1070 | 283 | 5211 | 4646 | 5433 | 6000 | 6000 | 6000 | -789 | -1354 | -567 | 0 | 0 | 0 | -479 | -894 | -567 | 3.346 |  | 4.7
357 | 05/12/2024 | 3884 | 2022 | 5906 | 695 | 1260 | 473 | 5211 | 4646 | 5433 | 6000 | 6000 | 6000 | -789 | -1354 | -567 | 0 | 0 | 0 | -479 | -894 | -567 | 3.346 |  | 4.7
358 | 06/12/2024 | 3884 | 1922 | 5806 | 595 | 1160 | 373 | 5211 | 4646 | 5433 | 6000 | 6000 | 6000 | -789 | -1354 | -567 | 0 | 0 | 0 | -479 | -894 | -567 | 3.346 |  | 4.7
359 | 07/12/2024 | 3884 | 1488 | 5372 | 161 | 726 | -61 | 5211 | 4646 | 5433 | 6000 | 6000 | 6000 | -789 | -1354 | -567 | 0 | 0 | 0 | -479 | -894 | -567 | 3.346 |  | 4.7
360 | 08/12/2024 | 3884 | 1790 | 5674 | 463 | 1028 | 241 | 5211 | 4646 | 5433 | 6000 | 6000 | 6000 | -789 | -1354 | -567 | 0 | 0 | 0 | -479 | -894 | -567 | 3.346 |  | 4.7
361 | 09/12/2024 | 3884 | 2150 | 6034 | 823 | 1388 | 601 | 5211 | 4646 | 5433 | 6000 | 6000 | 6000 | -789 | -1354 | -567 | 0 | 0 | 0 | -479 | -894 | -567 | 3.346 |  | 4.7
362 | 10/12/2024 | 3884 | 1537 | 5421 | 210 | 775 | -12 | 5211 | 4646 | 5433 | 6000 | 6000 | 6000 | -789 | -1354 | -567 | 0 | 0 | 0 | -479 | -894 | -567 | 3.346 |  | 4.7
363 | 11/12/2024 | 3884 | 1907 | 5791 | 580 | 1145 | 358 | 5211 | 4646 | 5433 | 6000 | 6000 | 6000 | -789 | -1354 | -567 | 0 | 0 | 0 | -479 | -894 | -567 | 3.346 |  | 4.7
364 | 12/12/2024 | 3884 | 1798 | 5682 | 471 | 1036 | 249 | 5211 | 4646 | 5433 | 6000 | 6000 | 6000 | -789 | -1354 | -567 | 0 | 0 | 0 | -479 | -894 | -567 | 3.346 |  | 4.7
365 | 13/12/2024 | 3884 | 1595 | 5479 | 268 | 833 | 46 | 5211 | 4646 | 5433 | 6000 | 6000 | 6000 | -789 | -1354 | -567 | 0 | 0 | 0 | -479 | -894 | -567 | 3.346 |  | 4.7
366 | 14/12/2024 | 3884 | 2203 | 6087 | 876 | 1441 | 654 | 5211 | 4646 | 5433 | 6000 | 6000 | 6000 | -789 | -1354 | -567 | 0 | 0 | 0 | -479 | -894 | -567 | 3.346 |  | 4.7
367 | 15/12/2024 | 3884 | 1377 | 5261 | 50 | 615 | -172 | 5211 | 4646 | 5433 | 6000 | 6000 | 6000 | -789 | -1354 | -567 | 0 | 0 | 0 | -479 | -894 | -567 | 3.346 |  | 4.7
368 | 16/12/2024 | 3884 | 1388 | 5272 | 61 | 626 | -161 | 5211 | 4646 | 5433 | 6000 | 6000 | 6000 | -789 | -1354 | -567 | 0 | 0 | 0 | -479 | -894 | -567 | 3.346 |  | 4.7
369 | 17/12/2024 | 3884 | 1356 | 5240 | 29 | 594 | -193 | 5211 | 4646 | 5433 | 6000 | 6000 | 6000 | -789 | -1354 | -567 | 0 | 0 | 0 | -479 | -894 | -567 | 3.346 |  | 4.7
370 | 18/12/2024 | 3884 | 1452 | 5336 | 125 | 690 | -97 | 5211 | 4646 | 5433 | 6000 | 6000 | 6000 | -789 | -1354 | -567 | 0 | 0 | 0 | -479 | -894 | -567 | 3.346 |  | 4.7
371 | 19/12/2024 | 3884 | 2163 | 6047 | 836 | 1401 | 614 | 5211 | 4646 | 5433 | 6000 | 6000 | 6000 | -789 | -1354 | -567 | 0 | 0 | 0 | -479 | -894 | -567 | 3.346 |  | 4.7
372 | 20/12/2024 | 3884 | 2029 | 5913 | 702 | 1267 | 480 | 5211 | 4646 | 5433 | 6000 | 6000 | 6000 | -789 | -1354 | -567 | 0 | 0 | 0 | -479 | -894 | -567 | 3.346 |  | 4.7
373 | 21/12/2024 | 3884 | 2167 | 6051 | 840 | 1405 | 618 | 5211 | 4646 | 5433 | 6000 | 6000 | 6000 | -789 | -1354 | -567 | 0 | 0 | 0 | -479 | -894 | -567 | 3.346 |  | 4.7
374 | 22/12/2024 | 3884 | 1751 | 5635 | 424 | 989 | 202 | 5211 | 4646 | 5433 | 6000 | 6000 | 6000 | -789 | -1354 | -567 | 0 | 0 | 0 | -479 | -894 | -567 | 3.346 |  | 4.7
375 | 23/12/2024 | 3884 | 2001 | 5885 | 674 | 1239 | 452 | 5211 | 4646 | 5433 | 6000 | 6000 | 6000 | -789 | -1354 | -567 | 0 | 0 | 0 | -479 | -894 | -567 | 3.346 |  | 4.7
376 | 24/12/2024 | 3884 | 1986 | 5870 | 659 | 1224 | 437 | 5211 | 4646 | 5433 | 6000 | 6000 | 6000 | -789 | -1354 | -567 | 0 | 0 | 0 | -479 | -894 | -567 | 3.346 |  | 4.7
377 | 25/12/2024 | 3884 | 1296 | 5180 | -31 | 534 | -253 | 5211 | 4646 | 5433 | 6000 | 6000 | 6000 | -789 | -1354 | -567 | 0 | 0 | 0 | -479 | -894 | -567 | 3.346 |  | 4.7
378 | 26/12/2024 | 3884 | 1366 | 5250 | 39 | 604 | -183 | 5211 | 4646 | 5433 | 6000 | 6000 | 6000 | -789 | -1354 | -567 | 0 | 0 | 0 | -479 | -894 | -567 | 3.346 |  | 4.7
379 | 27/12/2024 | 3884 | 1420 | 5304 | 93 | 658 | -129 | 5211 | 4646 | 5433 | 6000 | 6000 | 6000 | -789 | -1354 | -567 | 0 | 0 | 0 | -479 | -894 | -567 | 3.346 |  | 4.7
380 | 28/12/2024 | 3884 | 2259 | 6143 | 932 | 1497 | 710 | 5211 | 4646 | 5433 | 6000 | 6000 | 6000 | -789 | -1354 | -567 | 0 | 0 | 0 | -479 | -894 | -567 | 3.346 |  | 4.7
381 | 29/12/2024 | 3884 | 1740 | 5624 | 413 | 978 | 191 | 5211 | 4646 | 5433 | 6000 | 6000 | 6000 | -789 | -1354 | -567 | 0 | 0 | 0 | -479 | -894 | -567 | 3.346 |  | 4.7
382 | 30/12/2024 | 3884 | 2033 | 5917 | 706 | 1271 | 484 | 5211 | 4646 | 5433 | 6000 | 6000 | 6000 | -789 | -1354 | -567 | 0 | 0 | 0 | -479 | -894 | -567 | 3.346 |  | 4.7
383 | 31/12/2024 | 3884 | 1890 | 5774 | 563 | 1128 | 341 | 5211 | 4646 | 5433 | 6000 | 6000 | 6000 | -789 | -1354 | -567 | 0 | 0 | 0 | -479 | -894 | -567 | 3.346 |  | 4.7
384 | 01/01/2025 | 3884 | 1584 | 5468 | 257 | 822 | 35 | 5211 | 4646 | 5433 | 6000 | 6000 | 6000 | -789 | -1354 | -567 | 0 | 0 | 0 | -479 | -894 | -567 | 3.346 |  | 4.7
385 | 02/01/2025 | 3884 | 2236 | 6120 | 909 | 1474 | 687 | 5211 | 4646 | 5433 | 6000 | 6000 | 6000 | -789 | -1354 | -567 | 0 | 0 | 0 | -479 | -894 | -567 | 3.346 |  | 4.7
386 | 03/01/2025 | 3884 | 1281 | 5165 | -46 | 519 | -268 | 5211 | 4646 | 5433 | 6000 | 6000 | 6000 | -789 | -1354 | -567 | 0 | 0 | 0 | -479 | -894 | -567 | 3.346 |  | 4.7
387 | 04/01/2025 | 3884 | 1676 | 5560 | 349 | 914 | 127 | 5211 | 4646 | 5433 | 6000 | 6000 | 6000 | -789 | -1354 | -567 | 0 | 0 | 0 | -479 | -894 | -567 | 3.346 |  | 4.7
388 | 05/01/2025 | 3884 | 2225 | 6109 | 898 | 1463 | 676 | 5211 | 4646 | 5433 | 6000 | 6000 | 6000 | -789 | -1354 | -567 | 0 | 0 | 0 | -479 | -894 | -567 | 3.346 |  | 4.7
389 | 06/01/2025 | 3884 | 1313 | 5197 | -14 | 551 | -236 | 5211 | 4646 | 5433 | 6000 | 6000 | 6000 | -789 | -1354 | -567 | 0 | 0 | 0 | -479 | -894 | -567 | 3.346 |  | 4.7
390 | 07/01/2025 | 3884 | 1580 | 5464 | 253 | 818 | 31 | 5211 | 4646 | 5433 | 6000 | 6000 | 6000 | -789 | -1354 | -567 | 0 | 0 | 0 | -479 | -894 | -567 | 3.346 |  | 4.7
391 | 08/01/2025 | 3884 | 1779 | 5663 | 452 | 1017 | 230 | 5211 | 4646 | 5433 | 6000 | 6000 | 6000 | -789 | -1354 | -567 | 0 | 0 | 0 | -479 | -894 | -567 | 3.346 |  | 4.7
392 | 09/01/2025 | 3884 | 2182 | 6066 | 855 | 1420 | 633 | 5211 | 4646 | 5433 | 6000 | 6000 | 6000 | -789 | -1354 | -567 | 0 | 0 | 0 | -479 | -894 | -567 | 3.346 |  | 4.7
393 | 10/01/2025 | 3884 | 1441 | 5325 | 114 | 679 | -108 | 5211 | 4646 | 5433 | 6000 | 6000 | 6000 | -789 | -1354 | -567 | 0 | 0 | 0 | -479 | -894 | -567 | 3.346 |  | 4.7
394 | 11/01/2025 | 3884 | 2195 | 6079 | 868 | 1433 | 646 | 5211 | 4646 | 5433 | 6000 | 6000 | 6000 | -789 | -1354 | -567 | 0 | 0 | 0 | -479 | -894 | -567 | 3.346 |  | 4.7
395 | 12/01/2025 | 3884 | 1932 | 5816 | 605 | 1170 | 383 | 5211 | 4646 | 5433 | 6000 | 6000 | 6000 | -789 | -1354 | -567 | 0 | 0 | 0 | -479 | -894 | -567 | 3.346 |  | 4.7
396 | 13/01/2025 | 3884 | 1456 | 5340 | 129 | 694 | -93 | 5211 | 4646 | 5433 | 6000 | 6000 | 6000 | -789 | -1354 | -567 | 0 | 0 | 0 | -479 | -894 | -567 | 3.346 |  | 4.7
397 | 14/01/2025 | 3884 | 1886 | 5770 | 559 | 1124 | 337 | 5211 | 4646 | 5433 | 6000 | 6000 | 6000 | -789 | -1354 | -567 | 0 | 0 | 0 | -479 | -894 | -567 | 3.346 |  | 4.7
398 | 15/01/2025 | 3884 | 1862 | 5746 | 535 | 1100 | 313 | 5211 | 4646 | 5433 | 6000 | 6000 | 6000 | -789 | -1354 | -567 | 0 | 0 | 0 | -479 | -894 | -567 | 3.346 |  | 4.7
399 | 16/01/2025 | 3884 | 1402 | 5286 | 75 | 640 | -147 | 5211 | 4646 | 5433 | 6000 | 6000 | 6000 | -789 | -1354 | -567 | 0 | 0 | 0 | -479 | -894 | -567 | 3.346 |  | 4.7
400 | 17/01/2025 | 3884 | 2046 | 5930 | 719 | 1284 | 497 | 5211 | 4646 | 5433 | 6000 | 6000 | 6000 | -789 | -1354 | -567 | 0 | 0 | 0 | -479 | -894 | -567 | 3.346 |  | 4.7
401 | 18/01/2025 | 3884 | 1381 | 5265 | 54 | 619 | -168 | 5211 | 4646 | 5433 | 6000 | 6000 | 6000 | -789 | -1354 | -567 | 0 | 0 | 0 | -479 | -894 | -567 | 3.346 |  | 4.7
402 | 19/01/2025 | 3884 | 2110 | 5994 | 783 | 1348 | 561 | 5211 | 4646 | 5433 | 6000 | 6000 | 6000 | -789 | -1354 | -567 | 0 | 0 | 0 | -479 | -894 | -567 | 3.346 |  | 4.7
403 | 20/01/2025 | 3884 | 2189 | 6073 | 862 | 1427 | 640 | 5211 | 4646 | 5433 | 6000 | 6000 | 6000 | -789 | -1354 | -567 | 0 | 0 | 0 | -479 | -894 | -567 | 3.346 |  | 4.7
404 | 21/01/2025 | 3884 | 1687 | 5571 | 360 | 925 | 138 | 5211 | 4646 | 5433 | 6000 | 6000 | 6000 | -789 | -1354 | -567 | 0 | 0 | 0 | -479 | -894 | -567 | 3.346 |  | 4.7
405 | 22/01/2025 | 3884 | 2193 | 6077 | 866 | 1431 | 644 | 5211 | 4646 | 5433 | 6000 | 6000 | 6000 | -789 | -1354 | -567 | 0 | 0 | 0 | -479 | -894 | -567 | 3.346 |  | 4.7
406 | 23/01/2025 | 3884 | 1409 | 5293 | 82 | 647 | -140 | 5211 | 4646 | 5433 | 6000 | 6000 | 6000 | -789 | -1354 | -567 | 0 | 0 | 0 | -479 | -894 | -567 | 3.346 |  | 4.7
407 | 24/01/2025 | 3884 | 1292 | 5176 | -35 | 530 | -257 | 5211 | 4646 | 5433 | 6000 | 6000 | 6000 | -789 | -1354 | -567 | 0 | 0 | 0 | -479 | -894 | -567 | 3.346 |  | 4.7
408 | 25/01/2025 | 3884 | 1644 | 5528 | 317 | 882 | 95 | 5211 | 4646 | 5433 | 6000 | 6000 | 6000 | -789 | -1354 | -567 | 0 | 0 | 0 | -479 | -894 | -567 | 3.346 |  | 4.7
409 | 26/01/2025 | 3884 | 1587 | 5471 | 260 | 825 | 38 | 5211 | 4646 | 5433 | 6000 | 6000 | 6000 | -789 | -1354 | -567 | 0 | 0 | 0 | -479 | -894 | -567 | 3.346 |  | 4.7
410 | 27/01/2025 | 3884 | 2024 | 5908 | 697 | 1262 | 475 | 5211 | 4646 | 5433 | 6000 | 6000 | 6000 | -789 | -1354 | -567 | 0 | 0 | 0 | -479 | -894 | -567 | 3.346 |  | 4.7
411 | 28/01/2025 | 3884 | 1445 | 5329 | 118 | 683 | -104 | 5211 | 4646 | 5433 | 6000 | 6000 | 6000 | -789 | -1354 | -567 | 0 | 0 | 0 | -479 | -894 | -567 | 3.346 |  | 4.7
412 | 29/01/2025 | 3884 | 1918 | 5802 | 591 | 1156 | 369 | 5211 | 4646 | 5433 | 6000 | 6000 | 6000 | -789 | -1354 | -567 | 0 | 0 | 0 | -479 | -894 | -567 | 3.346 |  | 4.7
413 | 30/01/2025 | 3884 | 1766 | 5650 | 439 | 1004 | 217 | 5211 | 4646 | 5433 | 6000 | 6000 | 6000 | -789 | -1354 | -567 | 0 | 0 | 0 | -479 | -894 | -567 | 3.346 |  | 4.7
414 | 31/01/2025 | 3884 | 1691 | 5575 | 364 | 929 | 142 | 5211 | 4646 | 5433 | 6000 | 6000 | 6000 | -789 | -1354 | -567 | 0 | 0 | 0 | -479 | -894 | -567 | 3.346 |  | 4.7
415 | 01/02/2025 | 3884 | 1915 | 5799 | 588 | 1153 | 366 | 5211 | 4646 | 5433 | 6000 | 6000 | 6000 | -789 | -1354 | -567 | 0 | 0 | 0 | -479 | -894 | -567 | 3.346 |  | 4.7
416 | 02/02/2025 | 3884 | 2242 | 6126 | 915 | 1480 | 693 | 5211 | 4646 | 5433 | 6000 | 6000 | 6000 | -789 | -1354 | -567 | 0 | 0 | 0 | -479 | -894 | -567 | 3.346 |  | 4.7
417 | 03/02/2025 | 3884 | 1527 | 5411 | 200 | 765 | -22 | 5211 | 4646 | 5433 | 6000 | 6000 | 6000 | -789 | -1354 | -567 | 0 | 0 | 0 | -479 | -894 | -567 | 3.346 |  | 4.7
418 | 04/02/2025 | 3884 | 1939 | 5823 | 612 | 1177 | 390 | 5211 | 4646 | 5433 | 6000 | 6000 | 6000 | -789 | -1354 | -567 | 0 | 0 | 0 | -479 | -894 | -567 | 3.346 |  | 4.7
419 | 05/02/2025 | 3884 | 1701 | 5585 | 374 | 939 | 152 | 5211 | 4646 | 5433 | 6000 | 6000 | 6000 | -789 | -1354 | -567 | 0 | 0 | 0 | -479 | -894 | -567 | 3.346 |  | 4.7
420 | 06/02/2025 | 3884 | 1883 | 5767 | 556 | 1121 | 334 | 5211 | 4646 | 5433 | 6000 | 6000 | 6000 | -789 | -1354 | -567 | 0 | 0 | 0 | -479 | -894 | -567 | 3.346 |  | 4.7
421 | 07/02/2025 | 3884 | 1338 | 5222 | 11 | 576 | -211 | 5211 | 4646 | 5433 | 6000 | 6000 | 6000 | -789 | -1354 | -567 | 0 | 0 | 0 | -479 | -894 | -567 | 3.346 |  | 4.7
422 | 08/02/2025 | 3884 | 2238 | 6122 | 911 | 1476 | 689 | 5211 | 4646 | 5433 | 6000 | 6000 | 6000 | -789 | -1354 | -567 | 0 | 0 | 0 | -479 | -894 | -567 | 3.346 |  | 4.7
423 | 09/02/2025 | 3884 | 1804 | 5688 | 477 | 1042 | 255 | 5211 | 4646 | 5433 | 6000 | 6000 | 6000 | -789 | -1354 | -567 | 0 | 0 | 0 | -479 | -894 | -567 | 3.346 |  | 4.7
424 | 10/02/2025 | 3884 | 1840 | 5724 | 513 | 1078 | 291 | 5211 | 4646 | 5433 | 6000 | 6000 | 6000 | -789 | -1354 | -567 | 0 | 0 | 0 | -479 | -894 | -567 | 3.346 |  | 4.7
425 | 11/02/2025 | 3884 | 1466 | 5350 | 139 | 704 | -83 | 5211 | 4646 | 5433 | 6000 | 6000 | 6000 | -789 | -1354 | -567 | 0 | 0 | 0 | -479 | -894 | -567 | 3.346 |  | 4.7
426 | 12/02/2025 | 3884 | 1854 | 5738 | 527 | 1092 | 305 | 5211 | 4646 | 5433 | 6000 | 6000 | 6000 | -789 | -1354 | -567 | 0 | 0 | 0 | -479 | -894 | -567 | 3.346 |  | 4.7
427 | 13/02/2025 | 3884 | 1954 | 5838 | 629 | 1196 | 408 | 5209 | 4642 | 5430 | 6000 | 6000 | 6000 | -791 | -1358 | -570 | 2 | 4 | 3 | -481 | -898 | -570 | 3.542 | 0.2 | 4.9
428 | 14/02/2025 | 3884 | 2106 | 5990 | 783 | 1352 | 562 | 5207 | 4638 | 5428 | 6000 | 6000 | 6000 | -793 | -1362 | -572 | 2 | 4 | 2 | -483 | -902 | -572 | 3.538 |  | 4.9
429 | 15/02/2025 | 3884 | 1900 | 5784 | 579 | 1149 | 358 | 5205 | 4635 | 5426 | 6000 | 6000 | 6000 | -795 | -1365 | -574 | 2 | 3 | 2 | -485 | -905 | -574 | 3.535 |  | 4.9
430 | 16/02/2025 | 3884 | 1508 | 5392 | 188 | 758 | -33 | 5204 | 4634 | 5425 | 6000 | 6000 | 6000 | -796 | -1366 | -575 | 1 | 1 | 1 | -486 | -906 | -575 | 3.534 |  | 4.9
431 | 17/02/2025 | 3884 | 1681 | 5565 | 361 | 931 | 140 | 5204 | 4634 | 5425 | 6000 | 6000 | 6000 | -796 | -1366 | -575 | 0 | 0 | 0 | -486 | -906 | -575 | 3.534 |  | 4.9
432 | 18/02/2025 | 3884 | 1688 | 5572 | 370 | 942 | 150 | 5202 | 4630 | 5422 | 6000 | 6000 | 6000 | -798 | -1370 | -578 | 2 | 4 | 3 | -488 | -910 | -578 | 3.73 | 0.2 | 5.1
433 | 19/02/2025 | 3884 | 1652 | 5536 | 336 | 910 | 116 | 5200 | 4626 | 5420 | 6000 | 6000 | 6000 | -800 | -1374 | -580 | 2 | 4 | 2 | -490 | -914 | -580 | 3.726 |  | 5.1
434 | 20/02/2025 | 3884 | 1745 | 5629 | 431 | 1006 | 211 | 5198 | 4623 | 5418 | 6000 | 6000 | 6000 | -802 | -1377 | -582 | 2 | 3 | 2 | -492 | -917 | -582 | 3.723 |  | 5.1
435 | 21/02/2025 | 3884 | 2190 | 6074 | 877 | 1452 | 657 | 5197 | 4622 | 5417 | 6000 | 6000 | 6000 | -803 | -1378 | -583 | 1 | 1 | 1 | -493 | -918 | -583 | 3.722 |  | 5.1
436 | 22/02/2025 | 3884 | 1321 | 5205 | 8 | 583 | -212 | 5197 | 4622 | 5417 | 6000 | 6000 | 6000 | -803 | -1378 | -583 | 0 | 0 | 0 | -493 | -918 | -583 | 3.722 |  | 5.1
437 | 23/02/2025 | 3884 | 1456 | 5340 | 145 | 722 | -74 | 5195 | 4618 | 5414 | 6000 | 6000 | 6000 | -805 | -1382 | -586 | 2 | 4 | 3 | -495 | -922 | -586 | 3.918 | 0.2 | 5.3
438 | 24/02/2025 | 3884 | 2035 | 5919 | 726 | 1305 | 507 | 5193 | 4614 | 5412 | 6000 | 6000 | 6000 | -807 | -1386 | -588 | 2 | 4 | 2 | -497 | -926 | -588 | 3.914 |  | 5.3
439 | 25/02/2025 | 3884 | 1282 | 5166 | -25 | 555 | -244 | 5191 | 4611 | 5410 | 6000 | 6000 | 6000 | -809 | -1389 | -590 | 2 | 3 | 2 | -499 | -929 | -590 | 3.911 |  | 5.3
440 | 26/02/2025 | 3884 | 1266 | 5150 | -40 | 540 | -259 | 5190 | 4610 | 5409 | 6000 | 6000 | 6000 | -810 | -1390 | -591 | 1 | 1 | 1 | -500 | -930 | -591 | 3.91 |  | 5.3
441 | 27/02/2025 | 3884 | 1576 | 5460 | 270 | 850 | 51 | 5190 | 4610 | 5409 | 6000 | 6000 | 6000 | -810 | -1390 | -591 | 0 | 0 | 0 | -500 | -930 | -591 | 3.91 |  | 5.3
442 | 28/02/2025 | 4884 | 1643 | 6527 | 340 | 921 | 121 | 6187 | 5606 | 6406 | 7000 | 7000 | 7000 | -813 | -1394 | -594 | 3 | 4 | 3 | -503 | -934 | -594 | 4.146 | 0.24 | 5.54
443 | 01/03/2025 | 4884 | 1693 | 6577 | 391 | 974 | 173 | 6186 | 5603 | 6404 | 7000 | 7000 | 7000 | -814 | -1397 | -596 | 1 | 3 | 2 | -504 | -937 | -596 | 4.143 |  | 5.54
444 | 02/03/2025 | 4884 | 1533 | 6417 | 231 | 814 | 13 | 6186 | 5603 | 6404 | 7000 | 7000 | 7000 | -814 | -1397 | -596 | 0 | 0 | 0 | -504 | -937 | -596 | 4.143 |  | 5.54
445 | 03/03/2025 | 4884 | 2010 | 6894 | 710 | 1295 | 493 | 6184 | 5599 | 6401 | 7000 | 7000 | 7000 | -816 | -1401 | -599 | 2 | 4 | 3 | -506 | -941 | -599 | 4.339 | 0.2 | 5.74
446 | 04/03/2025 | 4884 | 1299 | 6183 | 1 | 587 | -216 | 6182 | 5596 | 6399 | 7000 | 7000 | 7000 | -818 | -1404 | -601 | 2 | 3 | 2 | -508 | -944 | -601 | 4.336 |  | 5.74
447 | 05/03/2025 | 4884 | 2154 | 7038 | 857 | 1444 | 640 | 6181 | 5594 | 6398 | 7000 | 7000 | 7000 | -819 | -1406 | -602 | 1 | 2 | 1 | -509 | -946 | -602 | 4.334 |  | 5.74
448 | 06/03/2025 | 4884 | 1848 | 6732 | 551 | 1138 | 334 | 6181 | 5594 | 6398 | 7000 | 7000 | 7000 | -819 | -1406 | -602 | 0 | 0 | 0 | -509 | -946 | -602 | 4.334 |  | 5.74
449 | 07/03/2025 | 4884 | 1496 | 6380 | 201 | 790 | -15 | 6179 | 5590 | 6395 | 7000 | 7000 | 7000 | -821 | -1410 | -605 | 2 | 4 | 3 | -511 | -950 | -605 | 4.63 | 0.3 | 6.04
450 | 08/03/2025 | 4884 | 1538 | 6422 | 245 | 835 | 29 | 6177 | 5587 | 6393 | 7000 | 7000 | 7000 | -823 | -1413 | -607 | 2 | 3 | 2 | -513 | -953 | -607 | 4.627 |  | 6.04
451 | 09/03/2025 | 4884 | 1931 | 6815 | 639 | 1230 | 423 | 6176 | 5585 | 6392 | 7000 | 7000 | 7000 | -824 | -1415 | -608 | 1 | 2 | 1 | -514 | -955 | -608 | 4.625 |  | 6.04
452 | 10/03/2025 | 4884 | 1480 | 6364 | 188 | 779 | -28 | 6176 | 5585 | 6392 | 7000 | 7000 | 7000 | -824 | -1415 | -608 | 0 | 0 | 0 | -514 | -955 | -608 | 4.925 | 0.3 | 6.34
453 | 13/03/2025 | 4884 | 1884 | 6768 | 622 | 1211 | 396 | 6146 | 5557 | 6372 | 7000 | 7000 | 7000 | -854 | -1443 | -628 | 30 | 28 | 20 | -544 | -983 | -628 | 4.897 |  | 6.34
454 | 17/03/2025 | 4884 | 2122 | 7006 | 895 | 1479 | 664 | 6111 | 5527 | 6342 | 7000 | 7000 | 7000 | -889 | -1473 | -658 | 35 | 30 | 30 | -579 | -1013 | -658 | 4.867 |  | 6.34
455 | 20/03/2025 | 4884 | 1765 | 6649 | 558 | 1146 | 325 | 6091 | 5503 | 6324 | 7000 | 7000 | 7000 | -909 | -1497 | -676 | 20 | 24 | 18 | -599 | -1037 | -676 | 4.843 |  | 6.34
456 | 24/03/2025 | 4884 | 1141 | 6025 | -33 | 550 | -271 | 6058 | 5475 | 6296 | 7000 | 7000 | 7000 | -942 | -1525 | -704 | 33 | 28 | 28 | -632 | -1065 | -704 | 4.815 |  | 6.34
457 | 27/03/2025 | 4884 | 1376 | 6260 | 218 | 809 | -21 | 6042 | 5451 | 6281 | 7000 | 7000 | 7000 | -958 | -1549 | -719 | 16 | 24 | 15 | -648 | -1089 | -719 | 4.791 |  | 6.34
458 | 31/03/2025 | 4884 | 1572 | 6456 | 441 | 1032 | 195 | 6015 | 5424 | 6261 | 7000 | 7000 | 7000 | -985 | -1576 | -739 | 27 | 27 | 20 | -675 | -1116 | -739 | 4.764 |  | 6.34
459 | 03/04/2025 | 4884 | 1552 | 6436 | 434 | 1034 | 185 | 6002 | 5402 | 6251 | 7000 | 7000 | 7000 | -998 | -1598 | -749 | 13 | 22 | 10 | -688 | -1138 | -749 | 4.742 |  | 6.34
460 | 07/04/2025 | 4884 | 1784 | 6668 | 688 | 1292 | 436 | 5980 | 5376 | 6232 | 7000 | 7000 | 7000 | -1020 | -1624 | -768 | 22 | 26 | 19 | -710 | -1164 | -768 | 4.716 |  | 6.34
461 | 14/04/2025 | 4884 | 1918 | 6802 | 847 | 1456 | 598 | 5955 | 5346 | 6204 | 7000 | 7000 | 7000 | -1045 | -1654 | -796 | 25 | 30 | 28 | -735 | -1194 | -796 | 4.686 |  | 6.34
462 | 21/04/2025 | 4884 | 1868 | 6752 | 817 | 1432 | 570 | 5935 | 5320 | 6182 | 7000 | 7000 | 7000 | -1065 | -1680 | -818 | 20 | 26 | 22 | -755 | -1220 | -818 | 4.66 |  | 6.34
463 | 28/04/2025 | 4884 | 1383 | 6267 | 350 | 973 | 105 | 5917 | 5294 | 6162 | 7000 | 7000 | 7000 | -1083 | -1706 | -838 | 18 | 26 | 20 | -773 | -1246 | -838 | 4.634 |  | 6.34
464 | 05/05/2025 | 4884 | 1470 | 6354 | 455 | 1085 | 210 | 5899 | 5269 | 6144 | 7000 | 7000 | 7000 | -1101 | -1731 | -856 | 18 | 25 | 18 | -791 | -1271 | -856 | 4.609 |  | 6.34
465 | 12/05/2025 | 4884 | 1049 | 5933 | 50 | 686 | -193 | 5883 | 5247 | 6126 | 7000 | 7000 | 7000 | -1117 | -1753 | -874 | 16 | 22 | 18 | -807 | -1293 | -874 | 4.587 |  | 6.34
466 | 19/05/2025 | 4884 | 1227 | 6111 | 244 | 884 | 1 | 5867 | 5227 | 6110 | 7000 | 7000 | 7000 | -1133 | -1773 | -890 | 16 | 20 | 16 | -823 | -1313 | -890 | 4.567 |  | 6.34
467 | 26/05/2025 | 4884 | 1553 | 6437 | 586 | 1228 | 343 | 5851 | 5209 | 6094 | 7000 | 7000 | 7000 | -1149 | -1791 | -906 | 16 | 18 | 16 | -839 | -1331 | -906 | 4.549 |  | 6.34
468 | 02/06/2025 | 4884 | 1767 | 6651 | 815 | 1461 | 569 | 5836 | 5190 | 6082 | 7000 | 7000 | 7000 | -1164 | -1810 | -918 | 15 | 19 | 12 | -854 | -1350 | -918 | 4.53 |  | 6.34
469 | 09/06/2025 | 4884 | 1256 | 6140 | 319 | 967 | 70 | 5821 | 5173 | 6070 | 7000 | 7000 | 7000 | -1179 | -1827 | -930 | 15 | 17 | 12 | -869 | -1367 | -930 | 4.513 |  | 6.34
470 | 16/06/2025 | 4884 | 1191 | 6075 | 268 | 917 | 17 | 5807 | 5158 | 6058 | 7000 | 7000 | 7000 | -1193 | -1842 | -942 | 14 | 15 | 12 | -883 | -1382 | -942 | 4.498 |  | 6.34
471 | 23/06/2025 | 4884 | 1062 | 5946 | 153 | 800 | -102 | 5793 | 5146 | 6048 | 7000 | 7000 | 7000 | -1207 | -1854 | -952 | 14 | 12 | 10 | -897 | -1394 | -952 | 4.486 |  | 6.34
472 | 30/06/2025 | 4884 | 1404 | 6288 | 507 | 1152 | 250 | 5781 | 5136 | 6038 | 7000 | 7000 | 7000 | -1219 | -1864 | -962 | 12 | 10 | 10 | -909 | -1404 | -962 | 4.476 |  | 6.34
473 | 07/07/2025 | 4884 | 807 | 5691 | -80 | 564 | -338 | 5771 | 5127 | 6029 | 7000 | 7000 | 7000 | -1229 | -1873 | -971 | 10 | 9 | 9 | -919 | -1413 | -971 | 4.467 |  | 6.34
474 | 14/07/2025 | 4884 | 1236 | 6120 | 359 | 1002 | 100 | 5761 | 5118 | 6020 | 7000 | 7000 | 7000 | -1239 | -1882 | -980 | 10 | 9 | 9 | -929 | -1422 | -980 | 4.458 |  | 6.34
475 | 21/07/2025 | 4884 | 1648 | 6532 | 780 | 1422 | 521 | 5752 | 5110 | 6011 | 7000 | 7000 | 7000 | -1248 | -1890 | -989 | 9 | 8 | 9 | -938 | -1430 | -989 | 4.45 |  | 6.34
476 | 28/07/2025 | 4884 | 849 | 5733 | -10 | 629 | -268 | 5743 | 5104 | 6001 | 7000 | 7000 | 7000 | -1257 | -1896 | -999 | 9 | 6 | 10 | -947 | -1436 | -999 | 4.444 |  | 6.34