## Sheet1
DỰ ÁN THÀNH PHẦN ĐOẠN HẬU GIANG - CÀ MAU THUỘC DỰ ÁN XÂY DỰNG CÔNG TRÌNH ĐƯỜNG BỘ CAO TỐC BẮC - NAM PHÍA ĐÔNG GIAI ĐOẠN 2021 - 2025
GÓI THẦU XL03 :THI CÔNG XÂY DỰNG ĐOẠN TUYẾN KM114+200 - KM126+223 BAO GỒM TUYẾN NỐI NÚT GIAO IC12 VỚI QL1 (BAO GỒM KHẢO SÁT, THIẾT KẾ BVTC)
NHÀ THẦU: LIÊN DANH CC1 - HẢI ĐĂNG - VẠN CƯỜNG - 492 - BẮC TRUNG NAM
BIỂU GHI ĐO QUAN TRẮC LÚN
Người lập: | [16 empty] | Tên mốc:
Thời tiết: | [16 empty] | Cao độ mốc: |  | 835
Lý trình: | Km34+120 |  | 116+836,35 | [13 empty] | Ngày đặt bàn: |  | 15/12/2023
TT |  | Cao độ mốc | Số đọc mia tại mốc | Cao độ đường ngắm | Số đọc mia quan trắc |  |  | Cao độ đỉnh cần |  |  | Chiều dài cần |  |  | Cao độ bàn đo lún |  |  | Độ lún hàng ngày |  |  | Tổng độ lún |  |  | Cao độ nền đường | Chiều dày lớp đắp | Chiều dày đắp | Xác nhận kiểm tra
| Ngày |  |  |  | Trái | Tim | Phải | Trái | Tim | Phải | Trái | Tim | Phải | Trái | Tim | Phải | Trái | Tim | Phải | Trái | Tim | Phải |  |  |  | Nhà thầu | TVGS
| Quan trắc | ( mm) | ( mm) | ( mm) | ( mm) | ( mm) | ( mm) | ( mm) | ( mm) | ( mm) | ( mm) | ( mm) | ( mm) | ( mm) | ( mm) | ( mm) | ( mm) | ( mm) | ( mm) | ( mm) | ( mm) | ( mm) | (m) | (m) | (m)
1 | 15/12/2023 | 835 | 1379 | 2214 | 314 | 294 | 304 | 1900 | 1920 | 1910 | 2000 | 2000 | 2000 | -100 | -80 | -90 | 0 | 0 | 0 | 0 | 0 | 0 | -0.08
2 | 16/12/2023 | 835 | 1305 | 2140 | 240 | 220 | 230 | 1900 | 1920 | 1910 | 2000 | 2000 | 2000 | -100 | -80 | -90 | 0 | 0 | 0 | 0 | 0 | 0 | -0.08
3 | 17/12/2023 | 835 | 1529 | 2364 | 464 | 444 | 454 | 1900 | 1920 | 1910 | 2000 | 2000 | 2000 | -100 | -80 | -90 | 0 | 0 | 0 | 0 | 0 | 0 | -0.08
4 | 18/12/2023 | 835 | 1856 | 2691 | 791 | 771 | 781 | 1900 | 1920 | 1910 | 2000 | 2000 | 2000 | -100 | -80 | -90 | 0 | 0 | 0 | 0 | 0 | 0 | -0.08
5 | 19/12/2023 | 835 | 2140 | 2975 | 1075 | 1055 | 1065 | 1900 | 1920 | 1910 | 2000 | 2000 | 2000 | -100 | -80 | -90 | 0 | 0 | 0 | 0 | 0 | 0 | -0.08
6 | 20/12/2023 | 835 | 1287 | 2122 | 222 | 202 | 212 | 1900 | 1920 | 1910 | 2000 | 2000 | 2000 | -100 | -80 | -90 | 0 | 0 | 0 | 0 | 0 | 0 | -0.08
7 | 21/12/2023 | 835 | 1315 | 2150 | 250 | 230 | 240 | 1900 | 1920 | 1910 | 2000 | 2000 | 2000 | -100 | -80 | -90 | 0 | 0 | 0 | 0 | 0 | 0 | -0.08
8 | 22/12/2023 | 835 | 1497 | 2332 | 432 | 412 | 422 | 1900 | 1920 | 1910 | 2000 | 2000 | 2000 | -100 | -80 | -90 | 0 | 0 | 0 | 0 | 0 | 0 | -0.08
9 | 23/12/2023 | 835 | 1952 | 2787 | 887 | 867 | 877 | 1900 | 1920 | 1910 | 2000 | 2000 | 2000 | -100 | -80 | -90 | 0 | 0 | 0 | 0 | 0 | 0 | -0.08
10 | 24/12/2023 | 835 | 1852 | 2687 | 787 | 767 | 777 | 1900 | 1920 | 1910 | 2000 | 2000 | 2000 | -100 | -80 | -90 | 0 | 0 | 0 | 0 | 0 | 0 | -0.08
11 | 25/12/2023 | 835 | 1418 | 2253 | 353 | 333 | 343 | 1900 | 1920 | 1910 | 2000 | 2000 | 2000 | -100 | -80 | -90 | 0 | 0 | 0 | 0 | 0 | 0 | -0.08
12 | 26/12/2023 | 835 | 1454 | 2289 | 389 | 369 | 379 | 1900 | 1920 | 1910 | 2000 | 2000 | 2000 | -100 | -80 | -90 | 0 | 0 | 0 | 0 | 0 | 0 | -0.08
13 | 27/12/2023 | 835 | 2080 | 2915 | 1015 | 995 | 1005 | 1900 | 1920 | 1910 | 2000 | 2000 | 2000 | -100 | -80 | -90 | 0 | 0 | 0 | 0 | 0 | 0 | -0.08
14 | 28/12/2023 | 835 | 2202 | 3037 | 1137 | 1117 | 1127 | 1900 | 1920 | 1910 | 2000 | 2000 | 2000 | -100 | -80 | -90 | 0 | 0 | 0 | 0 | 0 | 0 | -0.08
15 | 29/12/2023 | 835 | 1572 | 2407 | 507 | 487 | 497 | 1900 | 1920 | 1910 | 2000 | 2000 | 2000 | -100 | -80 | -90 | 0 | 0 | 0 | 0 | 0 | 0 | -0.08
16 | 30/12/2023 | 884 | 2367 | 3251 | 1357 | 1337 | 1347 | 1894 | 1914 | 1904 | 2000 | 2000 | 2000 | -106 | -86 | -96 | 6 | 6 | 6 | -6 | -6 | -6 | 0.214 | 0.3 | 0.3
17 | 31/12/2023 | 884 | 2270 | 3154 | 1264 | 1245 | 1254 | 1890 | 1909 | 1900 | 2000 | 2000 | 2000 | -110 | -91 | -100 | 4 | 5 | 4 | -10 | -11 | -10 | 0.209 |  | 0.3
18 | 01/01/2024 | 884 | 2278 | 3162 | 1274 | 1256 | 1264 | 1888 | 1906 | 1898 | 2000 | 2000 | 2000 | -112 | -94 | -102 | 2 | 3 | 2 | -12 | -14 | -12 | 0.206 |  | 0.3
19 | 02/01/2024 | 884 | 2246 | 3130 | 1242 | 1224 | 1232 | 1888 | 1906 | 1898 | 2000 | 2000 | 2000 | -112 | -94 | -102 | 0 | 0 | 0 | -12 | -14 | -12 | 0.206 |  | 0.3
20 | 03/01/2024 | 884 | 2336 | 3220 | 1337 | 1320 | 1327 | 1883 | 1900 | 1893 | 2000 | 2000 | 2000 | -117 | -100 | -107 | 5 | 6 | 5 | -17 | -20 | -17 | 0.5 | 0.3 | 0.6
21 | 04/01/2024 | 884 | 2042 | 2926 | 1047 | 1031 | 1037 | 1879 | 1895 | 1889 | 2000 | 2000 | 2000 | -121 | -105 | -111 | 4 | 5 | 4 | -21 | -25 | -21 | 0.495 |  | 0.6
22 | 05/01/2024 | 884 | 1904 | 2788 | 912 | 897 | 902 | 1876 | 1891 | 1886 | 2000 | 2000 | 2000 | -124 | -109 | -114 | 3 | 4 | 3 | -24 | -29 | -24 | 0.491 |  | 0.6
23 | 06/01/2024 | 884 | 2040 | 2924 | 1050 | 1035 | 1040 | 1874 | 1889 | 1884 | 2000 | 2000 | 2000 | -126 | -111 | -116 | 2 | 2 | 2 | -26 | -31 | -26 | 0.489 |  | 0.6
24 | 07/01/2024 | 884 | 1624 | 2508 | 634 | 619 | 624 | 1874 | 1889 | 1884 | 2000 | 2000 | 2000 | -126 | -111 | -116 | 0 | 0 | 0 | -26 | -31 | -26 | 0.489 |  | 0.6
25 | 08/01/2024 | 884 | 2133 | 3017 | 1149 | 1134 | 1139 | 1868 | 1883 | 1878 | 2000 | 2000 | 2000 | -132 | -117 | -122 | 6 | 6 | 6 | -32 | -37 | -32 | 0.783 | 0.3 | 0.9
26 | 09/01/2024 | 884 | 1848 | 2732 | 868 | 854 | 858 | 1864 | 1878 | 1874 | 2000 | 2000 | 2000 | -136 | -122 | -126 | 4 | 5 | 4 | -36 | -42 | -36 | 0.778 |  | 0.9
27 | 10/01/2024 | 884 | 2155 | 3039 | 1177 | 1164 | 1167 | 1862 | 1875 | 1872 | 2000 | 2000 | 2000 | -138 | -125 | -128 | 2 | 3 | 2 | -38 | -45 | -38 | 0.775 |  | 0.9
28 | 11/01/2024 | 884 | 2225 | 3109 | 1247 | 1234 | 1237 | 1862 | 1875 | 1872 | 2000 | 2000 | 2000 | -138 | -125 | -128 | 0 | 0 | 0 | -38 | -45 | -38 | 0.775 |  | 0.9
29 | 12/01/2024 | 884 | 2273 | 3157 | 1301 | 1288 | 1291 | 1856 | 1869 | 1866 | 2000 | 2000 | 2000 | -144 | -131 | -134 | 6 | 6 | 6 | -44 | -51 | -44 | 1.069 | 0.3 | 1.2
30 | 13/01/2024 | 884 | 2108 | 2992 | 1140 | 1128 | 1130 | 1852 | 1864 | 1862 | 2000 | 2000 | 2000 | -148 | -136 | -138 | 4 | 5 | 4 | -48 | -56 | -48 | 1.064 |  | 1.2
31 | 14/01/2024 | 884 | 1585 | 2469 | 619 | 608 | 609 | 1850 | 1861 | 1860 | 2000 | 2000 | 2000 | -150 | -139 | -140 | 2 | 3 | 2 | -50 | -59 | -50 | 1.061 |  | 1.2
32 | 15/01/2024 | 884 | 2143 | 3027 | 1177 | 1166 | 1167 | 1850 | 1861 | 1860 | 2000 | 2000 | 2000 | -150 | -139 | -140 | 0 | 0 | 0 | -50 | -59 | -50 | 1.061 |  | 1.2
33 | 16/01/2024 | 884 | 2729 | 3613 | 769 | 758 | 759 | 2844 | 2855 | 2854 | 3000 | 3000 | 3000 | -156 | -145 | -146 | 6 | 6 | 6 | -56 | -65 | -56 | 1.355 | 0.3 | 1.5
34 | 17/01/2024 | 884 | 3418 | 4302 | 1462 | 1452 | 1452 | 2840 | 2850 | 2850 | 3000 | 3000 | 3000 | -160 | -150 | -150 | 4 | 5 | 4 | -60 | -70 | -60 | 1.35 |  | 1.5
35 | 18/01/2024 | 884 | 3332 | 4216 | 1378 | 1369 | 1368 | 2838 | 2847 | 2848 | 3000 | 3000 | 3000 | -162 | -153 | -152 | 2 | 3 | 2 | -62 | -73 | -62 | 1.347 |  | 1.5
36 | 19/01/2024 | 884 | 3112 | 3996 | 1158 | 1149 | 1148 | 2838 | 2847 | 2848 | 3000 | 3000 | 3000 | -162 | -153 | -152 | 0 | 0 | 0 | -62 | -73 | -62 | 1.347 |  | 1.5
37 | 20/01/2024 | 884 | 2499 | 3383 | 552 | 544 | 541 | 2831 | 2839 | 2842 | 3000 | 3000 | 3000 | -169 | -161 | -158 | 7 | 8 | 6 | -69 | -81 | -68 | 1.639 | 0.3 | 1.8
38 | 21/01/2024 | 884 | 3306 | 4190 | 1366 | 1359 | 1354 | 2824 | 2831 | 2836 | 3000 | 3000 | 3000 | -176 | -169 | -164 | 7 | 8 | 6 | -76 | -89 | -74 | 1.631 |  | 1.8
39 | 22/01/2024 | 884 | 3120 | 4004 | 1187 | 1181 | 1174 | 2817 | 2823 | 2830 | 3000 | 3000 | 3000 | -183 | -177 | -170 | 7 | 8 | 6 | -83 | -97 | -80 | 1.623 |  | 1.8
40 | 23/01/2024 | 884 | 3379 | 4263 | 1453 | 1448 | 1439 | 2810 | 2815 | 2824 | 3000 | 3000 | 3000 | -190 | -185 | -176 | 7 | 8 | 6 | -90 | -105 | -86 | 1.615 |  | 1.8
41 | 24/01/2024 | 884 | 2570 | 3454 | 651 | 647 | 636 | 2803 | 2807 | 2818 | 3000 | 3000 | 3000 | -197 | -193 | -182 | 7 | 8 | 6 | -97 | -113 | -92 | 1.607 |  | 1.8
42 | 25/01/2024 | 884 | 3231 | 4115 | 1319 | 1316 | 1303 | 2796 | 2799 | 2812 | 3000 | 3000 | 3000 | -204 | -201 | -188 | 7 | 8 | 6 | -104 | -121 | -98 | 1.599 |  | 1.8
43 | 26/01/2024 | 884 | 3216 | 4100 | 1311 | 1309 | 1294 | 2789 | 2791 | 2806 | 3000 | 3000 | 3000 | -211 | -209 | -194 | 7 | 8 | 6 | -111 | -129 | -104 | 1.591 |  | 1.8
44 | 27/01/2024 | 884 | 2962 | 3846 | 1063 | 1063 | 1046 | 2783 | 2783 | 2800 | 3000 | 3000 | 3000 | -217 | -217 | -200 | 6 | 8 | 6 | -117 | -137 | -110 | 1.583 |  | 1.8
45 | 28/01/2024 | 884 | 2691 | 3575 | 798 | 800 | 781 | 2777 | 2775 | 2794 | 3000 | 3000 | 3000 | -223 | -225 | -206 | 6 | 8 | 6 | -123 | -145 | -116 | 1.575 |  | 1.8
46 | 29/01/2024 | 884 | 3207 | 4091 | 1320 | 1324 | 1303 | 2771 | 2767 | 2788 | 3000 | 3000 | 3000 | -229 | -233 | -212 | 6 | 8 | 6 | -129 | -153 | -122 | 1.567 |  | 1.8
47 | 30/01/2024 | 884 | 2629 | 3513 | 748 | 754 | 731 | 2765 | 2759 | 2782 | 3000 | 3000 | 3000 | -235 | -241 | -218 | 6 | 8 | 6 | -135 | -161 | -128 | 1.559 |  | 1.8
48 | 31/01/2024 | 884 | 2597 | 3481 | 722 | 730 | 705 | 2759 | 2751 | 2776 | 3000 | 3000 | 3000 | -241 | -249 | -224 | 6 | 8 | 6 | -141 | -169 | -134 | 1.551 |  | 1.8
49 | 01/02/2024 | 884 | 2865 | 3749 | 996 | 1005 | 979 | 2753 | 2744 | 2770 | 3000 | 3000 | 3000 | -247 | -256 | -230 | 6 | 7 | 6 | -147 | -176 | -140 | 1.544 |  | 1.8
50 | 02/02/2024 | 884 | 2501 | 3385 | 638 | 648 | 621 | 2747 | 2737 | 2764 | 3000 | 3000 | 3000 | -253 | -263 | -236 | 6 | 7 | 6 | -153 | -183 | -146 | 1.537 |  | 1.8
51 | 03/02/2024 | 884 | 2830 | 3714 | 973 | 984 | 956 | 2741 | 2730 | 2758 | 3000 | 3000 | 3000 | -259 | -270 | -242 | 6 | 7 | 6 | -159 | -190 | -152 | 1.53 |  | 1.8
52 | 04/02/2024 | 884 | 2551 | 3435 | 700 | 712 | 683 | 2735 | 2723 | 2752 | 3000 | 3000 | 3000 | -265 | -277 | -248 | 6 | 7 | 6 | -165 | -197 | -158 | 1.523 |  | 1.8
53 | 05/02/2024 | 884 | 2623 | 3507 | 778 | 791 | 761 | 2729 | 2716 | 2746 | 3000 | 3000 | 3000 | -271 | -284 | -254 | 6 | 7 | 6 | -171 | -204 | -164 | 1.516 |  | 1.8
54 | 06/02/2024 | 884 | 3115 | 3999 | 1275 | 1289 | 1258 | 2724 | 2710 | 2741 | 3000 | 3000 | 3000 | -276 | -290 | -259 | 5 | 6 | 5 | -176 | -210 | -169 | 1.51 |  | 1.8
55 | 07/02/2024 | 884 | 2881 | 3765 | 1046 | 1061 | 1029 | 2719 | 2704 | 2736 | 3000 | 3000 | 3000 | -281 | -296 | -264 | 5 | 6 | 5 | -181 | -216 | -174 | 1.504 |  | 1.8
56 | 08/02/2024 | 884 | 2826 | 3710 | 996 | 1012 | 979 | 2714 | 2698 | 2731 | 3000 | 3000 | 3000 | -286 | -302 | -269 | 5 | 6 | 5 | -186 | -222 | -179 | 1.498 |  | 1.8
57 | 09/02/2024 | 884 | 2703 | 3587 | 877 | 894 | 860 | 2710 | 2693 | 2727 | 3000 | 3000 | 3000 | -290 | -307 | -273 | 4 | 5 | 4 | -190 | -227 | -183 | 1.493 |  | 1.8
58 | 10/02/2024 | 884 | 3052 | 3936 | 1229 | 1247 | 1213 | 2707 | 2689 | 2723 | 3000 | 3000 | 3000 | -293 | -311 | -277 | 3 | 4 | 4 | -193 | -231 | -187 | 1.489 |  | 1.8
59 | 11/02/2024 | 884 | 2992 | 3876 | 1172 | 1189 | 1157 | 2704 | 2687 | 2719 | 3000 | 3000 | 3000 | -296 | -313 | -281 | 3 | 2 | 4 | -196 | -233 | -191 | 1.487 |  | 1.8
60 | 12/02/2024 | 884 | 2429 | 3313 | 610 | 627 | 596 | 2703 | 2686 | 2717 | 3000 | 3000 | 3000 | -297 | -314 | -283 | 1 | 1 | 2 | -197 | -234 | -193 | 1.486 |  | 1.8
61 | 13/02/2024 | 884 | 2850 | 3734 | 1031 | 1048 | 1017 | 2703 | 2686 | 2717 | 3000 | 3000 | 3000 | -297 | -314 | -283 | 0 | 0 | 0 | -197 | -234 | -193 | 1.486 |  | 1.8
62 | 14/02/2024 | 884 | 2322 | 3206 | 503 | 520 | 489 | 2703 | 2686 | 2717 | 3000 | 3000 | 3000 | -297 | -314 | -283 | 0 | 0 | 0 | -197 | -234 | -193 | 1.486 |  | 1.8
63 | 15/02/2024 | 884 | 2436 | 3320 | 617 | 634 | 603 | 2703 | 2686 | 2717 | 3000 | 3000 | 3000 | -297 | -314 | -283 | 0 | 0 | 0 | -197 | -234 | -193 | 1.486 |  | 1.8
64 | 16/02/2024 | 884 | 2361 | 3245 | 542 | 559 | 528 | 2703 | 2686 | 2717 | 3000 | 3000 | 3000 | -297 | -314 | -283 | 0 | 0 | 0 | -197 | -234 | -193 | 1.486 |  | 1.8
65 | 17/02/2024 | 884 | 2585 | 3469 | 766 | 783 | 752 | 2703 | 2686 | 2717 | 3000 | 3000 | 3000 | -297 | -314 | -283 | 0 | 0 | 0 | -197 | -234 | -193 | 1.486 |  | 1.8
66 | 18/02/2024 | 884 | 2647 | 3531 | 828 | 845 | 814 | 2703 | 2686 | 2717 | 3000 | 3000 | 3000 | -297 | -314 | -283 | 0 | 0 | 0 | -197 | -234 | -193 | 1.486 |  | 1.8
67 | 19/02/2024 | 884 | 2931 | 3815 | 1112 | 1129 | 1098 | 2703 | 2686 | 2717 | 3000 | 3000 | 3000 | -297 | -314 | -283 | 0 | 0 | 0 | -197 | -234 | -193 | 1.486 |  | 1.8
68 | 20/02/2024 | 884 | 2344 | 3228 | 525 | 542 | 511 | 2703 | 2686 | 2717 | 3000 | 3000 | 3000 | -297 | -314 | -283 | 0 | 0 | 0 | -197 | -234 | -193 | 1.486 |  | 1.8
69 | 21/02/2024 | 884 | 2372 | 3256 | 553 | 570 | 539 | 2703 | 2686 | 2717 | 3000 | 3000 | 3000 | -297 | -314 | -283 | 0 | 0 | 0 | -197 | -234 | -193 | 1.486 |  | 1.8
70 | 22/02/2024 | 884 | 2553 | 3437 | 734 | 751 | 720 | 2703 | 2686 | 2717 | 3000 | 3000 | 3000 | -297 | -314 | -283 | 0 | 0 | 0 | -197 | -234 | -193 | 1.486 |  | 1.8
71 | 23/02/2024 | 884 | 2743 | 3627 | 924 | 941 | 910 | 2703 | 2686 | 2717 | 3000 | 3000 | 3000 | -297 | -314 | -283 | 0 | 0 | 0 | -197 | -234 | -193 | 1.486 |  | 1.8
72 | 24/02/2024 | 884 | 2643 | 3527 | 824 | 841 | 810 | 2703 | 2686 | 2717 | 3000 | 3000 | 3000 | -297 | -314 | -283 | 0 | 0 | 0 | -197 | -234 | -193 | 1.486 |  | 1.8
73 | 25/02/2024 | 884 | 3209 | 4093 | 1390 | 1407 | 1376 | 2703 | 2686 | 2717 | 3000 | 3000 | 3000 | -297 | -314 | -283 | 0 | 0 | 0 | -197 | -234 | -193 | 1.486 |  | 1.8
74 | 26/02/2024 | 884 | 2510 | 3394 | 691 | 708 | 677 | 2703 | 2686 | 2717 | 3000 | 3000 | 3000 | -297 | -314 | -283 | 0 | 0 | 0 | -197 | -234 | -193 | 1.486 |  | 1.8
75 | 27/02/2024 | 884 | 2871 | 3755 | 1052 | 1069 | 1038 | 2703 | 2686 | 2717 | 3000 | 3000 | 3000 | -297 | -314 | -283 | 0 | 0 | 0 | -197 | -234 | -193 | 1.486 |  | 1.8
76 | 28/02/2024 | 884 | 3258 | 4142 | 1439 | 1456 | 1425 | 2703 | 2686 | 2717 | 3000 | 3000 | 3000 | -297 | -314 | -283 | 0 | 0 | 0 | -197 | -234 | -193 | 1.486 |  | 1.8
77 | 29/02/2024 | 884 | 2628 | 3512 | 809 | 826 | 795 | 2703 | 2686 | 2717 | 3000 | 3000 | 3000 | -297 | -314 | -283 | 0 | 0 | 0 | -197 | -234 | -193 | 1.486 |  | 1.8
78 | 01/03/2024 | 884 | 2518 | 3402 | 699 | 716 | 685 | 2703 | 2686 | 2717 | 3000 | 3000 | 3000 | -297 | -314 | -283 | 0 | 0 | 0 | -197 | -234 | -193 | 1.486 |  | 1.8
79 | 02/03/2024 | 884 | 2316 | 3200 | 497 | 514 | 483 | 2703 | 2686 | 2717 | 3000 | 3000 | 3000 | -297 | -314 | -283 | 0 | 0 | 0 | -197 | -234 | -193 | 1.486 |  | 1.8
80 | 03/03/2024 | 884 | 2924 | 3808 | 1105 | 1122 | 1091 | 2703 | 2686 | 2717 | 3000 | 3000 | 3000 | -297 | -314 | -283 | 0 | 0 | 0 | -197 | -234 | -193 | 1.486 |  | 1.8
81 | 04/03/2024 | 884 | 3098 | 3982 | 1279 | 1296 | 1265 | 2703 | 2686 | 2717 | 3000 | 3000 | 3000 | -297 | -314 | -283 | 0 | 0 | 0 | -197 | -234 | -193 | 1.486 |  | 1.8
82 | 05/03/2024 | 884 | 3109 | 3993 | 1290 | 1307 | 1276 | 2703 | 2686 | 2717 | 3000 | 3000 | 3000 | -297 | -314 | -283 | 0 | 0 | 0 | -197 | -234 | -193 | 1.486 |  | 1.8
83 | 06/03/2024 | 884 | 3077 | 3961 | 1258 | 1275 | 1244 | 2703 | 2686 | 2717 | 3000 | 3000 | 3000 | -297 | -314 | -283 | 0 | 0 | 0 | -197 | -234 | -193 | 1.486 |  | 1.8
84 | 07/03/2024 | 884 | 3173 | 4057 | 1354 | 1371 | 1340 | 2703 | 2686 | 2717 | 3000 | 3000 | 3000 | -297 | -314 | -283 | 0 | 0 | 0 | -197 | -234 | -193 | 1.486 |  | 1.8
85 | 08/03/2024 | 884 | 2884 | 3768 | 1065 | 1082 | 1051 | 2703 | 2686 | 2717 | 3000 | 3000 | 3000 | -297 | -314 | -283 | 0 | 0 | 0 | -197 | -234 | -193 | 1.486 |  | 1.8
86 | 09/03/2024 | 884 | 2743 | 3627 | 930 | 947 | 916 | 2697 | 2680 | 2711 | 3000 | 3000 | 3000 | -303 | -320 | -289 | 6 | 6 | 6 | -203 | -240 | -199 | 1.78 | 0.3 | 2.1
87 | 10/03/2024 | 884 | 2877 | 3761 | 1068 | 1086 | 1054 | 2693 | 2675 | 2707 | 3000 | 3000 | 3000 | -307 | -325 | -293 | 4 | 5 | 4 | -207 | -245 | -203 | 1.775 |  | 2.1
88 | 11/03/2024 | 884 | 2458 | 3342 | 651 | 670 | 637 | 2691 | 2672 | 2705 | 3000 | 3000 | 3000 | -309 | -328 | -295 | 2 | 3 | 2 | -209 | -248 | -205 | 1.772 |  | 2.1
89 | 12/03/2024 | 884 | 2707 | 3591 | 900 | 919 | 886 | 2691 | 2672 | 2705 | 3000 | 3000 | 3000 | -309 | -328 | -295 | 0 | 0 | 0 | -209 | -248 | -205 | 1.772 |  | 2.1
90 | 13/03/2024 | 884 | 2686 | 3570 | 885 | 905 | 871 | 2685 | 2665 | 2699 | 3000 | 3000 | 3000 | -315 | -335 | -301 | 6 | 7 | 6 | -215 | -255 | -211 | 2.065 | 0.3 | 2.4
91 | 14/03/2024 | 884 | 2988 | 3872 | 1193 | 1214 | 1179 | 2679 | 2658 | 2693 | 3000 | 3000 | 3000 | -321 | -342 | -307 | 6 | 7 | 6 | -221 | -262 | -217 | 2.058 |  | 2.4
92 | 15/03/2024 | 884 | 3052 | 3936 | 1263 | 1285 | 1249 | 2673 | 2651 | 2687 | 3000 | 3000 | 3000 | -327 | -349 | -313 | 6 | 7 | 6 | -227 | -269 | -223 | 2.051 |  | 2.4
93 | 16/03/2024 | 884 | 3099 | 3983 | 1316 | 1339 | 1302 | 2667 | 2644 | 2681 | 3000 | 3000 | 3000 | -333 | -356 | -319 | 6 | 7 | 6 | -233 | -276 | -229 | 2.044 |  | 2.4
94 | 17/03/2024 | 884 | 2931 | 3815 | 1154 | 1178 | 1140 | 2661 | 2637 | 2675 | 3000 | 3000 | 3000 | -339 | -363 | -325 | 6 | 7 | 6 | -239 | -283 | -235 | 2.037 |  | 2.4
95 | 18/03/2024 | 884 | 2405 | 3289 | 634 | 659 | 620 | 2655 | 2630 | 2669 | 3000 | 3000 | 3000 | -345 | -370 | -331 | 6 | 7 | 6 | -245 | -290 | -241 | 2.03 |  | 2.4
96 | 19/03/2024 | 884 | 2690 | 3574 | 925 | 951 | 911 | 2649 | 2623 | 2663 | 3000 | 3000 | 3000 | -351 | -377 | -337 | 6 | 7 | 6 | -251 | -297 | -247 | 2.023 |  | 2.4
97 | 20/03/2024 | 884 | 2541 | 3425 | 782 | 809 | 768 | 2643 | 2616 | 2657 | 3000 | 3000 | 3000 | -357 | -384 | -343 | 6 | 7 | 6 | -257 | -304 | -253 | 2.016 |  | 2.4
98 | 21/03/2024 | 884 | 2228 | 3112 | 475 | 503 | 461 | 2637 | 2609 | 2651 | 3000 | 3000 | 3000 | -363 | -391 | -349 | 6 | 7 | 6 | -263 | -311 | -259 | 2.009 |  | 2.4
99 | 22/03/2024 | 884 | 2872 | 3756 | 1125 | 1154 | 1111 | 2631 | 2602 | 2645 | 3000 | 3000 | 3000 | -369 | -398 | -355 | 6 | 7 | 6 | -269 | -318 | -265 | 2.002 |  | 2.4
100 | 23/03/2024 | 884 | 2911 | 3795 | 1170 | 1200 | 1156 | 2625 | 2595 | 2639 | 3000 | 3000 | 3000 | -375 | -405 | -361 | 6 | 7 | 6 | -275 | -325 | -271 | 1.995 |  | 2.4
101 | 24/03/2024 | 884 | 2299 | 3183 | 564 | 595 | 550 | 2619 | 2588 | 2633 | 3000 | 3000 | 3000 | -381 | -412 | -367 | 6 | 7 | 6 | -281 | -332 | -277 | 1.988 |  | 2.4
102 | 25/03/2024 | 884 | 2841 | 3725 | 1112 | 1144 | 1098 | 2613 | 2581 | 2627 | 3000 | 3000 | 3000 | -387 | -419 | -373 | 6 | 7 | 6 | -287 | -339 | -283 | 1.981 |  | 2.4
103 | 26/03/2024 | 884 | 2922 | 3806 | 1199 | 1232 | 1185 | 2607 | 2574 | 2621 | 3000 | 3000 | 3000 | -393 | -426 | -379 | 6 | 7 | 6 | -293 | -346 | -289 | 1.974 |  | 2.4
104 | 27/03/2024 | 884 | 3182 | 4066 | 1465 | 1499 | 1451 | 2601 | 2567 | 2615 | 3000 | 3000 | 3000 | -399 | -433 | -385 | 6 | 7 | 6 | -299 | -353 | -295 | 1.967 |  | 2.4
105 | 28/03/2024 | 884 | 2374 | 3258 | 663 | 698 | 649 | 2595 | 2560 | 2609 | 3000 | 3000 | 3000 | -405 | -440 | -391 | 6 | 7 | 6 | -305 | -360 | -301 | 1.96 |  | 2.4
106 | 29/03/2024 | 884 | 2770 | 3654 | 1065 | 1101 | 1051 | 2589 | 2553 | 2603 | 3000 | 3000 | 3000 | -411 | -447 | -397 | 6 | 7 | 6 | -311 | -367 | -307 | 1.953 |  | 2.4
107 | 30/03/2024 | 884 | 3022 | 3906 | 1323 | 1360 | 1309 | 2583 | 2546 | 2597 | 3000 | 3000 | 3000 | -417 | -454 | -403 | 6 | 7 | 6 | -317 | -374 | -313 | 1.946 |  | 2.4
108 | 31/03/2024 | 884 | 2769 | 3653 | 1076 | 1114 | 1062 | 2577 | 2539 | 2591 | 3000 | 3000 | 3000 | -423 | -461 | -409 | 6 | 7 | 6 | -323 | -381 | -319 | 1.939 |  | 2.4
109 | 01/04/2024 | 884 | 2499 | 3383 | 812 | 851 | 798 | 2571 | 2532 | 2585 | 3000 | 3000 | 3000 | -429 | -468 | -415 | 6 | 7 | 6 | -329 | -388 | -325 | 1.932 |  | 2.4
110 | 02/04/2024 | 884 | 3016 | 3900 | 1335 | 1375 | 1321 | 2565 | 2525 | 2579 | 3000 | 3000 | 3000 | -435 | -475 | -421 | 6 | 7 | 6 | -335 | -395 | -331 | 1.925 |  | 2.4
111 | 03/04/2024 | 884 | 2439 | 3323 | 764 | 805 | 750 | 2559 | 2518 | 2573 | 3000 | 3000 | 3000 | -441 | -482 | -427 | 6 | 7 | 6 | -341 | -402 | -337 | 1.918 |  | 2.4
112 | 04/04/2024 | 884 | 2408 | 3292 | 739 | 781 | 725 | 2553 | 2511 | 2567 | 3000 | 3000 | 3000 | -447 | -489 | -433 | 6 | 7 | 6 | -347 | -409 | -343 | 1.911 |  | 2.4
113 | 05/04/2024 | 884 | 2941 | 3825 | 1278 | 1321 | 1264 | 2547 | 2504 | 2561 | 3000 | 3000 | 3000 | -453 | -496 | -439 | 6 | 7 | 6 | -353 | -416 | -349 | 1.904 |  | 2.4
114 | 06/04/2024 | 884 | 2578 | 3462 | 921 | 965 | 907 | 2541 | 2497 | 2555 | 3000 | 3000 | 3000 | -459 | -503 | -445 | 6 | 7 | 6 | -359 | -423 | -355 | 1.897 |  | 2.4
115 | 07/04/2024 | 884 | 2906 | 3790 | 1255 | 1300 | 1241 | 2535 | 2490 | 2549 | 3000 | 3000 | 3000 | -465 | -510 | -451 | 6 | 7 | 6 | -365 | -430 | -361 | 1.89 |  | 2.4
116 | 08/04/2024 | 884 | 2628 | 3512 | 983 | 1029 | 969 | 2529 | 2483 | 2543 | 3000 | 3000 | 3000 | -471 | -517 | -457 | 6 | 7 | 6 | -371 | -437 | -367 | 1.883 |  | 2.4
117 | 09/04/2024 | 884 | 2700 | 3584 | 1061 | 1108 | 1047 | 2523 | 2476 | 2537 | 3000 | 3000 | 3000 | -477 | -524 | -463 | 6 | 7 | 6 | -377 | -444 | -373 | 1.876 |  | 2.4
118 | 10/04/2024 | 884 | 2191 | 3075 | 558 | 606 | 544 | 2517 | 2469 | 2531 | 3000 | 3000 | 3000 | -483 | -531 | -469 | 6 | 7 | 6 | -383 | -451 | -379 | 1.869 |  | 2.4
119 | 11/04/2024 | 884 | 2690 | 3574 | 1063 | 1112 | 1049 | 2511 | 2462 | 2525 | 3000 | 3000 | 3000 | -489 | -538 | -475 | 6 | 7 | 6 | -389 | -458 | -385 | 1.862 |  | 2.4
120 | 12/04/2024 | 884 | 2899 | 3783 | 1278 | 1328 | 1264 | 2505 | 2455 | 2519 | 3000 | 3000 | 3000 | -495 | -545 | -481 | 6 | 7 | 6 | -395 | -465 | -391 | 1.855 |  | 2.4
121 | 13/04/2024 | 884 | 2774 | 3658 | 1159 | 1210 | 1145 | 2499 | 2448 | 2513 | 3000 | 3000 | 3000 | -501 | -552 | -487 | 6 | 7 | 6 | -401 | -472 | -397 | 1.848 |  | 2.4
122 | 14/04/2024 | 884 | 2120 | 3004 | 511 | 563 | 497 | 2493 | 2441 | 2507 | 3000 | 3000 | 3000 | -507 | -559 | -493 | 6 | 7 | 6 | -407 | -479 | -403 | 1.841 |  | 2.4
123 | 15/04/2024 | 884 | 2055 | 2939 | 452 | 505 | 438 | 2487 | 2434 | 2501 | 3000 | 3000 | 3000 | -513 | -566 | -499 | 6 | 7 | 6 | -413 | -486 | -409 | 1.834 |  | 2.4
124 | 16/04/2024 | 884 | 2486 | 3370 | 889 | 943 | 875 | 2481 | 2427 | 2495 | 3000 | 3000 | 3000 | -519 | -573 | -505 | 6 | 7 | 6 | -419 | -493 | -415 | 1.827 |  | 2.4
125 | 17/04/2024 | 884 | 2900 | 3784 | 1309 | 1364 | 1295 | 2475 | 2420 | 2489 | 3000 | 3000 | 3000 | -525 | -580 | -511 | 6 | 7 | 6 | -425 | -500 | -421 | 1.82 |  | 2.4
126 | 18/04/2024 | 884 | 2366 | 3250 | 781 | 837 | 767 | 2469 | 2413 | 2483 | 3000 | 3000 | 3000 | -531 | -587 | -517 | 6 | 7 | 6 | -431 | -507 | -427 | 1.813 |  | 2.4
127 | 19/04/2024 | 884 | 2206 | 3090 | 627 | 684 | 613 | 2463 | 2406 | 2477 | 3000 | 3000 | 3000 | -537 | -594 | -523 | 6 | 7 | 6 | -437 | -514 | -433 | 1.806 |  | 2.4
128 | 20/04/2024 | 884 | 2125 | 3009 | 552 | 610 | 538 | 2457 | 2399 | 2471 | 3000 | 3000 | 3000 | -543 | -601 | -529 | 6 | 7 | 6 | -443 | -521 | -439 | 1.799 |  | 2.4
129 | 21/04/2024 | 884 | 2342 | 3226 | 775 | 834 | 761 | 2451 | 2392 | 2465 | 3000 | 3000 | 3000 | -549 | -608 | -535 | 6 | 7 | 6 | -449 | -528 | -445 | 1.792 |  | 2.4
130 | 22/04/2024 | 884 | 2662 | 3546 | 1101 | 1161 | 1087 | 2445 | 2385 | 2459 | 3000 | 3000 | 3000 | -555 | -615 | -541 | 6 | 7 | 6 | -455 | -535 | -451 | 1.785 |  | 2.4
131 | 23/04/2024 | 884 | 2939 | 3823 | 1384 | 1445 | 1370 | 2439 | 2378 | 2453 | 3000 | 3000 | 3000 | -561 | -622 | -547 | 6 | 7 | 6 | -461 | -542 | -457 | 1.778 |  | 2.4
132 | 24/04/2024 | 884 | 2345 | 3229 | 796 | 858 | 782 | 2433 | 2371 | 2447 | 3000 | 3000 | 3000 | -567 | -629 | -553 | 6 | 7 | 6 | -467 | -549 | -463 | 1.771 |  | 2.4
133 | 25/04/2024 | 884 | 2100 | 2984 | 557 | 620 | 542 | 2427 | 2364 | 2442 | 3000 | 3000 | 3000 | -573 | -636 | -558 | 6 | 7 | 5 | -473 | -556 | -468 | 1.764 |  | 2.4
134 | 26/04/2024 | 884 | 2275 | 3159 | 738 | 802 | 721 | 2421 | 2357 | 2438 | 3000 | 3000 | 3000 | -579 | -643 | -562 | 6 | 7 | 4 | -479 | -563 | -472 | 1.757 |  | 2.4
135 | 27/04/2024 | 884 | 2723 | 3607 | 1192 | 1257 | 1173 | 2415 | 2350 | 2434 | 3000 | 3000 | 3000 | -585 | -650 | -566 | 6 | 7 | 4 | -485 | -570 | -476 | 1.75 |  | 2.4
136 | 28/04/2024 | 884 | 2616 | 3500 | 1090 | 1157 | 1070 | 2410 | 2343 | 2430 | 3000 | 3000 | 3000 | -590 | -657 | -570 | 5 | 7 | 4 | -490 | -577 | -480 | 1.743 |  | 2.4
137 | 29/04/2024 | 884 | 2176 | 3060 | 655 | 723 | 634 | 2405 | 2337 | 2426 | 3000 | 3000 | 3000 | -595 | -663 | -574 | 5 | 6 | 4 | -495 | -583 | -484 | 1.737 |  | 2.4
138 | 30/04/2024 | 884 | 2206 | 3090 | 690 | 759 | 668 | 2400 | 2331 | 2422 | 3000 | 3000 | 3000 | -600 | -669 | -578 | 5 | 6 | 4 | -500 | -589 | -488 | 1.731 |  | 2.4
139 | 01/05/2024 | 884 | 2826 | 3710 | 1315 | 1385 | 1292 | 2395 | 2325 | 2418 | 3000 | 3000 | 3000 | -605 | -675 | -582 | 5 | 6 | 4 | -505 | -595 | -492 | 1.725 |  | 2.4
140 | 02/05/2024 | 884 | 2207 | 3091 | 700 | 772 | 677 | 2391 | 2319 | 2414 | 3000 | 3000 | 3000 | -609 | -681 | -586 | 4 | 6 | 4 | -509 | -601 | -496 | 1.719 |  | 2.4
141 | 03/05/2024 | 884 | 2307 | 3191 | 804 | 877 | 780 | 2387 | 2314 | 2411 | 3000 | 3000 | 3000 | -613 | -686 | -589 | 4 | 5 | 3 | -513 | -606 | -499 | 1.714 |  | 2.4
142 | 04/05/2024 | 884 | 2458 | 3342 | 958 | 1033 | 934 | 2384 | 2309 | 2408 | 3000 | 3000 | 3000 | -616 | -691 | -592 | 3 | 5 | 3 | -516 | -611 | -502 | 1.709 |  | 2.4
143 | 05/05/2024 | 884 | 2251 | 3135 | 754 | 830 | 730 | 2381 | 2305 | 2405 | 3000 | 3000 | 3000 | -619 | -695 | -595 | 3 | 4 | 3 | -519 | -615 | -505 | 1.705 |  | 2.4
144 | 06/05/2024 | 884 | 2857 | 3741 | 1362 | 1439 | 1338 | 2379 | 2302 | 2403 | 3000 | 3000 | 3000 | -621 | -698 | -597 | 2 | 3 | 2 | -521 | -618 | -507 | 1.702 |  | 2.4
145 | 07/05/2024 | 884 | 2028 | 2912 | 534 | 612 | 510 | 2378 | 2300 | 2402 | 3000 | 3000 | 3000 | -622 | -700 | -598 | 1 | 2 | 1 | -522 | -620 | -508 | 1.7 |  | 2.4
146 | 08/05/2024 | 884 | 2038 | 2922 | 544 | 623 | 520 | 2378 | 2299 | 2402 | 3000 | 3000 | 3000 | -622 | -701 | -598 | 0 | 1 | 0 | -522 | -621 | -508 | 1.699 |  | 2.4
147 | 09/05/2024 | 884 | 2006 | 2890 | 512 | 591 | 488 | 2378 | 2299 | 2402 | 3000 | 3000 | 3000 | -622 | -701 | -598 | 0 | 0 | 0 | -522 | -621 | -508 | 1.699 |  | 2.4
148 | 10/05/2024 | 884 | 2102 | 2986 | 608 | 687 | 584 | 2378 | 2299 | 2402 | 3000 | 3000 | 3000 | -622 | -701 | -598 | 0 | 0 | 0 | -522 | -621 | -508 | 1.699 |  | 2.4
149 | 11/05/2024 | 884 | 2548 | 3432 | 1054 | 1133 | 1030 | 2378 | 2299 | 2402 | 3000 | 3000 | 3000 | -622 | -701 | -598 | 0 | 0 | 0 | -522 | -621 | -508 | 1.699 |  | 2.4
150 | 12/05/2024 | 884 | 2679 | 3563 | 1185 | 1264 | 1161 | 2378 | 2299 | 2402 | 3000 | 3000 | 3000 | -622 | -701 | -598 | 0 | 0 | 0 | -522 | -621 | -508 | 1.699 |  | 2.4
151 | 13/05/2024 | 884 | 2818 | 3702 | 1324 | 1403 | 1300 | 2378 | 2299 | 2402 | 3000 | 3000 | 3000 | -622 | -701 | -598 | 0 | 0 | 0 | -522 | -621 | -508 | 1.699 |  | 2.4
152 | 14/05/2024 | 884 | 2401 | 3285 | 907 | 986 | 883 | 2378 | 2299 | 2402 | 3000 | 3000 | 3000 | -622 | -701 | -598 | 0 | 0 | 0 | -522 | -621 | -508 | 1.699 |  | 2.4
153 | 15/05/2024 | 884 | 2651 | 3535 | 1157 | 1236 | 1133 | 2378 | 2299 | 2402 | 3000 | 3000 | 3000 | -622 | -701 | -598 | 0 | 0 | 0 | -522 | -621 | -508 | 1.699 |  | 2.4
154 | 16/05/2024 | 884 | 2636 | 3520 | 1142 | 1221 | 1118 | 2378 | 2299 | 2402 | 3000 | 3000 | 3000 | -622 | -701 | -598 | 0 | 0 | 0 | -522 | -621 | -508 | 1.699 |  | 2.4
155 | 17/05/2024 | 884 | 1946 | 2830 | 452 | 531 | 428 | 2378 | 2299 | 2402 | 3000 | 3000 | 3000 | -622 | -701 | -598 | 0 | 0 | 0 | -522 | -621 | -508 | 1.699 |  | 2.4
156 | 18/05/2024 | 884 | 2017 | 2901 | 523 | 602 | 499 | 2378 | 2299 | 2402 | 3000 | 3000 | 3000 | -622 | -701 | -598 | 0 | 0 | 0 | -522 | -621 | -508 | 1.699 |  | 2.4
157 | 19/05/2024 | 884 | 2070 | 2954 | 576 | 655 | 552 | 2378 | 2299 | 2402 | 3000 | 3000 | 3000 | -622 | -701 | -598 | 0 | 0 | 0 | -522 | -621 | -508 | 1.699 |  | 2.4
158 | 20/05/2024 | 884 | 2910 | 3794 | 1416 | 1495 | 1392 | 2378 | 2299 | 2402 | 3000 | 3000 | 3000 | -622 | -701 | -598 | 0 | 0 | 0 | -522 | -621 | -508 | 1.699 |  | 2.4
159 | 21/05/2024 | 884 | 2390 | 3274 | 896 | 975 | 872 | 2378 | 2299 | 2402 | 3000 | 3000 | 3000 | -622 | -701 | -598 | 0 | 0 | 0 | -522 | -621 | -508 | 1.699 |  | 2.4
160 | 22/05/2024 | 884 | 2683 | 3567 | 1189 | 1268 | 1165 | 2378 | 2299 | 2402 | 3000 | 3000 | 3000 | -622 | -701 | -598 | 0 | 0 | 0 | -522 | -621 | -508 | 1.699 |  | 2.4
161 | 23/05/2024 | 884 | 2540 | 3424 | 1046 | 1125 | 1022 | 2378 | 2299 | 2402 | 3000 | 3000 | 3000 | -622 | -701 | -598 | 0 | 0 | 0 | -522 | -621 | -508 | 1.699 |  | 2.4
162 | 24/05/2024 | 884 | 2234 | 3118 | 740 | 819 | 716 | 2378 | 2299 | 2402 | 3000 | 3000 | 3000 | -622 | -701 | -598 | 0 | 0 | 0 | -522 | -621 | -508 | 1.699 |  | 2.4
163 | 25/05/2024 | 884 | 2886 | 3770 | 1392 | 1471 | 1368 | 2378 | 2299 | 2402 | 3000 | 3000 | 3000 | -622 | -701 | -598 | 0 | 0 | 0 | -522 | -621 | -508 | 1.699 |  | 2.4
164 | 26/05/2024 | 884 | 1931 | 2815 | 437 | 516 | 413 | 2378 | 2299 | 2402 | 3000 | 3000 | 3000 | -622 | -701 | -598 | 0 | 0 | 0 | -522 | -621 | -508 | 1.699 |  | 2.4
165 | 27/05/2024 | 884 | 2326 | 3210 | 832 | 911 | 808 | 2378 | 2299 | 2402 | 3000 | 3000 | 3000 | -622 | -701 | -598 | 0 | 0 | 0 | -522 | -621 | -508 | 1.699 |  | 2.4
166 | 28/05/2024 | 884 | 2875 | 3759 | 1381 | 1460 | 1357 | 2378 | 2299 | 2402 | 3000 | 3000 | 3000 | -622 | -701 | -598 | 0 | 0 | 0 | -522 | -621 | -508 | 1.699 |  | 2.4
167 | 29/05/2024 | 884 | 1963 | 2847 | 469 | 548 | 445 | 2378 | 2299 | 2402 | 3000 | 3000 | 3000 | -622 | -701 | -598 | 0 | 0 | 0 | -522 | -621 | -508 | 1.699 |  | 2.4
168 | 30/05/2024 | 884 | 2230 | 3114 | 736 | 815 | 712 | 2378 | 2299 | 2402 | 3000 | 3000 | 3000 | -622 | -701 | -598 | 0 | 0 | 0 | -522 | -621 | -508 | 1.699 |  | 2.4
169 | 31/05/2024 | 884 | 2164 | 3048 | 670 | 749 | 646 | 2378 | 2299 | 2402 | 3000 | 3000 | 3000 | -622 | -701 | -598 | 0 | 0 | 0 | -522 | -621 | -508 | 1.699 |  | 2.4
170 | 01/06/2024 | 884 | 2832 | 3716 | 1338 | 1417 | 1314 | 2378 | 2299 | 2402 | 3000 | 3000 | 3000 | -622 | -701 | -598 | 0 | 0 | 0 | -522 | -621 | -508 | 1.699 |  | 2.4
171 | 02/06/2024 | 884 | 2091 | 2975 | 597 | 676 | 573 | 2378 | 2299 | 2402 | 3000 | 3000 | 3000 | -622 | -701 | -598 | 0 | 0 | 0 | -522 | -621 | -508 | 1.699 |  | 2.4
172 | 03/06/2024 | 884 | 2580 | 3464 | 1086 | 1165 | 1062 | 2378 | 2299 | 2402 | 3000 | 3000 | 3000 | -622 | -701 | -598 | 0 | 0 | 0 | -522 | -621 | -508 | 1.699 |  | 2.4
173 | 04/06/2024 | 884 | 2583 | 3467 | 1089 | 1168 | 1065 | 2378 | 2299 | 2402 | 3000 | 3000 | 3000 | -622 | -701 | -598 | 0 | 0 | 0 | -522 | -621 | -508 | 1.699 |  | 2.4
174 | 05/06/2024 | 884 | 2106 | 2990 | 612 | 691 | 588 | 2378 | 2299 | 2402 | 3000 | 3000 | 3000 | -622 | -701 | -598 | 0 | 0 | 0 | -522 | -621 | -508 | 1.699 |  | 2.4
175 | 06/06/2024 | 884 | 2270 | 3154 | 776 | 855 | 752 | 2378 | 2299 | 2402 | 3000 | 3000 | 3000 | -622 | -701 | -598 | 0 | 0 | 0 | -522 | -621 | -508 | 1.699 |  | 2.4
176 | 07/06/2024 | 884 | 2512 | 3396 | 1018 | 1097 | 994 | 2378 | 2299 | 2402 | 3000 | 3000 | 3000 | -622 | -701 | -598 | 0 | 0 | 0 | -522 | -621 | -508 | 1.699 |  | 2.4
177 | 08/06/2024 | 884 | 2053 | 2937 | 559 | 638 | 535 | 2378 | 2299 | 2402 | 3000 | 3000 | 3000 | -622 | -701 | -598 | 0 | 0 | 0 | -522 | -621 | -508 | 1.699 |  | 2.4
178 | 09/06/2024 | 884 | 2431 | 3315 | 937 | 1016 | 913 | 2378 | 2299 | 2402 | 3000 | 3000 | 3000 | -622 | -701 | -598 | 0 | 0 | 0 | -522 | -621 | -508 | 1.699 |  | 2.4
179 | 10/06/2024 | 884 | 2031 | 2915 | 537 | 616 | 513 | 2378 | 2299 | 2402 | 3000 | 3000 | 3000 | -622 | -701 | -598 | 0 | 0 | 0 | -522 | -621 | -508 | 1.699 |  | 2.4
180 | 11/06/2024 | 884 | 2495 | 3379 | 1001 | 1080 | 977 | 2378 | 2299 | 2402 | 3000 | 3000 | 3000 | -622 | -701 | -598 | 0 | 0 | 0 | -522 | -621 | -508 | 1.699 |  | 2.4
181 | 12/06/2024 | 884 | 2839 | 3723 | 1345 | 1424 | 1321 | 2378 | 2299 | 2402 | 3000 | 3000 | 3000 | -622 | -701 | -598 | 0 | 0 | 0 | -522 | -621 | -508 | 1.699 |  | 2.4
182 | 13/06/2024 | 884 | 2337 | 3221 | 843 | 922 | 819 | 2378 | 2299 | 2402 | 3000 | 3000 | 3000 | -622 | -701 | -598 | 0 | 0 | 0 | -522 | -621 | -508 | 1.699 |  | 2.4
183 | 14/06/2024 | 884 | 2843 | 3727 | 1349 | 1428 | 1325 | 2378 | 2299 | 2402 | 3000 | 3000 | 3000 | -622 | -701 | -598 | 0 | 0 | 0 | -522 | -621 | -508 | 1.699 |  | 2.4
184 | 15/06/2024 | 884 | 2059 | 2943 | 565 | 644 | 541 | 2378 | 2299 | 2402 | 3000 | 3000 | 3000 | -622 | -701 | -598 | 0 | 0 | 0 | -522 | -621 | -508 | 1.699 |  | 2.4
185 | 16/06/2024 | 884 | 1942 | 2826 | 448 | 527 | 424 | 2378 | 2299 | 2402 | 3000 | 3000 | 3000 | -622 | -701 | -598 | 0 | 0 | 0 | -522 | -621 | -508 | 1.699 |  | 2.4
186 | 17/06/2024 | 884 | 2294 | 3178 | 800 | 879 | 776 | 2378 | 2299 | 2402 | 3000 | 3000 | 3000 | -622 | -701 | -598 | 0 | 0 | 0 | -522 | -621 | -508 | 1.699 |  | 2.4
187 | 18/06/2024 | 884 | 1971 | 2855 | 477 | 556 | 453 | 2378 | 2299 | 2402 | 3000 | 3000 | 3000 | -622 | -701 | -598 | 0 | 0 | 0 | -522 | -621 | -508 | 1.699 |  | 2.4
188 | 19/06/2024 | 884 | 2409 | 3293 | 915 | 994 | 891 | 2378 | 2299 | 2402 | 3000 | 3000 | 3000 | -622 | -701 | -598 | 0 | 0 | 0 | -522 | -621 | -508 | 1.699 |  | 2.4
189 | 20/06/2024 | 884 | 2095 | 2979 | 601 | 680 | 577 | 2378 | 2299 | 2402 | 3000 | 3000 | 3000 | -622 | -701 | -598 | 0 | 0 | 0 | -522 | -621 | -508 | 1.699 |  | 2.4
190 | 21/06/2024 | 884 | 2302 | 3186 | 808 | 887 | 784 | 2378 | 2299 | 2402 | 3000 | 3000 | 3000 | -622 | -701 | -598 | 0 | 0 | 0 | -522 | -621 | -508 | 1.699 |  | 2.4
191 | 22/06/2024 | 884 | 2416 | 3300 | 922 | 1001 | 898 | 2378 | 2299 | 2402 | 3000 | 3000 | 3000 | -622 | -701 | -598 | 0 | 0 | 0 | -522 | -621 | -508 | 1.699 |  | 2.4
192 | 23/06/2024 | 884 | 2341 | 3225 | 847 | 926 | 823 | 2378 | 2299 | 2402 | 3000 | 3000 | 3000 | -622 | -701 | -598 | 0 | 0 | 0 | -522 | -621 | -508 | 1.699 |  | 2.4
193 | 24/06/2024 | 884 | 2565 | 3449 | 1071 | 1150 | 1047 | 2378 | 2299 | 2402 | 3000 | 3000 | 3000 | -622 | -701 | -598 | 0 | 0 | 0 | -522 | -621 | -508 | 1.699 |  | 2.4
194 | 25/06/2024 | 884 | 2892 | 3776 | 1398 | 1477 | 1374 | 2378 | 2299 | 2402 | 3000 | 3000 | 3000 | -622 | -701 | -598 | 0 | 0 | 0 | -522 | -621 | -508 | 1.699 |  | 2.4
195 | 26/06/2024 | 884 | 2177 | 3061 | 683 | 762 | 659 | 2378 | 2299 | 2402 | 3000 | 3000 | 3000 | -622 | -701 | -598 | 0 | 0 | 0 | -522 | -621 | -508 | 1.699 |  | 2.4
196 | 27/06/2024 | 884 | 2324 | 3208 | 830 | 909 | 806 | 2378 | 2299 | 2402 | 3000 | 3000 | 3000 | -622 | -701 | -598 | 0 | 0 | 0 | -522 | -621 | -508 | 1.699 |  | 2.4
197 | 28/06/2024 | 884 | 2352 | 3236 | 858 | 937 | 834 | 2378 | 2299 | 2402 | 3000 | 3000 | 3000 | -622 | -701 | -598 | 0 | 0 | 0 | -522 | -621 | -508 | 1.699 |  | 2.4
198 | 29/06/2024 | 884 | 2533 | 3417 | 1039 | 1118 | 1015 | 2378 | 2299 | 2402 | 3000 | 3000 | 3000 | -622 | -701 | -598 | 0 | 0 | 0 | -522 | -621 | -508 | 1.699 |  | 2.4
199 | 30/06/2024 | 884 | 1989 | 2873 | 495 | 574 | 471 | 2378 | 2299 | 2402 | 3000 | 3000 | 3000 | -622 | -701 | -598 | 0 | 0 | 0 | -522 | -621 | -508 | 1.699 |  | 2.4
200 | 01/07/2024 | 884 | 2888 | 3772 | 1394 | 1473 | 1370 | 2378 | 2299 | 2402 | 3000 | 3000 | 3000 | -622 | -701 | -598 | 0 | 0 | 0 | -522 | -621 | -508 | 1.699 |  | 2.4
201 | 02/07/2024 | 884 | 2455 | 3339 | 961 | 1040 | 937 | 2378 | 2299 | 2402 | 3000 | 3000 | 3000 | -622 | -701 | -598 | 0 | 0 | 0 | -522 | -621 | -508 | 1.699 |  | 2.4
202 | 03/07/2024 | 884 | 2491 | 3375 | 997 | 1076 | 973 | 2378 | 2299 | 2402 | 3000 | 3000 | 3000 | -622 | -701 | -598 | 0 | 0 | 0 | -522 | -621 | -508 | 1.699 |  | 2.4
203 | 04/07/2024 | 884 | 2117 | 3001 | 623 | 702 | 599 | 2378 | 2299 | 2402 | 3000 | 3000 | 3000 | -622 | -701 | -598 | 0 | 0 | 0 | -522 | -621 | -508 | 1.699 |  | 2.4
204 | 05/07/2024 | 1884 | 2232 | 4116 | 743 | 823 | 719 | 3373 | 3293 | 3397 | 4000 | 4000 | 4000 | -627 | -707 | -603 | 5 | 6 | 5 | -527 | -627 | -513 | 1.993 | 0.3 | 2.7
205 | 06/07/2024 | 1884 | 2597 | 4481 | 1112 | 1193 | 1088 | 3369 | 3288 | 3393 | 4000 | 4000 | 4000 | -631 | -712 | -607 | 4 | 5 | 4 | -531 | -632 | -517 | 1.988 |  | 2.7
206 | 07/07/2024 | 1884 | 2749 | 4633 | 1267 | 1349 | 1243 | 3366 | 3284 | 3390 | 4000 | 4000 | 4000 | -634 | -716 | -610 | 3 | 4 | 3 | -534 | -636 | -520 | 1.984 |  | 2.7
207 | 08/07/2024 | 1884 | 2543 | 4427 | 1064 | 1146 | 1039 | 3363 | 3281 | 3388 | 4000 | 4000 | 4000 | -637 | -719 | -612 | 3 | 3 | 2 | -537 | -639 | -522 | 1.981 |  | 2.7
208 | 09/07/2024 | 1884 | 2152 | 4036 | 673 | 755 | 648 | 3363 | 3281 | 3388 | 4000 | 4000 | 4000 | -637 | -719 | -612 | 0 | 0 | 0 | -537 | -639 | -522 | 1.981 |  | 2.7
209 | 10/07/2024 | 1884 | 2055 | 3939 | 580 | 663 | 555 | 3359 | 3276 | 3384 | 4000 | 4000 | 4000 | -641 | -724 | -616 | 4 | 5 | 4 | -541 | -644 | -526 | 2.276 | 0.3 | 3
210 | 11/07/2024 | 1884 | 2061 | 3945 | 590 | 674 | 565 | 3355 | 3271 | 3380 | 4000 | 4000 | 4000 | -645 | -729 | -620 | 4 | 5 | 4 | -545 | -649 | -530 | 2.271 |  | 3
211 | 12/07/2024 | 1884 | 2025 | 3909 | 558 | 642 | 533 | 3351 | 3267 | 3376 | 4000 | 4000 | 4000 | -649 | -733 | -624 | 4 | 4 | 4 | -549 | -653 | -534 | 2.267 |  | 3
212 | 13/07/2024 | 1884 | 2117 | 4001 | 654 | 738 | 629 | 3347 | 3263 | 3372 | 4000 | 4000 | 4000 | -653 | -737 | -628 | 4 | 4 | 4 | -553 | -657 | -538 | 2.263 |  | 3
213 | 14/07/2024 | 1884 | 2824 | 4708 | 1365 | 1449 | 1340 | 3343 | 3259 | 3368 | 4000 | 4000 | 4000 | -657 | -741 | -632 | 4 | 4 | 4 | -557 | -661 | -542 | 2.259 |  | 3
214 | 15/07/2024 | 1884 | 1951 | 3835 | 496 | 580 | 470 | 3339 | 3255 | 3365 | 4000 | 4000 | 4000 | -661 | -745 | -635 | 4 | 4 | 3 | -561 | -665 | -545 | 2.255 |  | 3
215 | 16/07/2024 | 1884 | 2086 | 3970 | 634 | 719 | 608 | 3336 | 3251 | 3362 | 4000 | 4000 | 4000 | -664 | -749 | -638 | 3 | 4 | 3 | -564 | -669 | -548 | 2.251 |  | 3
216 | 17/07/2024 | 1884 | 2400 | 4284 | 951 | 1037 | 925 | 3333 | 3247 | 3359 | 4000 | 4000 | 4000 | -667 | -753 | -641 | 3 | 4 | 3 | -567 | -673 | -551 | 2.247 |  | 3
217 | 18/07/2024 | 1884 | 1911 | 3795 | 465 | 552 | 439 | 3330 | 3243 | 3356 | 4000 | 4000 | 4000 | -670 | -757 | -644 | 3 | 4 | 3 | -570 | -677 | -554 | 2.243 |  | 3
218 | 19/07/2024 | 1884 | 1893 | 3777 | 450 | 537 | 424 | 3327 | 3240 | 3353 | 4000 | 4000 | 4000 | -673 | -760 | -647 | 3 | 3 | 3 | -573 | -680 | -557 | 2.24 |  | 3
219 | 20/07/2024 | 1884 | 2200 | 4084 | 760 | 847 | 733 | 3324 | 3237 | 3351 | 4000 | 4000 | 4000 | -676 | -763 | -649 | 3 | 3 | 2 | -576 | -683 | -559 | 2.237 |  | 3
220 | 21/07/2024 | 1884 | 2003 | 3887 | 565 | 652 | 538 | 3322 | 3235 | 3349 | 4000 | 4000 | 4000 | -678 | -765 | -651 | 2 | 2 | 2 | -578 | -685 | -561 | 2.235 |  | 3
221 | 22/07/2024 | 1884 | 2055 | 3939 | 618 | 706 | 592 | 3321 | 3233 | 3347 | 4000 | 4000 | 4000 | -679 | -767 | -653 | 1 | 2 | 2 | -579 | -687 | -563 | 2.233 |  | 3
222 | 23/07/2024 | 1884 | 1893 | 3777 | 456 | 546 | 430 | 3321 | 3231 | 3347 | 4000 | 4000 | 4000 | -679 | -769 | -653 | 0 | 2 | 0 | -579 | -689 | -563 | 2.231 |  | 3
223 | 24/07/2024 | 1884 | 2373 | 4257 | 936 | 1026 | 910 | 3321 | 3231 | 3347 | 4000 | 4000 | 4000 | -679 | -769 | -653 | 0 | 0 | 0 | -579 | -689 | -563 | 2.231 |  | 3
224 | 25/07/2024 | 1884 | 1925 | 3809 | 493 | 584 | 467 | 3316 | 3225 | 3342 | 4000 | 4000 | 4000 | -684 | -775 | -658 | 5 | 6 | 5 | -584 | -695 | -568 | 2.525 | 0.3 | 3.3
225 | 26/07/2024 | 1884 | 2512 | 4396 | 1084 | 1176 | 1058 | 3312 | 3220 | 3338 | 4000 | 4000 | 4000 | -688 | -780 | -662 | 4 | 5 | 4 | -588 | -700 | -572 | 2.52 |  | 3.3
226 | 27/07/2024 | 1884 | 2468 | 4352 | 1043 | 1136 | 1017 | 3309 | 3216 | 3335 | 4000 | 4000 | 4000 | -691 | -784 | -665 | 3 | 4 | 3 | -591 | -704 | -575 | 2.516 |  | 3.3
227 | 28/07/2024 | 1884 | 2116 | 4000 | 694 | 787 | 667 | 3306 | 3213 | 3333 | 4000 | 4000 | 4000 | -694 | -787 | -667 | 3 | 3 | 2 | -594 | -707 | -577 | 2.513 |  | 3.3
228 | 29/07/2024 | 1884 | 1896 | 3780 | 474 | 567 | 447 | 3306 | 3213 | 3333 | 4000 | 4000 | 4000 | -694 | -787 | -667 | 0 | 0 | 0 | -594 | -707 | -577 | 2.513 |  | 3.3
229 | 30/07/2024 | 2884 | 2285 | 5169 | 868 | 962 | 841 | 4301 | 4207 | 4328 | 5000 | 5000 | 5000 | -699 | -793 | -672 | 5 | 6 | 5 | -599 | -713 | -582 | 2.807 | 0.3 | 3.6
230 | 31/07/2024 | 2884 | 2095 | 4979 | 682 | 777 | 655 | 4297 | 4202 | 4324 | 5000 | 5000 | 5000 | -703 | -798 | -676 | 4 | 5 | 4 | -603 | -718 | -586 | 2.802 |  | 3.6
231 | 01/08/2024 | 2884 | 1913 | 4797 | 503 | 599 | 476 | 4294 | 4198 | 4321 | 5000 | 5000 | 5000 | -706 | -802 | -679 | 3 | 4 | 3 | -606 | -722 | -589 | 2.798 |  | 3.6
232 | 02/08/2024 | 2884 | 2177 | 5061 | 770 | 866 | 742 | 4291 | 4195 | 4319 | 5000 | 5000 | 5000 | -709 | -805 | -681 | 3 | 3 | 2 | -609 | -725 | -591 | 2.795 |  | 3.6
233 | 03/08/2024 | 2884 | 2376 | 5260 | 969 | 1065 | 941 | 4291 | 4195 | 4319 | 5000 | 5000 | 5000 | -709 | -805 | -681 | 0 | 0 | 0 | -609 | -725 | -591 | 2.795 |  | 3.6
234 | 04/08/2024 | 2884 | 2038 | 4922 | 637 | 734 | 609 | 4285 | 4188 | 4313 | 5000 | 5000 | 5000 | -715 | -812 | -687 | 6 | 7 | 6 | -615 | -732 | -597 | 3.088 | 0.3 | 3.9
235 | 05/08/2024 | 2884 | 2024 | 4908 | 629 | 727 | 601 | 4279 | 4181 | 4307 | 5000 | 5000 | 5000 | -721 | -819 | -693 | 6 | 7 | 6 | -621 | -739 | -603 | 3.081 |  | 3.9
236 | 06/08/2024 | 2884 | 2771 | 5655 | 1382 | 1481 | 1354 | 4273 | 4174 | 4301 | 5000 | 5000 | 5000 | -727 | -826 | -699 | 6 | 7 | 6 | -627 | -746 | -609 | 3.074 |  | 3.9
237 | 07/08/2024 | 2884 | 2767 | 5651 | 1384 | 1484 | 1356 | 4267 | 4167 | 4295 | 5000 | 5000 | 5000 | -733 | -833 | -705 | 6 | 7 | 6 | -633 | -753 | -615 | 3.067 |  | 3.9
238 | 08/08/2024 | 2884 | 2283 | 5167 | 906 | 1007 | 878 | 4261 | 4160 | 4289 | 5000 | 5000 | 5000 | -739 | -840 | -711 | 6 | 7 | 6 | -639 | -760 | -621 | 3.06 |  | 3.9
239 | 09/08/2024 | 2884 | 2441 | 5325 | 1070 | 1172 | 1042 | 4255 | 4153 | 4283 | 5000 | 5000 | 5000 | -745 | -847 | -717 | 6 | 7 | 6 | -645 | -767 | -627 | 3.053 |  | 3.9
240 | 10/08/2024 | 2884 | 2675 | 5559 | 1310 | 1413 | 1282 | 4249 | 4146 | 4277 | 5000 | 5000 | 5000 | -751 | -854 | -723 | 6 | 7 | 6 | -651 | -774 | -633 | 3.046 |  | 3.9
241 | 11/08/2024 | 2884 | 2209 | 5093 | 850 | 954 | 822 | 4243 | 4139 | 4271 | 5000 | 5000 | 5000 | -757 | -861 | -729 | 6 | 7 | 6 | -657 | -781 | -639 | 3.039 |  | 3.9
242 | 12/08/2024 | 2884 | 2580 | 5464 | 1227 | 1332 | 1199 | 4237 | 4132 | 4265 | 5000 | 5000 | 5000 | -763 | -868 | -735 | 6 | 7 | 6 | -663 | -788 | -645 | 3.032 |  | 3.9
243 | 13/08/2024 | 2884 | 2174 | 5058 | 827 | 933 | 799 | 4231 | 4125 | 4259 | 5000 | 5000 | 5000 | -769 | -875 | -741 | 6 | 7 | 6 | -669 | -795 | -651 | 3.025 |  | 3.9
244 | 14/08/2024 | 2884 | 2630 | 5514 | 1289 | 1396 | 1261 | 4225 | 4118 | 4253 | 5000 | 5000 | 5000 | -775 | -882 | -747 | 6 | 7 | 6 | -675 | -802 | -657 | 3.018 |  | 3.9
245 | 15/08/2024 | 2884 | 1967 | 4851 | 632 | 740 | 604 | 4219 | 4111 | 4247 | 5000 | 5000 | 5000 | -781 | -889 | -753 | 6 | 7 | 6 | -681 | -809 | -663 | 3.011 |  | 3.9
246 | 16/08/2024 | 2884 | 2193 | 5077 | 864 | 973 | 836 | 4213 | 4104 | 4241 | 5000 | 5000 | 5000 | -787 | -896 | -759 | 6 | 7 | 6 | -687 | -816 | -669 | 3.004 |  | 3.9
247 | 17/08/2024 | 2884 | 1957 | 4841 | 634 | 744 | 606 | 4207 | 4097 | 4235 | 5000 | 5000 | 5000 | -793 | -903 | -765 | 6 | 7 | 6 | -693 | -823 | -675 | 2.997 |  | 3.9
248 | 18/08/2024 | 2884 | 1901 | 4785 | 584 | 695 | 556 | 4201 | 4090 | 4229 | 5000 | 5000 | 5000 | -799 | -910 | -771 | 6 | 7 | 6 | -699 | -830 | -681 | 2.99 |  | 3.9
249 | 19/08/2024 | 2884 | 1777 | 4661 | 466 | 578 | 438 | 4195 | 4083 | 4223 | 5000 | 5000 | 5000 | -805 | -917 | -777 | 6 | 7 | 6 | -705 | -837 | -687 | 2.983 |  | 3.9
250 | 20/08/2024 | 2884 | 2122 | 5006 | 817 | 930 | 789 | 4189 | 4076 | 4217 | 5000 | 5000 | 5000 | -811 | -924 | -783 | 6 | 7 | 6 | -711 | -844 | -693 | 2.976 |  | 3.9
251 | 21/08/2024 | 2884 | 2058 | 4942 | 759 | 873 | 731 | 4183 | 4069 | 4211 | 5000 | 5000 | 5000 | -817 | -931 | -789 | 6 | 7 | 6 | -717 | -851 | -699 | 2.969 |  | 3.9
252 | 22/08/2024 | 2884 | 2489 | 5373 | 1196 | 1311 | 1168 | 4177 | 4062 | 4205 | 5000 | 5000 | 5000 | -823 | -938 | -795 | 6 | 7 | 6 | -723 | -858 | -705 | 2.962 |  | 3.9
253 | 23/08/2024 | 2884 | 2168 | 5052 | 881 | 997 | 853 | 4171 | 4055 | 4199 | 5000 | 5000 | 5000 | -829 | -945 | -801 | 6 | 7 | 6 | -729 | -865 | -711 | 2.955 |  | 3.9
254 | 24/08/2024 | 2884 | 2368 | 5252 | 1087 | 1204 | 1059 | 4165 | 4048 | 4193 | 5000 | 5000 | 5000 | -835 | -952 | -807 | 6 | 7 | 6 | -735 | -872 | -717 | 2.948 |  | 3.9
255 | 25/08/2024 | 2884 | 2474 | 5358 | 1199 | 1317 | 1171 | 4159 | 4041 | 4187 | 5000 | 5000 | 5000 | -841 | -959 | -813 | 6 | 7 | 6 | -741 | -879 | -723 | 2.941 |  | 3.9
256 | 26/08/2024 | 2884 | 2392 | 5276 | 1123 | 1242 | 1095 | 4153 | 4034 | 4181 | 5000 | 5000 | 5000 | -847 | -966 | -819 | 6 | 7 | 6 | -747 | -886 | -729 | 2.934 |  | 3.9
257 | 27/08/2024 | 2884 | 2610 | 5494 | 1347 | 1467 | 1319 | 4147 | 4027 | 4175 | 5000 | 5000 | 5000 | -853 | -973 | -825 | 6 | 7 | 6 | -753 | -893 | -735 | 2.927 |  | 3.9
258 | 28/08/2024 | 2884 | 1930 | 4814 | 673 | 794 | 645 | 4141 | 4020 | 4169 | 5000 | 5000 | 5000 | -859 | -980 | -831 | 6 | 7 | 6 | -759 | -900 | -741 | 2.92 |  | 3.9
259 | 29/08/2024 | 2884 | 1942 | 4826 | 691 | 813 | 663 | 4135 | 4013 | 4163 | 5000 | 5000 | 5000 | -865 | -987 | -837 | 6 | 7 | 6 | -765 | -907 | -747 | 2.913 |  | 3.9
260 | 30/08/2024 | 2884 | 2347 | 5231 | 1102 | 1225 | 1074 | 4129 | 4006 | 4157 | 5000 | 5000 | 5000 | -871 | -994 | -843 | 6 | 7 | 6 | -771 | -914 | -753 | 2.906 |  | 3.9
261 | 31/08/2024 | 2884 | 2368 | 5252 | 1129 | 1253 | 1101 | 4123 | 3999 | 4151 | 5000 | 5000 | 5000 | -877 | -1001 | -849 | 6 | 7 | 6 | -777 | -921 | -759 | 2.899 |  | 3.9
262 | 01/09/2024 | 2884 | 2543 | 5427 | 1310 | 1435 | 1282 | 4117 | 3992 | 4145 | 5000 | 5000 | 5000 | -883 | -1008 | -855 | 6 | 7 | 6 | -783 | -928 | -765 | 2.892 |  | 3.9
263 | 02/09/2024 | 2884 | 1991 | 4875 | 764 | 890 | 736 | 4111 | 3985 | 4139 | 5000 | 5000 | 5000 | -889 | -1015 | -861 | 6 | 7 | 6 | -789 | -935 | -771 | 2.885 |  | 3.9
264 | 03/09/2024 | 2884 | 1618 | 4502 | 397 | 524 | 369 | 4105 | 3978 | 4133 | 5000 | 5000 | 5000 | -895 | -1022 | -867 | 6 | 7 | 6 | -795 | -942 | -777 | 2.878 |  | 3.9
265 | 04/09/2024 | 2884 | 2177 | 5061 | 962 | 1090 | 934 | 4099 | 3971 | 4127 | 5000 | 5000 | 5000 | -901 | -1029 | -873 | 6 | 7 | 6 | -801 | -949 | -783 | 2.871 |  | 3.9
266 | 05/09/2024 | 2884 | 2472 | 5356 | 1263 | 1392 | 1235 | 4093 | 3964 | 4121 | 5000 | 5000 | 5000 | -907 | -1036 | -879 | 6 | 7 | 6 | -807 | -956 | -789 | 2.864 |  | 3.9
267 | 06/09/2024 | 2884 | 2091 | 4975 | 888 | 1018 | 860 | 4087 | 3957 | 4115 | 5000 | 5000 | 5000 | -913 | -1043 | -885 | 6 | 7 | 6 | -813 | -963 | -795 | 2.857 |  | 3.9
268 | 07/09/2024 | 2884 | 2206 | 5090 | 1009 | 1140 | 981 | 4081 | 3950 | 4109 | 5000 | 5000 | 5000 | -919 | -1050 | -891 | 6 | 7 | 6 | -819 | -970 | -801 | 2.85 |  | 3.9
269 | 08/09/2024 | 2884 | 1568 | 4452 | 377 | 509 | 349 | 4075 | 3943 | 4103 | 5000 | 5000 | 5000 | -925 | -1057 | -897 | 6 | 7 | 6 | -825 | -977 | -807 | 2.843 |  | 3.9
270 | 09/09/2024 | 2884 | 1718 | 4602 | 533 | 666 | 505 | 4069 | 3936 | 4097 | 5000 | 5000 | 5000 | -931 | -1064 | -903 | 6 | 7 | 6 | -831 | -984 | -813 | 2.836 |  | 3.9
271 | 10/09/2024 | 2884 | 2508 | 5392 | 1329 | 1463 | 1301 | 4063 | 3929 | 4091 | 5000 | 5000 | 5000 | -937 | -1071 | -909 | 6 | 7 | 6 | -837 | -991 | -819 | 2.829 |  | 3.9
272 | 11/09/2024 | 2884 | 2110 | 4994 | 937 | 1072 | 909 | 4057 | 3922 | 4085 | 5000 | 5000 | 5000 | -943 | -1078 | -915 | 6 | 7 | 6 | -843 | -998 | -825 | 2.822 |  | 3.9
273 | 12/09/2024 | 2884 | 2010 | 4894 | 843 | 979 | 815 | 4051 | 3915 | 4079 | 5000 | 5000 | 5000 | -949 | -1085 | -921 | 6 | 7 | 6 | -849 | -1005 | -831 | 2.815 |  | 3.9
274 | 13/09/2024 | 2884 | 2014 | 4898 | 853 | 990 | 825 | 4045 | 3908 | 4073 | 5000 | 5000 | 5000 | -955 | -1092 | -927 | 6 | 7 | 6 | -855 | -1012 | -837 | 2.808 |  | 3.9
275 | 14/09/2024 | 2884 | 1975 | 4859 | 820 | 958 | 792 | 4039 | 3901 | 4067 | 5000 | 5000 | 5000 | -961 | -1099 | -933 | 6 | 7 | 6 | -861 | -1019 | -843 | 2.801 |  | 3.9
276 | 15/09/2024 | 2884 | 2064 | 4948 | 915 | 1054 | 887 | 4033 | 3894 | 4061 | 5000 | 5000 | 5000 | -967 | -1106 | -939 | 6 | 7 | 6 | -867 | -1026 | -849 | 2.794 |  | 3.9
277 | 16/09/2024 | 2884 | 1769 | 4653 | 626 | 766 | 598 | 4027 | 3887 | 4055 | 5000 | 5000 | 5000 | -973 | -1113 | -945 | 6 | 7 | 6 | -873 | -1033 | -855 | 2.787 |  | 3.9
278 | 17/09/2024 | 2884 | 1627 | 4511 | 490 | 631 | 462 | 4021 | 3880 | 4049 | 5000 | 5000 | 5000 | -979 | -1120 | -951 | 6 | 7 | 6 | -879 | -1040 | -861 | 2.78 |  | 3.9
279 | 18/09/2024 | 2884 | 1759 | 4643 | 628 | 770 | 600 | 4015 | 3873 | 4043 | 5000 | 5000 | 5000 | -985 | -1127 | -957 | 6 | 7 | 6 | -885 | -1047 | -867 | 2.773 |  | 3.9
280 | 19/09/2024 | 2884 | 2335 | 5219 | 1210 | 1353 | 1182 | 4009 | 3866 | 4037 | 5000 | 5000 | 5000 | -991 | -1134 | -963 | 6 | 7 | 6 | -891 | -1054 | -873 | 2.766 |  | 3.9
281 | 20/09/2024 | 2884 | 1844 | 4728 | 725 | 869 | 697 | 4003 | 3859 | 4031 | 5000 | 5000 | 5000 | -997 | -1141 | -969 | 6 | 7 | 6 | -897 | -1061 | -879 | 2.759 |  | 3.9
282 | 21/09/2024 | 2884 | 1556 | 4440 | 443 | 588 | 415 | 3997 | 3852 | 4025 | 5000 | 5000 | 5000 | -1003 | -1148 | -975 | 6 | 7 | 6 | -903 | -1068 | -885 | 2.752 |  | 3.9
283 | 22/09/2024 | 2884 | 1859 | 4743 | 752 | 898 | 724 | 3991 | 3845 | 4019 | 5000 | 5000 | 5000 | -1009 | -1155 | -981 | 6 | 7 | 6 | -909 | -1075 | -891 | 2.745 |  | 3.9
284 | 23/09/2024 | 2884 | 1923 | 4807 | 822 | 969 | 794 | 3985 | 3838 | 4013 | 5000 | 5000 | 5000 | -1015 | -1162 | -987 | 6 | 7 | 6 | -915 | -1082 | -897 | 2.738 |  | 3.9
285 | 24/09/2024 | 2884 | 1969 | 4853 | 874 | 1022 | 846 | 3979 | 3831 | 4007 | 5000 | 5000 | 5000 | -1021 | -1169 | -993 | 6 | 7 | 6 | -921 | -1089 | -903 | 2.731 |  | 3.9
286 | 25/09/2024 | 2884 | 1802 | 4686 | 713 | 862 | 685 | 3973 | 3824 | 4001 | 5000 | 5000 | 5000 | -1027 | -1176 | -999 | 6 | 7 | 6 | -927 | -1096 | -909 | 2.724 |  | 3.9
287 | 26/09/2024 | 1884 | 3276 | 5160 | 1193 | 1343 | 1165 | 3967 | 3817 | 3995 | 5000 | 5000 | 5000 | -1033 | -1183 | -1005 | 6 | 7 | 6 | -933 | -1103 | -915 | 2.717 |  | 3.9
288 | 27/09/2024 | 1884 | 2827 | 4711 | 750 | 901 | 722 | 3961 | 3810 | 3989 | 5000 | 5000 | 5000 | -1039 | -1190 | -1011 | 6 | 7 | 6 | -939 | -1110 | -921 | 2.71 |  | 3.9
289 | 28/09/2024 | 1884 | 3411 | 5295 | 1340 | 1492 | 1312 | 3955 | 3803 | 3983 | 5000 | 5000 | 5000 | -1045 | -1197 | -1017 | 6 | 7 | 6 | -945 | -1117 | -927 | 2.703 |  | 3.9
290 | 29/09/2024 | 1884 | 3098 | 4982 | 1033 | 1186 | 1005 | 3949 | 3796 | 3977 | 5000 | 5000 | 5000 | -1051 | -1204 | -1023 | 6 | 7 | 6 | -951 | -1124 | -933 | 2.696 |  | 3.9
291 | 30/09/2024 | 1884 | 3009 | 4893 | 950 | 1104 | 922 | 3943 | 3789 | 3971 | 5000 | 5000 | 5000 | -1057 | -1211 | -1029 | 6 | 7 | 6 | -957 | -1131 | -939 | 2.689 |  | 3.9
292 | 01/10/2024 | 1884 | 2781 | 4665 | 728 | 883 | 699 | 3937 | 3782 | 3966 | 5000 | 5000 | 5000 | -1063 | -1218 | -1034 | 6 | 7 | 5 | -963 | -1138 | -944 | 2.682 |  | 3.9
293 | 02/10/2024 | 1884 | 3170 | 5054 | 1123 | 1279 | 1093 | 3931 | 3775 | 3961 | 5000 | 5000 | 5000 | -1069 | -1225 | -1039 | 6 | 7 | 5 | -969 | -1145 | -949 | 2.675 |  | 3.9
294 | 03/10/2024 | 1884 | 2977 | 4861 | 936 | 1093 | 905 | 3925 | 3768 | 3956 | 5000 | 5000 | 5000 | -1075 | -1232 | -1044 | 6 | 7 | 5 | -975 | -1152 | -954 | 2.668 |  | 3.9
295 | 04/10/2024 | 1884 | 2792 | 4676 | 757 | 915 | 725 | 3919 | 3761 | 3951 | 5000 | 5000 | 5000 | -1081 | -1239 | -1049 | 6 | 7 | 5 | -981 | -1159 | -959 | 2.661 |  | 3.9
296 | 05/10/2024 | 1884 | 3052 | 4936 | 1023 | 1182 | 990 | 3913 | 3754 | 3946 | 5000 | 5000 | 5000 | -1087 | -1246 | -1054 | 6 | 7 | 5 | -987 | -1166 | -964 | 2.654 |  | 3.9
297 | 06/10/2024 | 1884 | 3244 | 5128 | 1221 | 1381 | 1187 | 3907 | 3747 | 3941 | 5000 | 5000 | 5000 | -1093 | -1253 | -1059 | 6 | 7 | 5 | -993 | -1173 | -969 | 2.647 |  | 3.9
298 | 07/10/2024 | 1884 | 2906 | 4790 | 889 | 1050 | 854 | 3901 | 3740 | 3936 | 5000 | 5000 | 5000 | -1099 | -1260 | -1064 | 6 | 7 | 5 | -999 | -1180 | -974 | 2.64 |  | 3.9
299 | 08/10/2024 | 1884 | 2893 | 4777 | 882 | 1044 | 846 | 3895 | 3733 | 3931 | 5000 | 5000 | 5000 | -1105 | -1267 | -1069 | 6 | 7 | 5 | -1005 | -1187 | -979 | 2.633 |  | 3.9
300 | 09/10/2024 | 1884 | 2640 | 4524 | 635 | 798 | 598 | 3889 | 3726 | 3926 | 5000 | 5000 | 5000 | -1111 | -1274 | -1074 | 6 | 7 | 5 | -1011 | -1194 | -984 | 2.626 |  | 3.9
301 | 10/10/2024 | 1884 | 2370 | 4254 | 371 | 535 | 333 | 3883 | 3719 | 3921 | 5000 | 5000 | 5000 | -1117 | -1281 | -1079 | 6 | 7 | 5 | -1017 | -1201 | -989 | 2.619 |  | 3.9
302 | 11/10/2024 | 1884 | 2886 | 4770 | 892 | 1058 | 854 | 3878 | 3712 | 3916 | 5000 | 5000 | 5000 | -1122 | -1288 | -1084 | 5 | 7 | 5 | -1022 | -1208 | -994 | 2.612 |  | 3.9
303 | 12/10/2024 | 1884 | 3309 | 5193 | 1320 | 1488 | 1281 | 3873 | 3705 | 3912 | 5000 | 5000 | 5000 | -1127 | -1295 | -1088 | 5 | 7 | 4 | -1027 | -1215 | -998 | 2.605 |  | 3.9
304 | 13/10/2024 | 1884 | 2544 | 4428 | 560 | 730 | 520 | 3868 | 3698 | 3908 | 5000 | 5000 | 5000 | -1132 | -1302 | -1092 | 5 | 7 | 4 | -1032 | -1222 | -1002 | 2.598 |  | 3.9
305 | 14/10/2024 | 1884 | 2812 | 4696 | 833 | 1005 | 792 | 3863 | 3691 | 3904 | 5000 | 5000 | 5000 | -1137 | -1309 | -1096 | 5 | 7 | 4 | -1037 | -1229 | -1006 | 2.591 |  | 3.9
306 | 15/10/2024 | 1884 | 2448 | 4332 | 474 | 648 | 432 | 3858 | 3684 | 3900 | 5000 | 5000 | 5000 | -1142 | -1316 | -1100 | 5 | 7 | 4 | -1042 | -1236 | -1010 | 2.584 |  | 3.9
307 | 16/10/2024 | 1884 | 2777 | 4661 | 808 | 984 | 765 | 3853 | 3677 | 3896 | 5000 | 5000 | 5000 | -1147 | -1323 | -1104 | 5 | 7 | 4 | -1047 | -1243 | -1014 | 2.577 |  | 3.9
308 | 17/10/2024 | 1884 | 2499 | 4383 | 534 | 712 | 491 | 3849 | 3671 | 3892 | 5000 | 5000 | 5000 | -1151 | -1329 | -1108 | 4 | 6 | 4 | -1051 | -1249 | -1018 | 2.571 |  | 3.9
309 | 18/10/2024 | 1884 | 2573 | 4457 | 612 | 791 | 569 | 3845 | 3666 | 3888 | 5000 | 5000 | 5000 | -1155 | -1334 | -1112 | 4 | 5 | 4 | -1055 | -1254 | -1022 | 2.566 |  | 3.9
310 | 19/10/2024 | 1884 | 3066 | 4950 | 1109 | 1289 | 1066 | 3841 | 3661 | 3884 | 5000 | 5000 | 5000 | -1159 | -1339 | -1116 | 4 | 5 | 4 | -1059 | -1259 | -1026 | 2.561 |  | 3.9
311 | 20/10/2024 | 1884 | 2833 | 4717 | 880 | 1061 | 837 | 3837 | 3656 | 3880 | 5000 | 5000 | 5000 | -1163 | -1344 | -1120 | 4 | 5 | 4 | -1063 | -1264 | -1030 | 2.556 |  | 3.9
312 | 21/10/2024 | 1884 | 2779 | 4663 | 830 | 1012 | 787 | 3833 | 3651 | 3876 | 5000 | 5000 | 5000 | -1167 | -1349 | -1124 | 4 | 5 | 4 | -1067 | -1269 | -1034 | 2.551 |  | 3.9
313 | 22/10/2024 | 1884 | 2656 | 4540 | 711 | 894 | 668 | 3829 | 3646 | 3872 | 5000 | 5000 | 5000 | -1171 | -1354 | -1128 | 4 | 5 | 4 | -1071 | -1274 | -1038 | 2.546 |  | 3.9
314 | 23/10/2024 | 1884 | 3005 | 4889 | 1063 | 1247 | 1020 | 3826 | 3642 | 3869 | 5000 | 5000 | 5000 | -1174 | -1358 | -1131 | 3 | 4 | 3 | -1074 | -1278 | -1041 | 2.542 |  | 3.9
315 | 24/10/2024 | 1884 | 2943 | 4827 | 1004 | 1189 | 961 | 3823 | 3638 | 3866 | 5000 | 5000 | 5000 | -1177 | -1362 | -1134 | 3 | 4 | 3 | -1077 | -1282 | -1044 | 2.538 |  | 3.9
316 | 25/10/2024 | 1884 | 2378 | 4262 | 442 | 627 | 399 | 3820 | 3635 | 3863 | 5000 | 5000 | 5000 | -1180 | -1365 | -1137 | 3 | 3 | 3 | -1080 | -1285 | -1047 | 2.535 |  | 3.9
317 | 26/10/2024 | 1884 | 2796 | 4680 | 862 | 1048 | 819 | 3818 | 3632 | 3861 | 5000 | 5000 | 5000 | -1182 | -1368 | -1139 | 2 | 3 | 2 | -1082 | -1288 | -1049 | 2.532 |  | 3.9
318 | 27/10/2024 | 1884 | 2266 | 4150 | 333 | 520 | 290 | 3817 | 3630 | 3860 | 5000 | 5000 | 5000 | -1183 | -1370 | -1140 | 1 | 2 | 1 | -1083 | -1290 | -1050 | 2.53 |  | 3.9
319 | 28/10/2024 | 1884 | 2379 | 4263 | 446 | 634 | 403 | 3817 | 3629 | 3860 | 5000 | 5000 | 5000 | -1183 | -1371 | -1140 | 0 | 1 | 0 | -1083 | -1291 | -1050 | 2.529 |  | 3.9
320 | 29/10/2024 | 1884 | 2304 | 4188 | 371 | 559 | 328 | 3817 | 3629 | 3860 | 5000 | 5000 | 5000 | -1183 | -1371 | -1140 | 0 | 0 | 0 | -1083 | -1291 | -1050 | 2.529 |  | 3.9
321 | 30/10/2024 | 1884 | 2528 | 4412 | 595 | 783 | 552 | 3817 | 3629 | 3860 | 5000 | 5000 | 5000 | -1183 | -1371 | -1140 | 0 | 0 | 0 | -1083 | -1291 | -1050 | 2.529 |  | 3.9
322 | 31/10/2024 | 1884 | 2590 | 4474 | 657 | 845 | 614 | 3817 | 3629 | 3860 | 5000 | 5000 | 5000 | -1183 | -1371 | -1140 | 0 | 0 | 0 | -1083 | -1291 | -1050 | 2.529 |  | 3.9
323 | 01/11/2024 | 1884 | 2874 | 4758 | 941 | 1129 | 898 | 3817 | 3629 | 3860 | 5000 | 5000 | 5000 | -1183 | -1371 | -1140 | 0 | 0 | 0 | -1083 | -1291 | -1050 | 2.529 |  | 3.9
324 | 02/11/2024 | 1884 | 2287 | 4171 | 354 | 542 | 311 | 3817 | 3629 | 3860 | 5000 | 5000 | 5000 | -1183 | -1371 | -1140 | 0 | 0 | 0 | -1083 | -1291 | -1050 | 2.529 |  | 3.9
325 | 03/11/2024 | 1884 | 2315 | 4199 | 382 | 570 | 339 | 3817 | 3629 | 3860 | 5000 | 5000 | 5000 | -1183 | -1371 | -1140 | 0 | 0 | 0 | -1083 | -1291 | -1050 | 2.529 |  | 3.9
326 | 04/11/2024 | 1884 | 2496 | 4380 | 563 | 751 | 520 | 3817 | 3629 | 3860 | 5000 | 5000 | 5000 | -1183 | -1371 | -1140 | 0 | 0 | 0 | -1083 | -1291 | -1050 | 2.529 |  | 3.9
327 | 05/11/2024 | 1884 | 2686 | 4570 | 753 | 941 | 710 | 3817 | 3629 | 3860 | 5000 | 5000 | 5000 | -1183 | -1371 | -1140 | 0 | 0 | 0 | -1083 | -1291 | -1050 | 2.529 |  | 3.9
328 | 06/11/2024 | 1884 | 2586 | 4470 | 653 | 841 | 610 | 3817 | 3629 | 3860 | 5000 | 5000 | 5000 | -1183 | -1371 | -1140 | 0 | 0 | 0 | -1083 | -1291 | -1050 | 2.529 |  | 3.9
329 | 07/11/2024 | 1884 | 3152 | 5036 | 1219 | 1407 | 1176 | 3817 | 3629 | 3860 | 5000 | 5000 | 5000 | -1183 | -1371 | -1140 | 0 | 0 | 0 | -1083 | -1291 | -1050 | 2.529 |  | 3.9
330 | 08/11/2024 | 1884 | 2453 | 4337 | 520 | 708 | 477 | 3817 | 3629 | 3860 | 5000 | 5000 | 5000 | -1183 | -1371 | -1140 | 0 | 0 | 0 | -1083 | -1291 | -1050 | 2.529 |  | 3.9
331 | 09/11/2024 | 1884 | 2814 | 4698 | 881 | 1069 | 838 | 3817 | 3629 | 3860 | 5000 | 5000 | 5000 | -1183 | -1371 | -1140 | 0 | 0 | 0 | -1083 | -1291 | -1050 | 2.529 |  | 3.9
332 | 10/11/2024 | 1884 | 3201 | 5085 | 1268 | 1456 | 1225 | 3817 | 3629 | 3860 | 5000 | 5000 | 5000 | -1183 | -1371 | -1140 | 0 | 0 | 0 | -1083 | -1291 | -1050 | 2.529 |  | 3.9
333 | 11/11/2024 | 1884 | 2571 | 4455 | 638 | 826 | 595 | 3817 | 3629 | 3860 | 5000 | 5000 | 5000 | -1183 | -1371 | -1140 | 0 | 0 | 0 | -1083 | -1291 | -1050 | 2.529 |  | 3.9
334 | 12/11/2024 | 1884 | 2461 | 4345 | 528 | 716 | 485 | 3817 | 3629 | 3860 | 5000 | 5000 | 5000 | -1183 | -1371 | -1140 | 0 | 0 | 0 | -1083 | -1291 | -1050 | 2.529 |  | 3.9
335 | 13/11/2024 | 1884 | 2259 | 4143 | 326 | 514 | 283 | 3817 | 3629 | 3860 | 5000 | 5000 | 5000 | -1183 | -1371 | -1140 | 0 | 0 | 0 | -1083 | -1291 | -1050 | 2.529 |  | 3.9
336 | 14/11/2024 | 1884 | 2867 | 4751 | 934 | 1122 | 891 | 3817 | 3629 | 3860 | 5000 | 5000 | 5000 | -1183 | -1371 | -1140 | 0 | 0 | 0 | -1083 | -1291 | -1050 | 2.529 |  | 3.9
337 | 15/11/2024 | 1884 | 3041 | 4925 | 1108 | 1296 | 1065 | 3817 | 3629 | 3860 | 5000 | 5000 | 5000 | -1183 | -1371 | -1140 | 0 | 0 | 0 | -1083 | -1291 | -1050 | 2.529 |  | 3.9
338 | 16/11/2024 | 1884 | 3052 | 4936 | 1119 | 1307 | 1076 | 3817 | 3629 | 3860 | 5000 | 5000 | 5000 | -1183 | -1371 | -1140 | 0 | 0 | 0 | -1083 | -1291 | -1050 | 2.529 |  | 3.9
339 | 17/11/2024 | 1884 | 3020 | 4904 | 1087 | 1275 | 1044 | 3817 | 3629 | 3860 | 5000 | 5000 | 5000 | -1183 | -1371 | -1140 | 0 | 0 | 0 | -1083 | -1291 | -1050 | 2.529 |  | 3.9
340 | 18/11/2024 | 1884 | 3116 | 5000 | 1183 | 1371 | 1140 | 3817 | 3629 | 3860 | 5000 | 5000 | 5000 | -1183 | -1371 | -1140 | 0 | 0 | 0 | -1083 | -1291 | -1050 | 2.529 |  | 3.9
341 | 19/11/2024 | 1884 | 2827 | 4711 | 894 | 1082 | 851 | 3817 | 3629 | 3860 | 5000 | 5000 | 5000 | -1183 | -1371 | -1140 | 0 | 0 | 0 | -1083 | -1291 | -1050 | 2.529 |  | 3.9
342 | 20/11/2024 | 1884 | 2692 | 4576 | 759 | 947 | 716 | 3817 | 3629 | 3860 | 5000 | 5000 | 5000 | -1183 | -1371 | -1140 | 0 | 0 | 0 | -1083 | -1291 | -1050 | 2.529 |  | 3.9
343 | 21/11/2024 | 1884 | 2831 | 4715 | 898 | 1086 | 855 | 3817 | 3629 | 3860 | 5000 | 5000 | 5000 | -1183 | -1371 | -1140 | 0 | 0 | 0 | -1083 | -1291 | -1050 | 2.529 |  | 3.9
344 | 22/11/2024 | 1884 | 2415 | 4299 | 482 | 670 | 439 | 3817 | 3629 | 3860 | 5000 | 5000 | 5000 | -1183 | -1371 | -1140 | 0 | 0 | 0 | -1083 | -1291 | -1050 | 2.529 |  | 3.9
345 | 23/11/2024 | 1884 | 2664 | 4548 | 731 | 919 | 688 | 3817 | 3629 | 3860 | 5000 | 5000 | 5000 | -1183 | -1371 | -1140 | 0 | 0 | 0 | -1083 | -1291 | -1050 | 2.529 |  | 3.9
346 | 24/11/2024 | 1884 | 2650 | 4534 | 717 | 905 | 674 | 3817 | 3629 | 3860 | 5000 | 5000 | 5000 | -1183 | -1371 | -1140 | 0 | 0 | 0 | -1083 | -1291 | -1050 | 2.529 |  | 3.9
347 | 25/11/2024 | 1884 | 2959 | 4843 | 1026 | 1214 | 983 | 3817 | 3629 | 3860 | 5000 | 5000 | 5000 | -1183 | -1371 | -1140 | 0 | 0 | 0 | -1083 | -1291 | -1050 | 2.529 |  | 3.9
348 | 26/11/2024 | 1884 | 3030 | 4914 | 1097 | 1285 | 1054 | 3817 | 3629 | 3860 | 5000 | 5000 | 5000 | -1183 | -1371 | -1140 | 0 | 0 | 0 | -1083 | -1291 | -1050 | 2.529 |  | 3.9
349 | 27/11/2024 | 1884 | 3084 | 4968 | 1151 | 1339 | 1108 | 3817 | 3629 | 3860 | 5000 | 5000 | 5000 | -1183 | -1371 | -1140 | 0 | 0 | 0 | -1083 | -1291 | -1050 | 2.529 |  | 3.9
350 | 28/11/2024 | 1884 | 2923 | 4807 | 990 | 1178 | 947 | 3817 | 3629 | 3860 | 5000 | 5000 | 5000 | -1183 | -1371 | -1140 | 0 | 0 | 0 | -1083 | -1291 | -1050 | 2.529 |  | 3.9
351 | 29/11/2024 | 1884 | 2404 | 4288 | 471 | 659 | 428 | 3817 | 3629 | 3860 | 5000 | 5000 | 5000 | -1183 | -1371 | -1140 | 0 | 0 | 0 | -1083 | -1291 | -1050 | 2.529 |  | 3.9
352 | 30/11/2024 | 1884 | 2696 | 4580 | 763 | 951 | 720 | 3817 | 3629 | 3860 | 5000 | 5000 | 5000 | -1183 | -1371 | -1140 | 0 | 0 | 0 | -1083 | -1291 | -1050 | 2.529 |  | 3.9
353 | 01/12/2024 | 1884 | 2554 | 4438 | 621 | 809 | 578 | 3817 | 3629 | 3860 | 5000 | 5000 | 5000 | -1183 | -1371 | -1140 | 0 | 0 | 0 | -1083 | -1291 | -1050 | 2.529 |  | 3.9
354 | 02/12/2024 | 1884 | 2248 | 4132 | 315 | 503 | 272 | 3817 | 3629 | 3860 | 5000 | 5000 | 5000 | -1183 | -1371 | -1140 | 0 | 0 | 0 | -1083 | -1291 | -1050 | 2.529 |  | 3.9
355 | 03/12/2024 | 1884 | 2899 | 4783 | 966 | 1154 | 923 | 3817 | 3629 | 3860 | 5000 | 5000 | 5000 | -1183 | -1371 | -1140 | 0 | 0 | 0 | -1083 | -1291 | -1050 | 2.529 |  | 3.9
356 | 04/12/2024 | 1884 | 2945 | 4829 | 1012 | 1200 | 969 | 3817 | 3629 | 3860 | 5000 | 5000 | 5000 | -1183 | -1371 | -1140 | 0 | 0 | 0 | -1083 | -1291 | -1050 | 2.529 |  | 3.9
357 | 05/12/2024 | 1884 | 2340 | 4224 | 407 | 595 | 364 | 3817 | 3629 | 3860 | 5000 | 5000 | 5000 | -1183 | -1371 | -1140 | 0 | 0 | 0 | -1083 | -1291 | -1050 | 2.529 |  | 3.9
358 | 06/12/2024 | 1884 | 2889 | 4773 | 956 | 1144 | 913 | 3817 | 3629 | 3860 | 5000 | 5000 | 5000 | -1183 | -1371 | -1140 | 0 | 0 | 0 | -1083 | -1291 | -1050 | 2.529 |  | 3.9
359 | 07/12/2024 | 1884 | 2977 | 4861 | 1044 | 1232 | 1001 | 3817 | 3629 | 3860 | 5000 | 5000 | 5000 | -1183 | -1371 | -1140 | 0 | 0 | 0 | -1083 | -1291 | -1050 | 2.529 |  | 3.9
360 | 08/12/2024 | 1884 | 3244 | 5128 | 1311 | 1499 | 1268 | 3817 | 3629 | 3860 | 5000 | 5000 | 5000 | -1183 | -1371 | -1140 | 0 | 0 | 0 | -1083 | -1291 | -1050 | 2.529 |  | 3.9
361 | 09/12/2024 | 1884 | 2443 | 4327 | 510 | 698 | 467 | 3817 | 3629 | 3860 | 5000 | 5000 | 5000 | -1183 | -1371 | -1140 | 0 | 0 | 0 | -1083 | -1291 | -1050 | 2.529 |  | 3.9
362 | 10/12/2024 | 1884 | 2846 | 4730 | 913 | 1101 | 870 | 3817 | 3629 | 3860 | 5000 | 5000 | 5000 | -1183 | -1371 | -1140 | 0 | 0 | 0 | -1083 | -1291 | -1050 | 2.529 |  | 3.9
363 | 11/12/2024 | 1884 | 3105 | 4989 | 1172 | 1360 | 1129 | 3817 | 3629 | 3860 | 5000 | 5000 | 5000 | -1183 | -1371 | -1140 | 0 | 0 | 0 | -1083 | -1291 | -1050 | 2.529 |  | 3.9
364 | 12/12/2024 | 1884 | 2859 | 4743 | 926 | 1114 | 883 | 3817 | 3629 | 3860 | 5000 | 5000 | 5000 | -1183 | -1371 | -1140 | 0 | 0 | 0 | -1083 | -1291 | -1050 | 2.529 |  | 3.9
365 | 13/12/2024 | 1884 | 2596 | 4480 | 663 | 851 | 620 | 3817 | 3629 | 3860 | 5000 | 5000 | 5000 | -1183 | -1371 | -1140 | 0 | 0 | 0 | -1083 | -1291 | -1050 | 2.529 |  | 3.9
366 | 14/12/2024 | 1884 | 3120 | 5004 | 1187 | 1375 | 1144 | 3817 | 3629 | 3860 | 5000 | 5000 | 5000 | -1183 | -1371 | -1140 | 0 | 0 | 0 | -1083 | -1291 | -1050 | 2.529 |  | 3.9
367 | 15/12/2024 | 1884 | 2550 | 4434 | 617 | 805 | 574 | 3817 | 3629 | 3860 | 5000 | 5000 | 5000 | -1183 | -1371 | -1140 | 0 | 0 | 0 | -1083 | -1291 | -1050 | 2.529 |  | 3.9
368 | 16/12/2024 | 1884 | 2526 | 4410 | 593 | 781 | 550 | 3817 | 3629 | 3860 | 5000 | 5000 | 5000 | -1183 | -1371 | -1140 | 0 | 0 | 0 | -1083 | -1291 | -1050 | 2.529 |  | 3.9
369 | 17/12/2024 | 1884 | 3066 | 4950 | 1133 | 1321 | 1090 | 3817 | 3629 | 3860 | 5000 | 5000 | 5000 | -1183 | -1371 | -1140 | 0 | 0 | 0 | -1083 | -1291 | -1050 | 2.529 |  | 3.9
370 | 18/12/2024 | 1884 | 2710 | 4594 | 777 | 965 | 734 | 3817 | 3629 | 3860 | 5000 | 5000 | 5000 | -1183 | -1371 | -1140 | 0 | 0 | 0 | -1083 | -1291 | -1050 | 2.529 |  | 3.9
371 | 19/12/2024 | 1884 | 3045 | 4929 | 1112 | 1300 | 1069 | 3817 | 3629 | 3860 | 5000 | 5000 | 5000 | -1183 | -1371 | -1140 | 0 | 0 | 0 | -1083 | -1291 | -1050 | 2.529 |  | 3.9
372 | 20/12/2024 | 1884 | 2774 | 4658 | 841 | 1029 | 798 | 3817 | 3629 | 3860 | 5000 | 5000 | 5000 | -1183 | -1371 | -1140 | 0 | 0 | 0 | -1083 | -1291 | -1050 | 2.529 |  | 3.9
373 | 21/12/2024 | 1884 | 2853 | 4737 | 920 | 1108 | 877 | 3817 | 3629 | 3860 | 5000 | 5000 | 5000 | -1183 | -1371 | -1140 | 0 | 0 | 0 | -1083 | -1291 | -1050 | 2.529 |  | 3.9
374 | 22/12/2024 | 1884 | 2351 | 4235 | 418 | 606 | 375 | 3817 | 3629 | 3860 | 5000 | 5000 | 5000 | -1183 | -1371 | -1140 | 0 | 0 | 0 | -1083 | -1291 | -1050 | 2.529 |  | 3.9
375 | 23/12/2024 | 1884 | 2857 | 4741 | 924 | 1112 | 881 | 3817 | 3629 | 3860 | 5000 | 5000 | 5000 | -1183 | -1371 | -1140 | 0 | 0 | 0 | -1083 | -1291 | -1050 | 2.529 |  | 3.9
376 | 24/12/2024 | 1884 | 3073 | 4957 | 1140 | 1328 | 1097 | 3817 | 3629 | 3860 | 5000 | 5000 | 5000 | -1183 | -1371 | -1140 | 0 | 0 | 0 | -1083 | -1291 | -1050 | 2.529 |  | 3.9
377 | 25/12/2024 | 1884 | 2955 | 4839 | 1022 | 1210 | 979 | 3817 | 3629 | 3860 | 5000 | 5000 | 5000 | -1183 | -1371 | -1140 | 0 | 0 | 0 | -1083 | -1291 | -1050 | 2.529 |  | 3.9
378 | 26/12/2024 | 1884 | 2308 | 4192 | 375 | 563 | 332 | 3817 | 3629 | 3860 | 5000 | 5000 | 5000 | -1183 | -1371 | -1140 | 0 | 0 | 0 | -1083 | -1291 | -1050 | 2.529 |  | 3.9
379 | 27/12/2024 | 1884 | 2250 | 4134 | 317 | 505 | 274 | 3817 | 3629 | 3860 | 5000 | 5000 | 5000 | -1183 | -1371 | -1140 | 0 | 0 | 0 | -1083 | -1291 | -1050 | 2.529 |  | 3.9
380 | 28/12/2024 | 1884 | 2688 | 4572 | 755 | 943 | 712 | 3817 | 3629 | 3860 | 5000 | 5000 | 5000 | -1183 | -1371 | -1140 | 0 | 0 | 0 | -1083 | -1291 | -1050 | 2.529 |  | 3.9
381 | 29/12/2024 | 1884 | 3109 | 4993 | 1176 | 1364 | 1133 | 3817 | 3629 | 3860 | 5000 | 5000 | 5000 | -1183 | -1371 | -1140 | 0 | 0 | 0 | -1083 | -1291 | -1050 | 2.529 |  | 3.9
382 | 30/12/2024 | 1884 | 2582 | 4466 | 649 | 837 | 606 | 3817 | 3629 | 3860 | 5000 | 5000 | 5000 | -1183 | -1371 | -1140 | 0 | 0 | 0 | -1083 | -1291 | -1050 | 2.529 |  | 3.9
383 | 31/12/2024 | 1884 | 2429 | 4313 | 496 | 684 | 453 | 3817 | 3629 | 3860 | 5000 | 5000 | 5000 | -1183 | -1371 | -1140 | 0 | 0 | 0 | -1083 | -1291 | -1050 | 2.529 |  | 3.9
384 | 01/01/2025 | 1884 | 2355 | 4239 | 422 | 610 | 379 | 3817 | 3629 | 3860 | 5000 | 5000 | 5000 | -1183 | -1371 | -1140 | 0 | 0 | 0 | -1083 | -1291 | -1050 | 2.529 |  | 3.9
385 | 02/01/2025 | 1884 | 2579 | 4463 | 646 | 834 | 603 | 3817 | 3629 | 3860 | 5000 | 5000 | 5000 | -1183 | -1371 | -1140 | 0 | 0 | 0 | -1083 | -1291 | -1050 | 2.529 |  | 3.9
386 | 03/01/2025 | 1884 | 2906 | 4790 | 973 | 1161 | 930 | 3817 | 3629 | 3860 | 5000 | 5000 | 5000 | -1183 | -1371 | -1140 | 0 | 0 | 0 | -1083 | -1291 | -1050 | 2.529 |  | 3.9
387 | 04/01/2025 | 1884 | 3190 | 5074 | 1257 | 1445 | 1214 | 3817 | 3629 | 3860 | 5000 | 5000 | 5000 | -1183 | -1371 | -1140 | 0 | 0 | 0 | -1083 | -1291 | -1050 | 2.529 |  | 3.9
388 | 05/01/2025 | 1884 | 2603 | 4487 | 670 | 858 | 627 | 3817 | 3629 | 3860 | 5000 | 5000 | 5000 | -1183 | -1371 | -1140 | 0 | 0 | 0 | -1083 | -1291 | -1050 | 2.529 |  | 3.9
389 | 06/01/2025 | 1884 | 2365 | 4249 | 432 | 620 | 389 | 3817 | 3629 | 3860 | 5000 | 5000 | 5000 | -1183 | -1371 | -1140 | 0 | 0 | 0 | -1083 | -1291 | -1050 | 2.529 |  | 3.9
390 | 07/01/2025 | 1884 | 2547 | 4431 | 614 | 802 | 571 | 3817 | 3629 | 3860 | 5000 | 5000 | 5000 | -1183 | -1371 | -1140 | 0 | 0 | 0 | -1083 | -1291 | -1050 | 2.529 |  | 3.9
391 | 08/01/2025 | 1884 | 3002 | 4886 | 1069 | 1257 | 1026 | 3817 | 3629 | 3860 | 5000 | 5000 | 5000 | -1183 | -1371 | -1140 | 0 | 0 | 0 | -1083 | -1291 | -1050 | 2.529 |  | 3.9
392 | 09/01/2025 | 1884 | 2902 | 4786 | 969 | 1157 | 926 | 3817 | 3629 | 3860 | 5000 | 5000 | 5000 | -1183 | -1371 | -1140 | 0 | 0 | 0 | -1083 | -1291 | -1050 | 2.529 |  | 3.9
393 | 10/01/2025 | 1884 | 2468 | 4352 | 535 | 723 | 492 | 3817 | 3629 | 3860 | 5000 | 5000 | 5000 | -1183 | -1371 | -1140 | 0 | 0 | 0 | -1083 | -1291 | -1050 | 2.529 |  | 3.9
394 | 11/01/2025 | 1884 | 2504 | 4388 | 571 | 759 | 528 | 3817 | 3629 | 3860 | 5000 | 5000 | 5000 | -1183 | -1371 | -1140 | 0 | 0 | 0 | -1083 | -1291 | -1050 | 2.529 |  | 3.9
395 | 12/01/2025 | 1884 | 3130 | 5014 | 1197 | 1385 | 1154 | 3817 | 3629 | 3860 | 5000 | 5000 | 5000 | -1183 | -1371 | -1140 | 0 | 0 | 0 | -1083 | -1291 | -1050 | 2.529 |  | 3.9
396 | 13/01/2025 | 1884 | 2517 | 4401 | 584 | 772 | 541 | 3817 | 3629 | 3860 | 5000 | 5000 | 5000 | -1183 | -1371 | -1140 | 0 | 0 | 0 | -1083 | -1291 | -1050 | 2.529 |  | 3.9
397 | 14/01/2025 | 1884 | 2622 | 4506 | 689 | 877 | 646 | 3817 | 3629 | 3860 | 5000 | 5000 | 5000 | -1183 | -1371 | -1140 | 0 | 0 | 0 | -1083 | -1291 | -1050 | 2.529 |  | 3.9
398 | 15/01/2025 | 1884 | 2778 | 4662 | 845 | 1033 | 802 | 3817 | 3629 | 3860 | 5000 | 5000 | 5000 | -1183 | -1371 | -1140 | 0 | 0 | 0 | -1083 | -1291 | -1050 | 2.529 |  | 3.9
399 | 16/01/2025 | 1884 | 2575 | 4459 | 642 | 830 | 599 | 3817 | 3629 | 3860 | 5000 | 5000 | 5000 | -1183 | -1371 | -1140 | 0 | 0 | 0 | -1083 | -1291 | -1050 | 2.529 |  | 3.9
400 | 17/01/2025 | 1884 | 3184 | 5068 | 1251 | 1439 | 1208 | 3817 | 3629 | 3860 | 5000 | 5000 | 5000 | -1183 | -1371 | -1140 | 0 | 0 | 0 | -1083 | -1291 | -1050 | 2.529 |  | 3.9
401 | 18/01/2025 | 1884 | 2357 | 4241 | 424 | 612 | 381 | 3817 | 3629 | 3860 | 5000 | 5000 | 5000 | -1183 | -1371 | -1140 | 0 | 0 | 0 | -1083 | -1291 | -1050 | 2.529 |  | 3.9
402 | 19/01/2025 | 1884 | 2368 | 4252 | 435 | 623 | 392 | 3817 | 3629 | 3860 | 5000 | 5000 | 5000 | -1183 | -1371 | -1140 | 0 | 0 | 0 | -1083 | -1291 | -1050 | 2.529 |  | 3.9
403 | 20/01/2025 | 1884 | 2336 | 4220 | 403 | 591 | 360 | 3817 | 3629 | 3860 | 5000 | 5000 | 5000 | -1183 | -1371 | -1140 | 0 | 0 | 0 | -1083 | -1291 | -1050 | 2.529 |  | 3.9
404 | 21/01/2025 | 1884 | 2432 | 4316 | 499 | 687 | 456 | 3817 | 3629 | 3860 | 5000 | 5000 | 5000 | -1183 | -1371 | -1140 | 0 | 0 | 0 | -1083 | -1291 | -1050 | 2.529 |  | 3.9
405 | 22/01/2025 | 1884 | 2878 | 4762 | 945 | 1133 | 902 | 3817 | 3629 | 3860 | 5000 | 5000 | 5000 | -1183 | -1371 | -1140 | 0 | 0 | 0 | -1083 | -1291 | -1050 | 2.529 |  | 3.9
406 | 23/01/2025 | 1884 | 3009 | 4893 | 1076 | 1264 | 1033 | 3817 | 3629 | 3860 | 5000 | 5000 | 5000 | -1183 | -1371 | -1140 | 0 | 0 | 0 | -1083 | -1291 | -1050 | 2.529 |  | 3.9
407 | 24/01/2025 | 1884 | 3142 | 5026 | 1214 | 1403 | 1171 | 3812 | 3623 | 3855 | 5000 | 5000 | 5000 | -1188 | -1377 | -1145 | 5 | 6 | 5 | -1088 | -1297 | -1055 | 2.823 | 0.3 | 4.2
408 | 25/01/2025 | 1884 | 2720 | 4604 | 796 | 986 | 753 | 3808 | 3618 | 3851 | 5000 | 5000 | 5000 | -1192 | -1382 | -1149 | 4 | 5 | 4 | -1092 | -1302 | -1059 | 2.818 |  | 4.2
409 | 26/01/2025 | 1884 | 2966 | 4850 | 1045 | 1236 | 1002 | 3805 | 3614 | 3848 | 5000 | 5000 | 5000 | -1195 | -1386 | -1152 | 3 | 4 | 3 | -1095 | -1306 | -1062 | 2.814 |  | 4.2
410 | 27/01/2025 | 1884 | 2949 | 4833 | 1031 | 1221 | 987 | 3802 | 3612 | 3846 | 5000 | 5000 | 5000 | -1198 | -1388 | -1154 | 3 | 2 | 2 | -1098 | -1308 | -1064 | 2.812 |  | 4.2
411 | 28/01/2025 | 1884 | 2259 | 4143 | 341 | 531 | 297 | 3802 | 3612 | 3846 | 5000 | 5000 | 5000 | -1198 | -1388 | -1154 | 0 | 0 | 0 | -1098 | -1308 | -1064 | 2.812 |  | 4.2
412 | 29/01/2025 | 2884 | 2324 | 5208 | 411 | 602 | 367 | 4797 | 4606 | 4841 | 6000 | 6000 | 6000 | -1203 | -1394 | -1159 | 5 | 6 | 5 | -1103 | -1314 | -1069 | 3.106 | 0.3 | 4.5
413 | 30/01/2025 | 2884 | 2372 | 5256 | 463 | 655 | 419 | 4793 | 4601 | 4837 | 6000 | 6000 | 6000 | -1207 | -1399 | -1163 | 4 | 5 | 4 | -1107 | -1319 | -1073 | 3.101 |  | 4.5
414 | 31/01/2025 | 2884 | 3208 | 6092 | 1302 | 1495 | 1258 | 4790 | 4597 | 4834 | 6000 | 6000 | 6000 | -1210 | -1403 | -1166 | 3 | 4 | 3 | -1110 | -1323 | -1076 | 3.097 |  | 4.5
415 | 01/02/2025 | 2884 | 2686 | 5570 | 783 | 975 | 738 | 4787 | 4595 | 4832 | 6000 | 6000 | 6000 | -1213 | -1405 | -1168 | 3 | 2 | 2 | -1113 | -1325 | -1078 | 3.095 |  | 4.5
416 | 02/02/2025 | 2884 | 2979 | 5863 | 1076 | 1268 | 1031 | 4787 | 4595 | 4832 | 6000 | 6000 | 6000 | -1213 | -1405 | -1168 | 0 | 0 | 0 | -1113 | -1325 | -1078 | 3.095 |  | 4.5
417 | 03/02/2025 | 2884 | 2830 | 5714 | 932 | 1125 | 887 | 4782 | 4589 | 4827 | 6000 | 6000 | 6000 | -1218 | -1411 | -1173 | 5 | 6 | 5 | -1118 | -1331 | -1083 | 3.389 | 0.3 | 4.8
418 | 04/02/2025 | 2884 | 2519 | 5403 | 625 | 819 | 580 | 4778 | 4584 | 4823 | 6000 | 6000 | 6000 | -1222 | -1416 | -1177 | 4 | 5 | 4 | -1122 | -1336 | -1087 | 3.384 |  | 4.8
419 | 05/02/2025 | 2884 | 3167 | 6051 | 1276 | 1471 | 1231 | 4775 | 4580 | 4820 | 6000 | 6000 | 6000 | -1225 | -1420 | -1180 | 3 | 4 | 3 | -1125 | -1340 | -1090 | 3.38 |  | 4.8
420 | 06/02/2025 | 2884 | 2210 | 5094 | 322 | 516 | 276 | 4772 | 4578 | 4818 | 6000 | 6000 | 6000 | -1228 | -1422 | -1182 | 3 | 2 | 2 | -1128 | -1342 | -1092 | 3.378 |  | 4.8
421 | 07/02/2025 | 2884 | 2605 | 5489 | 717 | 911 | 671 | 4772 | 4578 | 4818 | 6000 | 6000 | 6000 | -1228 | -1422 | -1182 | 0 | 0 | 0 | -1128 | -1342 | -1092 | 3.378 |  | 4.8
422 | 08/02/2025 | 2884 | 3148 | 6032 | 1265 | 1460 | 1219 | 4767 | 4572 | 4813 | 6000 | 6000 | 6000 | -1233 | -1428 | -1187 | 5 | 6 | 5 | -1133 | -1348 | -1097 | 3.672 | 0.3 | 5.1
423 | 09/02/2025 | 2884 | 2231 | 5115 | 352 | 548 | 306 | 4763 | 4567 | 4809 | 6000 | 6000 | 6000 | -1237 | -1433 | -1191 | 4 | 5 | 4 | -1137 | -1353 | -1101 | 3.667 |  | 5.1
424 | 10/02/2025 | 2884 | 2494 | 5378 | 618 | 815 | 572 | 4760 | 4563 | 4806 | 6000 | 6000 | 6000 | -1240 | -1437 | -1194 | 3 | 4 | 3 | -1140 | -1357 | -1104 | 3.663 |  | 5.1
425 | 11/02/2025 | 2884 | 2426 | 5310 | 553 | 749 | 506 | 4757 | 4561 | 4804 | 6000 | 6000 | 6000 | -1243 | -1439 | -1196 | 3 | 2 | 2 | -1143 | -1359 | -1106 | 3.661 |  | 5.1
426 | 12/02/2025 | 2884 | 3094 | 5978 | 1221 | 1417 | 1174 | 4757 | 4561 | 4804 | 6000 | 6000 | 6000 | -1243 | -1439 | -1196 | 0 | 0 | 0 | -1143 | -1359 | -1106 | 3.661 |  | 5.1
427 | 13/02/2025 | 2884 | 2347 | 5231 | 479 | 676 | 432 | 4752 | 4555 | 4799 | 6000 | 6000 | 6000 | -1248 | -1445 | -1201 | 5 | 6 | 5 | -1148 | -1365 | -1111 | 3.955 | 0.3 | 5.4
428 | 14/02/2025 | 2884 | 2831 | 5715 | 967 | 1165 | 920 | 4748 | 4550 | 4795 | 6000 | 6000 | 6000 | -1252 | -1450 | -1205 | 4 | 5 | 4 | -1152 | -1370 | -1115 | 3.95 |  | 5.4
429 | 15/02/2025 | 2884 | 2830 | 5714 | 969 | 1168 | 922 | 4745 | 4546 | 4792 | 6000 | 6000 | 6000 | -1255 | -1454 | -1208 | 3 | 4 | 3 | -1155 | -1374 | -1118 | 3.946 |  | 5.4
430 | 16/02/2025 | 2884 | 2351 | 5235 | 492 | 691 | 445 | 4743 | 4544 | 4790 | 6000 | 6000 | 6000 | -1257 | -1456 | -1210 | 2 | 2 | 2 | -1157 | -1376 | -1120 | 3.944 |  | 5.4
431 | 17/02/2025 | 2884 | 2515 | 5399 | 656 | 855 | 609 | 4743 | 4544 | 4790 | 6000 | 6000 | 6000 | -1257 | -1456 | -1210 | 0 | 0 | 0 | -1157 | -1376 | -1120 | 3.944 |  | 5.4
432 | 18/02/2025 | 3884 | 2751 | 6635 | 897 | 1097 | 850 | 5738 | 5538 | 5785 | 7000 | 7000 | 7000 | -1262 | -1462 | -1215 | 5 | 6 | 5 | -1162 | -1382 | -1125 | 4.238 | 0.3 | 5.7
433 | 19/02/2025 | 3884 | 2287 | 6171 | 437 | 638 | 390 | 5734 | 5533 | 5781 | 7000 | 7000 | 7000 | -1266 | -1467 | -1219 | 4 | 5 | 4 | -1166 | -1387 | -1129 | 4.233 |  | 5.7
434 | 20/02/2025 | 3884 | 2661 | 6545 | 814 | 1016 | 767 | 5731 | 5529 | 5778 | 7000 | 7000 | 7000 | -1269 | -1471 | -1222 | 3 | 4 | 3 | -1169 | -1391 | -1132 | 4.229 |  | 5.7
435 | 21/02/2025 | 3884 | 2259 | 6143 | 414 | 616 | 367 | 5729 | 5527 | 5776 | 7000 | 7000 | 7000 | -1271 | -1473 | -1224 | 2 | 2 | 2 | -1171 | -1393 | -1134 | 4.227 |  | 5.7
436 | 22/02/2025 | 3884 | 2723 | 6607 | 878 | 1080 | 831 | 5729 | 5527 | 5776 | 7000 | 7000 | 7000 | -1271 | -1473 | -1224 | 0 | 0 | 0 | -1171 | -1393 | -1134 | 4.227 |  | 5.7
437 | 23/02/2025 | 3884 | 3061 | 6945 | 1221 | 1424 | 1174 | 5724 | 5521 | 5771 | 7000 | 7000 | 7000 | -1276 | -1479 | -1229 | 5 | 6 | 5 | -1176 | -1399 | -1139 | 4.621 | 0.4 | 6.1
438 | 24/02/2025 | 3884 | 2554 | 6438 | 718 | 922 | 671 | 5720 | 5516 | 5767 | 7000 | 7000 | 7000 | -1280 | -1484 | -1233 | 4 | 5 | 4 | -1180 | -1404 | -1143 | 4.616 |  | 6.1
439 | 25/02/2025 | 3884 | 3056 | 6940 | 1223 | 1428 | 1176 | 5717 | 5512 | 5764 | 7000 | 7000 | 7000 | -1283 | -1488 | -1236 | 3 | 4 | 3 | -1183 | -1408 | -1146 | 4.612 |  | 6.1
440 | 26/02/2025 | 3884 | 2270 | 6154 | 439 | 644 | 392 | 5715 | 5510 | 5762 | 7000 | 7000 | 7000 | -1285 | -1490 | -1238 | 2 | 2 | 2 | -1185 | -1410 | -1148 | 4.61 |  | 6.1
441 | 27/02/2025 | 3884 | 2153 | 6037 | 322 | 527 | 275 | 5715 | 5510 | 5762 | 7000 | 7000 | 7000 | -1285 | -1490 | -1238 | 0 | 0 | 0 | -1185 | -1410 | -1148 | 4.61 |  | 6.1
442 | 28/02/2025 | 3884 | 2499 | 6383 | 673 | 879 | 626 | 5710 | 5504 | 5757 | 7000 | 7000 | 7000 | -1290 | -1496 | -1243 | 5 | 6 | 5 | -1190 | -1416 | -1153 | 4.904 | 0.3 | 6.4
443 | 01/03/2025 | 3884 | 2171 | 6055 | 349 | 556 | 302 | 5706 | 5499 | 5753 | 7000 | 7000 | 7000 | -1294 | -1501 | -1247 | 4 | 5 | 4 | -1194 | -1421 | -1157 | 4.899 |  | 6.4
444 | 02/03/2025 | 3884 | 2604 | 6488 | 786 | 994 | 739 | 5702 | 5494 | 5749 | 7000 | 7000 | 7000 | -1298 | -1506 | -1251 | 4 | 5 | 4 | -1198 | -1426 | -1161 | 4.894 |  | 6.4
445 | 03/03/2025 | 3884 | 2286 | 6170 | 471 | 680 | 424 | 5699 | 5490 | 5746 | 7000 | 7000 | 7000 | -1301 | -1510 | -1254 | 3 | 4 | 3 | -1201 | -1430 | -1164 | 4.89 | 0 | 6.4
446 | 04/03/2025 | 3884 | 2490 | 6374 | 677 | 887 | 630 | 5697 | 5487 | 5744 | 7000 | 7000 | 7000 | -1303 | -1513 | -1256 | 2 | 3 | 2 | -1203 | -1433 | -1166 | 4.887 |  | 6.4
447 | 05/03/2025 | 3884 | 2603 | 6487 | 792 | 1001 | 745 | 5695 | 5486 | 5742 | 7000 | 7000 | 7000 | -1305 | -1514 | -1258 | 2 | 1 | 2 | -1205 | -1434 | -1168 | 4.886 |  | 6.4
448 | 06/03/2025 | 3884 | 2528 | 6412 | 717 | 926 | 670 | 5695 | 5486 | 5742 | 7000 | 7000 | 7000 | -1305 | -1514 | -1258 | 0 | 0 | 0 | -1205 | -1434 | -1168 | 4.886 |  | 6.4
449 | 07/03/2025 | 4884 | 2746 | 7630 | 941 | 1150 | 894 | 6689 | 6480 | 6736 | 8000 | 8000 | 8000 | -1311 | -1520 | -1264 | 6 | 6 | 6 | -1211 | -1440 | -1174 | 5.18 | 0.3 | 6.7
450 | 08/03/2025 | 4884 | 3068 | 7952 | 1267 | 1477 | 1220 | 6685 | 6475 | 6732 | 8000 | 8000 | 8000 | -1315 | -1525 | -1268 | 4 | 5 | 4 | -1215 | -1445 | -1178 | 5.175 |  | 6.7
451 | 09/03/2025 | 4884 | 2350 | 7234 | 551 | 762 | 504 | 6683 | 6472 | 6730 | 8000 | 8000 | 8000 | -1317 | -1528 | -1270 | 2 | 3 | 2 | -1217 | -1448 | -1180 | 5.172 |  | 6.7
452 | 10/03/2025 | 4884 | 2497 | 7381 | 698 | 909 | 651 | 6683 | 6472 | 6730 | 8000 | 8000 | 8000 | -1317 | -1528 | -1270 | 0 | 0 | 0 | -1217 | -1448 | -1180 | 5.472 | 0.3 | 7
453 | 13/03/2025 | 4884 | 2111 | 6995 | 337 | 547 | 293 | 6658 | 6448 | 6702 | 8000 | 8000 | 8000 | -1342 | -1552 | -1298 | 25 | 24 | 28 | -1242 | -1472 | -1208 | 5.448 |  | 7
454 | 17/03/2025 | 4884 | 2997 | 7881 | 1258 | 1463 | 1212 | 6623 | 6418 | 6669 | 8000 | 8000 | 8000 | -1377 | -1582 | -1331 | 35 | 30 | 33 | -1277 | -1502 | -1241 | 5.418 |  | 7
455 | 20/03/2025 | 4884 | 2428 | 7312 | 711 | 918 | 663 | 6601 | 6394 | 6649 | 8000 | 8000 | 8000 | -1399 | -1606 | -1351 | 22 | 24 | 20 | -1299 | -1526 | -1261 | 5.394 |  | 7
456 | 24/03/2025 | 4884 | 2022 | 6906 | 335 | 552 | 284 | 6571 | 6354 | 6622 | 8000 | 8000 | 8000 | -1429 | -1646 | -1378 | 30 | 40 | 27 | -1329 | -1566 | -1288 | 5.354 |  | 7
457 | 27/03/2025 | 4884 | 2563 | 7447 | 896 | 1118 | 843 | 6551 | 6329 | 6604 | 8000 | 8000 | 8000 | -1449 | -1671 | -1396 | 20 | 25 | 18 | -1349 | -1591 | -1306 | 5.329 |  | 7
458 | 31/03/2025 | 4884 | 2304 | 7188 | 665 | 889 | 610 | 6523 | 6299 | 6578 | 8000 | 8000 | 8000 | -1477 | -1701 | -1422 | 28 | 30 | 26 | -1377 | -1621 | -1332 | 5.299 |  | 7
459 | 03/04/2025 | 4884 | 1910 | 6794 | 287 | 515 | 225 | 6507 | 6279 | 6569 | 8000 | 8000 | 8000 | -1493 | -1721 | -1431 | 16 | 20 | 9 | -1393 | -1641 | -1341 | 5.279 |  | 7
460 | 07/04/2025 | 4884 | 2731 | 7615 | 1133 | 1371 | 1062 | 6482 | 6244 | 6553 | 8000 | 8000 | 8000 | -1518 | -1756 | -1447 | 25 | 35 | 16 | -1418 | -1676 | -1357 | 5.244 |  | 7
461 | 14/04/2025 | 4884 | 2061 | 6945 | 498 | 741 | 422 | 6447 | 6204 | 6523 | 8000 | 8000 | 8000 | -1553 | -1796 | -1477 | 35 | 40 | 30 | -1453 | -1716 | -1387 | 5.204 |  | 7
462 | 21/04/2025 | 4884 | 1921 | 6805 | 393 | 631 | 302 | 6412 | 6174 | 6503 | 8000 | 8000 | 8000 | -1588 | -1826 | -1497 | 35 | 30 | 20 | -1488 | -1746 | -1407 | 5.174 |  | 7
463 | 28/04/2025 | 4884 | 2693 | 7577 | 1195 | 1428 | 1090 | 6382 | 6149 | 6487 | 8000 | 8000 | 8000 | -1618 | -1851 | -1513 | 30 | 25 | 16 | -1518 | -1771 | -1423 | 5.149 |  | 7
464 | 05/05/2025 | 4884 | 2016 | 6900 | 540 | 771 | 427 | 6360 | 6129 | 6473 | 8000 | 8000 | 8000 | -1640 | -1871 | -1527 | 22 | 20 | 14 | -1540 | -1791 | -1437 | 5.129 |  | 7
465 | 12/05/2025 | 4884 | 1906 | 6790 | 448 | 679 | 329 | 6342 | 6111 | 6461 | 8000 | 8000 | 8000 | -1658 | -1889 | -1539 | 18 | 18 | 12 | -1558 | -1809 | -1449 | 5.111 |  | 7
466 | 19/05/2025 | 4884 | 2635 | 7519 | 1191 | 1424 | 1068 | 6328 | 6095 | 6451 | 8000 | 8000 | 8000 | -1672 | -1905 | -1549 | 14 | 16 | 10 | -1572 | -1825 | -1459 | 5.095 |  | 7
467 | 26/05/2025 | 4884 | 2589 | 7473 | 1157 | 1392 | 1032 | 6316 | 6081 | 6441 | 8000 | 8000 | 8000 | -1684 | -1919 | -1559 | 12 | 14 | 10 | -1584 | -1839 | -1469 | 5.081 |  | 7
468 | 02/06/2025 | 4884 | 2409 | 7293 | 989 | 1223 | 862 | 6304 | 6070 | 6431 | 8000 | 8000 | 8000 | -1696 | -1930 | -1569 | 12 | 11 | 10 | -1596 | -1850 | -1479 | 5.07 |  | 7
469 | 09/06/2025 | 4884 | 2109 | 6993 | 700 | 935 | 572 | 6293 | 6058 | 6421 | 8000 | 8000 | 8000 | -1707 | -1942 | -1579 | 11 | 12 | 10 | -1607 | -1862 | -1489 | 5.058 |  | 7
470 | 16/06/2025 | 4884 | 2227 | 7111 | 828 | 1065 | 699 | 6283 | 6046 | 6412 | 8000 | 8000 | 8000 | -1717 | -1954 | -1588 | 10 | 12 | 9 | -1617 | -1874 | -1498 | 5.046 |  | 7
471 | 23/06/2025 | 4884 | 2091 | 6975 | 701 | 939 | 572 | 6274 | 6036 | 6403 | 8000 | 8000 | 8000 | -1726 | -1964 | -1597 | 9 | 10 | 9 | -1626 | -1884 | -1507 | 5.036 |  | 7
472 | 30/06/2025 | 4884 | 2398 | 7282 | 1016 | 1256 | 888 | 6266 | 6026 | 6394 | 8000 | 8000 | 8000 | -1734 | -1974 | -1606 | 8 | 10 | 9 | -1634 | -1894 | -1516 | 5.026 |  | 7
473 | 07/07/2025 | 4884 | 1638 | 6522 | 265 | 506 | 136 | 6257 | 6016 | 6386 | 8000 | 8000 | 8000 | -1743 | -1984 | -1614 | 9 | 10 | 8 | -1643 | -1904 | -1524 | 5.016 |  | 7
474 | 14/07/2025 | 4884 | 2612 | 7496 | 1247 | 1491 | 1118 | 6249 | 6005 | 6378 | 8000 | 8000 | 8000 | -1751 | -1995 | -1622 | 8 | 11 | 8 | -1651 | -1915 | -1532 | 5.005 |  | 7
475 | 21/07/2025 | 4884 | 1648 | 6532 | 291 | 536 | 161 | 6241 | 5996 | 6371 | 8000 | 8000 | 8000 | -1759 | -2004 | -1629 | 8 | 9 | 7 | -1659 | -1924 | -1539 | 4.996 |  | 7
476 | 28/07/2025 | 4884 | 2444 | 7328 | 1094 | 1341 | 964 | 6234 | 5987 | 6364 | 8000 | 8000 | 8000 | -1766 | -2013 | -1636 | 7 | 9 | 7 | -1666 | -1933 | -1546 | 4.987 |  | 7