## Sheet1
DỰ ÁN THÀNH PHẦN ĐOẠN HẬU GIANG - CÀ MAU THUỘC DỰ ÁN XÂY DỰNG CÔNG TRÌNH ĐƯỜNG BỘ CAO TỐC BẮC - NAM PHÍA ĐÔNG GIAI ĐOẠN 2021 - 2025
GÓI THẦU XL03 :THI CÔNG XÂY DỰNG ĐOẠN TUYẾN KM114+200 - KM126+223 BAO GỒM TUYẾN NỐI NÚT GIAO IC12 VỚI QL1 (BAO GỒM KHẢO SÁT, THIẾT KẾ BVTC)
CHỦ ĐẦU TƯ |  |  |  | TƯ VẤN GIÁM SÁT |  |  |  |  | NHÀ THẦU
BAN QUẢN LÝ DỰ ÁN MỸ THUẬN |  |  |  | LIÊN DANH PHÂN VIỆN KHCN GTVT PHÍA NAM - CÔNG TY CỔ PHẦN TƯ VẤN KỸ THUẬT VÀ XÂY DỰNG HỒNG HÀ |  |  |  |  | LIÊN DANH CC1 - HẢI ĐĂNG - VẠN CƯỜNG - 492 - BẮC TRUNG NAM
BIỂU GHI ĐO QUAN TRẮC LÚN
Người lập: | [8 empty] | Tên mốc:
Thời tiết: | [8 empty] | Cao độ mốc:
Lý trình: | Km114+720 | [7 empty] | Ngày đặt bàn: |  | 10/12/2023
Ngày đo | Số ngày | Cao độ đắp(m) | Chiều dày đắp(m) | Trái |  | Giữa |  | Phải |  | Độ lún (trái) (mm) | Độ lún (giữa) (mm) | Độ lún (phải) (mm) | Ghi chú
|  |  |  | Cao độ quan trắc | Cao độ bàn đo lún | Cao độ quan trắc | Cao độ bàn đo lún | Cao độ quan trắc | Cao độ bàn đo lún
2023-12-10 | 0 | -0.02 |  | 1.95 | -0.05 | 1.98 | -0.02 | 1.96 | -0.04 | 0 | 0 | 0
2023-12-11 | 1 | -0.02 |  | 1.95 | -0.05 | 1.98 | -0.02 | 1.96 | -0.04 | 0 | 0 | 0
2023-12-12 | 2 | -0.02 |  | 1.95 | -0.05 | 1.98 | -0.02 | 1.96 | -0.04 | 0 | 0 | 0
2023-12-13 | 3 | -0.02 |  | 1.95 | -0.05 | 1.98 | -0.02 | 1.96 | -0.04 | 0 | 0 | 0
2023-12-14 | 4 | -0.02 |  | 1.95 | -0.05 | 1.98 | -0.02 | 1.96 | -0.04 | 0 | 0 | 0
2023-12-15 | 5 | -0.02 |  | 1.95 | -0.05 | 1.98 | -0.02 | 1.96 | -0.04 | 0 | 0 | 0
2023-12-16 | 6 | -0.02 |  | 1.95 | -0.05 | 1.98 | -0.02 | 1.96 | -0.04 | 0 | 0 | 0
2023-12-17 | 7 | -0.02 |  | 1.95 | -0.05 | 1.98 | -0.02 | 1.96 | -0.04 | 0 | 0 | 0
2023-12-18 | 8 | -0.02 |  | 1.95 | -0.05 | 1.98 | -0.02 | 1.96 | -0.04 | 0 | 0 | 0
2023-12-19 | 9 | -0.02 |  | 1.95 | -0.05 | 1.98 | -0.02 | 1.96 | -0.04 | 0 | 0 | 0
2023-12-20 | 10 | -0.02 |  | 1.95 | -0.05 | 1.98 | -0.02 | 1.96 | -0.04 | 0 | 0 | 0
2023-12-21 | 11 | -0.02 |  | 1.95 | -0.05 | 1.98 | -0.02 | 1.96 | -0.04 | 0 | 0 | 0
2023-12-22 | 12 | -0.02 |  | 1.95 | -0.05 | 1.98 | -0.02 | 1.96 | -0.04 | 0 | 0 | 0
2023-12-23 | 13 | -0.02 |  | 1.95 | -0.05 | 1.98 | -0.02 | 1.96 | -0.04 | 0 | 0 | 0
2023-12-24 | 14 | -0.02 |  | 1.95 | -0.05 | 1.98 | -0.02 | 1.96 | -0.04 | 0 | 0 | 0
2023-12-25 | 15 | -0.02 |  | 1.95 | -0.05 | 1.98 | -0.02 | 1.96 | -0.04 | 0 | 0 | 0
2023-12-26 | 16 | -0.02 |  | 1.95 | -0.05 | 1.98 | -0.02 | 1.96 | -0.04 | 0 | 0 | 0
2023-12-27 | 17 | 0.275 | 0.3 | 1.945 | -0.055 | 1.975 | -0.025 | 1.956 | -0.044 | -5 | -5 | -4
2023-12-28 | 18 | 0.27 | 0.3 | 1.941 | -0.059 | 1.97 | -0.03 | 1.952 | -0.048 | -9 | -10 | -8
2023-12-29 | 19 | 0.266 | 0.3 | 1.938 | -0.062 | 1.966 | -0.034 | 1.949 | -0.051 | -12 | -14 | -11
2023-12-30 | 20 | 0.263 | 0.3 | 1.935 | -0.065 | 1.963 | -0.037 | 1.947 | -0.053 | -15 | -17 | -13
2023-12-31 | 21 | 0.262 | 0.3 | 1.934 | -0.066 | 1.962 | -0.038 | 1.946 | -0.054 | -16 | -18 | -14
2024-01-01 | 22 | 0.262 | 0.3 | 1.934 | -0.066 | 1.962 | -0.038 | 1.946 | -0.054 | -16 | -18 | -14
2024-01-02 | 23 | 0.557 | 0.6 | 1.929 | -0.071 | 1.957 | -0.043 | 1.942 | -0.058 | -21 | -23 | -18
2024-01-03 | 24 | 0.552 | 0.6 | 1.925 | -0.075 | 1.952 | -0.048 | 1.938 | -0.062 | -25 | -28 | -22
2024-01-04 | 25 | 0.548 | 0.6 | 1.921 | -0.079 | 1.948 | -0.052 | 1.935 | -0.065 | -29 | -32 | -25
2024-01-05 | 26 | 0.545 | 0.6 | 1.918 | -0.082 | 1.945 | -0.055 | 1.933 | -0.067 | -32 | -35 | -27
2024-01-06 | 27 | 0.544 | 0.6 | 1.917 | -0.083 | 1.944 | -0.056 | 1.932 | -0.068 | -33 | -36 | -28
2024-01-07 | 28 | 0.544 | 0.6 | 1.917 | -0.083 | 1.944 | -0.056 | 1.932 | -0.068 | -33 | -36 | -28
2024-01-08 | 29 | 0.839 | 0.9 | 1.912 | -0.088 | 1.939 | -0.061 | 1.928 | -0.072 | -38 | -41 | -32
2024-01-09 | 30 | 0.834 | 0.9 | 1.908 | -0.092 | 1.934 | -0.066 | 1.924 | -0.076 | -42 | -46 | -36
2024-01-10 | 31 | 0.83 | 0.9 | 1.904 | -0.096 | 1.93 | -0.07 | 1.921 | -0.079 | -46 | -50 | -39
2024-01-11 | 32 | 0.827 | 0.9 | 1.901 | -0.099 | 1.927 | -0.073 | 1.919 | -0.081 | -49 | -53 | -41
2024-01-12 | 33 | 0.826 | 0.9 | 1.9 | -0.1 | 1.926 | -0.074 | 1.918 | -0.082 | -50 | -54 | -42
2024-01-13 | 34 | 0.826 | 0.9 | 1.9 | -0.1 | 1.926 | -0.074 | 1.918 | -0.082 | -50 | -54 | -42
2024-01-14 | 35 | 1.121 | 1.2 | 1.895 | -0.105 | 1.921 | -0.079 | 1.914 | -0.086 | -55 | -59 | -46
2024-01-15 | 36 | 1.116 | 1.2 | 1.891 | -0.109 | 1.916 | -0.084 | 1.91 | -0.09 | -59 | -64 | -50
2024-01-16 | 37 | 1.112 | 1.2 | 1.887 | -0.113 | 1.912 | -0.088 | 1.907 | -0.093 | -63 | -68 | -53
2024-01-17 | 38 | 1.109 | 1.2 | 1.884 | -0.116 | 1.909 | -0.091 | 1.905 | -0.095 | -66 | -71 | -55
2024-01-18 | 39 | 1.108 | 1.2 | 1.883 | -0.117 | 1.908 | -0.092 | 1.904 | -0.096 | -67 | -72 | -56
2024-01-19 | 40 | 1.108 | 1.2 | 1.883 | -0.117 | 1.908 | -0.092 | 1.904 | -0.096 | -67 | -72 | -56
2024-01-20 | 41 | 1.402 | 1.5 | 2.877 | -0.123 | 2.902 | -0.098 | 2.899 | -0.101 | -73 | -78 | -61
2024-01-21 | 42 | 1.396 | 1.5 | 2.871 | -0.129 | 2.896 | -0.104 | 2.894 | -0.106 | -79 | -84 | -66
2024-01-22 | 43 | 1.39 | 1.5 | 2.865 | -0.135 | 2.89 | -0.11 | 2.889 | -0.111 | -85 | -90 | -71
2024-01-23 | 44 | 1.384 | 1.5 | 2.859 | -0.141 | 2.884 | -0.116 | 2.884 | -0.116 | -91 | -96 | -76
2024-01-24 | 45 | 1.378 | 1.5 | 2.853 | -0.147 | 2.878 | -0.122 | 2.879 | -0.121 | -97 | -102 | -81
2024-01-25 | 46 | 1.372 | 1.5 | 2.847 | -0.153 | 2.872 | -0.128 | 2.874 | -0.126 | -103 | -108 | -86
2024-01-26 | 47 | 1.366 | 1.5 | 2.841 | -0.159 | 2.866 | -0.134 | 2.869 | -0.131 | -109 | -114 | -91
2024-01-27 | 48 | 1.36 | 1.5 | 2.835 | -0.165 | 2.86 | -0.14 | 2.864 | -0.136 | -115 | -120 | -96
2024-01-28 | 49 | 1.354 | 1.5 | 2.829 | -0.171 | 2.854 | -0.146 | 2.859 | -0.141 | -121 | -126 | -101
2024-01-29 | 50 | 1.348 | 1.5 | 2.823 | -0.177 | 2.848 | -0.152 | 2.854 | -0.146 | -127 | -132 | -106
2024-01-30 | 51 | 1.342 | 1.5 | 2.817 | -0.183 | 2.842 | -0.158 | 2.849 | -0.151 | -133 | -138 | -111
2024-01-31 | 52 | 1.336 | 1.5 | 2.811 | -0.189 | 2.836 | -0.164 | 2.844 | -0.156 | -139 | -144 | -116
2024-02-01 | 53 | 1.33 | 1.5 | 2.805 | -0.195 | 2.83 | -0.17 | 2.839 | -0.161 | -145 | -150 | -121
2024-02-02 | 54 | 1.324 | 1.5 | 2.799 | -0.201 | 2.824 | -0.176 | 2.834 | -0.166 | -151 | -156 | -126
2024-02-03 | 55 | 1.318 | 1.5 | 2.793 | -0.207 | 2.818 | -0.182 | 2.829 | -0.171 | -157 | -162 | -131
2024-02-04 | 56 | 1.312 | 1.5 | 2.787 | -0.213 | 2.812 | -0.188 | 2.824 | -0.176 | -163 | -168 | -136
2024-02-05 | 57 | 1.306 | 1.5 | 2.781 | -0.219 | 2.806 | -0.194 | 2.819 | -0.181 | -169 | -174 | -141
2024-02-06 | 58 | 1.3 | 1.5 | 2.775 | -0.225 | 2.8 | -0.2 | 2.814 | -0.186 | -175 | -180 | -146
2024-02-07 | 59 | 1.294 | 1.5 | 2.769 | -0.231 | 2.794 | -0.206 | 2.809 | -0.191 | -181 | -186 | -151
2024-02-08 | 60 | 1.288 | 1.5 | 2.763 | -0.237 | 2.788 | -0.212 | 2.804 | -0.196 | -187 | -192 | -156
2024-02-09 | 61 | 1.282 | 1.5 | 2.757 | -0.243 | 2.782 | -0.218 | 2.799 | -0.201 | -193 | -198 | -161
2024-02-10 | 62 | 1.276 | 1.5 | 2.751 | -0.249 | 2.776 | -0.224 | 2.794 | -0.206 | -199 | -204 | -166
2024-02-11 | 63 | 1.27 | 1.5 | 2.745 | -0.255 | 2.77 | -0.23 | 2.789 | -0.211 | -205 | -210 | -171
2024-02-12 | 64 | 1.264 | 1.5 | 2.739 | -0.261 | 2.764 | -0.236 | 2.784 | -0.216 | -211 | -216 | -176
2024-02-13 | 65 | 1.258 | 1.5 | 2.733 | -0.267 | 2.758 | -0.242 | 2.779 | -0.221 | -217 | -222 | -181
2024-02-14 | 66 | 1.252 | 1.5 | 2.727 | -0.273 | 2.752 | -0.248 | 2.774 | -0.226 | -223 | -228 | -186
2024-02-15 | 67 | 1.246 | 1.5 | 2.721 | -0.279 | 2.746 | -0.254 | 2.77 | -0.23 | -229 | -234 | -190
2024-02-16 | 68 | 1.24 | 1.5 | 2.715 | -0.285 | 2.74 | -0.26 | 2.766 | -0.234 | -235 | -240 | -194
2024-02-17 | 69 | 1.233 | 1.5 | 2.709 | -0.291 | 2.733 | -0.267 | 2.762 | -0.238 | -241 | -247 | -198
2024-02-18 | 70 | 1.226 | 1.5 | 2.703 | -0.297 | 2.726 | -0.274 | 2.758 | -0.242 | -247 | -254 | -202
2024-02-19 | 71 | 1.219 | 1.5 | 2.698 | -0.302 | 2.719 | -0.281 | 2.754 | -0.246 | -252 | -261 | -206
2024-02-20 | 72 | 1.212 | 1.5 | 2.693 | -0.307 | 2.712 | -0.288 | 2.75 | -0.25 | -257 | -268 | -210
2024-02-21 | 73 | 1.205 | 1.5 | 2.688 | -0.312 | 2.705 | -0.295 | 2.746 | -0.254 | -262 | -275 | -214
2024-02-22 | 74 | 1.198 | 1.5 | 2.683 | -0.317 | 2.698 | -0.302 | 2.743 | -0.257 | -267 | -282 | -217
2024-02-23 | 75 | 1.191 | 1.5 | 2.678 | -0.322 | 2.691 | -0.309 | 2.74 | -0.26 | -272 | -289 | -220
2024-02-24 | 76 | 1.185 | 1.5 | 2.673 | -0.327 | 2.685 | -0.315 | 2.737 | -0.263 | -277 | -295 | -223
2024-02-25 | 77 | 1.179 | 1.5 | 2.67 | -0.33 | 2.679 | -0.321 | 2.734 | -0.266 | -280 | -301 | -226
2024-02-26 | 78 | 1.173 | 1.5 | 2.667 | -0.333 | 2.673 | -0.327 | 2.732 | -0.268 | -283 | -307 | -228
2024-02-27 | 79 | 1.168 | 1.5 | 2.664 | -0.336 | 2.668 | -0.332 | 2.73 | -0.27 | -286 | -312 | -230
2024-02-28 | 80 | 1.164 | 1.5 | 2.662 | -0.338 | 2.664 | -0.336 | 2.729 | -0.271 | -288 | -316 | -231
2024-02-29 | 81 | 1.16 | 1.5 | 2.661 | -0.339 | 2.66 | -0.34 | 2.728 | -0.272 | -289 | -320 | -232
2024-03-01 | 82 | 1.158 | 1.5 | 2.661 | -0.339 | 2.658 | -0.342 | 2.728 | -0.272 | -289 | -322 | -232
2024-03-02 | 83 | 1.158 | 1.5 | 2.661 | -0.339 | 2.658 | -0.342 | 2.728 | -0.272 | -289 | -322 | -232
2024-03-03 | 84 | 1.158 | 1.5 | 2.661 | -0.339 | 2.658 | -0.342 | 2.728 | -0.272 | -289 | -322 | -232
2024-03-04 | 85 | 1.158 | 1.5 | 2.661 | -0.339 | 2.658 | -0.342 | 2.728 | -0.272 | -289 | -322 | -232
2024-03-05 | 86 | 1.158 | 1.5 | 2.661 | -0.339 | 2.658 | -0.342 | 2.728 | -0.272 | -289 | -322 | -232
2024-03-06 | 87 | 1.158 | 1.5 | 2.661 | -0.339 | 2.658 | -0.342 | 2.728 | -0.272 | -289 | -322 | -232
2024-03-07 | 88 | 1.158 | 1.5 | 2.661 | -0.339 | 2.658 | -0.342 | 2.728 | -0.272 | -289 | -322 | -232
2024-03-08 | 89 | 1.158 | 1.5 | 2.661 | -0.339 | 2.658 | -0.342 | 2.728 | -0.272 | -289 | -322 | -232
2024-03-09 | 90 | 1.158 | 1.5 | 2.661 | -0.339 | 2.658 | -0.342 | 2.728 | -0.272 | -289 | -322 | -232
2024-03-10 | 91 | 1.158 | 1.5 | 2.661 | -0.339 | 2.658 | -0.342 | 2.728 | -0.272 | -289 | -322 | -232
2024-03-11 | 92 | 1.158 | 1.5 | 2.661 | -0.339 | 2.658 | -0.342 | 2.728 | -0.272 | -289 | -322 | -232
2024-03-12 | 93 | 1.158 | 1.5 | 2.661 | -0.339 | 2.658 | -0.342 | 2.728 | -0.272 | -289 | -322 | -232
2024-03-13 | 94 | 1.158 | 1.5 | 2.661 | -0.339 | 2.658 | -0.342 | 2.728 | -0.272 | -289 | -322 | -232
2024-03-14 | 95 | 1.158 | 1.5 | 2.661 | -0.339 | 2.658 | -0.342 | 2.728 | -0.272 | -289 | -322 | -232
2024-03-15 | 96 | 1.158 | 1.5 | 2.661 | -0.339 | 2.658 | -0.342 | 2.728 | -0.272 | -289 | -322 | -232
2024-03-16 | 97 | 1.158 | 1.5 | 2.661 | -0.339 | 2.658 | -0.342 | 2.728 | -0.272 | -289 | -322 | -232
2024-03-17 | 98 | 1.158 | 1.5 | 2.661 | -0.339 | 2.658 | -0.342 | 2.728 | -0.272 | -289 | -322 | -232
2024-03-18 | 99 | 1.158 | 1.5 | 2.661 | -0.339 | 2.658 | -0.342 | 2.728 | -0.272 | -289 | -322 | -232
2024-03-19 | 100 | 1.158 | 1.5 | 2.661 | -0.339 | 2.658 | -0.342 | 2.728 | -0.272 | -289 | -322 | -232
2024-03-20 | 101 | 1.158 | 1.5 | 2.661 | -0.339 | 2.658 | -0.342 | 2.728 | -0.272 | -289 | -322 | -232
2024-03-21 | 102 | 1.158 | 1.5 | 2.661 | -0.339 | 2.658 | -0.342 | 2.728 | -0.272 | -289 | -322 | -232
2024-03-22 | 103 | 1.158 | 1.5 | 2.661 | -0.339 | 2.658 | -0.342 | 2.728 | -0.272 | -289 | -322 | -232
2024-03-23 | 104 | 1.158 | 1.5 | 2.661 | -0.339 | 2.658 | -0.342 | 2.728 | -0.272 | -289 | -322 | -232
2024-03-24 | 105 | 1.158 | 1.5 | 2.661 | -0.339 | 2.658 | -0.342 | 2.728 | -0.272 | -289 | -322 | -232
2024-03-25 | 106 | 1.158 | 1.5 | 2.661 | -0.339 | 2.658 | -0.342 | 2.728 | -0.272 | -289 | -322 | -232
2024-03-26 | 107 | 1.158 | 1.5 | 2.661 | -0.339 | 2.658 | -0.342 | 2.728 | -0.272 | -289 | -322 | -232
2024-03-27 | 108 | 1.158 | 1.5 | 2.661 | -0.339 | 2.658 | -0.342 | 2.728 | -0.272 | -289 | -322 | -232
2024-03-28 | 109 | 1.158 | 1.5 | 2.661 | -0.339 | 2.658 | -0.342 | 2.728 | -0.272 | -289 | -322 | -232
2024-03-29 | 110 | 1.158 | 1.5 | 2.661 | -0.339 | 2.658 | -0.342 | 2.728 | -0.272 | -289 | -322 | -232
2024-03-30 | 111 | 1.158 | 1.5 | 2.661 | -0.339 | 2.658 | -0.342 | 2.728 | -0.272 | -289 | -322 | -232
2024-03-31 | 112 | 1.158 | 1.5 | 2.661 | -0.339 | 2.658 | -0.342 | 2.728 | -0.272 | -289 | -322 | -232
2024-04-01 | 113 | 1.158 | 1.5 | 2.661 | -0.339 | 2.658 | -0.342 | 2.728 | -0.272 | -289 | -322 | -232
2024-04-02 | 114 | 1.158 | 1.5 | 2.661 | -0.339 | 2.658 | -0.342 | 2.728 | -0.272 | -289 | -322 | -232
2024-04-03 | 115 | 1.158 | 1.5 | 2.661 | -0.339 | 2.658 | -0.342 | 2.728 | -0.272 | -289 | -322 | -232
2024-04-04 | 116 | 1.158 | 1.5 | 2.661 | -0.339 | 2.658 | -0.342 | 2.728 | -0.272 | -289 | -322 | -232
2024-04-05 | 117 | 1.158 | 1.5 | 2.661 | -0.339 | 2.658 | -0.342 | 2.728 | -0.272 | -289 | -322 | -232
2024-04-06 | 118 | 1.158 | 1.5 | 2.661 | -0.339 | 2.658 | -0.342 | 2.728 | -0.272 | -289 | -322 | -232
2024-04-07 | 119 | 1.158 | 1.5 | 2.661 | -0.339 | 2.658 | -0.342 | 2.728 | -0.272 | -289 | -322 | -232
2024-04-08 | 120 | 1.158 | 1.5 | 2.661 | -0.339 | 2.658 | -0.342 | 2.728 | -0.272 | -289 | -322 | -232
2024-04-09 | 121 | 1.158 | 1.5 | 2.661 | -0.339 | 2.658 | -0.342 | 2.728 | -0.272 | -289 | -322 | -232
2024-04-10 | 122 | 1.158 | 1.5 | 2.661 | -0.339 | 2.658 | -0.342 | 2.728 | -0.272 | -289 | -322 | -232
2024-04-11 | 123 | 1.158 | 1.5 | 2.661 | -0.339 | 2.658 | -0.342 | 2.728 | -0.272 | -289 | -322 | -232
2024-04-12 | 124 | 1.158 | 1.5 | 2.661 | -0.339 | 2.658 | -0.342 | 2.728 | -0.272 | -289 | -322 | -232
2024-04-13 | 125 | 1.158 | 1.5 | 2.661 | -0.339 | 2.658 | -0.342 | 2.728 | -0.272 | -289 | -322 | -232
2024-04-14 | 126 | 1.452 | 1.8 | 2.656 | -0.344 | 2.652 | -0.348 | 2.724 | -0.276 | -294 | -328 | -236
2024-04-15 | 127 | 1.448 | 1.8 | 2.652 | -0.348 | 2.648 | -0.352 | 2.721 | -0.279 | -298 | -332 | -239
2024-04-16 | 128 | 1.445 | 1.8 | 2.65 | -0.35 | 2.645 | -0.355 | 2.719 | -0.281 | -300 | -335 | -241
2024-04-17 | 129 | 1.445 | 1.8 | 2.65 | -0.35 | 2.645 | -0.355 | 2.719 | -0.281 | -300 | -335 | -241
2024-04-18 | 130 | 1.739 | 2.1 | 2.645 | -0.355 | 2.639 | -0.361 | 2.715 | -0.285 | -305 | -341 | -245
2024-04-19 | 131 | 1.734 | 2.1 | 2.641 | -0.359 | 2.634 | -0.366 | 2.712 | -0.288 | -309 | -346 | -248
2024-04-20 | 132 | 1.73 | 2.1 | 2.638 | -0.362 | 2.63 | -0.37 | 2.71 | -0.29 | -312 | -350 | -250
2024-04-21 | 133 | 1.729 | 2.1 | 2.636 | -0.364 | 2.629 | -0.371 | 2.708 | -0.292 | -314 | -351 | -252
2024-04-22 | 134 | 1.729 | 2.1 | 2.636 | -0.364 | 2.629 | -0.371 | 2.708 | -0.292 | -314 | -351 | -252
2024-04-23 | 135 | 2.023 | 2.4 | 2.631 | -0.369 | 2.623 | -0.377 | 2.704 | -0.296 | -319 | -357 | -256
2024-04-24 | 136 | 2.017 | 2.4 | 2.626 | -0.374 | 2.617 | -0.383 | 2.7 | -0.3 | -324 | -363 | -260
2024-04-25 | 137 | 2.011 | 2.4 | 2.621 | -0.379 | 2.611 | -0.389 | 2.696 | -0.304 | -329 | -369 | -264
2024-04-26 | 138 | 2.005 | 2.4 | 2.616 | -0.384 | 2.605 | -0.395 | 2.692 | -0.308 | -334 | -375 | -268
2024-04-27 | 139 | 1.999 | 2.4 | 2.611 | -0.389 | 2.599 | -0.401 | 2.688 | -0.312 | -339 | -381 | -272
2024-04-28 | 140 | 1.993 | 2.4 | 2.606 | -0.394 | 2.593 | -0.407 | 2.684 | -0.316 | -344 | -387 | -276
2024-04-29 | 141 | 1.987 | 2.4 | 2.601 | -0.399 | 2.587 | -0.413 | 2.68 | -0.32 | -349 | -393 | -280
2024-04-30 | 142 | 1.981 | 2.4 | 2.596 | -0.404 | 2.581 | -0.419 | 2.676 | -0.324 | -354 | -399 | -284
2024-05-01 | 143 | 1.975 | 2.4 | 2.591 | -0.409 | 2.575 | -0.425 | 2.672 | -0.328 | -359 | -405 | -288
2024-05-02 | 144 | 1.969 | 2.4 | 2.586 | -0.414 | 2.569 | -0.431 | 2.668 | -0.332 | -364 | -411 | -292
2024-05-03 | 145 | 1.963 | 2.4 | 2.581 | -0.419 | 2.563 | -0.437 | 2.664 | -0.336 | -369 | -417 | -296
2024-05-04 | 146 | 1.957 | 2.4 | 2.576 | -0.424 | 2.557 | -0.443 | 2.66 | -0.34 | -374 | -423 | -300
2024-05-05 | 147 | 1.951 | 2.4 | 2.571 | -0.429 | 2.551 | -0.449 | 2.656 | -0.344 | -379 | -429 | -304
2024-05-06 | 148 | 1.945 | 2.4 | 2.566 | -0.434 | 2.545 | -0.455 | 2.652 | -0.348 | -384 | -435 | -308
2024-05-07 | 149 | 1.939 | 2.4 | 2.561 | -0.439 | 2.539 | -0.461 | 2.648 | -0.352 | -389 | -441 | -312
2024-05-08 | 150 | 1.933 | 2.4 | 2.556 | -0.444 | 2.533 | -0.467 | 2.644 | -0.356 | -394 | -447 | -316
2024-05-09 | 151 | 1.927 | 2.4 | 2.551 | -0.449 | 2.527 | -0.473 | 2.64 | -0.36 | -399 | -453 | -320
2024-05-10 | 152 | 1.921 | 2.4 | 2.546 | -0.454 | 2.521 | -0.479 | 2.636 | -0.364 | -404 | -459 | -324
2024-05-11 | 153 | 1.915 | 2.4 | 2.541 | -0.459 | 2.515 | -0.485 | 2.632 | -0.368 | -409 | -465 | -328
2024-05-12 | 154 | 1.909 | 2.4 | 2.536 | -0.464 | 2.509 | -0.491 | 2.628 | -0.372 | -414 | -471 | -332
2024-05-13 | 155 | 1.903 | 2.4 | 2.531 | -0.469 | 2.503 | -0.497 | 2.624 | -0.376 | -419 | -477 | -336
2024-05-14 | 156 | 1.897 | 2.4 | 2.526 | -0.474 | 2.497 | -0.503 | 2.62 | -0.38 | -424 | -483 | -340
2024-05-15 | 157 | 1.891 | 2.4 | 2.521 | -0.479 | 2.491 | -0.509 | 2.616 | -0.384 | -429 | -489 | -344
2024-05-16 | 158 | 1.885 | 2.4 | 2.516 | -0.484 | 2.485 | -0.515 | 2.612 | -0.388 | -434 | -495 | -348
2024-05-17 | 159 | 1.879 | 2.4 | 2.511 | -0.489 | 2.479 | -0.521 | 2.608 | -0.392 | -439 | -501 | -352
2024-05-18 | 160 | 1.873 | 2.4 | 2.506 | -0.494 | 2.473 | -0.527 | 2.604 | -0.396 | -444 | -507 | -356
2024-05-19 | 161 | 1.867 | 2.4 | 2.501 | -0.499 | 2.467 | -0.533 | 2.6 | -0.4 | -449 | -513 | -360
2024-05-20 | 162 | 1.861 | 2.4 | 2.496 | -0.504 | 2.461 | -0.539 | 2.596 | -0.404 | -454 | -519 | -364
2024-05-21 | 163 | 1.855 | 2.4 | 2.491 | -0.509 | 2.455 | -0.545 | 2.592 | -0.408 | -459 | -525 | -368
2024-05-22 | 164 | 1.849 | 2.4 | 2.486 | -0.514 | 2.449 | -0.551 | 2.588 | -0.412 | -464 | -531 | -372
2024-05-23 | 165 | 1.843 | 2.4 | 2.481 | -0.519 | 2.443 | -0.557 | 2.584 | -0.416 | -469 | -537 | -376
2024-05-24 | 166 | 1.837 | 2.4 | 2.476 | -0.524 | 2.437 | -0.563 | 2.58 | -0.42 | -474 | -543 | -380
2024-05-25 | 167 | 1.831 | 2.4 | 2.471 | -0.529 | 2.431 | -0.569 | 2.576 | -0.424 | -479 | -549 | -384
2024-05-26 | 168 | 1.825 | 2.4 | 2.466 | -0.534 | 2.425 | -0.575 | 2.572 | -0.428 | -484 | -555 | -388
2024-05-27 | 169 | 1.819 | 2.4 | 2.461 | -0.539 | 2.419 | -0.581 | 2.568 | -0.432 | -489 | -561 | -392
2024-05-28 | 170 | 1.813 | 2.4 | 2.456 | -0.544 | 2.413 | -0.587 | 2.564 | -0.436 | -494 | -567 | -396
2024-05-29 | 171 | 1.807 | 2.4 | 2.451 | -0.549 | 2.407 | -0.593 | 2.56 | -0.44 | -499 | -573 | -400
2024-05-30 | 172 | 1.801 | 2.4 | 2.446 | -0.554 | 2.401 | -0.599 | 2.556 | -0.444 | -504 | -579 | -404
2024-05-31 | 173 | 1.795 | 2.4 | 2.441 | -0.559 | 2.395 | -0.605 | 2.552 | -0.448 | -509 | -585 | -408
2024-06-01 | 174 | 1.789 | 2.4 | 2.436 | -0.564 | 2.389 | -0.611 | 2.548 | -0.452 | -514 | -591 | -412
2024-06-02 | 175 | 1.783 | 2.4 | 2.431 | -0.569 | 2.383 | -0.617 | 2.544 | -0.456 | -519 | -597 | -416
2024-06-03 | 176 | 1.777 | 2.4 | 2.426 | -0.574 | 2.377 | -0.623 | 2.54 | -0.46 | -524 | -603 | -420
2024-06-04 | 177 | 1.771 | 2.4 | 2.421 | -0.579 | 2.371 | -0.629 | 2.536 | -0.464 | -529 | -609 | -424
2024-06-05 | 178 | 1.765 | 2.4 | 2.416 | -0.584 | 2.365 | -0.635 | 2.532 | -0.468 | -534 | -615 | -428
2024-06-06 | 179 | 1.759 | 2.4 | 2.411 | -0.589 | 2.359 | -0.641 | 2.528 | -0.472 | -539 | -621 | -432
2024-06-07 | 180 | 1.753 | 2.4 | 2.406 | -0.594 | 2.353 | -0.647 | 2.524 | -0.476 | -544 | -627 | -436
2024-06-08 | 181 | 1.747 | 2.4 | 2.401 | -0.599 | 2.347 | -0.653 | 2.52 | -0.48 | -549 | -633 | -440
2024-06-09 | 182 | 1.741 | 2.4 | 2.396 | -0.604 | 2.341 | -0.659 | 2.516 | -0.484 | -554 | -639 | -444
2024-06-10 | 183 | 1.735 | 2.4 | 2.391 | -0.609 | 2.335 | -0.665 | 2.512 | -0.488 | -559 | -645 | -448
2024-06-11 | 184 | 1.729 | 2.4 | 2.386 | -0.614 | 2.329 | -0.671 | 2.508 | -0.492 | -564 | -651 | -452
2024-06-12 | 185 | 1.723 | 2.4 | 2.381 | -0.619 | 2.323 | -0.677 | 2.504 | -0.496 | -569 | -657 | -456
2024-06-13 | 186 | 1.717 | 2.4 | 2.376 | -0.624 | 2.317 | -0.683 | 2.5 | -0.5 | -574 | -663 | -460
2024-06-14 | 187 | 1.711 | 2.4 | 2.371 | -0.629 | 2.311 | -0.689 | 2.496 | -0.504 | -579 | -669 | -464
2024-06-15 | 188 | 1.705 | 2.4 | 2.366 | -0.634 | 2.305 | -0.695 | 2.492 | -0.508 | -584 | -675 | -468
2024-06-16 | 189 | 1.699 | 2.4 | 2.361 | -0.639 | 2.299 | -0.701 | 2.488 | -0.512 | -589 | -681 | -472
2024-06-17 | 190 | 1.693 | 2.4 | 2.356 | -0.644 | 2.293 | -0.707 | 2.484 | -0.516 | -594 | -687 | -476
2024-06-18 | 191 | 1.687 | 2.4 | 2.351 | -0.649 | 2.287 | -0.713 | 2.48 | -0.52 | -599 | -693 | -480
2024-06-19 | 192 | 1.681 | 2.4 | 2.346 | -0.654 | 2.281 | -0.719 | 2.476 | -0.524 | -604 | -699 | -484
2024-06-20 | 193 | 1.675 | 2.4 | 2.341 | -0.659 | 2.275 | -0.725 | 2.472 | -0.528 | -609 | -705 | -488
2024-06-21 | 194 | 1.669 | 2.4 | 2.336 | -0.664 | 2.269 | -0.731 | 2.468 | -0.532 | -614 | -711 | -492
2024-06-22 | 195 | 1.663 | 2.4 | 2.331 | -0.669 | 2.263 | -0.737 | 2.464 | -0.536 | -619 | -717 | -496
2024-06-23 | 196 | 1.657 | 2.4 | 2.326 | -0.674 | 2.257 | -0.743 | 2.46 | -0.54 | -624 | -723 | -500
2024-06-24 | 197 | 1.651 | 2.4 | 2.321 | -0.679 | 2.251 | -0.749 | 2.456 | -0.544 | -629 | -729 | -504
2024-06-25 | 198 | 1.645 | 2.4 | 2.316 | -0.684 | 2.245 | -0.755 | 2.452 | -0.548 | -634 | -735 | -508
2024-06-26 | 199 | 1.639 | 2.4 | 2.311 | -0.689 | 2.239 | -0.761 | 2.448 | -0.552 | -639 | -741 | -512
2024-06-27 | 200 | 1.633 | 2.4 | 2.306 | -0.694 | 2.233 | -0.767 | 2.444 | -0.556 | -644 | -747 | -516
2024-06-28 | 201 | 1.627 | 2.4 | 2.301 | -0.699 | 2.227 | -0.773 | 2.44 | -0.56 | -649 | -753 | -520
2024-06-29 | 202 | 1.621 | 2.4 | 2.296 | -0.704 | 2.221 | -0.779 | 2.436 | -0.564 | -654 | -759 | -524
2024-06-30 | 203 | 1.615 | 2.4 | 2.291 | -0.709 | 2.215 | -0.785 | 2.432 | -0.568 | -659 | -765 | -528
2024-07-01 | 204 | 1.609 | 2.4 | 2.286 | -0.714 | 2.209 | -0.791 | 2.428 | -0.572 | -664 | -771 | -532
2024-07-02 | 205 | 1.603 | 2.4 | 2.281 | -0.719 | 2.203 | -0.797 | 2.424 | -0.576 | -669 | -777 | -536
2024-07-03 | 206 | 1.597 | 2.4 | 2.275 | -0.725 | 2.197 | -0.803 | 2.42 | -0.58 | -675 | -783 | -540
2024-07-04 | 207 | 1.591 | 2.4 | 2.269 | -0.731 | 2.191 | -0.809 | 2.416 | -0.584 | -681 | -789 | -544
2024-07-05 | 208 | 1.585 | 2.4 | 2.263 | -0.737 | 2.185 | -0.815 | 2.412 | -0.588 | -687 | -795 | -548
2024-07-06 | 209 | 1.579 | 2.4 | 2.257 | -0.743 | 2.179 | -0.821 | 2.408 | -0.592 | -693 | -801 | -552
2024-07-07 | 210 | 1.573 | 2.4 | 2.251 | -0.749 | 2.173 | -0.827 | 2.404 | -0.596 | -699 | -807 | -556
2024-07-08 | 211 | 1.567 | 2.4 | 2.245 | -0.755 | 2.167 | -0.833 | 2.4 | -0.6 | -705 | -813 | -560
2024-07-09 | 212 | 1.561 | 2.4 | 2.239 | -0.761 | 2.161 | -0.839 | 2.396 | -0.604 | -711 | -819 | -564
2024-07-10 | 213 | 1.555 | 2.4 | 2.233 | -0.767 | 2.155 | -0.845 | 2.392 | -0.608 | -717 | -825 | -568
2024-07-11 | 214 | 1.549 | 2.4 | 2.227 | -0.773 | 2.149 | -0.851 | 2.388 | -0.612 | -723 | -831 | -572
2024-07-12 | 215 | 1.543 | 2.4 | 2.221 | -0.779 | 2.143 | -0.857 | 2.384 | -0.616 | -729 | -837 | -576
2024-07-13 | 216 | 1.537 | 2.4 | 2.215 | -0.785 | 2.137 | -0.863 | 2.38 | -0.62 | -735 | -843 | -580
2024-07-14 | 217 | 1.531 | 2.4 | 2.209 | -0.791 | 2.131 | -0.869 | 2.376 | -0.624 | -741 | -849 | -584
2024-07-15 | 218 | 1.525 | 2.4 | 2.203 | -0.797 | 2.125 | -0.875 | 2.372 | -0.628 | -747 | -855 | -588
2024-07-16 | 219 | 1.519 | 2.4 | 2.197 | -0.803 | 2.119 | -0.881 | 2.368 | -0.632 | -753 | -861 | -592
2024-07-17 | 220 | 1.513 | 2.4 | 2.191 | -0.809 | 2.113 | -0.887 | 2.363 | -0.637 | -759 | -867 | -597
2024-07-18 | 221 | 1.507 | 2.4 | 2.185 | -0.815 | 2.107 | -0.893 | 2.358 | -0.642 | -765 | -873 | -602
2024-07-19 | 222 | 1.501 | 2.4 | 2.179 | -0.821 | 2.101 | -0.899 | 2.353 | -0.647 | -771 | -879 | -607
2024-07-20 | 223 | 1.495 | 2.4 | 2.173 | -0.827 | 2.095 | -0.905 | 2.348 | -0.652 | -777 | -885 | -612
2024-07-21 | 224 | 1.489 | 2.4 | 2.167 | -0.833 | 2.089 | -0.911 | 2.343 | -0.657 | -783 | -891 | -617
2024-07-22 | 225 | 1.483 | 2.4 | 2.161 | -0.839 | 2.083 | -0.917 | 2.338 | -0.662 | -789 | -897 | -622
2024-07-23 | 226 | 1.477 | 2.4 | 2.155 | -0.845 | 2.077 | -0.923 | 2.333 | -0.667 | -795 | -903 | -627
2024-07-24 | 227 | 1.471 | 2.4 | 2.149 | -0.851 | 2.071 | -0.929 | 2.328 | -0.672 | -801 | -909 | -632
2024-07-25 | 228 | 1.465 | 2.4 | 2.143 | -0.857 | 2.065 | -0.935 | 2.323 | -0.677 | -807 | -915 | -637
2024-07-26 | 229 | 1.459 | 2.4 | 2.137 | -0.863 | 2.059 | -0.941 | 2.318 | -0.682 | -813 | -921 | -642
2024-07-27 | 230 | 1.453 | 2.4 | 2.131 | -0.869 | 2.053 | -0.947 | 2.313 | -0.687 | -819 | -927 | -647
2024-07-28 | 231 | 1.447 | 2.4 | 2.125 | -0.875 | 2.047 | -0.953 | 2.308 | -0.692 | -825 | -933 | -652
2024-07-29 | 232 | 1.441 | 2.4 | 2.119 | -0.881 | 2.041 | -0.959 | 2.303 | -0.697 | -831 | -939 | -657
2024-07-30 | 233 | 1.435 | 2.4 | 2.113 | -0.887 | 2.035 | -0.965 | 2.298 | -0.702 | -837 | -945 | -662
2024-07-31 | 234 | 1.429 | 2.4 | 2.107 | -0.893 | 2.029 | -0.971 | 2.293 | -0.707 | -843 | -951 | -667
2024-08-01 | 235 | 1.423 | 2.4 | 2.101 | -0.899 | 2.023 | -0.977 | 2.288 | -0.712 | -849 | -957 | -672
2024-08-02 | 236 | 1.417 | 2.4 | 2.095 | -0.905 | 2.017 | -0.983 | 2.283 | -0.717 | -855 | -963 | -677
2024-08-03 | 237 | 1.411 | 2.4 | 2.089 | -0.911 | 2.011 | -0.989 | 2.278 | -0.722 | -861 | -969 | -682
2024-08-04 | 238 | 1.405 | 2.4 | 2.083 | -0.917 | 2.005 | -0.995 | 2.273 | -0.727 | -867 | -975 | -687
2024-08-05 | 239 | 1.399 | 2.4 | 2.078 | -0.922 | 1.999 | -1.001 | 2.268 | -0.732 | -872 | -981 | -692
2024-08-06 | 240 | 1.393 | 2.4 | 2.073 | -0.927 | 1.993 | -1.007 | 2.264 | -0.736 | -877 | -987 | -696
2024-08-07 | 241 | 1.388 | 2.4 | 2.068 | -0.932 | 1.988 | -1.012 | 2.26 | -0.74 | -882 | -992 | -700
2024-08-08 | 242 | 1.383 | 2.4 | 2.064 | -0.936 | 1.983 | -1.017 | 2.256 | -0.744 | -886 | -997 | -704
2024-08-09 | 243 | 1.379 | 2.4 | 2.06 | -0.94 | 1.979 | -1.021 | 2.253 | -0.747 | -890 | -1001 | -707
2024-08-10 | 244 | 1.376 | 2.4 | 2.057 | -0.943 | 1.976 | -1.024 | 2.25 | -0.75 | -893 | -1004 | -710
2024-08-11 | 245 | 1.374 | 2.4 | 2.055 | -0.945 | 1.974 | -1.026 | 2.248 | -0.752 | -895 | -1006 | -712
2024-08-12 | 246 | 1.374 | 2.4 | 2.055 | -0.945 | 1.974 | -1.026 | 2.248 | -0.752 | -895 | -1006 | -712
2024-08-13 | 247 | 1.374 | 2.4 | 2.055 | -0.945 | 1.974 | -1.026 | 2.248 | -0.752 | -895 | -1006 | -712
2024-08-14 | 248 | 1.374 | 2.4 | 2.055 | -0.945 | 1.974 | -1.026 | 2.248 | -0.752 | -895 | -1006 | -712
2024-08-15 | 249 | 1.374 | 2.4 | 2.055 | -0.945 | 1.974 | -1.026 | 2.248 | -0.752 | -895 | -1006 | -712
2024-08-16 | 250 | 1.374 | 2.4 | 2.055 | -0.945 | 1.974 | -1.026 | 2.248 | -0.752 | -895 | -1006 | -712
2024-08-17 | 251 | 1.374 | 2.4 | 2.055 | -0.945 | 1.974 | -1.026 | 2.248 | -0.752 | -895 | -1006 | -712
2024-08-18 | 252 | 1.374 | 2.4 | 2.055 | -0.945 | 1.974 | -1.026 | 2.248 | -0.752 | -895 | -1006 | -712
2024-08-19 | 253 | 1.374 | 2.4 | 2.055 | -0.945 | 1.974 | -1.026 | 2.248 | -0.752 | -895 | -1006 | -712
2024-08-20 | 254 | 1.374 | 2.4 | 2.055 | -0.945 | 1.974 | -1.026 | 2.248 | -0.752 | -895 | -1006 | -712
2024-08-21 | 255 | 1.374 | 2.4 | 2.055 | -0.945 | 1.974 | -1.026 | 2.248 | -0.752 | -895 | -1006 | -712
2024-08-22 | 256 | 1.374 | 2.4 | 2.055 | -0.945 | 1.974 | -1.026 | 2.248 | -0.752 | -895 | -1006 | -712
2024-08-23 | 257 | 1.374 | 2.4 | 2.055 | -0.945 | 1.974 | -1.026 | 2.248 | -0.752 | -895 | -1006 | -712
2024-08-24 | 258 | 1.374 | 2.4 | 2.055 | -0.945 | 1.974 | -1.026 | 2.248 | -0.752 | -895 | -1006 | -712
2024-08-25 | 259 | 1.374 | 2.4 | 2.055 | -0.945 | 1.974 | -1.026 | 2.248 | -0.752 | -895 | -1006 | -712
2024-08-26 | 260 | 1.374 | 2.4 | 2.055 | -0.945 | 1.974 | -1.026 | 2.248 | -0.752 | -895 | -1006 | -712
2024-08-27 | 261 | 1.374 | 2.4 | 2.055 | -0.945 | 1.974 | -1.026 | 2.248 | -0.752 | -895 | -1006 | -712
2024-08-28 | 262 | 1.374 | 2.4 | 2.055 | -0.945 | 1.974 | -1.026 | 2.248 | -0.752 | -895 | -1006 | -712
2024-08-29 | 263 | 1.374 | 2.4 | 2.055 | -0.945 | 1.974 | -1.026 | 2.248 | -0.752 | -895 | -1006 | -712
2024-08-30 | 264 | 1.374 | 2.4 | 2.055 | -0.945 | 1.974 | -1.026 | 2.248 | -0.752 | -895 | -1006 | -712
2024-08-31 | 265 | 1.374 | 2.4 | 2.055 | -0.945 | 1.974 | -1.026 | 2.248 | -0.752 | -895 | -1006 | -712
2024-09-01 | 266 | 1.374 | 2.4 | 2.055 | -0.945 | 1.974 | -1.026 | 2.248 | -0.752 | -895 | -1006 | -712
2024-09-02 | 267 | 1.374 | 2.4 | 2.055 | -0.945 | 1.974 | -1.026 | 2.248 | -0.752 | -895 | -1006 | -712
2024-09-03 | 268 | 1.374 | 2.4 | 2.055 | -0.945 | 1.974 | -1.026 | 2.248 | -0.752 | -895 | -1006 | -712
2024-09-04 | 269 | 1.374 | 2.4 | 2.055 | -0.945 | 1.974 | -1.026 | 2.248 | -0.752 | -895 | -1006 | -712
2024-09-05 | 270 | 1.374 | 2.4 | 2.055 | -0.945 | 1.974 | -1.026 | 2.248 | -0.752 | -895 | -1006 | -712
2024-09-06 | 271 | 1.374 | 2.4 | 2.055 | -0.945 | 1.974 | -1.026 | 2.248 | -0.752 | -895 | -1006 | -712
2024-09-07 | 272 | 1.374 | 2.4 | 2.055 | -0.945 | 1.974 | -1.026 | 2.248 | -0.752 | -895 | -1006 | -712
2024-09-08 | 273 | 1.374 | 2.4 | 2.055 | -0.945 | 1.974 | -1.026 | 2.248 | -0.752 | -895 | -1006 | -712
2024-09-09 | 274 | 1.374 | 2.4 | 2.055 | -0.945 | 1.974 | -1.026 | 2.248 | -0.752 | -895 | -1006 | -712
2024-09-10 | 275 | 1.374 | 2.4 | 2.055 | -0.945 | 1.974 | -1.026 | 2.248 | -0.752 | -895 | -1006 | -712
2024-09-11 | 276 | 1.374 | 2.4 | 2.055 | -0.945 | 1.974 | -1.026 | 2.248 | -0.752 | -895 | -1006 | -712
2024-09-12 | 277 | 1.374 | 2.4 | 2.055 | -0.945 | 1.974 | -1.026 | 2.248 | -0.752 | -895 | -1006 | -712
2024-09-13 | 278 | 1.374 | 2.4 | 2.055 | -0.945 | 1.974 | -1.026 | 2.248 | -0.752 | -895 | -1006 | -712
2024-09-14 | 279 | 1.374 | 2.4 | 2.055 | -0.945 | 1.974 | -1.026 | 2.248 | -0.752 | -895 | -1006 | -712
2024-09-15 | 280 | 1.374 | 2.4 | 2.055 | -0.945 | 1.974 | -1.026 | 2.248 | -0.752 | -895 | -1006 | -712
2024-09-16 | 281 | 1.374 | 2.4 | 2.055 | -0.945 | 1.974 | -1.026 | 2.248 | -0.752 | -895 | -1006 | -712
2024-09-17 | 282 | 1.374 | 2.4 | 2.055 | -0.945 | 1.974 | -1.026 | 2.248 | -0.752 | -895 | -1006 | -712
2024-09-18 | 283 | 1.374 | 2.4 | 2.055 | -0.945 | 1.974 | -1.026 | 2.248 | -0.752 | -895 | -1006 | -712
2024-09-19 | 284 | 1.374 | 2.4 | 2.055 | -0.945 | 1.974 | -1.026 | 2.248 | -0.752 | -895 | -1006 | -712
2024-09-20 | 285 | 1.374 | 2.4 | 2.055 | -0.945 | 1.974 | -1.026 | 2.248 | -0.752 | -895 | -1006 | -712
2024-09-21 | 286 | 1.374 | 2.4 | 2.055 | -0.945 | 1.974 | -1.026 | 2.248 | -0.752 | -895 | -1006 | -712
2024-09-22 | 287 | 1.374 | 2.4 | 2.055 | -0.945 | 1.974 | -1.026 | 2.248 | -0.752 | -895 | -1006 | -712
2024-09-23 | 288 | 1.374 | 2.4 | 2.055 | -0.945 | 1.974 | -1.026 | 2.248 | -0.752 | -895 | -1006 | -712
2024-09-24 | 289 | 1.374 | 2.4 | 2.055 | -0.945 | 1.974 | -1.026 | 2.248 | -0.752 | -895 | -1006 | -712
2024-09-25 | 290 | 1.374 | 2.4 | 2.055 | -0.945 | 1.974 | -1.026 | 2.248 | -0.752 | -895 | -1006 | -712
2024-09-26 | 291 | 1.374 | 2.4 | 2.055 | -0.945 | 1.974 | -1.026 | 2.248 | -0.752 | -895 | -1006 | -712
2024-09-27 | 292 | 1.374 | 2.4 | 2.055 | -0.945 | 1.974 | -1.026 | 2.248 | -0.752 | -895 | -1006 | -712
2024-09-28 | 293 | 1.374 | 2.4 | 2.055 | -0.945 | 1.974 | -1.026 | 2.248 | -0.752 | -895 | -1006 | -712
2024-09-29 | 294 | 1.374 | 2.4 | 2.055 | -0.945 | 1.974 | -1.026 | 2.248 | -0.752 | -895 | -1006 | -712
2024-09-30 | 295 | 1.374 | 2.4 | 2.055 | -0.945 | 1.974 | -1.026 | 2.248 | -0.752 | -895 | -1006 | -712
2024-10-01 | 296 | 1.374 | 2.4 | 2.055 | -0.945 | 1.974 | -1.026 | 2.248 | -0.752 | -895 | -1006 | -712
2024-10-02 | 297 | 1.374 | 2.4 | 2.055 | -0.945 | 1.974 | -1.026 | 2.248 | -0.752 | -895 | -1006 | -712
2024-10-03 | 298 | 1.374 | 2.4 | 2.055 | -0.945 | 1.974 | -1.026 | 2.248 | -0.752 | -895 | -1006 | -712
2024-10-04 | 299 | 1.374 | 2.4 | 2.055 | -0.945 | 1.974 | -1.026 | 2.248 | -0.752 | -895 | -1006 | -712
2024-10-05 | 300 | 1.374 | 2.4 | 2.055 | -0.945 | 1.974 | -1.026 | 2.248 | -0.752 | -895 | -1006 | -712
2024-10-06 | 301 | 1.374 | 2.4 | 2.055 | -0.945 | 1.974 | -1.026 | 2.248 | -0.752 | -895 | -1006 | -712
2024-10-07 | 302 | 1.374 | 2.4 | 2.055 | -0.945 | 1.974 | -1.026 | 2.248 | -0.752 | -895 | -1006 | -712
2024-10-08 | 303 | 1.374 | 2.4 | 2.055 | -0.945 | 1.974 | -1.026 | 2.248 | -0.752 | -895 | -1006 | -712
2024-10-09 | 304 | 1.374 | 2.4 | 2.055 | -0.945 | 1.974 | -1.026 | 2.248 | -0.752 | -895 | -1006 | -712
2024-10-10 | 305 | 1.374 | 2.4 | 2.055 | -0.945 | 1.974 | -1.026 | 2.248 | -0.752 | -895 | -1006 | -712
2024-10-11 | 306 | 1.374 | 2.4 | 2.055 | -0.945 | 1.974 | -1.026 | 2.248 | -0.752 | -895 | -1006 | -712
2024-10-12 | 307 | 1.374 | 2.4 | 2.055 | -0.945 | 1.974 | -1.026 | 2.248 | -0.752 | -895 | -1006 | -712
2024-10-13 | 308 | 1.374 | 2.4 | 2.055 | -0.945 | 1.974 | -1.026 | 2.248 | -0.752 | -895 | -1006 | -712
2024-10-14 | 309 | 1.374 | 2.4 | 2.055 | -0.945 | 1.974 | -1.026 | 2.248 | -0.752 | -895 | -1006 | -712
2024-10-15 | 310 | 1.374 | 2.4 | 2.055 | -0.945 | 1.974 | -1.026 | 2.248 | -0.752 | -895 | -1006 | -712
2024-10-16 | 311 | 1.374 | 2.4 | 2.055 | -0.945 | 1.974 | -1.026 | 2.248 | -0.752 | -895 | -1006 | -712
2024-10-17 | 312 | 1.374 | 2.4 | 2.055 | -0.945 | 1.974 | -1.026 | 2.248 | -0.752 | -895 | -1006 | -712
2024-10-18 | 313 | 1.374 | 2.4 | 2.055 | -0.945 | 1.974 | -1.026 | 2.248 | -0.752 | -895 | -1006 | -712
2024-10-19 | 314 | 1.374 | 2.4 | 2.055 | -0.945 | 1.974 | -1.026 | 2.248 | -0.752 | -895 | -1006 | -712
2024-10-20 | 315 | 1.374 | 2.4 | 2.055 | -0.945 | 1.974 | -1.026 | 2.248 | -0.752 | -895 | -1006 | -712
2024-10-21 | 316 | 1.374 | 2.4 | 2.055 | -0.945 | 1.974 | -1.026 | 2.248 | -0.752 | -895 | -1006 | -712
2024-10-22 | 317 | 1.374 | 2.4 | 2.055 | -0.945 | 1.974 | -1.026 | 2.248 | -0.752 | -895 | -1006 | -712
2024-10-23 | 318 | 1.374 | 2.4 | 2.055 | -0.945 | 1.974 | -1.026 | 2.248 | -0.752 | -895 | -1006 | -712
2024-10-24 | 319 | 1.374 | 2.4 | 2.055 | -0.945 | 1.974 | -1.026 | 2.248 | -0.752 | -895 | -1006 | -712
2024-10-25 | 320 | 1.374 | 2.4 | 2.055 | -0.945 | 1.974 | -1.026 | 2.248 | -0.752 | -895 | -1006 | -712
2024-10-26 | 321 | 1.374 | 2.4 | 2.055 | -0.945 | 1.974 | -1.026 | 2.248 | -0.752 | -895 | -1006 | -712
2024-10-27 | 322 | 1.374 | 2.4 | 2.055 | -0.945 | 1.974 | -1.026 | 2.248 | -0.752 | -895 | -1006 | -712
2024-10-28 | 323 | 1.374 | 2.4 | 2.055 | -0.945 | 1.974 | -1.026 | 2.248 | -0.752 | -895 | -1006 | -712
2024-10-29 | 324 | 1.374 | 2.4 | 2.055 | -0.945 | 1.974 | -1.026 | 2.248 | -0.752 | -895 | -1006 | -712
2024-10-30 | 325 | 1.374 | 2.4 | 2.055 | -0.945 | 1.974 | -1.026 | 2.248 | -0.752 | -895 | -1006 | -712
2024-10-31 | 326 | 1.374 | 2.4 | 2.055 | -0.945 | 1.974 | -1.026 | 2.248 | -0.752 | -895 | -1006 | -712
2024-11-01 | 327 | 1.374 | 2.4 | 2.055 | -0.945 | 1.974 | -1.026 | 2.248 | -0.752 | -895 | -1006 | -712
2024-11-02 | 328 | 1.374 | 2.4 | 2.055 | -0.945 | 1.974 | -1.026 | 2.248 | -0.752 | -895 | -1006 | -712
2024-11-03 | 329 | 1.374 | 2.4 | 2.055 | -0.945 | 1.974 | -1.026 | 2.248 | -0.752 | -895 | -1006 | -712
2024-11-04 | 330 | 1.374 | 2.4 | 2.055 | -0.945 | 1.974 | -1.026 | 2.248 | -0.752 | -895 | -1006 | -712
2024-11-05 | 331 | 1.374 | 2.4 | 2.055 | -0.945 | 1.974 | -1.026 | 2.248 | -0.752 | -895 | -1006 | -712
2024-11-06 | 332 | 1.374 | 2.4 | 2.055 | -0.945 | 1.974 | -1.026 | 2.248 | -0.752 | -895 | -1006 | -712
2024-11-07 | 333 | 1.374 | 2.4 | 2.055 | -0.945 | 1.974 | -1.026 | 2.248 | -0.752 | -895 | -1006 | -712
2024-11-08 | 334 | 1.374 | 2.4 | 2.055 | -0.945 | 1.974 | -1.026 | 2.248 | -0.752 | -895 | -1006 | -712
2024-11-09 | 335 | 1.374 | 2.4 | 2.055 | -0.945 | 1.974 | -1.026 | 2.248 | -0.752 | -895 | -1006 | -712
2024-11-10 | 336 | 1.374 | 2.4 | 2.055 | -0.945 | 1.974 | -1.026 | 2.248 | -0.752 | -895 | -1006 | -712
2024-11-11 | 337 | 1.374 | 2.4 | 2.055 | -0.945 | 1.974 | -1.026 | 2.248 | -0.752 | -895 | -1006 | -712
2024-11-12 | 338 | 1.374 | 2.4 | 2.055 | -0.945 | 1.974 | -1.026 | 2.248 | -0.752 | -895 | -1006 | -712
2024-11-13 | 339 | 1.374 | 2.4 | 2.055 | -0.945 | 1.974 | -1.026 | 2.248 | -0.752 | -895 | -1006 | -712
2024-11-14 | 340 | 1.374 | 2.4 | 2.055 | -0.945 | 1.974 | -1.026 | 2.248 | -0.752 | -895 | -1006 | -712
2024-11-15 | 341 | 1.374 | 2.4 | 2.055 | -0.945 | 1.974 | -1.026 | 2.248 | -0.752 | -895 | -1006 | -712
2024-11-16 | 342 | 1.374 | 2.4 | 2.055 | -0.945 | 1.974 | -1.026 | 2.248 | -0.752 | -895 | -1006 | -712
2024-11-17 | 343 | 1.374 | 2.4 | 2.055 | -0.945 | 1.974 | -1.026 | 2.248 | -0.752 | -895 | -1006 | -712
2024-11-18 | 344 | 1.374 | 2.4 | 2.055 | -0.945 | 1.974 | -1.026 | 2.248 | -0.752 | -895 | -1006 | -712
2024-11-19 | 345 | 1.374 | 2.4 | 2.055 | -0.945 | 1.974 | -1.026 | 2.248 | -0.752 | -895 | -1006 | -712
2024-11-20 | 346 | 1.374 | 2.4 | 2.055 | -0.945 | 1.974 | -1.026 | 2.248 | -0.752 | -895 | -1006 | -712
2024-11-21 | 347 | 1.374 | 2.4 | 2.055 | -0.945 | 1.974 | -1.026 | 2.248 | -0.752 | -895 | -1006 | -712
2024-11-22 | 348 | 1.374 | 2.4 | 2.055 | -0.945 | 1.974 | -1.026 | 2.248 | -0.752 | -895 | -1006 | -712
2024-11-23 | 349 | 1.374 | 2.4 | 2.055 | -0.945 | 1.974 | -1.026 | 2.248 | -0.752 | -895 | -1006 | -712
2024-11-24 | 350 | 1.374 | 2.4 | 2.055 | -0.945 | 1.974 | -1.026 | 2.248 | -0.752 | -895 | -1006 | -712
2024-11-25 | 351 | 1.374 | 2.4 | 2.055 | -0.945 | 1.974 | -1.026 | 2.248 | -0.752 | -895 | -1006 | -712
2024-11-26 | 352 | 1.374 | 2.4 | 2.055 | -0.945 | 1.974 | -1.026 | 2.248 | -0.752 | -895 | -1006 | -712
2024-11-27 | 353 | 1.374 | 2.4 | 2.055 | -0.945 | 1.974 | -1.026 | 2.248 | -0.752 | -895 | -1006 | -712
2024-11-28 | 354 | 1.374 | 2.4 | 2.055 | -0.945 | 1.974 | -1.026 | 2.248 | -0.752 | -895 | -1006 | -712
2024-11-29 | 355 | 1.374 | 2.4 | 2.055 | -0.945 | 1.974 | -1.026 | 2.248 | -0.752 | -895 | -1006 | -712
2024-11-30 | 356 | 1.374 | 2.4 | 2.055 | -0.945 | 1.974 | -1.026 | 2.248 | -0.752 | -895 | -1006 | -712
2024-12-01 | 357 | 1.374 | 2.4 | 2.055 | -0.945 | 1.974 | -1.026 | 2.248 | -0.752 | -895 | -1006 | -712
2024-12-02 | 358 | 1.568 | 2.6 | 3.05 | -0.95 | 2.968 | -1.032 | 3.244 | -0.756 | -900 | -1012 | -716
2024-12-03 | 359 | 1.563 | 2.6 | 3.046 | -0.954 | 2.963 | -1.037 | 3.24 | -0.76 | -904 | -1017 | -720
2024-12-04 | 360 | 1.559 | 2.6 | 3.043 | -0.957 | 2.959 | -1.041 | 3.237 | -0.763 | -907 | -1021 | -723
2024-12-05 | 361 | 1.558 | 2.6 | 3.041 | -0.959 | 2.958 | -1.042 | 3.236 | -0.764 | -909 | -1022 | -724
2024-12-06 | 362 | 1.558 | 2.6 | 3.041 | -0.959 | 2.958 | -1.042 | 3.236 | -0.764 | -909 | -1022 | -724
2024-12-07 | 363 | 1.802 | 2.85 | 3.036 | -0.964 | 2.952 | -1.048 | 3.232 | -0.768 | -914 | -1028 | -728
2024-12-08 | 364 | 1.797 | 2.85 | 3.032 | -0.968 | 2.947 | -1.053 | 3.229 | -0.771 | -918 | -1033 | -731
2024-12-09 | 365 | 1.793 | 2.85 | 3.029 | -0.971 | 2.943 | -1.057 | 3.227 | -0.773 | -921 | -1037 | -733
2024-12-10 | 366 | 1.792 | 2.85 | 3.027 | -0.973 | 2.942 | -1.058 | 3.225 | -0.775 | -923 | -1038 | -735
2024-12-11 | 367 | 1.792 | 2.85 | 3.027 | -0.973 | 2.942 | -1.058 | 3.225 | -0.775 | -923 | -1038 | -735
2024-12-12 | 368 | 2.086 | 3.15 | 3.022 | -0.978 | 2.936 | -1.064 | 3.221 | -0.779 | -928 | -1044 | -739
2024-12-13 | 369 | 2.082 | 3.15 | 3.018 | -0.982 | 2.932 | -1.068 | 3.218 | -0.782 | -932 | -1048 | -742
2024-12-14 | 370 | 2.079 | 3.15 | 3.016 | -0.984 | 2.929 | -1.071 | 3.216 | -0.784 | -934 | -1051 | -744
2024-12-15 | 371 | 2.079 | 3.15 | 3.016 | -0.984 | 2.929 | -1.071 | 3.216 | -0.784 | -934 | -1051 | -744
2024-12-16 | 372 | 2.373 | 3.45 | 3.011 | -0.989 | 2.923 | -1.077 | 3.212 | -0.788 | -939 | -1057 | -748
2024-12-17 | 373 | 2.368 | 3.45 | 3.007 | -0.993 | 2.918 | -1.082 | 3.209 | -0.791 | -943 | -1062 | -751
2024-12-18 | 374 | 2.364 | 3.45 | 3.004 | -0.996 | 2.914 | -1.086 | 3.207 | -0.793 | -946 | -1066 | -753
2024-12-19 | 375 | 2.363 | 3.45 | 3.002 | -0.998 | 2.913 | -1.087 | 3.205 | -0.795 | -948 | -1067 | -755
2024-12-20 | 376 | 2.363 | 3.45 | 3.002 | -0.998 | 2.913 | -1.087 | 3.205 | -0.795 | -948 | -1067 | -755
2024-12-21 | 377 | 2.657 | 3.75 | 3.997 | -1.003 | 3.907 | -1.093 | 4.201 | -0.799 | -953 | -1073 | -759
2024-12-22 | 378 | 2.652 | 3.75 | 3.993 | -1.007 | 3.902 | -1.098 | 4.198 | -0.802 | -957 | -1078 | -762
2024-12-23 | 379 | 2.648 | 3.75 | 3.99 | -1.01 | 3.898 | -1.102 | 4.196 | -0.804 | -960 | -1082 | -764
2024-12-24 | 380 | 2.647 | 3.75 | 3.988 | -1.012 | 3.897 | -1.103 | 4.194 | -0.806 | -962 | -1083 | -766
2024-12-25 | 381 | 2.647 | 3.75 | 3.988 | -1.012 | 3.897 | -1.103 | 4.194 | -0.806 | -962 | -1083 | -766
2024-12-26 | 382 | 2.941 | 4.05 | 3.982 | -1.018 | 3.891 | -1.109 | 4.19 | -0.81 | -968 | -1089 | -770
2024-12-27 | 383 | 2.935 | 4.05 | 3.976 | -1.024 | 3.885 | -1.115 | 4.186 | -0.814 | -974 | -1095 | -774
2024-12-28 | 384 | 2.929 | 4.05 | 3.97 | -1.03 | 3.879 | -1.121 | 4.182 | -0.818 | -980 | -1101 | -778
2024-12-29 | 385 | 2.923 | 4.05 | 3.964 | -1.036 | 3.873 | -1.127 | 4.178 | -0.822 | -986 | -1107 | -782
2024-12-30 | 386 | 2.917 | 4.05 | 3.958 | -1.042 | 3.867 | -1.133 | 4.174 | -0.826 | -992 | -1113 | -786
2024-12-31 | 387 | 2.911 | 4.05 | 3.952 | -1.048 | 3.861 | -1.139 | 4.17 | -0.83 | -998 | -1119 | -790
2025-01-01 | 388 | 2.905 | 4.05 | 3.946 | -1.054 | 3.855 | -1.145 | 4.166 | -0.834 | -1004 | -1125 | -794
2025-01-02 | 389 | 2.899 | 4.05 | 3.94 | -1.06 | 3.849 | -1.151 | 4.162 | -0.838 | -1010 | -1131 | -798
2025-01-03 | 390 | 2.893 | 4.05 | 3.934 | -1.066 | 3.843 | -1.157 | 4.158 | -0.842 | -1016 | -1137 | -802
2025-01-04 | 391 | 2.887 | 4.05 | 3.928 | -1.072 | 3.837 | -1.163 | 4.154 | -0.846 | -1022 | -1143 | -806
2025-01-05 | 392 | 2.881 | 4.05 | 3.922 | -1.078 | 3.831 | -1.169 | 4.15 | -0.85 | -1028 | -1149 | -810
2025-01-06 | 393 | 2.875 | 4.05 | 3.916 | -1.084 | 3.825 | -1.175 | 4.146 | -0.854 | -1034 | -1155 | -814
2025-01-07 | 394 | 2.869 | 4.05 | 3.91 | -1.09 | 3.819 | -1.181 | 4.142 | -0.858 | -1040 | -1161 | -818
2025-01-08 | 395 | 2.863 | 4.05 | 3.904 | -1.096 | 3.813 | -1.187 | 4.138 | -0.862 | -1046 | -1167 | -822
2025-01-09 | 396 | 2.857 | 4.05 | 3.898 | -1.102 | 3.807 | -1.193 | 4.134 | -0.866 | -1052 | -1173 | -826
2025-01-10 | 397 | 2.851 | 4.05 | 3.892 | -1.108 | 3.801 | -1.199 | 4.13 | -0.87 | -1058 | -1179 | -830
2025-01-11 | 398 | 2.845 | 4.05 | 3.886 | -1.114 | 3.795 | -1.205 | 4.126 | -0.874 | -1064 | -1185 | -834
2025-01-12 | 399 | 2.839 | 4.05 | 3.88 | -1.12 | 3.789 | -1.211 | 4.122 | -0.878 | -1070 | -1191 | -838
2025-01-13 | 400 | 2.833 | 4.05 | 3.874 | -1.126 | 3.783 | -1.217 | 4.118 | -0.882 | -1076 | -1197 | -842
2025-01-14 | 401 | 2.827 | 4.05 | 3.868 | -1.132 | 3.777 | -1.223 | 4.114 | -0.886 | -1082 | -1203 | -846
2025-01-15 | 402 | 2.821 | 4.05 | 3.862 | -1.138 | 3.771 | -1.229 | 4.11 | -0.89 | -1088 | -1209 | -850
2025-01-16 | 403 | 2.815 | 4.05 | 3.856 | -1.144 | 3.765 | -1.235 | 4.106 | -0.894 | -1094 | -1215 | -854
2025-01-17 | 404 | 2.809 | 4.05 | 3.85 | -1.15 | 3.759 | -1.241 | 4.102 | -0.898 | -1100 | -1221 | -858
2025-01-18 | 405 | 2.803 | 4.05 | 3.844 | -1.156 | 3.753 | -1.247 | 4.098 | -0.902 | -1106 | -1227 | -862
2025-01-19 | 406 | 2.797 | 4.05 | 3.838 | -1.162 | 3.747 | -1.253 | 4.094 | -0.906 | -1112 | -1233 | -866
2025-01-20 | 407 | 2.791 | 4.05 | 3.832 | -1.168 | 3.741 | -1.259 | 4.09 | -0.91 | -1118 | -1239 | -870
2025-01-21 | 408 | 2.785 | 4.05 | 3.826 | -1.174 | 3.735 | -1.265 | 4.086 | -0.914 | -1124 | -1245 | -874
2025-01-22 | 409 | 2.779 | 4.05 | 3.82 | -1.18 | 3.729 | -1.271 | 4.082 | -0.918 | -1130 | -1251 | -878
2025-01-23 | 410 | 2.773 | 4.05 | 3.814 | -1.186 | 3.723 | -1.277 | 4.078 | -0.922 | -1136 | -1257 | -882
2025-01-24 | 411 | 2.767 | 4.05 | 3.808 | -1.192 | 3.717 | -1.283 | 4.073 | -0.927 | -1142 | -1263 | -887
2025-01-25 | 412 | 2.761 | 4.05 | 3.802 | -1.198 | 3.711 | -1.289 | 4.068 | -0.932 | -1148 | -1269 | -892
2025-01-26 | 413 | 2.755 | 4.05 | 3.796 | -1.204 | 3.705 | -1.295 | 4.063 | -0.937 | -1154 | -1275 | -897
2025-01-27 | 414 | 2.749 | 4.05 | 3.791 | -1.209 | 3.699 | -1.301 | 4.058 | -0.942 | -1159 | -1281 | -902
2025-01-28 | 415 | 2.743 | 4.05 | 3.786 | -1.214 | 3.693 | -1.307 | 4.053 | -0.947 | -1164 | -1287 | -907
2025-01-29 | 416 | 2.737 | 4.05 | 3.781 | -1.219 | 3.687 | -1.313 | 4.048 | -0.952 | -1169 | -1293 | -912
2025-01-30 | 417 | 2.73 | 4.05 | 3.776 | -1.224 | 3.68 | -1.32 | 4.043 | -0.957 | -1174 | -1300 | -917
2025-01-31 | 418 | 2.723 | 4.05 | 3.772 | -1.228 | 3.673 | -1.327 | 4.038 | -0.962 | -1178 | -1307 | -922
2025-02-01 | 419 | 2.716 | 4.05 | 3.768 | -1.232 | 3.666 | -1.334 | 4.033 | -0.967 | -1182 | -1314 | -927
2025-02-02 | 420 | 2.709 | 4.05 | 3.764 | -1.236 | 3.659 | -1.341 | 4.028 | -0.972 | -1186 | -1321 | -932
2025-02-03 | 421 | 2.703 | 4.05 | 3.76 | -1.24 | 3.653 | -1.347 | 4.023 | -0.977 | -1190 | -1327 | -937
2025-02-04 | 422 | 2.697 | 4.05 | 3.757 | -1.243 | 3.647 | -1.353 | 4.019 | -0.981 | -1193 | -1333 | -941
2025-02-05 | 423 | 2.691 | 4.05 | 3.754 | -1.246 | 3.641 | -1.359 | 4.015 | -0.985 | -1196 | -1339 | -945
2025-02-06 | 424 | 2.686 | 4.05 | 3.751 | -1.249 | 3.636 | -1.364 | 4.011 | -0.989 | -1199 | -1344 | -949
2025-02-07 | 425 | 2.682 | 4.05 | 3.749 | -1.251 | 3.632 | -1.368 | 4.008 | -0.992 | -1201 | -1348 | -952
2025-02-08 | 426 | 2.678 | 4.05 | 3.748 | -1.252 | 3.628 | -1.372 | 4.005 | -0.995 | -1202 | -1352 | -955
2025-02-09 | 427 | 2.676 | 4.05 | 3.748 | -1.252 | 3.626 | -1.374 | 4.003 | -0.997 | -1202 | -1354 | -957
2025-02-10 | 428 | 2.676 | 4.05 | 3.748 | -1.252 | 3.626 | -1.374 | 4.003 | -0.997 | -1202 | -1354 | -957
2025-02-11 | 429 | 2.676 | 4.05 | 3.748 | -1.252 | 3.626 | -1.374 | 4.003 | -0.997 | -1202 | -1354 | -957
2025-02-12 | 430 | 2.676 | 4.05 | 3.748 | -1.252 | 3.626 | -1.374 | 4.003 | -0.997 | -1202 | -1354 | -957
2025-02-13 | 431 | 2.676 | 4.05 | 3.748 | -1.252 | 3.626 | -1.374 | 4.003 | -0.997 | -1202 | -1354 | -957
2025-02-14 | 432 | 2.676 | 4.05 | 3.748 | -1.252 | 3.626 | -1.374 | 4.003 | -0.997 | -1202 | -1354 | -957
2025-02-15 | 433 | 2.676 | 4.05 | 3.748 | -1.252 | 3.626 | -1.374 | 4.003 | -0.997 | -1202 | -1354 | -957
2025-02-16 | 434 | 2.676 | 4.05 | 3.748 | -1.252 | 3.626 | -1.374 | 4.003 | -0.997 | -1202 | -1354 | -957
2025-02-17 | 435 | 2.676 | 4.05 | 3.748 | -1.252 | 3.626 | -1.374 | 4.003 | -0.997 | -1202 | -1354 | -957
2025-02-18 | 436 | 2.676 | 4.05 | 3.748 | -1.252 | 3.626 | -1.374 | 4.003 | -0.997 | -1202 | -1354 | -957
2025-02-19 | 437 | 2.676 | 4.05 | 3.748 | -1.252 | 3.626 | -1.374 | 4.003 | -0.997 | -1202 | -1354 | -957
2025-02-20 | 438 | 2.676 | 4.05 | 3.748 | -1.252 | 3.626 | -1.374 | 4.003 | -0.997 | -1202 | -1354 | -957
2025-02-21 | 439 | 2.676 | 4.05 | 3.748 | -1.252 | 3.626 | -1.374 | 4.003 | -0.997 | -1202 | -1354 | -957
2025-02-22 | 440 | 2.676 | 4.05 | 3.748 | -1.252 | 3.626 | -1.374 | 4.003 | -0.997 | -1202 | -1354 | -957
2025-02-23 | 441 | 2.676 | 4.05 | 3.748 | -1.252 | 3.626 | -1.374 | 4.003 | -0.997 | -1202 | -1354 | -957
2025-02-24 | 442 | 2.676 | 4.05 | 3.748 | -1.252 | 3.626 | -1.374 | 4.003 | -0.997 | -1202 | -1354 | -957
2025-02-25 | 443 | 2.676 | 4.05 | 3.748 | -1.252 | 3.626 | -1.374 | 4.003 | -0.997 | -1202 | -1354 | -957
2025-02-26 | 444 | 2.676 | 4.05 | 3.748 | -1.252 | 3.626 | -1.374 | 4.003 | -0.997 | -1202 | -1354 | -957
2025-02-27 | 445 | 2.676 | 4.05 | 3.748 | -1.252 | 3.626 | -1.374 | 4.003 | -0.997 | -1202 | -1354 | -957
2025-02-28 | 446 | 2.676 | 4.05 | 3.748 | -1.252 | 3.626 | -1.374 | 4.003 | -0.997 | -1202 | -1354 | -957
2025-03-01 | 447 | 2.676 | 4.05 | 3.748 | -1.252 | 3.626 | -1.374 | 4.003 | -0.997 | -1202 | -1354 | -957
2025-03-02 | 448 | 2.676 | 4.05 | 3.748 | -1.252 | 3.626 | -1.374 | 4.003 | -0.997 | -1202 | -1354 | -957
2025-03-03 | 449 | 2.676 | 4.05 | 3.748 | -1.252 | 3.626 | -1.374 | 4.003 | -0.997 | -1202 | -1354 | -957
2025-03-04 | 450 | 2.676 | 4.05 | 3.748 | -1.252 | 3.626 | -1.374 | 4.003 | -0.997 | -1202 | -1354 | -957
2025-03-05 | 451 | 2.676 | 4.05 | 3.748 | -1.252 | 3.626 | -1.374 | 4.003 | -0.997 | -1202 | -1354 | -957
2025-03-06 | 452 | 2.676 | 4.05 | 3.748 | -1.252 | 3.626 | -1.374 | 4.003 | -0.997 | -1202 | -1354 | -957
2025-03-07 | 453 | 2.676 | 4.05 | 3.748 | -1.252 | 3.626 | -1.374 | 4.003 | -0.997 | -1202 | -1354 | -957
2025-03-08 | 454 | 2.676 | 4.05 | 3.748 | -1.252 | 3.626 | -1.374 | 4.003 | -0.997 | -1202 | -1354 | -957
2025-03-09 | 455 | 2.676 | 4.05 | 3.748 | -1.252 | 3.626 | -1.374 | 4.003 | -0.997 | -1202 | -1354 | -957
2025-03-10 | 456 | 2.676 | 4.05 | 3.748 | -1.252 | 3.626 | -1.374 | 4.003 | -0.997 | -1202 | -1354 | -957
2025-03-11 | 457 | 2.676 | 4.05 | 3.748 | -1.252 | 3.626 | -1.374 | 4.003 | -0.997 | -1202 | -1354 | -957
2025-03-12 | 458 | 2.676 | 4.05 | 3.748 | -1.252 | 3.626 | -1.374 | 4.003 | -0.997 | -1202 | -1354 | -957
2025-03-13 | 459 | 2.676 | 4.05 | 3.748 | -1.252 | 3.626 | -1.374 | 4.003 | -0.997 | -1202 | -1354 | -957
2025-03-14 | 460 | 2.676 | 4.05 | 3.748 | -1.252 | 3.626 | -1.374 | 4.003 | -0.997 | -1202 | -1354 | -957
2025-03-15 | 461 | 2.676 | 4.05 | 3.748 | -1.252 | 3.626 | -1.374 | 4.003 | -0.997 | -1202 | -1354 | -957
2025-03-16 | 462 | 2.676 | 4.05 | 3.748 | -1.252 | 3.626 | -1.374 | 4.003 | -0.997 | -1202 | -1354 | -957
2025-03-17 | 463 | 2.676 | 4.05 | 3.748 | -1.252 | 3.626 | -1.374 | 4.003 | -0.997 | -1202 | -1354 | -957
2025-03-18 | 464 | 2.676 | 4.05 | 3.748 | -1.252 | 3.626 | -1.374 | 4.003 | -0.997 | -1202 | -1354 | -957
2025-03-19 | 465 | 2.676 | 4.05 | 3.748 | -1.252 | 3.626 | -1.374 | 4.003 | -0.997 | -1202 | -1354 | -957
2025-03-20 | 466 | 2.676 | 4.05 | 3.748 | -1.252 | 3.626 | -1.374 | 4.003 | -0.997 | -1202 | -1354 | -957
2025-03-21 | 467 | 2.676 | 4.05 | 3.748 | -1.252 | 3.626 | -1.374 | 4.003 | -0.997 | -1202 | -1354 | -957
2025-03-22 | 468 | 2.676 | 4.05 | 3.748 | -1.252 | 3.626 | -1.374 | 4.003 | -0.997 | -1202 | -1354 | -957
2025-03-23 | 469 | 2.676 | 4.05 | 3.748 | -1.252 | 3.626 | -1.374 | 4.003 | -0.997 | -1202 | -1354 | -957
2025-03-24 | 470 | 2.676 | 4.05 | 3.748 | -1.252 | 3.626 | -1.374 | 4.003 | -0.997 | -1202 | -1354 | -957
2025-03-25 | 471 | 2.676 | 4.05 | 3.748 | -1.252 | 3.626 | -1.374 | 4.003 | -0.997 | -1202 | -1354 | -957
2025-03-26 | 472 | 2.676 | 4.05 | 3.748 | -1.252 | 3.626 | -1.374 | 4.003 | -0.997 | -1202 | -1354 | -957
2025-03-27 | 473 | 2.676 | 4.05 | 3.748 | -1.252 | 3.626 | -1.374 | 4.003 | -0.997 | -1202 | -1354 | -957
2025-03-28 | 474 | 2.87 | 4.25 | 3.743 | -1.257 | 3.62 | -1.38 | 3.999 | -1.001 | -1207 | -1360 | -961
2025-03-29 | 475 | 2.865 | 4.25 | 3.739 | -1.261 | 3.615 | -1.385 | 3.996 | -1.004 | -1211 | -1365 | -964
2025-03-30 | 476 | 2.861 | 4.25 | 3.736 | -1.264 | 3.611 | -1.389 | 3.994 | -1.006 | -1214 | -1369 | -966
2025-03-31 | 477 | 2.86 | 4.25 | 3.734 | -1.266 | 3.61 | -1.39 | 3.992 | -1.008 | -1216 | -1370 | -968
2025-04-01 | 478 | 2.86 | 4.25 | 3.734 | -1.266 | 3.61 | -1.39 | 3.992 | -1.008 | -1216 | -1370 | -968
2025-04-02 | 479 | 3.054 | 4.45 | 3.729 | -1.271 | 3.604 | -1.396 | 3.988 | -1.012 | -1221 | -1376 | -972
2025-04-03 | 480 | 3.049 | 4.45 | 3.725 | -1.275 | 3.599 | -1.401 | 3.985 | -1.015 | -1225 | -1381 | -975
2025-04-04 | 481 | 3.045 | 4.45 | 3.722 | -1.278 | 3.595 | -1.405 | 3.983 | -1.017 | -1228 | -1385 | -977
2025-04-05 | 482 | 3.044 | 4.45 | 3.72 | -1.28 | 3.594 | -1.406 | 3.981 | -1.019 | -1230 | -1386 | -979
2025-04-06 | 483 | 3.044 | 4.45 | 3.72 | -1.28 | 3.594 | -1.406 | 3.981 | -1.019 | -1230 | -1386 | -979
2025-04-07 | 484 | 3.238 | 4.65 | 4.715 | -1.285 | 4.588 | -1.412 | 4.977 | -1.023 | -1235 | -1392 | -983
2025-04-08 | 485 | 3.233 | 4.65 | 4.711 | -1.289 | 4.583 | -1.417 | 4.974 | -1.026 | -1239 | -1397 | -986
2025-04-09 | 486 | 3.229 | 4.65 | 4.708 | -1.292 | 4.579 | -1.421 | 4.972 | -1.028 | -1242 | -1401 | -988
2025-04-10 | 487 | 3.228 | 4.65 | 4.706 | -1.294 | 4.578 | -1.422 | 4.97 | -1.03 | -1244 | -1402 | -990
2025-04-11 | 488 | 3.228 | 4.65 | 4.706 | -1.294 | 4.578 | -1.422 | 4.97 | -1.03 | -1244 | -1402 | -990
2025-04-12 | 489 | 3.522 | 4.95 | 4.701 | -1.299 | 4.572 | -1.428 | 4.966 | -1.034 | -1249 | -1408 | -994
2025-04-13 | 490 | 3.517 | 4.95 | 4.697 | -1.303 | 4.567 | -1.433 | 4.963 | -1.037 | -1253 | -1413 | -997
2025-04-14 | 491 | 3.513 | 4.95 | 4.694 | -1.306 | 4.563 | -1.437 | 4.961 | -1.039 | -1256 | -1417 | -999
2025-04-15 | 492 | 3.512 | 4.95 | 4.692 | -1.308 | 4.562 | -1.438 | 4.959 | -1.041 | -1258 | -1418 | -1001
2025-04-16 | 493 | 3.512 | 4.95 | 4.692 | -1.308 | 4.562 | -1.438 | 4.959 | -1.041 | -1258 | -1418 | -1001
2025-04-17 | 494 | 3.806 | 5.25 | 4.687 | -1.313 | 4.556 | -1.444 | 4.955 | -1.045 | -1263 | -1424 | -1005
2025-04-18 | 495 | 3.801 | 5.25 | 4.683 | -1.317 | 4.551 | -1.449 | 4.952 | -1.048 | -1267 | -1429 | -1008
2025-04-19 | 496 | 3.797 | 5.25 | 4.68 | -1.32 | 4.547 | -1.453 | 4.95 | -1.05 | -1270 | -1433 | -1010
2025-04-20 | 497 | 3.796 | 5.25 | 4.678 | -1.322 | 4.546 | -1.454 | 4.948 | -1.052 | -1272 | -1434 | -1012
2025-04-21 | 498 | 3.796 | 5.25 | 4.678 | -1.322 | 4.546 | -1.454 | 4.948 | -1.052 | -1272 | -1434 | -1012
2025-04-22 | 499 | 4.091 | 5.55 | 5.673 | -1.327 | 5.541 | -1.459 | 5.944 | -1.056 | -1277 | -1439 | -1016
2025-04-23 | 500 | 4.087 | 5.55 | 5.669 | -1.331 | 5.537 | -1.463 | 5.941 | -1.059 | -1281 | -1443 | -1019
2025-04-24 | 501 | 4.084 | 5.55 | 5.666 | -1.334 | 5.534 | -1.466 | 5.939 | -1.061 | -1284 | -1446 | -1021
2025-04-25 | 502 | 4.081 | 5.55 | 5.664 | -1.336 | 5.531 | -1.469 | 5.937 | -1.063 | -1286 | -1449 | -1023
2025-04-26 | 503 | 4.281 | 5.75 | 5.664 | -1.336 | 5.531 | -1.469 | 5.937 | -1.063 | -1286 | -1449 | -1023
2025-04-29 | 506 | 4.245 | 5.75 | 5.644 | -1.356 | 5.495 | -1.505 | 5.917 | -1.083 | -1306 | -1485 | -1043
2025-05-03 | 510 | 4.201 | 5.75 | 5.619 | -1.381 | 5.451 | -1.549 | 5.892 | -1.108 | -1331 | -1529 | -1068
2025-05-06 | 513 | 4.167 | 5.75 | 5.6 | -1.4 | 5.417 | -1.583 | 5.873 | -1.127 | -1350 | -1563 | -1087
2025-05-10 | 517 | 4.127 | 5.75 | 5.578 | -1.422 | 5.377 | -1.623 | 5.851 | -1.149 | -1372 | -1603 | -1109
2025-05-13 | 520 | 4.095 | 5.75 | 5.562 | -1.438 | 5.345 | -1.655 | 5.835 | -1.165 | -1388 | -1635 | -1125
2025-05-17 | 524 | 4.051 | 5.75 | 5.542 | -1.458 | 5.301 | -1.699 | 5.815 | -1.185 | -1408 | -1679 | -1145
2025-05-20 | 527 | 4.023 | 5.75 | 5.53 | -1.47 | 5.273 | -1.727 | 5.803 | -1.197 | -1420 | -1707 | -1157
2025-05-24 | 531 | 3.994 | 5.75 | 5.511 | -1.489 | 5.244 | -1.756 | 5.784 | -1.216 | -1439 | -1736 | -1176
2025-05-31 | 538 | 3.949 | 5.75 | 5.481 | -1.519 | 5.199 | -1.801 | 5.754 | -1.246 | -1469 | -1781 | -1206
2025-06-07 | 545 | 3.909 | 5.75 | 5.456 | -1.544 | 5.159 | -1.841 | 5.724 | -1.276 | -1494 | -1821 | -1236
2025-06-14 | 552 | 3.871 | 5.75 | 5.431 | -1.569 | 5.121 | -1.879 | 5.695 | -1.305 | -1519 | -1859 | -1265
2025-06-21 | 559 | 3.837 | 5.75 | 5.411 | -1.589 | 5.087 | -1.913 | 5.675 | -1.325 | -1539 | -1893 | -1285
2025-06-28 | 566 | 3.809 | 5.75 | 5.389 | -1.611 | 5.059 | -1.941 | 5.653 | -1.347 | -1561 | -1921 | -1307
2025-07-05 | 573 | 3.782 | 5.75 | 5.369 | -1.631 | 5.032 | -1.968 | 5.633 | -1.367 | -1581 | -1948 | -1327
2025-07-12 | 580 | 3.758 | 5.75 | 5.351 | -1.649 | 5.008 | -1.992 | 5.615 | -1.385 | -1599 | -1972 | -1345
2025-07-19 | 587 | 3.748 | 5.75 | 5.335 | -1.665 | 4.998 | -2.002 | 5.603 | -1.397 | -1615 | -1982 | -1357
2025-07-26 | 594 | 3.738 | 5.75 | 5.321 | -1.679 | 4.988 | -2.012 | 5.594 | -1.406 | -1629 | -1992 | -1366