## Sheet1
DỰ ÁN THÀNH PHẦN ĐOẠN HẬU GIANG - CÀ MAU THUỘC DỰ ÁN XÂY DỰNG CÔNG TRÌNH ĐƯỜNG BỘ CAO TỐC BẮC - NAM PHÍA ĐÔNG GIAI ĐOẠN 2021 - 2025
GÓI THẦU XL03 :THI CÔNG XÂY DỰNG ĐOẠN TUYẾN KM114+200 - KM126+223 BAO GỒM TUYẾN NỐI NÚT GIAO IC12 VỚI QL1 (BAO GỒM KHẢO SÁT, THIẾT KẾ BVTC)
CHỦ ĐẦU TƯ |  |  |  | TƯ VẤN GIÁM SÁT |  |  |  |  | NHÀ THẦU
BAN QUẢN LÝ DỰ ÁN MỸ THUẬN |  |  |  | LIÊN DANH PHÂN VIỆN KHCN GTVT PHÍA NAM - CÔNG TY CỔ PHẦN TƯ VẤN KỸ THUẬT VÀ XÂY DỰNG HỒNG HÀ |  |  |  |  | LIÊN DANH CC1 - HẢI ĐĂNG - VẠN CƯỜNG - 492 - BẮC TRUNG NAM
BIỂU GHI ĐO QUAN TRẮC LÚN
Người lập: | [8 empty] | Tên mốc:
Thời tiết: | [8 empty] | Cao độ mốc:
Lý trình: | Km114+940 | [7 empty] | Ngày đặt bàn: |  | 10/12/2023
Ngày đo | Số ngày | Cao độ đắp(m) | Chiều dày đắp(m) | Trái |  | Giữa |  | Phải |  | Độ lún (trái) (mm) | Độ lún (giữa) (mm) | Độ lún (phải) (mm) | Ghi chú
|  |  |  | Cao độ quan trắc | Cao độ bàn đo lún | Cao độ quan trắc | Cao độ bàn đo lún | Cao độ quan trắc | Cao độ bàn đo lún
2023-12-10 | 0 | -0.14 |  | 1.86 | -0.14 | 1.86 | -0.14 | 1.86 | -0.14 | 0 | 0 | 0
2023-12-11 | 1 | -0.14 |  | 1.86 | -0.14 | 1.86 | -0.14 | 1.86 | -0.14 | 0 | 0 | 0
2023-12-12 | 2 | -0.14 |  | 1.86 | -0.14 | 1.86 | -0.14 | 1.86 | -0.14 | 0 | 0 | 0
2023-12-13 | 3 | -0.14 |  | 1.86 | -0.14 | 1.86 | -0.14 | 1.86 | -0.14 | 0 | 0 | 0
2023-12-14 | 4 | -0.14 |  | 1.86 | -0.14 | 1.86 | -0.14 | 1.86 | -0.14 | 0 | 0 | 0
2023-12-15 | 5 | -0.14 |  | 1.86 | -0.14 | 1.86 | -0.14 | 1.86 | -0.14 | 0 | 0 | 0
2023-12-16 | 6 | -0.14 |  | 1.86 | -0.14 | 1.86 | -0.14 | 1.86 | -0.14 | 0 | 0 | 0
2023-12-17 | 7 | -0.14 |  | 1.86 | -0.14 | 1.86 | -0.14 | 1.86 | -0.14 | 0 | 0 | 0
2023-12-18 | 8 | -0.14 |  | 1.86 | -0.14 | 1.86 | -0.14 | 1.86 | -0.14 | 0 | 0 | 0
2023-12-19 | 9 | -0.14 |  | 1.86 | -0.14 | 1.86 | -0.14 | 1.86 | -0.14 | 0 | 0 | 0
2023-12-20 | 10 | -0.14 |  | 1.86 | -0.14 | 1.86 | -0.14 | 1.86 | -0.14 | 0 | 0 | 0
2023-12-21 | 11 | -0.14 |  | 1.86 | -0.14 | 1.86 | -0.14 | 1.86 | -0.14 | 0 | 0 | 0
2023-12-22 | 12 | -0.14 |  | 1.86 | -0.14 | 1.86 | -0.14 | 1.86 | -0.14 | 0 | 0 | 0
2023-12-23 | 13 | -0.14 |  | 1.86 | -0.14 | 1.86 | -0.14 | 1.86 | -0.14 | 0 | 0 | 0
2023-12-24 | 14 | -0.14 |  | 1.86 | -0.14 | 1.86 | -0.14 | 1.86 | -0.14 | 0 | 0 | 0
2023-12-25 | 15 | -0.14 |  | 1.86 | -0.14 | 1.86 | -0.14 | 1.86 | -0.14 | 0 | 0 | 0
2023-12-26 | 16 | -0.14 |  | 1.86 | -0.14 | 1.86 | -0.14 | 1.86 | -0.14 | 0 | 0 | 0
2023-12-27 | 17 | -0.14 |  | 1.86 | -0.14 | 1.86 | -0.14 | 1.86 | -0.14 | 0 | 0 | 0
2023-12-28 | 18 | -0.14 |  | 1.86 | -0.14 | 1.86 | -0.14 | 1.86 | -0.14 | 0 | 0 | 0
2023-12-29 | 19 | -0.14 |  | 1.86 | -0.14 | 1.86 | -0.14 | 1.86 | -0.14 | 0 | 0 | 0
2023-12-30 | 20 | -0.14 |  | 1.86 | -0.14 | 1.86 | -0.14 | 1.86 | -0.14 | 0 | 0 | 0
2023-12-31 | 21 | -0.14 |  | 1.86 | -0.14 | 1.86 | -0.14 | 1.86 | -0.14 | 0 | 0 | 0
2024-01-01 | 22 | -0.14 |  | 1.86 | -0.14 | 1.86 | -0.14 | 1.86 | -0.14 | 0 | 0 | 0
2024-01-02 | 23 | 0.156 | 0.3 | 1.856 | -0.144 | 1.856 | -0.144 | 1.857 | -0.143 | -4 | -4 | -3
2024-01-03 | 24 | 0.152 | 0.3 | 1.852 | -0.148 | 1.852 | -0.148 | 1.854 | -0.146 | -8 | -8 | -6
2024-01-04 | 25 | 0.149 | 0.3 | 1.849 | -0.151 | 1.849 | -0.151 | 1.852 | -0.148 | -11 | -11 | -8
2024-01-05 | 26 | 0.147 | 0.3 | 1.847 | -0.153 | 1.847 | -0.153 | 1.85 | -0.15 | -13 | -13 | -10
2024-01-06 | 27 | 0.146 | 0.3 | 1.846 | -0.154 | 1.846 | -0.154 | 1.849 | -0.151 | -14 | -14 | -11
2024-01-07 | 28 | 0.146 | 0.3 | 1.846 | -0.154 | 1.846 | -0.154 | 1.849 | -0.151 | -14 | -14 | -11
2024-01-08 | 29 | 0.442 | 0.6 | 1.842 | -0.158 | 1.842 | -0.158 | 1.846 | -0.154 | -18 | -18 | -14
2024-01-09 | 30 | 0.438 | 0.6 | 1.838 | -0.162 | 1.838 | -0.162 | 1.843 | -0.157 | -22 | -22 | -17
2024-01-10 | 31 | 0.435 | 0.6 | 1.835 | -0.165 | 1.835 | -0.165 | 1.841 | -0.159 | -25 | -25 | -19
2024-01-11 | 32 | 0.433 | 0.6 | 1.833 | -0.167 | 1.833 | -0.167 | 1.839 | -0.161 | -27 | -27 | -21
2024-01-12 | 33 | 0.432 | 0.6 | 1.832 | -0.168 | 1.832 | -0.168 | 1.838 | -0.162 | -28 | -28 | -22
2024-01-13 | 34 | 0.432 | 0.6 | 1.832 | -0.168 | 1.832 | -0.168 | 1.838 | -0.162 | -28 | -28 | -22
2024-01-14 | 35 | 0.728 | 0.9 | 1.828 | -0.172 | 1.828 | -0.172 | 1.835 | -0.165 | -32 | -32 | -25
2024-01-15 | 36 | 0.724 | 0.9 | 1.824 | -0.176 | 1.824 | -0.176 | 1.832 | -0.168 | -36 | -36 | -28
2024-01-16 | 37 | 0.721 | 0.9 | 1.821 | -0.179 | 1.821 | -0.179 | 1.83 | -0.17 | -39 | -39 | -30
2024-01-17 | 38 | 0.719 | 0.9 | 1.819 | -0.181 | 1.819 | -0.181 | 1.828 | -0.172 | -41 | -41 | -32
2024-01-18 | 39 | 0.718 | 0.9 | 1.818 | -0.182 | 1.818 | -0.182 | 1.827 | -0.173 | -42 | -42 | -33
2024-01-19 | 40 | 0.718 | 0.9 | 1.818 | -0.182 | 1.818 | -0.182 | 1.827 | -0.173 | -42 | -42 | -33
2024-01-20 | 41 | 1.013 | 1.2 | 1.813 | -0.187 | 1.813 | -0.187 | 1.823 | -0.177 | -47 | -47 | -37
2024-01-21 | 42 | 1.008 | 1.2 | 1.808 | -0.192 | 1.808 | -0.192 | 1.819 | -0.181 | -52 | -52 | -41
2024-01-22 | 43 | 1.003 | 1.2 | 1.803 | -0.197 | 1.803 | -0.197 | 1.815 | -0.185 | -57 | -57 | -45
2024-01-23 | 44 | 0.998 | 1.2 | 1.798 | -0.202 | 1.798 | -0.202 | 1.811 | -0.189 | -62 | -62 | -49
2024-01-24 | 45 | 0.993 | 1.2 | 1.793 | -0.207 | 1.793 | -0.207 | 1.807 | -0.193 | -67 | -67 | -53
2024-01-25 | 46 | 0.988 | 1.2 | 1.788 | -0.212 | 1.788 | -0.212 | 1.803 | -0.197 | -72 | -72 | -57
2024-01-26 | 47 | 0.983 | 1.2 | 1.783 | -0.217 | 1.783 | -0.217 | 1.799 | -0.201 | -77 | -77 | -61
2024-01-27 | 48 | 0.978 | 1.2 | 1.778 | -0.222 | 1.778 | -0.222 | 1.795 | -0.205 | -82 | -82 | -65
2024-01-28 | 49 | 0.973 | 1.2 | 1.773 | -0.227 | 1.773 | -0.227 | 1.791 | -0.209 | -87 | -87 | -69
2024-01-29 | 50 | 0.968 | 1.2 | 1.768 | -0.232 | 1.768 | -0.232 | 1.787 | -0.213 | -92 | -92 | -73
2024-01-30 | 51 | 0.963 | 1.2 | 1.763 | -0.237 | 1.763 | -0.237 | 1.783 | -0.217 | -97 | -97 | -77
2024-01-31 | 52 | 0.958 | 1.2 | 1.758 | -0.242 | 1.758 | -0.242 | 1.779 | -0.221 | -102 | -102 | -81
2024-02-01 | 53 | 0.953 | 1.2 | 1.753 | -0.247 | 1.753 | -0.247 | 1.775 | -0.225 | -107 | -107 | -85
2024-02-02 | 54 | 0.948 | 1.2 | 1.748 | -0.252 | 1.748 | -0.252 | 1.771 | -0.229 | -112 | -112 | -89
2024-02-03 | 55 | 0.943 | 1.2 | 1.743 | -0.257 | 1.743 | -0.257 | 1.767 | -0.233 | -117 | -117 | -93
2024-02-04 | 56 | 0.938 | 1.2 | 1.738 | -0.262 | 1.738 | -0.262 | 1.763 | -0.237 | -122 | -122 | -97
2024-02-05 | 57 | 0.933 | 1.2 | 1.733 | -0.267 | 1.733 | -0.267 | 1.759 | -0.241 | -127 | -127 | -101
2024-02-06 | 58 | 0.928 | 1.2 | 1.728 | -0.272 | 1.728 | -0.272 | 1.755 | -0.245 | -132 | -132 | -105
2024-02-07 | 59 | 0.923 | 1.2 | 1.723 | -0.277 | 1.723 | -0.277 | 1.751 | -0.249 | -137 | -137 | -109
2024-02-08 | 60 | 0.918 | 1.2 | 1.718 | -0.282 | 1.718 | -0.282 | 1.747 | -0.253 | -142 | -142 | -113
2024-02-09 | 61 | 0.913 | 1.2 | 1.713 | -0.287 | 1.713 | -0.287 | 1.743 | -0.257 | -147 | -147 | -117
2024-02-10 | 62 | 0.908 | 1.2 | 1.708 | -0.292 | 1.708 | -0.292 | 1.739 | -0.261 | -152 | -152 | -121
2024-02-11 | 63 | 0.903 | 1.2 | 1.703 | -0.297 | 1.703 | -0.297 | 1.735 | -0.265 | -157 | -157 | -125
2024-02-12 | 64 | 0.898 | 1.2 | 1.698 | -0.302 | 1.698 | -0.302 | 1.731 | -0.269 | -162 | -162 | -129
2024-02-13 | 65 | 0.893 | 1.2 | 1.693 | -0.307 | 1.693 | -0.307 | 1.727 | -0.273 | -167 | -167 | -133
2024-02-14 | 66 | 0.888 | 1.2 | 1.688 | -0.312 | 1.688 | -0.312 | 1.723 | -0.277 | -172 | -172 | -137
2024-02-15 | 67 | 0.883 | 1.2 | 1.683 | -0.317 | 1.683 | -0.317 | 1.719 | -0.281 | -177 | -177 | -141
2024-02-16 | 68 | 0.878 | 1.2 | 1.678 | -0.322 | 1.678 | -0.322 | 1.715 | -0.285 | -182 | -182 | -145
2024-02-17 | 69 | 0.873 | 1.2 | 1.673 | -0.327 | 1.673 | -0.327 | 1.711 | -0.289 | -187 | -187 | -149
2024-02-18 | 70 | 0.868 | 1.2 | 1.669 | -0.331 | 1.668 | -0.332 | 1.707 | -0.293 | -191 | -192 | -153
2024-02-19 | 71 | 0.863 | 1.2 | 1.665 | -0.335 | 1.663 | -0.337 | 1.703 | -0.297 | -195 | -197 | -157
2024-02-20 | 72 | 0.859 | 1.2 | 1.661 | -0.339 | 1.659 | -0.341 | 1.7 | -0.3 | -199 | -201 | -160
2024-02-21 | 73 | 0.855 | 1.2 | 1.657 | -0.343 | 1.655 | -0.345 | 1.697 | -0.303 | -203 | -205 | -163
2024-02-22 | 74 | 0.851 | 1.2 | 1.654 | -0.346 | 1.651 | -0.349 | 1.694 | -0.306 | -206 | -209 | -166
2024-02-23 | 75 | 0.848 | 1.2 | 1.651 | -0.349 | 1.648 | -0.352 | 1.692 | -0.308 | -209 | -212 | -168
2024-02-24 | 76 | 0.845 | 1.2 | 1.648 | -0.352 | 1.645 | -0.355 | 1.69 | -0.31 | -212 | -215 | -170
2024-02-25 | 77 | 0.842 | 1.2 | 1.645 | -0.355 | 1.642 | -0.358 | 1.688 | -0.312 | -215 | -218 | -172
2024-02-26 | 78 | 0.84 | 1.2 | 1.643 | -0.357 | 1.64 | -0.36 | 1.686 | -0.314 | -217 | -220 | -174
2024-02-27 | 79 | 0.838 | 1.2 | 1.641 | -0.359 | 1.638 | -0.362 | 1.685 | -0.315 | -219 | -222 | -175
2024-02-28 | 80 | 0.836 | 1.2 | 1.64 | -0.36 | 1.636 | -0.364 | 1.684 | -0.316 | -220 | -224 | -176
2024-02-29 | 81 | 0.835 | 1.2 | 1.639 | -0.361 | 1.635 | -0.365 | 1.684 | -0.316 | -221 | -225 | -176
2024-03-01 | 82 | 0.835 | 1.2 | 1.639 | -0.361 | 1.635 | -0.365 | 1.684 | -0.316 | -221 | -225 | -176
2024-03-02 | 83 | 0.835 | 1.2 | 1.639 | -0.361 | 1.635 | -0.365 | 1.684 | -0.316 | -221 | -225 | -176
2024-03-03 | 84 | 0.835 | 1.2 | 1.639 | -0.361 | 1.635 | -0.365 | 1.684 | -0.316 | -221 | -225 | -176
2024-03-04 | 85 | 0.835 | 1.2 | 1.639 | -0.361 | 1.635 | -0.365 | 1.684 | -0.316 | -221 | -225 | -176
2024-03-05 | 86 | 0.835 | 1.2 | 1.639 | -0.361 | 1.635 | -0.365 | 1.684 | -0.316 | -221 | -225 | -176
2024-03-06 | 87 | 0.835 | 1.2 | 1.639 | -0.361 | 1.635 | -0.365 | 1.684 | -0.316 | -221 | -225 | -176
2024-03-07 | 88 | 0.835 | 1.2 | 1.639 | -0.361 | 1.635 | -0.365 | 1.684 | -0.316 | -221 | -225 | -176
2024-03-08 | 89 | 0.835 | 1.2 | 1.639 | -0.361 | 1.635 | -0.365 | 1.684 | -0.316 | -221 | -225 | -176
2024-03-09 | 90 | 0.835 | 1.2 | 1.639 | -0.361 | 1.635 | -0.365 | 1.684 | -0.316 | -221 | -225 | -176
2024-03-10 | 91 | 0.835 | 1.2 | 1.639 | -0.361 | 1.635 | -0.365 | 1.684 | -0.316 | -221 | -225 | -176
2024-03-11 | 92 | 0.835 | 1.2 | 1.639 | -0.361 | 1.635 | -0.365 | 1.684 | -0.316 | -221 | -225 | -176
2024-03-12 | 93 | 0.835 | 1.2 | 1.639 | -0.361 | 1.635 | -0.365 | 1.684 | -0.316 | -221 | -225 | -176
2024-03-13 | 94 | 0.835 | 1.2 | 1.639 | -0.361 | 1.635 | -0.365 | 1.684 | -0.316 | -221 | -225 | -176
2024-03-14 | 95 | 0.835 | 1.2 | 1.639 | -0.361 | 1.635 | -0.365 | 1.684 | -0.316 | -221 | -225 | -176
2024-03-15 | 96 | 0.835 | 1.2 | 1.639 | -0.361 | 1.635 | -0.365 | 1.684 | -0.316 | -221 | -225 | -176
2024-03-16 | 97 | 0.835 | 1.2 | 1.639 | -0.361 | 1.635 | -0.365 | 1.684 | -0.316 | -221 | -225 | -176
2024-03-17 | 98 | 0.835 | 1.2 | 1.639 | -0.361 | 1.635 | -0.365 | 1.684 | -0.316 | -221 | -225 | -176
2024-03-18 | 99 | 0.835 | 1.2 | 1.639 | -0.361 | 1.635 | -0.365 | 1.684 | -0.316 | -221 | -225 | -176
2024-03-19 | 100 | 0.835 | 1.2 | 1.639 | -0.361 | 1.635 | -0.365 | 1.684 | -0.316 | -221 | -225 | -176
2024-03-20 | 101 | 0.835 | 1.2 | 1.639 | -0.361 | 1.635 | -0.365 | 1.684 | -0.316 | -221 | -225 | -176
2024-03-21 | 102 | 0.835 | 1.2 | 1.639 | -0.361 | 1.635 | -0.365 | 1.684 | -0.316 | -221 | -225 | -176
2024-03-22 | 103 | 0.835 | 1.2 | 1.639 | -0.361 | 1.635 | -0.365 | 1.684 | -0.316 | -221 | -225 | -176
2024-03-23 | 104 | 0.835 | 1.2 | 1.639 | -0.361 | 1.635 | -0.365 | 1.684 | -0.316 | -221 | -225 | -176
2024-03-24 | 105 | 0.835 | 1.2 | 1.639 | -0.361 | 1.635 | -0.365 | 1.684 | -0.316 | -221 | -225 | -176
2024-03-25 | 106 | 0.835 | 1.2 | 1.639 | -0.361 | 1.635 | -0.365 | 1.684 | -0.316 | -221 | -225 | -176
2024-03-26 | 107 | 0.835 | 1.2 | 1.639 | -0.361 | 1.635 | -0.365 | 1.684 | -0.316 | -221 | -225 | -176
2024-03-27 | 108 | 0.835 | 1.2 | 1.639 | -0.361 | 1.635 | -0.365 | 1.684 | -0.316 | -221 | -225 | -176
2024-03-28 | 109 | 0.835 | 1.2 | 1.639 | -0.361 | 1.635 | -0.365 | 1.684 | -0.316 | -221 | -225 | -176
2024-03-29 | 110 | 0.835 | 1.2 | 1.639 | -0.361 | 1.635 | -0.365 | 1.684 | -0.316 | -221 | -225 | -176
2024-03-30 | 111 | 0.835 | 1.2 | 1.639 | -0.361 | 1.635 | -0.365 | 1.684 | -0.316 | -221 | -225 | -176
2024-03-31 | 112 | 0.835 | 1.2 | 1.639 | -0.361 | 1.635 | -0.365 | 1.684 | -0.316 | -221 | -225 | -176
2024-04-01 | 113 | 0.835 | 1.2 | 1.639 | -0.361 | 1.635 | -0.365 | 1.684 | -0.316 | -221 | -225 | -176
2024-04-02 | 114 | 0.835 | 1.2 | 1.639 | -0.361 | 1.635 | -0.365 | 1.684 | -0.316 | -221 | -225 | -176
2024-04-03 | 115 | 0.835 | 1.2 | 1.639 | -0.361 | 1.635 | -0.365 | 1.684 | -0.316 | -221 | -225 | -176
2024-04-04 | 116 | 0.835 | 1.2 | 1.639 | -0.361 | 1.635 | -0.365 | 1.684 | -0.316 | -221 | -225 | -176
2024-04-05 | 117 | 0.835 | 1.2 | 1.639 | -0.361 | 1.635 | -0.365 | 1.684 | -0.316 | -221 | -225 | -176
2024-04-06 | 118 | 0.835 | 1.2 | 1.639 | -0.361 | 1.635 | -0.365 | 1.684 | -0.316 | -221 | -225 | -176
2024-04-07 | 119 | 0.835 | 1.2 | 1.639 | -0.361 | 1.635 | -0.365 | 1.684 | -0.316 | -221 | -225 | -176
2024-04-08 | 120 | 0.835 | 1.2 | 1.639 | -0.361 | 1.635 | -0.365 | 1.684 | -0.316 | -221 | -225 | -176
2024-04-09 | 121 | 0.835 | 1.2 | 1.639 | -0.361 | 1.635 | -0.365 | 1.684 | -0.316 | -221 | -225 | -176
2024-04-10 | 122 | 0.835 | 1.2 | 1.639 | -0.361 | 1.635 | -0.365 | 1.684 | -0.316 | -221 | -225 | -176
2024-04-11 | 123 | 0.835 | 1.2 | 1.639 | -0.361 | 1.635 | -0.365 | 1.684 | -0.316 | -221 | -225 | -176
2024-04-12 | 124 | 0.835 | 1.2 | 1.639 | -0.361 | 1.635 | -0.365 | 1.684 | -0.316 | -221 | -225 | -176
2024-04-13 | 125 | 0.835 | 1.2 | 1.639 | -0.361 | 1.635 | -0.365 | 1.684 | -0.316 | -221 | -225 | -176
2024-04-14 | 126 | 1.13 | 1.5 | 2.635 | -0.365 | 2.63 | -0.37 | 2.68 | -0.32 | -225 | -230 | -180
2024-04-15 | 127 | 1.127 | 1.5 | 2.632 | -0.368 | 2.627 | -0.373 | 2.677 | -0.323 | -228 | -233 | -183
2024-04-16 | 128 | 1.125 | 1.5 | 2.63 | -0.37 | 2.625 | -0.375 | 2.676 | -0.324 | -230 | -235 | -184
2024-04-17 | 129 | 1.125 | 1.5 | 2.63 | -0.37 | 2.625 | -0.375 | 2.676 | -0.324 | -230 | -235 | -184
2024-04-18 | 130 | 1.421 | 1.8 | 2.626 | -0.374 | 2.621 | -0.379 | 2.673 | -0.327 | -234 | -239 | -187
2024-04-19 | 131 | 1.417 | 1.8 | 2.622 | -0.378 | 2.617 | -0.383 | 2.67 | -0.33 | -238 | -243 | -190
2024-04-20 | 132 | 1.414 | 1.8 | 2.619 | -0.381 | 2.614 | -0.386 | 2.668 | -0.332 | -241 | -246 | -192
2024-04-21 | 133 | 1.413 | 1.8 | 2.618 | -0.382 | 2.613 | -0.387 | 2.667 | -0.333 | -242 | -247 | -193
2024-04-22 | 134 | 1.413 | 1.8 | 2.618 | -0.382 | 2.613 | -0.387 | 2.667 | -0.333 | -242 | -247 | -193
2024-04-23 | 135 | 1.709 | 2.1 | 2.614 | -0.386 | 2.609 | -0.391 | 2.664 | -0.336 | -246 | -251 | -196
2024-04-24 | 136 | 1.705 | 2.1 | 2.61 | -0.39 | 2.605 | -0.395 | 2.661 | -0.339 | -250 | -255 | -199
2024-04-25 | 137 | 1.701 | 2.1 | 2.606 | -0.394 | 2.601 | -0.399 | 2.658 | -0.342 | -254 | -259 | -202
2024-04-26 | 138 | 1.697 | 2.1 | 2.602 | -0.398 | 2.597 | -0.403 | 2.655 | -0.345 | -258 | -263 | -205
2024-04-27 | 139 | 1.693 | 2.1 | 2.598 | -0.402 | 2.593 | -0.407 | 2.652 | -0.348 | -262 | -267 | -208
2024-04-28 | 140 | 1.689 | 2.1 | 2.594 | -0.406 | 2.589 | -0.411 | 2.649 | -0.351 | -266 | -271 | -211
2024-04-29 | 141 | 1.685 | 2.1 | 2.59 | -0.41 | 2.585 | -0.415 | 2.646 | -0.354 | -270 | -275 | -214
2024-04-30 | 142 | 1.681 | 2.1 | 2.586 | -0.414 | 2.581 | -0.419 | 2.643 | -0.357 | -274 | -279 | -217
2024-05-01 | 143 | 1.677 | 2.1 | 2.582 | -0.418 | 2.577 | -0.423 | 2.64 | -0.36 | -278 | -283 | -220
2024-05-02 | 144 | 1.673 | 2.1 | 2.578 | -0.422 | 2.573 | -0.427 | 2.637 | -0.363 | -282 | -287 | -223
2024-05-03 | 145 | 1.669 | 2.1 | 2.574 | -0.426 | 2.569 | -0.431 | 2.634 | -0.366 | -286 | -291 | -226
2024-05-04 | 146 | 1.665 | 2.1 | 2.57 | -0.43 | 2.565 | -0.435 | 2.631 | -0.369 | -290 | -295 | -229
2024-05-05 | 147 | 1.661 | 2.1 | 2.566 | -0.434 | 2.561 | -0.439 | 2.628 | -0.372 | -294 | -299 | -232
2024-05-06 | 148 | 1.657 | 2.1 | 2.562 | -0.438 | 2.557 | -0.443 | 2.625 | -0.375 | -298 | -303 | -235
2024-05-07 | 149 | 1.653 | 2.1 | 2.558 | -0.442 | 2.553 | -0.447 | 2.622 | -0.378 | -302 | -307 | -238
2024-05-08 | 150 | 1.649 | 2.1 | 2.554 | -0.446 | 2.549 | -0.451 | 2.619 | -0.381 | -306 | -311 | -241
2024-05-09 | 151 | 1.645 | 2.1 | 2.55 | -0.45 | 2.545 | -0.455 | 2.616 | -0.384 | -310 | -315 | -244
2024-05-10 | 152 | 1.641 | 2.1 | 2.546 | -0.454 | 2.541 | -0.459 | 2.613 | -0.387 | -314 | -319 | -247
2024-05-11 | 153 | 1.637 | 2.1 | 2.542 | -0.458 | 2.537 | -0.463 | 2.61 | -0.39 | -318 | -323 | -250
2024-05-12 | 154 | 1.633 | 2.1 | 2.538 | -0.462 | 2.533 | -0.467 | 2.607 | -0.393 | -322 | -327 | -253
2024-05-13 | 155 | 1.629 | 2.1 | 2.534 | -0.466 | 2.529 | -0.471 | 2.604 | -0.396 | -326 | -331 | -256
2024-05-14 | 156 | 1.625 | 2.1 | 2.53 | -0.47 | 2.525 | -0.475 | 2.601 | -0.399 | -330 | -335 | -259
2024-05-15 | 157 | 1.621 | 2.1 | 2.526 | -0.474 | 2.521 | -0.479 | 2.598 | -0.402 | -334 | -339 | -262
2024-05-16 | 158 | 1.617 | 2.1 | 2.522 | -0.478 | 2.517 | -0.483 | 2.595 | -0.405 | -338 | -343 | -265
2024-05-17 | 159 | 1.613 | 2.1 | 2.518 | -0.482 | 2.513 | -0.487 | 2.592 | -0.408 | -342 | -347 | -268
2024-05-18 | 160 | 1.609 | 2.1 | 2.514 | -0.486 | 2.509 | -0.491 | 2.589 | -0.411 | -346 | -351 | -271
2024-05-19 | 161 | 1.605 | 2.1 | 2.51 | -0.49 | 2.505 | -0.495 | 2.586 | -0.414 | -350 | -355 | -274
2024-05-20 | 162 | 1.601 | 2.1 | 2.506 | -0.494 | 2.501 | -0.499 | 2.583 | -0.417 | -354 | -359 | -277
2024-05-21 | 163 | 1.597 | 2.1 | 2.502 | -0.498 | 2.497 | -0.503 | 2.58 | -0.42 | -358 | -363 | -280
2024-05-22 | 164 | 1.593 | 2.1 | 2.498 | -0.502 | 2.493 | -0.507 | 2.577 | -0.423 | -362 | -367 | -283
2024-05-23 | 165 | 1.589 | 2.1 | 2.494 | -0.506 | 2.489 | -0.511 | 2.574 | -0.426 | -366 | -371 | -286
2024-05-24 | 166 | 1.585 | 2.1 | 2.49 | -0.51 | 2.485 | -0.515 | 2.571 | -0.429 | -370 | -375 | -289
2024-05-25 | 167 | 1.581 | 2.1 | 2.486 | -0.514 | 2.481 | -0.519 | 2.568 | -0.432 | -374 | -379 | -292
2024-05-26 | 168 | 1.577 | 2.1 | 2.482 | -0.518 | 2.477 | -0.523 | 2.565 | -0.435 | -378 | -383 | -295
2024-05-27 | 169 | 1.573 | 2.1 | 2.478 | -0.522 | 2.473 | -0.527 | 2.562 | -0.438 | -382 | -387 | -298
2024-05-28 | 170 | 1.569 | 2.1 | 2.474 | -0.526 | 2.469 | -0.531 | 2.559 | -0.441 | -386 | -391 | -301
2024-05-29 | 171 | 1.565 | 2.1 | 2.47 | -0.53 | 2.465 | -0.535 | 2.556 | -0.444 | -390 | -395 | -304
2024-05-30 | 172 | 1.561 | 2.1 | 2.466 | -0.534 | 2.461 | -0.539 | 2.553 | -0.447 | -394 | -399 | -307
2024-05-31 | 173 | 1.557 | 2.1 | 2.462 | -0.538 | 2.457 | -0.543 | 2.55 | -0.45 | -398 | -403 | -310
2024-06-01 | 174 | 1.553 | 2.1 | 2.458 | -0.542 | 2.453 | -0.547 | 2.547 | -0.453 | -402 | -407 | -313
2024-06-02 | 175 | 1.549 | 2.1 | 2.454 | -0.546 | 2.449 | -0.551 | 2.544 | -0.456 | -406 | -411 | -316
2024-06-03 | 176 | 1.545 | 2.1 | 2.45 | -0.55 | 2.445 | -0.555 | 2.541 | -0.459 | -410 | -415 | -319
2024-06-04 | 177 | 1.541 | 2.1 | 2.446 | -0.554 | 2.441 | -0.559 | 2.538 | -0.462 | -414 | -419 | -322
2024-06-05 | 178 | 1.537 | 2.1 | 2.442 | -0.558 | 2.437 | -0.563 | 2.535 | -0.465 | -418 | -423 | -325
2024-06-06 | 179 | 1.533 | 2.1 | 2.438 | -0.562 | 2.433 | -0.567 | 2.532 | -0.468 | -422 | -427 | -328
2024-06-07 | 180 | 1.529 | 2.1 | 2.434 | -0.566 | 2.429 | -0.571 | 2.529 | -0.471 | -426 | -431 | -331
2024-06-08 | 181 | 1.525 | 2.1 | 2.43 | -0.57 | 2.425 | -0.575 | 2.526 | -0.474 | -430 | -435 | -334
2024-06-09 | 182 | 1.521 | 2.1 | 2.426 | -0.574 | 2.421 | -0.579 | 2.523 | -0.477 | -434 | -439 | -337
2024-06-10 | 183 | 1.517 | 2.1 | 2.422 | -0.578 | 2.417 | -0.583 | 2.52 | -0.48 | -438 | -443 | -340
2024-06-11 | 184 | 1.513 | 2.1 | 2.418 | -0.582 | 2.413 | -0.587 | 2.517 | -0.483 | -442 | -447 | -343
2024-06-12 | 185 | 1.509 | 2.1 | 2.414 | -0.586 | 2.409 | -0.591 | 2.514 | -0.486 | -446 | -451 | -346
2024-06-13 | 186 | 1.505 | 2.1 | 2.41 | -0.59 | 2.405 | -0.595 | 2.511 | -0.489 | -450 | -455 | -349
2024-06-14 | 187 | 1.501 | 2.1 | 2.406 | -0.594 | 2.401 | -0.599 | 2.508 | -0.492 | -454 | -459 | -352
2024-06-15 | 188 | 1.497 | 2.1 | 2.402 | -0.598 | 2.397 | -0.603 | 2.505 | -0.495 | -458 | -463 | -355
2024-06-16 | 189 | 1.493 | 2.1 | 2.398 | -0.602 | 2.393 | -0.607 | 2.502 | -0.498 | -462 | -467 | -358
2024-06-17 | 190 | 1.489 | 2.1 | 2.394 | -0.606 | 2.389 | -0.611 | 2.499 | -0.501 | -466 | -471 | -361
2024-06-18 | 191 | 1.485 | 2.1 | 2.39 | -0.61 | 2.385 | -0.615 | 2.496 | -0.504 | -470 | -475 | -364
2024-06-19 | 192 | 1.481 | 2.1 | 2.386 | -0.614 | 2.381 | -0.619 | 2.493 | -0.507 | -474 | -479 | -367
2024-06-20 | 193 | 1.477 | 2.1 | 2.382 | -0.618 | 2.377 | -0.623 | 2.49 | -0.51 | -478 | -483 | -370
2024-06-21 | 194 | 1.473 | 2.1 | 2.378 | -0.622 | 2.373 | -0.627 | 2.487 | -0.513 | -482 | -487 | -373
2024-06-22 | 195 | 1.469 | 2.1 | 2.374 | -0.626 | 2.369 | -0.631 | 2.484 | -0.516 | -486 | -491 | -376
2024-06-23 | 196 | 1.465 | 2.1 | 2.37 | -0.63 | 2.365 | -0.635 | 2.481 | -0.519 | -490 | -495 | -379
2024-06-24 | 197 | 1.461 | 2.1 | 2.366 | -0.634 | 2.361 | -0.639 | 2.478 | -0.522 | -494 | -499 | -382
2024-06-25 | 198 | 1.457 | 2.1 | 2.362 | -0.638 | 2.357 | -0.643 | 2.475 | -0.525 | -498 | -503 | -385
2024-06-26 | 199 | 1.453 | 2.1 | 2.358 | -0.642 | 2.353 | -0.647 | 2.472 | -0.528 | -502 | -507 | -388
2024-06-27 | 200 | 1.449 | 2.1 | 2.354 | -0.646 | 2.349 | -0.651 | 2.469 | -0.531 | -506 | -511 | -391
2024-06-28 | 201 | 1.445 | 2.1 | 2.35 | -0.65 | 2.345 | -0.655 | 2.466 | -0.534 | -510 | -515 | -394
2024-06-29 | 202 | 1.441 | 2.1 | 2.346 | -0.654 | 2.341 | -0.659 | 2.463 | -0.537 | -514 | -519 | -397
2024-06-30 | 203 | 1.437 | 2.1 | 2.342 | -0.658 | 2.337 | -0.663 | 2.459 | -0.541 | -518 | -523 | -401
2024-07-01 | 204 | 1.433 | 2.1 | 2.338 | -0.662 | 2.333 | -0.667 | 2.455 | -0.545 | -522 | -527 | -405
2024-07-02 | 205 | 1.428 | 2.1 | 2.334 | -0.666 | 2.328 | -0.672 | 2.451 | -0.549 | -526 | -532 | -409
2024-07-03 | 206 | 1.423 | 2.1 | 2.33 | -0.67 | 2.323 | -0.677 | 2.447 | -0.553 | -530 | -537 | -413
2024-07-04 | 207 | 1.418 | 2.1 | 2.326 | -0.674 | 2.318 | -0.682 | 2.443 | -0.557 | -534 | -542 | -417
2024-07-05 | 208 | 1.413 | 2.1 | 2.322 | -0.678 | 2.313 | -0.687 | 2.439 | -0.561 | -538 | -547 | -421
2024-07-06 | 209 | 1.408 | 2.1 | 2.318 | -0.682 | 2.308 | -0.692 | 2.435 | -0.565 | -542 | -552 | -425
2024-07-07 | 210 | 1.403 | 2.1 | 2.314 | -0.686 | 2.303 | -0.697 | 2.431 | -0.569 | -546 | -557 | -429
2024-07-08 | 211 | 1.398 | 2.1 | 2.31 | -0.69 | 2.298 | -0.702 | 2.427 | -0.573 | -550 | -562 | -433
2024-07-09 | 212 | 1.393 | 2.1 | 2.306 | -0.694 | 2.293 | -0.707 | 2.423 | -0.577 | -554 | -567 | -437
2024-07-10 | 213 | 1.388 | 2.1 | 2.302 | -0.698 | 2.288 | -0.712 | 2.419 | -0.581 | -558 | -572 | -441
2024-07-11 | 214 | 1.383 | 2.1 | 2.298 | -0.702 | 2.283 | -0.717 | 2.415 | -0.585 | -562 | -577 | -445
2024-07-12 | 215 | 1.378 | 2.1 | 2.294 | -0.706 | 2.278 | -0.722 | 2.411 | -0.589 | -566 | -582 | -449
2024-07-13 | 216 | 1.373 | 2.1 | 2.29 | -0.71 | 2.273 | -0.727 | 2.407 | -0.593 | -570 | -587 | -453
2024-07-14 | 217 | 1.368 | 2.1 | 2.286 | -0.714 | 2.268 | -0.732 | 2.403 | -0.597 | -574 | -592 | -457
2024-07-15 | 218 | 1.363 | 2.1 | 2.281 | -0.719 | 2.263 | -0.737 | 2.399 | -0.601 | -579 | -597 | -461
2024-07-16 | 219 | 1.358 | 2.1 | 2.276 | -0.724 | 2.258 | -0.742 | 2.395 | -0.605 | -584 | -602 | -465
2024-07-17 | 220 | 1.353 | 2.1 | 2.271 | -0.729 | 2.253 | -0.747 | 2.391 | -0.609 | -589 | -607 | -469
2024-07-18 | 221 | 1.348 | 2.1 | 2.266 | -0.734 | 2.248 | -0.752 | 2.387 | -0.613 | -594 | -612 | -473
2024-07-19 | 222 | 1.343 | 2.1 | 2.261 | -0.739 | 2.243 | -0.757 | 2.383 | -0.617 | -599 | -617 | -477
2024-07-20 | 223 | 1.338 | 2.1 | 2.256 | -0.744 | 2.238 | -0.762 | 2.379 | -0.621 | -604 | -622 | -481
2024-07-21 | 224 | 1.333 | 2.1 | 2.251 | -0.749 | 2.233 | -0.767 | 2.375 | -0.625 | -609 | -627 | -485
2024-07-22 | 225 | 1.328 | 2.1 | 2.246 | -0.754 | 2.228 | -0.772 | 2.371 | -0.629 | -614 | -632 | -489
2024-07-23 | 226 | 1.323 | 2.1 | 2.241 | -0.759 | 2.223 | -0.777 | 2.367 | -0.633 | -619 | -637 | -493
2024-07-24 | 227 | 1.318 | 2.1 | 2.236 | -0.764 | 2.218 | -0.782 | 2.363 | -0.637 | -624 | -642 | -497
2024-07-25 | 228 | 1.313 | 2.1 | 2.231 | -0.769 | 2.213 | -0.787 | 2.359 | -0.641 | -629 | -647 | -501
2024-07-26 | 229 | 1.308 | 2.1 | 2.226 | -0.774 | 2.208 | -0.792 | 2.355 | -0.645 | -634 | -652 | -505
2024-07-27 | 230 | 1.303 | 2.1 | 2.221 | -0.779 | 2.203 | -0.797 | 2.351 | -0.649 | -639 | -657 | -509
2024-07-28 | 231 | 1.298 | 2.1 | 2.216 | -0.784 | 2.198 | -0.802 | 2.347 | -0.653 | -644 | -662 | -513
2024-07-29 | 232 | 1.293 | 2.1 | 2.211 | -0.789 | 2.193 | -0.807 | 2.343 | -0.657 | -649 | -667 | -517
2024-07-30 | 233 | 1.288 | 2.1 | 2.206 | -0.794 | 2.188 | -0.812 | 2.339 | -0.661 | -654 | -672 | -521
2024-07-31 | 234 | 1.283 | 2.1 | 2.201 | -0.799 | 2.183 | -0.817 | 2.335 | -0.665 | -659 | -677 | -525
2024-08-01 | 235 | 1.278 | 2.1 | 2.196 | -0.804 | 2.178 | -0.822 | 2.331 | -0.669 | -664 | -682 | -529
2024-08-02 | 236 | 1.273 | 2.1 | 2.191 | -0.809 | 2.173 | -0.827 | 2.327 | -0.673 | -669 | -687 | -533
2024-08-03 | 237 | 1.268 | 2.1 | 2.186 | -0.814 | 2.168 | -0.832 | 2.323 | -0.677 | -674 | -692 | -537
2024-08-04 | 238 | 1.263 | 2.1 | 2.181 | -0.819 | 2.163 | -0.837 | 2.319 | -0.681 | -679 | -697 | -541
2024-08-05 | 239 | 1.258 | 2.1 | 2.176 | -0.824 | 2.158 | -0.842 | 2.315 | -0.685 | -684 | -702 | -545
2024-08-06 | 240 | 1.253 | 2.1 | 2.171 | -0.829 | 2.153 | -0.847 | 2.311 | -0.689 | -689 | -707 | -549
2024-08-07 | 241 | 1.248 | 2.1 | 2.166 | -0.834 | 2.148 | -0.852 | 2.307 | -0.693 | -694 | -712 | -553
2024-08-08 | 242 | 1.243 | 2.1 | 2.161 | -0.839 | 2.143 | -0.857 | 2.303 | -0.697 | -699 | -717 | -557
2024-08-09 | 243 | 1.238 | 2.1 | 2.156 | -0.844 | 2.138 | -0.862 | 2.299 | -0.701 | -704 | -722 | -561
2024-08-10 | 244 | 1.233 | 2.1 | 2.151 | -0.849 | 2.133 | -0.867 | 2.295 | -0.705 | -709 | -727 | -565
2024-08-11 | 245 | 1.228 | 2.1 | 2.146 | -0.854 | 2.128 | -0.872 | 2.291 | -0.709 | -714 | -732 | -569
2024-08-12 | 246 | 1.223 | 2.1 | 2.141 | -0.859 | 2.123 | -0.877 | 2.287 | -0.713 | -719 | -737 | -573
2024-08-13 | 247 | 1.219 | 2.1 | 2.137 | -0.863 | 2.119 | -0.881 | 2.283 | -0.717 | -723 | -741 | -577
2024-08-14 | 248 | 1.215 | 2.1 | 2.133 | -0.867 | 2.115 | -0.885 | 2.28 | -0.72 | -727 | -745 | -580
2024-08-15 | 249 | 1.211 | 2.1 | 2.129 | -0.871 | 2.111 | -0.889 | 2.277 | -0.723 | -731 | -749 | -583
2024-08-16 | 250 | 1.208 | 2.1 | 2.126 | -0.874 | 2.108 | -0.892 | 2.274 | -0.726 | -734 | -752 | -586
2024-08-17 | 251 | 1.205 | 2.1 | 2.123 | -0.877 | 2.105 | -0.895 | 2.272 | -0.728 | -737 | -755 | -588
2024-08-18 | 252 | 1.203 | 2.1 | 2.121 | -0.879 | 2.103 | -0.897 | 2.27 | -0.73 | -739 | -757 | -590
2024-08-19 | 253 | 1.203 | 2.1 | 2.121 | -0.879 | 2.103 | -0.897 | 2.27 | -0.73 | -739 | -757 | -590
2024-08-20 | 254 | 1.203 | 2.1 | 2.121 | -0.879 | 2.103 | -0.897 | 2.27 | -0.73 | -739 | -757 | -590
2024-08-21 | 255 | 1.203 | 2.1 | 2.121 | -0.879 | 2.103 | -0.897 | 2.27 | -0.73 | -739 | -757 | -590
2024-08-22 | 256 | 1.203 | 2.1 | 2.121 | -0.879 | 2.103 | -0.897 | 2.27 | -0.73 | -739 | -757 | -590
2024-08-23 | 257 | 1.203 | 2.1 | 2.121 | -0.879 | 2.103 | -0.897 | 2.27 | -0.73 | -739 | -757 | -590
2024-08-24 | 258 | 1.203 | 2.1 | 2.121 | -0.879 | 2.103 | -0.897 | 2.27 | -0.73 | -739 | -757 | -590
2024-08-25 | 259 | 1.203 | 2.1 | 2.121 | -0.879 | 2.103 | -0.897 | 2.27 | -0.73 | -739 | -757 | -590
2024-08-26 | 260 | 1.203 | 2.1 | 2.121 | -0.879 | 2.103 | -0.897 | 2.27 | -0.73 | -739 | -757 | -590
2024-08-27 | 261 | 1.203 | 2.1 | 2.121 | -0.879 | 2.103 | -0.897 | 2.27 | -0.73 | -739 | -757 | -590
2024-08-28 | 262 | 1.203 | 2.1 | 2.121 | -0.879 | 2.103 | -0.897 | 2.27 | -0.73 | -739 | -757 | -590
2024-08-29 | 263 | 1.203 | 2.1 | 2.121 | -0.879 | 2.103 | -0.897 | 2.27 | -0.73 | -739 | -757 | -590
2024-08-30 | 264 | 1.203 | 2.1 | 2.121 | -0.879 | 2.103 | -0.897 | 2.27 | -0.73 | -739 | -757 | -590
2024-08-31 | 265 | 1.203 | 2.1 | 2.121 | -0.879 | 2.103 | -0.897 | 2.27 | -0.73 | -739 | -757 | -590
2024-09-01 | 266 | 1.203 | 2.1 | 2.121 | -0.879 | 2.103 | -0.897 | 2.27 | -0.73 | -739 | -757 | -590
2024-09-02 | 267 | 1.203 | 2.1 | 2.121 | -0.879 | 2.103 | -0.897 | 2.27 | -0.73 | -739 | -757 | -590
2024-09-03 | 268 | 1.203 | 2.1 | 2.121 | -0.879 | 2.103 | -0.897 | 2.27 | -0.73 | -739 | -757 | -590
2024-09-04 | 269 | 1.203 | 2.1 | 2.121 | -0.879 | 2.103 | -0.897 | 2.27 | -0.73 | -739 | -757 | -590
2024-09-05 | 270 | 1.203 | 2.1 | 2.121 | -0.879 | 2.103 | -0.897 | 2.27 | -0.73 | -739 | -757 | -590
2024-09-06 | 271 | 1.203 | 2.1 | 2.121 | -0.879 | 2.103 | -0.897 | 2.27 | -0.73 | -739 | -757 | -590
2024-09-07 | 272 | 1.203 | 2.1 | 2.121 | -0.879 | 2.103 | -0.897 | 2.27 | -0.73 | -739 | -757 | -590
2024-09-08 | 273 | 1.203 | 2.1 | 2.121 | -0.879 | 2.103 | -0.897 | 2.27 | -0.73 | -739 | -757 | -590
2024-09-09 | 274 | 1.203 | 2.1 | 2.121 | -0.879 | 2.103 | -0.897 | 2.27 | -0.73 | -739 | -757 | -590
2024-09-10 | 275 | 1.203 | 2.1 | 2.121 | -0.879 | 2.103 | -0.897 | 2.27 | -0.73 | -739 | -757 | -590
2024-09-11 | 276 | 1.203 | 2.1 | 2.121 | -0.879 | 2.103 | -0.897 | 2.27 | -0.73 | -739 | -757 | -590
2024-09-12 | 277 | 1.203 | 2.1 | 2.121 | -0.879 | 2.103 | -0.897 | 2.27 | -0.73 | -739 | -757 | -590
2024-09-13 | 278 | 1.203 | 2.1 | 2.121 | -0.879 | 2.103 | -0.897 | 2.27 | -0.73 | -739 | -757 | -590
2024-09-14 | 279 | 1.203 | 2.1 | 2.121 | -0.879 | 2.103 | -0.897 | 2.27 | -0.73 | -739 | -757 | -590
2024-09-15 | 280 | 1.203 | 2.1 | 2.121 | -0.879 | 2.103 | -0.897 | 2.27 | -0.73 | -739 | -757 | -590
2024-09-16 | 281 | 1.203 | 2.1 | 2.121 | -0.879 | 2.103 | -0.897 | 2.27 | -0.73 | -739 | -757 | -590
2024-09-17 | 282 | 1.203 | 2.1 | 2.121 | -0.879 | 2.103 | -0.897 | 2.27 | -0.73 | -739 | -757 | -590
2024-09-18 | 283 | 1.203 | 2.1 | 2.121 | -0.879 | 2.103 | -0.897 | 2.27 | -0.73 | -739 | -757 | -590
2024-09-19 | 284 | 1.203 | 2.1 | 2.121 | -0.879 | 2.103 | -0.897 | 2.27 | -0.73 | -739 | -757 | -590
2024-09-20 | 285 | 1.203 | 2.1 | 2.121 | -0.879 | 2.103 | -0.897 | 2.27 | -0.73 | -739 | -757 | -590
2024-09-21 | 286 | 1.203 | 2.1 | 2.121 | -0.879 | 2.103 | -0.897 | 2.27 | -0.73 | -739 | -757 | -590
2024-09-22 | 287 | 1.203 | 2.1 | 2.121 | -0.879 | 2.103 | -0.897 | 2.27 | -0.73 | -739 | -757 | -590
2024-09-23 | 288 | 1.203 | 2.1 | 2.121 | -0.879 | 2.103 | -0.897 | 2.27 | -0.73 | -739 | -757 | -590
2024-09-24 | 289 | 1.203 | 2.1 | 2.121 | -0.879 | 2.103 | -0.897 | 2.27 | -0.73 | -739 | -757 | -590
2024-09-25 | 290 | 1.203 | 2.1 | 2.121 | -0.879 | 2.103 | -0.897 | 2.27 | -0.73 | -739 | -757 | -590
2024-09-26 | 291 | 1.203 | 2.1 | 2.121 | -0.879 | 2.103 | -0.897 | 2.27 | -0.73 | -739 | -757 | -590
2024-09-27 | 292 | 1.203 | 2.1 | 2.121 | -0.879 | 2.103 | -0.897 | 2.27 | -0.73 | -739 | -757 | -590
2024-09-28 | 293 | 1.203 | 2.1 | 2.121 | -0.879 | 2.103 | -0.897 | 2.27 | -0.73 | -739 | -757 | -590
2024-09-29 | 294 | 1.203 | 2.1 | 2.121 | -0.879 | 2.103 | -0.897 | 2.27 | -0.73 | -739 | -757 | -590
2024-09-30 | 295 | 1.203 | 2.1 | 2.121 | -0.879 | 2.103 | -0.897 | 2.27 | -0.73 | -739 | -757 | -590
2024-10-01 | 296 | 1.203 | 2.1 | 2.121 | -0.879 | 2.103 | -0.897 | 2.27 | -0.73 | -739 | -757 | -590
2024-10-02 | 297 | 1.203 | 2.1 | 2.121 | -0.879 | 2.103 | -0.897 | 2.27 | -0.73 | -739 | -757 | -590
2024-10-03 | 298 | 1.203 | 2.1 | 2.121 | -0.879 | 2.103 | -0.897 | 2.27 | -0.73 | -739 | -757 | -590
2024-10-04 | 299 | 1.203 | 2.1 | 2.121 | -0.879 | 2.103 | -0.897 | 2.27 | -0.73 | -739 | -757 | -590
2024-10-05 | 300 | 1.203 | 2.1 | 2.121 | -0.879 | 2.103 | -0.897 | 2.27 | -0.73 | -739 | -757 | -590
2024-10-06 | 301 | 1.203 | 2.1 | 2.121 | -0.879 | 2.103 | -0.897 | 2.27 | -0.73 | -739 | -757 | -590
2024-10-07 | 302 | 1.203 | 2.1 | 2.121 | -0.879 | 2.103 | -0.897 | 2.27 | -0.73 | -739 | -757 | -590
2024-10-08 | 303 | 1.203 | 2.1 | 2.121 | -0.879 | 2.103 | -0.897 | 2.27 | -0.73 | -739 | -757 | -590
2024-10-09 | 304 | 1.203 | 2.1 | 2.121 | -0.879 | 2.103 | -0.897 | 2.27 | -0.73 | -739 | -757 | -590
2024-10-10 | 305 | 1.203 | 2.1 | 2.121 | -0.879 | 2.103 | -0.897 | 2.27 | -0.73 | -739 | -757 | -590
2024-10-11 | 306 | 1.203 | 2.1 | 2.121 | -0.879 | 2.103 | -0.897 | 2.27 | -0.73 | -739 | -757 | -590
2024-10-12 | 307 | 1.203 | 2.1 | 2.121 | -0.879 | 2.103 | -0.897 | 2.27 | -0.73 | -739 | -757 | -590
2024-10-13 | 308 | 1.203 | 2.1 | 2.121 | -0.879 | 2.103 | -0.897 | 2.27 | -0.73 | -739 | -757 | -590
2024-10-14 | 309 | 1.203 | 2.1 | 2.121 | -0.879 | 2.103 | -0.897 | 2.27 | -0.73 | -739 | -757 | -590
2024-10-15 | 310 | 1.203 | 2.1 | 2.121 | -0.879 | 2.103 | -0.897 | 2.27 | -0.73 | -739 | -757 | -590
2024-10-16 | 311 | 1.203 | 2.1 | 2.121 | -0.879 | 2.103 | -0.897 | 2.27 | -0.73 | -739 | -757 | -590
2024-10-17 | 312 | 1.203 | 2.1 | 2.121 | -0.879 | 2.103 | -0.897 | 2.27 | -0.73 | -739 | -757 | -590
2024-10-18 | 313 | 1.203 | 2.1 | 2.121 | -0.879 | 2.103 | -0.897 | 2.27 | -0.73 | -739 | -757 | -590
2024-10-19 | 314 | 1.203 | 2.1 | 2.121 | -0.879 | 2.103 | -0.897 | 2.27 | -0.73 | -739 | -757 | -590
2024-10-20 | 315 | 1.203 | 2.1 | 2.121 | -0.879 | 2.103 | -0.897 | 2.27 | -0.73 | -739 | -757 | -590
2024-10-21 | 316 | 1.203 | 2.1 | 2.121 | -0.879 | 2.103 | -0.897 | 2.27 | -0.73 | -739 | -757 | -590
2024-10-22 | 317 | 1.203 | 2.1 | 2.121 | -0.879 | 2.103 | -0.897 | 2.27 | -0.73 | -739 | -757 | -590
2024-10-23 | 318 | 1.203 | 2.1 | 2.121 | -0.879 | 2.103 | -0.897 | 2.27 | -0.73 | -739 | -757 | -590
2024-10-24 | 319 | 1.203 | 2.1 | 2.121 | -0.879 | 2.103 | -0.897 | 2.27 | -0.73 | -739 | -757 | -590
2024-10-25 | 320 | 1.203 | 2.1 | 2.121 | -0.879 | 2.103 | -0.897 | 2.27 | -0.73 | -739 | -757 | -590
2024-10-26 | 321 | 1.203 | 2.1 | 2.121 | -0.879 | 2.103 | -0.897 | 2.27 | -0.73 | -739 | -757 | -590
2024-10-27 | 322 | 1.203 | 2.1 | 2.121 | -0.879 | 2.103 | -0.897 | 2.27 | -0.73 | -739 | -757 | -590
2024-10-28 | 323 | 1.203 | 2.1 | 2.121 | -0.879 | 2.103 | -0.897 | 2.27 | -0.73 | -739 | -757 | -590
2024-10-29 | 324 | 1.203 | 2.1 | 2.121 | -0.879 | 2.103 | -0.897 | 2.27 | -0.73 | -739 | -757 | -590
2024-10-30 | 325 | 1.203 | 2.1 | 2.121 | -0.879 | 2.103 | -0.897 | 2.27 | -0.73 | -739 | -757 | -590
2024-10-31 | 326 | 1.203 | 2.1 | 2.121 | -0.879 | 2.103 | -0.897 | 2.27 | -0.73 | -739 | -757 | -590
2024-11-01 | 327 | 1.203 | 2.1 | 2.121 | -0.879 | 2.103 | -0.897 | 2.27 | -0.73 | -739 | -757 | -590
2024-11-02 | 328 | 1.203 | 2.1 | 2.121 | -0.879 | 2.103 | -0.897 | 2.27 | -0.73 | -739 | -757 | -590
2024-11-03 | 329 | 1.203 | 2.1 | 2.121 | -0.879 | 2.103 | -0.897 | 2.27 | -0.73 | -739 | -757 | -590
2024-11-04 | 330 | 1.203 | 2.1 | 2.121 | -0.879 | 2.103 | -0.897 | 2.27 | -0.73 | -739 | -757 | -590
2024-11-05 | 331 | 1.203 | 2.1 | 2.121 | -0.879 | 2.103 | -0.897 | 2.27 | -0.73 | -739 | -757 | -590
2024-11-06 | 332 | 1.203 | 2.1 | 2.121 | -0.879 | 2.103 | -0.897 | 2.27 | -0.73 | -739 | -757 | -590
2024-11-07 | 333 | 1.203 | 2.1 | 2.121 | -0.879 | 2.103 | -0.897 | 2.27 | -0.73 | -739 | -757 | -590
2024-11-08 | 334 | 1.203 | 2.1 | 2.121 | -0.879 | 2.103 | -0.897 | 2.27 | -0.73 | -739 | -757 | -590
2024-11-09 | 335 | 1.203 | 2.1 | 2.121 | -0.879 | 2.103 | -0.897 | 2.27 | -0.73 | -739 | -757 | -590
2024-11-10 | 336 | 1.203 | 2.1 | 2.121 | -0.879 | 2.103 | -0.897 | 2.27 | -0.73 | -739 | -757 | -590
2024-11-11 | 337 | 1.203 | 2.1 | 2.121 | -0.879 | 2.103 | -0.897 | 2.27 | -0.73 | -739 | -757 | -590
2024-11-12 | 338 | 1.203 | 2.1 | 2.121 | -0.879 | 2.103 | -0.897 | 2.27 | -0.73 | -739 | -757 | -590
2024-11-13 | 339 | 1.203 | 2.1 | 2.121 | -0.879 | 2.103 | -0.897 | 2.27 | -0.73 | -739 | -757 | -590
2024-11-14 | 340 | 1.203 | 2.1 | 2.121 | -0.879 | 2.103 | -0.897 | 2.27 | -0.73 | -739 | -757 | -590
2024-11-15 | 341 | 1.203 | 2.1 | 2.121 | -0.879 | 2.103 | -0.897 | 2.27 | -0.73 | -739 | -757 | -590
2024-11-16 | 342 | 1.203 | 2.1 | 2.121 | -0.879 | 2.103 | -0.897 | 2.27 | -0.73 | -739 | -757 | -590
2024-11-17 | 343 | 1.203 | 2.1 | 2.121 | -0.879 | 2.103 | -0.897 | 2.27 | -0.73 | -739 | -757 | -590
2024-11-18 | 344 | 1.203 | 2.1 | 2.121 | -0.879 | 2.103 | -0.897 | 2.27 | -0.73 | -739 | -757 | -590
2024-11-19 | 345 | 1.203 | 2.1 | 2.121 | -0.879 | 2.103 | -0.897 | 2.27 | -0.73 | -739 | -757 | -590
2024-11-20 | 346 | 1.203 | 2.1 | 2.121 | -0.879 | 2.103 | -0.897 | 2.27 | -0.73 | -739 | -757 | -590
2024-11-21 | 347 | 1.203 | 2.1 | 2.121 | -0.879 | 2.103 | -0.897 | 2.27 | -0.73 | -739 | -757 | -590
2024-11-22 | 348 | 1.203 | 2.1 | 2.121 | -0.879 | 2.103 | -0.897 | 2.27 | -0.73 | -739 | -757 | -590
2024-11-23 | 349 | 1.203 | 2.1 | 2.121 | -0.879 | 2.103 | -0.897 | 2.27 | -0.73 | -739 | -757 | -590
2024-11-24 | 350 | 1.203 | 2.1 | 2.121 | -0.879 | 2.103 | -0.897 | 2.27 | -0.73 | -739 | -757 | -590
2024-11-25 | 351 | 1.203 | 2.1 | 2.121 | -0.879 | 2.103 | -0.897 | 2.27 | -0.73 | -739 | -757 | -590
2024-11-26 | 352 | 1.203 | 2.1 | 2.121 | -0.879 | 2.103 | -0.897 | 2.27 | -0.73 | -739 | -757 | -590
2024-11-27 | 353 | 1.203 | 2.1 | 2.121 | -0.879 | 2.103 | -0.897 | 2.27 | -0.73 | -739 | -757 | -590
2024-11-28 | 354 | 1.203 | 2.1 | 2.121 | -0.879 | 2.103 | -0.897 | 2.27 | -0.73 | -739 | -757 | -590
2024-11-29 | 355 | 1.203 | 2.1 | 2.121 | -0.879 | 2.103 | -0.897 | 2.27 | -0.73 | -739 | -757 | -590
2024-11-30 | 356 | 1.203 | 2.1 | 2.121 | -0.879 | 2.103 | -0.897 | 2.27 | -0.73 | -739 | -757 | -590
2024-12-01 | 357 | 1.203 | 2.1 | 2.121 | -0.879 | 2.103 | -0.897 | 2.27 | -0.73 | -739 | -757 | -590
2024-12-02 | 358 | 1.203 | 2.1 | 2.121 | -0.879 | 2.103 | -0.897 | 2.27 | -0.73 | -739 | -757 | -590
2024-12-03 | 359 | 1.203 | 2.1 | 2.121 | -0.879 | 2.103 | -0.897 | 2.27 | -0.73 | -739 | -757 | -590
2024-12-04 | 360 | 1.203 | 2.1 | 2.121 | -0.879 | 2.103 | -0.897 | 2.27 | -0.73 | -739 | -757 | -590
2024-12-05 | 361 | 1.203 | 2.1 | 2.121 | -0.879 | 2.103 | -0.897 | 2.27 | -0.73 | -739 | -757 | -590
2024-12-06 | 362 | 1.203 | 2.1 | 2.121 | -0.879 | 2.103 | -0.897 | 2.27 | -0.73 | -739 | -757 | -590
2024-12-07 | 363 | 1.203 | 2.1 | 2.121 | -0.879 | 2.103 | -0.897 | 2.27 | -0.73 | -739 | -757 | -590
2024-12-08 | 364 | 1.203 | 2.1 | 2.121 | -0.879 | 2.103 | -0.897 | 2.27 | -0.73 | -739 | -757 | -590
2024-12-09 | 365 | 1.203 | 2.1 | 2.121 | -0.879 | 2.103 | -0.897 | 2.27 | -0.73 | -739 | -757 | -590
2024-12-10 | 366 | 1.203 | 2.1 | 2.121 | -0.879 | 2.103 | -0.897 | 2.27 | -0.73 | -739 | -757 | -590
2024-12-11 | 367 | 1.203 | 2.1 | 2.121 | -0.879 | 2.103 | -0.897 | 2.27 | -0.73 | -739 | -757 | -590
2024-12-12 | 368 | 1.203 | 2.1 | 2.121 | -0.879 | 2.103 | -0.897 | 2.27 | -0.73 | -739 | -757 | -590
2024-12-13 | 369 | 1.203 | 2.1 | 2.121 | -0.879 | 2.103 | -0.897 | 2.27 | -0.73 | -739 | -757 | -590
2024-12-14 | 370 | 1.203 | 2.1 | 2.121 | -0.879 | 2.103 | -0.897 | 2.27 | -0.73 | -739 | -757 | -590
2024-12-15 | 371 | 1.203 | 2.1 | 2.121 | -0.879 | 2.103 | -0.897 | 2.27 | -0.73 | -739 | -757 | -590
2024-12-16 | 372 | 1.399 | 2.3 | 2.117 | -0.883 | 2.099 | -0.901 | 2.266 | -0.734 | -743 | -761 | -594
2024-12-17 | 373 | 1.395 | 2.3 | 2.114 | -0.886 | 2.095 | -0.905 | 2.263 | -0.737 | -746 | -765 | -597
2024-12-18 | 374 | 1.392 | 2.3 | 2.112 | -0.888 | 2.092 | -0.908 | 2.261 | -0.739 | -748 | -768 | -599
2024-12-19 | 375 | 1.391 | 2.3 | 2.11 | -0.89 | 2.091 | -0.909 | 2.26 | -0.74 | -750 | -769 | -600
2024-12-20 | 376 | 1.391 | 2.3 | 2.11 | -0.89 | 2.091 | -0.909 | 2.26 | -0.74 | -750 | -769 | -600
2024-12-21 | 377 | 1.587 | 2.5 | 3.106 | -0.894 | 3.087 | -0.913 | 3.257 | -0.743 | -754 | -773 | -603
2024-12-22 | 378 | 1.583 | 2.5 | 3.103 | -0.897 | 3.083 | -0.917 | 3.254 | -0.746 | -757 | -777 | -606
2024-12-23 | 379 | 1.58 | 2.5 | 3.101 | -0.899 | 3.08 | -0.92 | 3.252 | -0.748 | -759 | -780 | -608
2024-12-24 | 380 | 1.579 | 2.5 | 3.099 | -0.901 | 3.079 | -0.921 | 3.251 | -0.749 | -761 | -781 | -609
2024-12-25 | 381 | 1.579 | 2.5 | 3.099 | -0.901 | 3.079 | -0.921 | 3.251 | -0.749 | -761 | -781 | -609
2024-12-26 | 382 | 1.875 | 2.8 | 3.095 | -0.905 | 3.075 | -0.925 | 3.248 | -0.752 | -765 | -785 | -612
2024-12-27 | 383 | 1.871 | 2.8 | 3.092 | -0.908 | 3.071 | -0.929 | 3.245 | -0.755 | -768 | -789 | -615
2024-12-28 | 384 | 1.868 | 2.8 | 3.09 | -0.91 | 3.068 | -0.932 | 3.243 | -0.757 | -770 | -792 | -617
2024-12-29 | 385 | 1.867 | 2.8 | 3.088 | -0.912 | 3.067 | -0.933 | 3.242 | -0.758 | -772 | -793 | -618
2024-12-30 | 386 | 1.867 | 2.8 | 3.088 | -0.912 | 3.067 | -0.933 | 3.242 | -0.758 | -772 | -793 | -618
2024-12-31 | 387 | 2.162 | 3.1 | 3.083 | -0.917 | 3.062 | -0.938 | 3.238 | -0.762 | -777 | -798 | -622
2025-01-01 | 388 | 2.157 | 3.1 | 3.078 | -0.922 | 3.057 | -0.943 | 3.234 | -0.766 | -782 | -803 | -626
2025-01-02 | 389 | 2.152 | 3.1 | 3.073 | -0.927 | 3.052 | -0.948 | 3.23 | -0.77 | -787 | -808 | -630
2025-01-03 | 390 | 2.147 | 3.1 | 3.068 | -0.932 | 3.047 | -0.953 | 3.226 | -0.774 | -792 | -813 | -634
2025-01-04 | 391 | 2.142 | 3.1 | 3.063 | -0.937 | 3.042 | -0.958 | 3.222 | -0.778 | -797 | -818 | -638
2025-01-05 | 392 | 2.137 | 3.1 | 3.058 | -0.942 | 3.037 | -0.963 | 3.218 | -0.782 | -802 | -823 | -642
2025-01-06 | 393 | 2.132 | 3.1 | 3.053 | -0.947 | 3.032 | -0.968 | 3.214 | -0.786 | -807 | -828 | -646
2025-01-07 | 394 | 2.127 | 3.1 | 3.048 | -0.952 | 3.027 | -0.973 | 3.21 | -0.79 | -812 | -833 | -650
2025-01-08 | 395 | 2.122 | 3.1 | 3.043 | -0.957 | 3.022 | -0.978 | 3.206 | -0.794 | -817 | -838 | -654
2025-01-09 | 396 | 2.117 | 3.1 | 3.038 | -0.962 | 3.017 | -0.983 | 3.202 | -0.798 | -822 | -843 | -658
2025-01-10 | 397 | 2.112 | 3.1 | 3.033 | -0.967 | 3.012 | -0.988 | 3.198 | -0.802 | -827 | -848 | -662
2025-01-11 | 398 | 2.107 | 3.1 | 3.028 | -0.972 | 3.007 | -0.993 | 3.194 | -0.806 | -832 | -853 | -666
2025-01-12 | 399 | 2.102 | 3.1 | 3.023 | -0.977 | 3.002 | -0.998 | 3.19 | -0.81 | -837 | -858 | -670
2025-01-13 | 400 | 2.097 | 3.1 | 3.018 | -0.982 | 2.997 | -1.003 | 3.186 | -0.814 | -842 | -863 | -674
2025-01-14 | 401 | 2.092 | 3.1 | 3.013 | -0.987 | 2.992 | -1.008 | 3.182 | -0.818 | -847 | -868 | -678
2025-01-15 | 402 | 2.087 | 3.1 | 3.008 | -0.992 | 2.987 | -1.013 | 3.178 | -0.822 | -852 | -873 | -682
2025-01-16 | 403 | 2.082 | 3.1 | 3.003 | -0.997 | 2.982 | -1.018 | 3.174 | -0.826 | -857 | -878 | -686
2025-01-17 | 404 | 2.077 | 3.1 | 2.998 | -1.002 | 2.977 | -1.023 | 3.17 | -0.83 | -862 | -883 | -690
2025-01-18 | 405 | 2.072 | 3.1 | 2.993 | -1.007 | 2.972 | -1.028 | 3.166 | -0.834 | -867 | -888 | -694
2025-01-19 | 406 | 2.067 | 3.1 | 2.988 | -1.012 | 2.967 | -1.033 | 3.162 | -0.838 | -872 | -893 | -698
2025-01-20 | 407 | 2.062 | 3.1 | 2.983 | -1.017 | 2.962 | -1.038 | 3.158 | -0.842 | -877 | -898 | -702
2025-01-21 | 408 | 2.057 | 3.1 | 2.978 | -1.022 | 2.957 | -1.043 | 3.154 | -0.846 | -882 | -903 | -706
2025-01-22 | 409 | 2.052 | 3.1 | 2.973 | -1.027 | 2.952 | -1.048 | 3.15 | -0.85 | -887 | -908 | -710
2025-01-23 | 410 | 2.047 | 3.1 | 2.968 | -1.032 | 2.947 | -1.053 | 3.146 | -0.854 | -892 | -913 | -714
2025-01-24 | 411 | 2.042 | 3.1 | 2.963 | -1.037 | 2.942 | -1.058 | 3.142 | -0.858 | -897 | -918 | -718
2025-01-25 | 412 | 2.037 | 3.1 | 2.958 | -1.042 | 2.937 | -1.063 | 3.138 | -0.862 | -902 | -923 | -722
2025-01-26 | 413 | 2.032 | 3.1 | 2.953 | -1.047 | 2.932 | -1.068 | 3.134 | -0.866 | -907 | -928 | -726
2025-01-27 | 414 | 2.027 | 3.1 | 2.948 | -1.052 | 2.927 | -1.073 | 3.13 | -0.87 | -912 | -933 | -730
2025-01-28 | 415 | 2.022 | 3.1 | 2.943 | -1.057 | 2.922 | -1.078 | 3.126 | -0.874 | -917 | -938 | -734
2025-01-29 | 416 | 2.017 | 3.1 | 2.938 | -1.062 | 2.917 | -1.083 | 3.122 | -0.878 | -922 | -943 | -738
2025-01-30 | 417 | 2.012 | 3.1 | 2.933 | -1.067 | 2.912 | -1.088 | 3.118 | -0.882 | -927 | -948 | -742
2025-01-31 | 418 | 2.007 | 3.1 | 2.928 | -1.072 | 2.907 | -1.093 | 3.114 | -0.886 | -932 | -953 | -746
2025-02-01 | 419 | 2.002 | 3.1 | 2.923 | -1.077 | 2.902 | -1.098 | 3.11 | -0.89 | -937 | -958 | -750
2025-02-02 | 420 | 1.997 | 3.1 | 2.919 | -1.081 | 2.897 | -1.103 | 3.106 | -0.894 | -941 | -963 | -754
2025-02-03 | 421 | 1.992 | 3.1 | 2.915 | -1.085 | 2.892 | -1.108 | 3.102 | -0.898 | -945 | -968 | -758
2025-02-04 | 422 | 1.987 | 3.1 | 2.911 | -1.089 | 2.887 | -1.113 | 3.098 | -0.902 | -949 | -973 | -762
2025-02-05 | 423 | 1.982 | 3.1 | 2.907 | -1.093 | 2.882 | -1.118 | 3.094 | -0.906 | -953 | -978 | -766
2025-02-06 | 424 | 1.978 | 3.1 | 2.904 | -1.096 | 2.878 | -1.122 | 3.092 | -0.908 | -956 | -982 | -768
2025-02-07 | 425 | 1.974 | 3.1 | 2.901 | -1.099 | 2.874 | -1.126 | 3.09 | -0.91 | -959 | -986 | -770
2025-02-08 | 426 | 1.971 | 3.1 | 2.898 | -1.102 | 2.871 | -1.129 | 3.088 | -0.912 | -962 | -989 | -772
2025-02-09 | 427 | 1.968 | 3.1 | 2.895 | -1.105 | 2.868 | -1.132 | 3.086 | -0.914 | -965 | -992 | -774
2025-02-10 | 428 | 1.965 | 3.1 | 2.892 | -1.108 | 2.865 | -1.135 | 3.084 | -0.916 | -968 | -995 | -776
2025-02-11 | 429 | 1.962 | 3.1 | 2.889 | -1.111 | 2.862 | -1.138 | 3.082 | -0.918 | -971 | -998 | -778
2025-02-12 | 430 | 1.959 | 3.1 | 2.886 | -1.114 | 2.859 | -1.141 | 3.08 | -0.92 | -974 | -1001 | -780
2025-02-13 | 431 | 1.957 | 3.1 | 2.884 | -1.116 | 2.857 | -1.143 | 3.078 | -0.922 | -976 | -1003 | -782
2025-02-14 | 432 | 1.955 | 3.1 | 2.882 | -1.118 | 2.855 | -1.145 | 3.077 | -0.923 | -978 | -1005 | -783
2025-02-15 | 433 | 1.954 | 3.1 | 2.881 | -1.119 | 2.854 | -1.146 | 3.076 | -0.924 | -979 | -1006 | -784
2025-02-16 | 434 | 1.953 | 3.1 | 2.88 | -1.12 | 2.853 | -1.147 | 3.076 | -0.924 | -980 | -1007 | -784
2025-02-17 | 435 | 1.953 | 3.1 | 2.88 | -1.12 | 2.853 | -1.147 | 3.076 | -0.924 | -980 | -1007 | -784
2025-02-18 | 436 | 1.953 | 3.1 | 2.88 | -1.12 | 2.853 | -1.147 | 3.076 | -0.924 | -980 | -1007 | -784
2025-02-19 | 437 | 1.953 | 3.1 | 2.88 | -1.12 | 2.853 | -1.147 | 3.076 | -0.924 | -980 | -1007 | -784
2025-02-20 | 438 | 1.953 | 3.1 | 2.88 | -1.12 | 2.853 | -1.147 | 3.076 | -0.924 | -980 | -1007 | -784
2025-02-21 | 439 | 1.953 | 3.1 | 2.88 | -1.12 | 2.853 | -1.147 | 3.076 | -0.924 | -980 | -1007 | -784
2025-02-22 | 440 | 1.953 | 3.1 | 2.88 | -1.12 | 2.853 | -1.147 | 3.076 | -0.924 | -980 | -1007 | -784
2025-02-23 | 441 | 1.953 | 3.1 | 2.88 | -1.12 | 2.853 | -1.147 | 3.076 | -0.924 | -980 | -1007 | -784
2025-02-24 | 442 | 1.953 | 3.1 | 2.88 | -1.12 | 2.853 | -1.147 | 3.076 | -0.924 | -980 | -1007 | -784
2025-02-25 | 443 | 1.953 | 3.1 | 2.88 | -1.12 | 2.853 | -1.147 | 3.076 | -0.924 | -980 | -1007 | -784
2025-02-26 | 444 | 1.953 | 3.1 | 2.88 | -1.12 | 2.853 | -1.147 | 3.076 | -0.924 | -980 | -1007 | -784
2025-02-27 | 445 | 1.953 | 3.1 | 2.88 | -1.12 | 2.853 | -1.147 | 3.076 | -0.924 | -980 | -1007 | -784
2025-02-28 | 446 | 1.953 | 3.1 | 2.88 | -1.12 | 2.853 | -1.147 | 3.076 | -0.924 | -980 | -1007 | -784
2025-03-01 | 447 | 1.953 | 3.1 | 2.88 | -1.12 | 2.853 | -1.147 | 3.076 | -0.924 | -980 | -1007 | -784
2025-03-02 | 448 | 1.953 | 3.1 | 2.88 | -1.12 | 2.853 | -1.147 | 3.076 | -0.924 | -980 | -1007 | -784
2025-03-03 | 449 | 1.953 | 3.1 | 2.88 | -1.12 | 2.853 | -1.147 | 3.076 | -0.924 | -980 | -1007 | -784
2025-03-04 | 450 | 1.953 | 3.1 | 2.88 | -1.12 | 2.853 | -1.147 | 3.076 | -0.924 | -980 | -1007 | -784
2025-03-05 | 451 | 1.953 | 3.1 | 2.88 | -1.12 | 2.853 | -1.147 | 3.076 | -0.924 | -980 | -1007 | -784
2025-03-06 | 452 | 1.953 | 3.1 | 2.88 | -1.12 | 2.853 | -1.147 | 3.076 | -0.924 | -980 | -1007 | -784
2025-03-07 | 453 | 1.953 | 3.1 | 2.88 | -1.12 | 2.853 | -1.147 | 3.076 | -0.924 | -980 | -1007 | -784
2025-03-08 | 454 | 1.953 | 3.1 | 2.88 | -1.12 | 2.853 | -1.147 | 3.076 | -0.924 | -980 | -1007 | -784
2025-03-09 | 455 | 1.953 | 3.1 | 2.88 | -1.12 | 2.853 | -1.147 | 3.076 | -0.924 | -980 | -1007 | -784
2025-03-10 | 456 | 1.953 | 3.1 | 2.88 | -1.12 | 2.853 | -1.147 | 3.076 | -0.924 | -980 | -1007 | -784
2025-03-11 | 457 | 1.953 | 3.1 | 2.88 | -1.12 | 2.853 | -1.147 | 3.076 | -0.924 | -980 | -1007 | -784
2025-03-12 | 458 | 1.953 | 3.1 | 2.88 | -1.12 | 2.853 | -1.147 | 3.076 | -0.924 | -980 | -1007 | -784
2025-03-13 | 459 | 1.953 | 3.1 | 2.88 | -1.12 | 2.853 | -1.147 | 3.076 | -0.924 | -980 | -1007 | -784
2025-03-14 | 460 | 1.953 | 3.1 | 2.88 | -1.12 | 2.853 | -1.147 | 3.076 | -0.924 | -980 | -1007 | -784
2025-03-15 | 461 | 1.953 | 3.1 | 2.88 | -1.12 | 2.853 | -1.147 | 3.076 | -0.924 | -980 | -1007 | -784
2025-03-16 | 462 | 1.953 | 3.1 | 2.88 | -1.12 | 2.853 | -1.147 | 3.076 | -0.924 | -980 | -1007 | -784
2025-03-17 | 463 | 1.953 | 3.1 | 2.88 | -1.12 | 2.853 | -1.147 | 3.076 | -0.924 | -980 | -1007 | -784
2025-03-18 | 464 | 1.953 | 3.1 | 2.88 | -1.12 | 2.853 | -1.147 | 3.076 | -0.924 | -980 | -1007 | -784
2025-03-19 | 465 | 1.953 | 3.1 | 2.88 | -1.12 | 2.853 | -1.147 | 3.076 | -0.924 | -980 | -1007 | -784
2025-03-20 | 466 | 1.953 | 3.1 | 2.88 | -1.12 | 2.853 | -1.147 | 3.076 | -0.924 | -980 | -1007 | -784
2025-03-21 | 467 | 1.953 | 3.1 | 2.88 | -1.12 | 2.853 | -1.147 | 3.076 | -0.924 | -980 | -1007 | -784
2025-03-22 | 468 | 1.953 | 3.1 | 2.88 | -1.12 | 2.853 | -1.147 | 3.076 | -0.924 | -980 | -1007 | -784
2025-03-23 | 469 | 1.953 | 3.1 | 2.88 | -1.12 | 2.853 | -1.147 | 3.076 | -0.924 | -980 | -1007 | -784
2025-03-24 | 470 | 1.953 | 3.1 | 2.88 | -1.12 | 2.853 | -1.147 | 3.076 | -0.924 | -980 | -1007 | -784
2025-03-25 | 471 | 1.953 | 3.1 | 2.88 | -1.12 | 2.853 | -1.147 | 3.076 | -0.924 | -980 | -1007 | -784
2025-03-26 | 472 | 1.953 | 3.1 | 2.88 | -1.12 | 2.853 | -1.147 | 3.076 | -0.924 | -980 | -1007 | -784
2025-03-27 | 473 | 1.953 | 3.1 | 2.88 | -1.12 | 2.853 | -1.147 | 3.076 | -0.924 | -980 | -1007 | -784
2025-03-28 | 474 | 1.953 | 3.1 | 2.88 | -1.12 | 2.853 | -1.147 | 3.076 | -0.924 | -980 | -1007 | -784
2025-03-29 | 475 | 1.953 | 3.1 | 2.88 | -1.12 | 2.853 | -1.147 | 3.076 | -0.924 | -980 | -1007 | -784
2025-03-30 | 476 | 1.953 | 3.1 | 2.88 | -1.12 | 2.853 | -1.147 | 3.076 | -0.924 | -980 | -1007 | -784
2025-03-31 | 477 | 1.953 | 3.1 | 2.88 | -1.12 | 2.853 | -1.147 | 3.076 | -0.924 | -980 | -1007 | -784
2025-04-01 | 478 | 1.953 | 3.1 | 2.88 | -1.12 | 2.853 | -1.147 | 3.076 | -0.924 | -980 | -1007 | -784
2025-04-02 | 479 | 1.953 | 3.1 | 2.88 | -1.12 | 2.853 | -1.147 | 3.076 | -0.924 | -980 | -1007 | -784
2025-04-03 | 480 | 1.953 | 3.1 | 2.88 | -1.12 | 2.853 | -1.147 | 3.076 | -0.924 | -980 | -1007 | -784
2025-04-04 | 481 | 1.953 | 3.1 | 2.88 | -1.12 | 2.853 | -1.147 | 3.076 | -0.924 | -980 | -1007 | -784
2025-04-05 | 482 | 1.953 | 3.1 | 2.88 | -1.12 | 2.853 | -1.147 | 3.076 | -0.924 | -980 | -1007 | -784
2025-04-06 | 483 | 1.953 | 3.1 | 2.88 | -1.12 | 2.853 | -1.147 | 3.076 | -0.924 | -980 | -1007 | -784
2025-04-07 | 484 | 1.953 | 3.1 | 2.88 | -1.12 | 2.853 | -1.147 | 3.076 | -0.924 | -980 | -1007 | -784
2025-04-08 | 485 | 1.953 | 3.1 | 2.88 | -1.12 | 2.853 | -1.147 | 3.076 | -0.924 | -980 | -1007 | -784
2025-04-09 | 486 | 2.199 | 3.35 | 2.876 | -1.124 | 2.849 | -1.151 | 3.072 | -0.928 | -984 | -1011 | -788
2025-04-10 | 487 | 2.196 | 3.35 | 2.873 | -1.127 | 2.846 | -1.154 | 3.07 | -0.93 | -987 | -1014 | -790
2025-04-11 | 488 | 2.196 | 3.35 | 2.873 | -1.127 | 2.846 | -1.154 | 3.07 | -0.93 | -987 | -1014 | -790
2025-04-12 | 489 | 2.492 | 3.65 | 3.869 | -1.131 | 3.842 | -1.158 | 4.066 | -0.934 | -991 | -1018 | -794
2025-04-13 | 490 | 2.489 | 3.65 | 3.866 | -1.134 | 3.839 | -1.161 | 4.064 | -0.936 | -994 | -1021 | -796
2025-04-14 | 491 | 2.489 | 3.65 | 3.866 | -1.134 | 3.839 | -1.161 | 4.064 | -0.936 | -994 | -1021 | -796
2025-04-15 | 492 | 2.785 | 3.95 | 3.862 | -1.138 | 3.835 | -1.165 | 4.06 | -0.94 | -998 | -1025 | -800
2025-04-16 | 493 | 2.782 | 3.95 | 3.859 | -1.141 | 3.832 | -1.168 | 4.057 | -0.943 | -1001 | -1028 | -803
2025-04-17 | 494 | 2.78 | 3.95 | 3.857 | -1.143 | 3.83 | -1.17 | 4.056 | -0.944 | -1003 | -1030 | -804
2025-04-18 | 495 | 3.06 | 4.23 | 3.857 | -1.143 | 3.83 | -1.17 | 4.056 | -0.944 | -1003 | -1030 | -804
2025-04-21 | 498 | 3.043 | 4.23 | 3.845 | -1.155 | 3.813 | -1.187 | 4.042 | -0.958 | -1015 | -1047 | -818
2025-04-25 | 502 | 3.023 | 4.23 | 3.829 | -1.171 | 3.793 | -1.207 | 4.023 | -0.977 | -1031 | -1067 | -837
2025-04-28 | 505 | 3.004 | 4.23 | 3.818 | -1.182 | 3.774 | -1.226 | 4.011 | -0.989 | -1042 | -1086 | -849
2025-05-02 | 509 | 2.982 | 4.23 | 3.803 | -1.197 | 3.752 | -1.248 | 3.995 | -1.005 | -1057 | -1108 | -865
2025-05-05 | 512 | 2.966 | 4.23 | 3.792 | -1.208 | 3.736 | -1.264 | 3.985 | -1.015 | -1068 | -1124 | -875
2025-05-09 | 516 | 2.946 | 4.23 | 3.777 | -1.223 | 3.716 | -1.284 | 3.969 | -1.031 | -1083 | -1144 | -891
2025-05-12 | 519 | 2.936 | 4.23 | 3.767 | -1.233 | 3.706 | -1.294 | 3.959 | -1.041 | -1093 | -1154 | -901
2025-05-16 | 523 | 2.921 | 4.23 | 3.751 | -1.249 | 3.691 | -1.309 | 3.945 | -1.055 | -1109 | -1169 | -915
2025-05-23 | 530 | 2.901 | 4.23 | 3.731 | -1.269 | 3.671 | -1.329 | 3.933 | -1.067 | -1129 | -1189 | -927
2025-05-30 | 537 | 2.886 | 4.23 | 3.717 | -1.283 | 3.656 | -1.344 | 3.921 | -1.079 | -1143 | -1204 | -939
2025-06-06 | 544 | 2.874 | 4.23 | 3.705 | -1.295 | 3.644 | -1.356 | 3.911 | -1.089 | -1155 | -1216 | -949
2025-06-13 | 551 | 2.864 | 4.23 | 3.695 | -1.305 | 3.634 | -1.366 | 3.903 | -1.097 | -1165 | -1226 | -957
2025-06-20 | 558 | 2.852 | 4.23 | 3.686 | -1.314 | 3.622 | -1.378 | 3.895 | -1.105 | -1174 | -1238 | -965
2025-06-27 | 565 | 2.84 | 4.23 | 3.677 | -1.323 | 3.61 | -1.39 | 3.887 | -1.113 | -1183 | -1250 | -973
2025-07-04 | 572 | 2.829 | 4.23 | 3.669 | -1.331 | 3.599 | -1.401 | 3.879 | -1.121 | -1191 | -1261 | -981
2025-07-11 | 579 | 2.817 | 4.23 | 3.661 | -1.339 | 3.587 | -1.413 | 3.871 | -1.129 | -1199 | -1273 | -989
2025-07-18 | 586 | 2.808 | 4.23 | 3.652 | -1.348 | 3.578 | -1.422 | 3.865 | -1.135 | -1208 | -1282 | -995
2025-07-25 | 593 | 2.798 | 4.23 | 3.643 | -1.357 | 3.568 | -1.432 | 3.859 | -1.141 | -1217 | -1292 | -1001