## Sheet1
DỰ ÁN THÀNH PHẦN ĐOẠN HẬU GIANG - CÀ MAU THUỘC DỰ ÁN XÂY DỰNG CÔNG TRÌNH ĐƯỜNG BỘ CAO TỐC BẮC - NAM PHÍA ĐÔNG GIAI ĐOẠN 2021 - 2025
GÓI THẦU XL03 :THI CÔNG XÂY DỰNG ĐOẠN TUYẾN KM114+200 - KM126+223 BAO GỒM TUYẾN NỐI NÚT GIAO IC12 VỚI QL1 (BAO GỒM KHẢO SÁT, THIẾT KẾ BVTC)
CHỦ ĐẦU TƯ |  |  |  | TƯ VẤN GIÁM SÁT |  |  |  |  | NHÀ THẦU
BAN QUẢN LÝ DỰ ÁN MỸ THUẬN |  |  |  | LIÊN DANH PHÂN VIỆN KHCN GTVT PHÍA NAM - CÔNG TY CỔ PHẦN TƯ VẤN KỸ THUẬT VÀ XÂY DỰNG HỒNG HÀ |  |  |  |  | LIÊN DANH CC1 - HẢI ĐĂNG - VẠN CƯỜNG - 492 - BẮC TRUNG NAM
BIỂU GHI ĐO QUAN TRẮC LÚN
Người lập: | [8 empty] | Tên mốc:
Thời tiết: | [8 empty] | Cao độ mốc:
Lý trình: | Km115+040 | [7 empty] | Ngày đặt bàn: |  | 10/12/2023
Ngày đo | Số ngày | Cao độ đắp(m) | Chiều dày đắp(m) | Trái |  | Giữa |  | Phải |  | Độ lún (trái) (mm) | Độ lún (giữa) (mm) | Độ lún (phải) (mm) | Ghi chú
|  |  |  | Cao độ quan trắc | Cao độ bàn đo lún | Cao độ quan trắc | Cao độ bàn đo lún | Cao độ quan trắc | Cao độ bàn đo lún
2023-12-10 | 0 | -0.21 |  | 1.78 | -0.22 | 1.79 | -0.21 | 1.86 | -0.14 | 0 | 0 | 0
2023-12-11 | 1 | -0.21 |  | 1.78 | -0.22 | 1.79 | -0.21 | 1.86 | -0.14 | 0 | 0 | 0
2023-12-12 | 2 | -0.21 |  | 1.78 | -0.22 | 1.79 | -0.21 | 1.86 | -0.14 | 0 | 0 | 0
2023-12-13 | 3 | -0.21 |  | 1.78 | -0.22 | 1.79 | -0.21 | 1.86 | -0.14 | 0 | 0 | 0
2023-12-14 | 4 | -0.21 |  | 1.78 | -0.22 | 1.79 | -0.21 | 1.86 | -0.14 | 0 | 0 | 0
2023-12-15 | 5 | -0.21 |  | 1.78 | -0.22 | 1.79 | -0.21 | 1.86 | -0.14 | 0 | 0 | 0
2023-12-16 | 6 | -0.21 |  | 1.78 | -0.22 | 1.79 | -0.21 | 1.86 | -0.14 | 0 | 0 | 0
2023-12-17 | 7 | -0.21 |  | 1.78 | -0.22 | 1.79 | -0.21 | 1.86 | -0.14 | 0 | 0 | 0
2023-12-18 | 8 | -0.21 |  | 1.78 | -0.22 | 1.79 | -0.21 | 1.86 | -0.14 | 0 | 0 | 0
2023-12-19 | 9 | -0.21 |  | 1.78 | -0.22 | 1.79 | -0.21 | 1.86 | -0.14 | 0 | 0 | 0
2023-12-20 | 10 | -0.21 |  | 1.78 | -0.22 | 1.79 | -0.21 | 1.86 | -0.14 | 0 | 0 | 0
2023-12-21 | 11 | -0.21 |  | 1.78 | -0.22 | 1.79 | -0.21 | 1.86 | -0.14 | 0 | 0 | 0
2023-12-22 | 12 | -0.21 |  | 1.78 | -0.22 | 1.79 | -0.21 | 1.86 | -0.14 | 0 | 0 | 0
2023-12-23 | 13 | -0.21 |  | 1.78 | -0.22 | 1.79 | -0.21 | 1.86 | -0.14 | 0 | 0 | 0
2023-12-24 | 14 | -0.21 |  | 1.78 | -0.22 | 1.79 | -0.21 | 1.86 | -0.14 | 0 | 0 | 0
2023-12-25 | 15 | -0.21 |  | 1.78 | -0.22 | 1.79 | -0.21 | 1.86 | -0.14 | 0 | 0 | 0
2023-12-26 | 16 | -0.21 |  | 1.78 | -0.22 | 1.79 | -0.21 | 1.86 | -0.14 | 0 | 0 | 0
2023-12-27 | 17 | -0.21 |  | 1.78 | -0.22 | 1.79 | -0.21 | 1.86 | -0.14 | 0 | 0 | 0
2023-12-28 | 18 | -0.21 |  | 1.78 | -0.22 | 1.79 | -0.21 | 1.86 | -0.14 | 0 | 0 | 0
2023-12-29 | 19 | -0.21 |  | 1.78 | -0.22 | 1.79 | -0.21 | 1.86 | -0.14 | 0 | 0 | 0
2023-12-30 | 20 | -0.21 |  | 1.78 | -0.22 | 1.79 | -0.21 | 1.86 | -0.14 | 0 | 0 | 0
2023-12-31 | 21 | -0.21 |  | 1.78 | -0.22 | 1.79 | -0.21 | 1.86 | -0.14 | 0 | 0 | 0
2024-01-01 | 22 | -0.21 |  | 1.78 | -0.22 | 1.79 | -0.21 | 1.86 | -0.14 | 0 | 0 | 0
2024-01-02 | 23 | 0.085 | 0.3 | 1.776 | -0.224 | 1.785 | -0.215 | 1.857 | -0.143 | -4 | -5 | -3
2024-01-03 | 24 | 0.081 | 0.3 | 1.772 | -0.228 | 1.781 | -0.219 | 1.854 | -0.146 | -8 | -9 | -6
2024-01-04 | 25 | 0.078 | 0.3 | 1.769 | -0.231 | 1.778 | -0.222 | 1.852 | -0.148 | -11 | -12 | -8
2024-01-05 | 26 | 0.075 | 0.3 | 1.767 | -0.233 | 1.775 | -0.225 | 1.85 | -0.15 | -13 | -15 | -10
2024-01-06 | 27 | 0.074 | 0.3 | 1.766 | -0.234 | 1.774 | -0.226 | 1.849 | -0.151 | -14 | -16 | -11
2024-01-07 | 28 | 0.074 | 0.3 | 1.766 | -0.234 | 1.774 | -0.226 | 1.849 | -0.151 | -14 | -16 | -11
2024-01-08 | 29 | 0.369 | 0.6 | 1.762 | -0.238 | 1.769 | -0.231 | 1.846 | -0.154 | -18 | -21 | -14
2024-01-09 | 30 | 0.365 | 0.6 | 1.758 | -0.242 | 1.765 | -0.235 | 1.843 | -0.157 | -22 | -25 | -17
2024-01-10 | 31 | 0.362 | 0.6 | 1.755 | -0.245 | 1.762 | -0.238 | 1.841 | -0.159 | -25 | -28 | -19
2024-01-11 | 32 | 0.359 | 0.6 | 1.753 | -0.247 | 1.759 | -0.241 | 1.839 | -0.161 | -27 | -31 | -21
2024-01-12 | 33 | 0.358 | 0.6 | 1.752 | -0.248 | 1.758 | -0.242 | 1.838 | -0.162 | -28 | -32 | -22
2024-01-13 | 34 | 0.358 | 0.6 | 1.752 | -0.248 | 1.758 | -0.242 | 1.838 | -0.162 | -28 | -32 | -22
2024-01-14 | 35 | 0.653 | 0.9 | 1.748 | -0.252 | 1.753 | -0.247 | 1.835 | -0.165 | -32 | -37 | -25
2024-01-15 | 36 | 0.649 | 0.9 | 1.744 | -0.256 | 1.749 | -0.251 | 1.832 | -0.168 | -36 | -41 | -28
2024-01-16 | 37 | 0.646 | 0.9 | 1.741 | -0.259 | 1.746 | -0.254 | 1.83 | -0.17 | -39 | -44 | -30
2024-01-17 | 38 | 0.643 | 0.9 | 1.739 | -0.261 | 1.743 | -0.257 | 1.828 | -0.172 | -41 | -47 | -32
2024-01-18 | 39 | 0.642 | 0.9 | 1.738 | -0.262 | 1.742 | -0.258 | 1.827 | -0.173 | -42 | -48 | -33
2024-01-19 | 40 | 0.642 | 0.9 | 1.738 | -0.262 | 1.742 | -0.258 | 1.827 | -0.173 | -42 | -48 | -33
2024-01-20 | 41 | 0.937 | 1.2 | 1.733 | -0.267 | 1.737 | -0.263 | 1.823 | -0.177 | -47 | -53 | -37
2024-01-21 | 42 | 0.932 | 1.2 | 1.728 | -0.272 | 1.732 | -0.268 | 1.819 | -0.181 | -52 | -58 | -41
2024-01-22 | 43 | 0.927 | 1.2 | 1.723 | -0.277 | 1.727 | -0.273 | 1.815 | -0.185 | -57 | -63 | -45
2024-01-23 | 44 | 0.922 | 1.2 | 1.718 | -0.282 | 1.722 | -0.278 | 1.811 | -0.189 | -62 | -68 | -49
2024-01-24 | 45 | 0.917 | 1.2 | 1.713 | -0.287 | 1.717 | -0.283 | 1.807 | -0.193 | -67 | -73 | -53
2024-01-25 | 46 | 0.912 | 1.2 | 1.708 | -0.292 | 1.712 | -0.288 | 1.803 | -0.197 | -72 | -78 | -57
2024-01-26 | 47 | 0.907 | 1.2 | 1.703 | -0.297 | 1.707 | -0.293 | 1.799 | -0.201 | -77 | -83 | -61
2024-01-27 | 48 | 0.902 | 1.2 | 1.698 | -0.302 | 1.702 | -0.298 | 1.795 | -0.205 | -82 | -88 | -65
2024-01-28 | 49 | 0.897 | 1.2 | 1.693 | -0.307 | 1.697 | -0.303 | 1.791 | -0.209 | -87 | -93 | -69
2024-01-29 | 50 | 0.892 | 1.2 | 1.688 | -0.312 | 1.692 | -0.308 | 1.787 | -0.213 | -92 | -98 | -73
2024-01-30 | 51 | 0.887 | 1.2 | 1.683 | -0.317 | 1.687 | -0.313 | 1.783 | -0.217 | -97 | -103 | -77
2024-01-31 | 52 | 0.882 | 1.2 | 1.678 | -0.322 | 1.682 | -0.318 | 1.779 | -0.221 | -102 | -108 | -81
2024-02-01 | 53 | 0.877 | 1.2 | 1.673 | -0.327 | 1.677 | -0.323 | 1.775 | -0.225 | -107 | -113 | -85
2024-02-02 | 54 | 0.872 | 1.2 | 1.668 | -0.332 | 1.672 | -0.328 | 1.771 | -0.229 | -112 | -118 | -89
2024-02-03 | 55 | 0.867 | 1.2 | 1.663 | -0.337 | 1.667 | -0.333 | 1.767 | -0.233 | -117 | -123 | -93
2024-02-04 | 56 | 0.862 | 1.2 | 1.658 | -0.342 | 1.662 | -0.338 | 1.763 | -0.237 | -122 | -128 | -97
2024-02-05 | 57 | 0.857 | 1.2 | 1.653 | -0.347 | 1.657 | -0.343 | 1.759 | -0.241 | -127 | -133 | -101
2024-02-06 | 58 | 0.852 | 1.2 | 1.648 | -0.352 | 1.652 | -0.348 | 1.755 | -0.245 | -132 | -138 | -105
2024-02-07 | 59 | 0.847 | 1.2 | 1.643 | -0.357 | 1.647 | -0.353 | 1.751 | -0.249 | -137 | -143 | -109
2024-02-08 | 60 | 0.842 | 1.2 | 1.638 | -0.362 | 1.642 | -0.358 | 1.747 | -0.253 | -142 | -148 | -113
2024-02-09 | 61 | 0.837 | 1.2 | 1.633 | -0.367 | 1.637 | -0.363 | 1.743 | -0.257 | -147 | -153 | -117
2024-02-10 | 62 | 0.832 | 1.2 | 1.628 | -0.372 | 1.632 | -0.368 | 1.739 | -0.261 | -152 | -158 | -121
2024-02-11 | 63 | 0.827 | 1.2 | 1.623 | -0.377 | 1.627 | -0.373 | 1.735 | -0.265 | -157 | -163 | -125
2024-02-12 | 64 | 0.822 | 1.2 | 1.618 | -0.382 | 1.622 | -0.378 | 1.731 | -0.269 | -162 | -168 | -129
2024-02-13 | 65 | 0.817 | 1.2 | 1.613 | -0.387 | 1.617 | -0.383 | 1.727 | -0.273 | -167 | -173 | -133
2024-02-14 | 66 | 0.812 | 1.2 | 1.608 | -0.392 | 1.612 | -0.388 | 1.723 | -0.277 | -172 | -178 | -137
2024-02-15 | 67 | 0.807 | 1.2 | 1.603 | -0.397 | 1.607 | -0.393 | 1.719 | -0.281 | -177 | -183 | -141
2024-02-16 | 68 | 0.802 | 1.2 | 1.598 | -0.402 | 1.602 | -0.398 | 1.715 | -0.285 | -182 | -188 | -145
2024-02-17 | 69 | 0.797 | 1.2 | 1.593 | -0.407 | 1.597 | -0.403 | 1.711 | -0.289 | -187 | -193 | -149
2024-02-18 | 70 | 0.791 | 1.2 | 1.589 | -0.411 | 1.591 | -0.409 | 1.707 | -0.293 | -191 | -199 | -153
2024-02-19 | 71 | 0.785 | 1.2 | 1.585 | -0.415 | 1.585 | -0.415 | 1.703 | -0.297 | -195 | -205 | -157
2024-02-20 | 72 | 0.779 | 1.2 | 1.581 | -0.419 | 1.579 | -0.421 | 1.699 | -0.301 | -199 | -211 | -161
2024-02-21 | 73 | 0.773 | 1.2 | 1.577 | -0.423 | 1.573 | -0.427 | 1.696 | -0.304 | -203 | -217 | -164
2024-02-22 | 74 | 0.767 | 1.2 | 1.574 | -0.426 | 1.567 | -0.433 | 1.693 | -0.307 | -206 | -223 | -167
2024-02-23 | 75 | 0.761 | 1.2 | 1.571 | -0.429 | 1.561 | -0.439 | 1.69 | -0.31 | -209 | -229 | -170
2024-02-24 | 76 | 0.755 | 1.2 | 1.568 | -0.432 | 1.555 | -0.445 | 1.687 | -0.313 | -212 | -235 | -173
2024-02-25 | 77 | 0.75 | 1.2 | 1.565 | -0.435 | 1.55 | -0.45 | 1.685 | -0.315 | -215 | -240 | -175
2024-02-26 | 78 | 0.745 | 1.2 | 1.563 | -0.437 | 1.545 | -0.455 | 1.683 | -0.317 | -217 | -245 | -177
2024-02-27 | 79 | 0.741 | 1.2 | 1.561 | -0.439 | 1.541 | -0.459 | 1.682 | -0.318 | -219 | -249 | -178
2024-02-28 | 80 | 0.737 | 1.2 | 1.56 | -0.44 | 1.537 | -0.463 | 1.681 | -0.319 | -220 | -253 | -179
2024-02-29 | 81 | 0.734 | 1.2 | 1.559 | -0.441 | 1.534 | -0.466 | 1.681 | -0.319 | -221 | -256 | -179
2024-03-01 | 82 | 0.732 | 1.2 | 1.559 | -0.441 | 1.532 | -0.468 | 1.681 | -0.319 | -221 | -258 | -179
2024-03-02 | 83 | 0.732 | 1.2 | 1.559 | -0.441 | 1.532 | -0.468 | 1.681 | -0.319 | -221 | -258 | -179
2024-03-03 | 84 | 0.732 | 1.2 | 1.559 | -0.441 | 1.532 | -0.468 | 1.681 | -0.319 | -221 | -258 | -179
2024-03-04 | 85 | 0.732 | 1.2 | 1.559 | -0.441 | 1.532 | -0.468 | 1.681 | -0.319 | -221 | -258 | -179
2024-03-05 | 86 | 0.732 | 1.2 | 1.559 | -0.441 | 1.532 | -0.468 | 1.681 | -0.319 | -221 | -258 | -179
2024-03-06 | 87 | 0.732 | 1.2 | 1.559 | -0.441 | 1.532 | -0.468 | 1.681 | -0.319 | -221 | -258 | -179
2024-03-07 | 88 | 0.732 | 1.2 | 1.559 | -0.441 | 1.532 | -0.468 | 1.681 | -0.319 | -221 | -258 | -179
2024-03-08 | 89 | 0.732 | 1.2 | 1.559 | -0.441 | 1.532 | -0.468 | 1.681 | -0.319 | -221 | -258 | -179
2024-03-09 | 90 | 0.732 | 1.2 | 1.559 | -0.441 | 1.532 | -0.468 | 1.681 | -0.319 | -221 | -258 | -179
2024-03-10 | 91 | 0.732 | 1.2 | 1.559 | -0.441 | 1.532 | -0.468 | 1.681 | -0.319 | -221 | -258 | -179
2024-03-11 | 92 | 0.732 | 1.2 | 1.559 | -0.441 | 1.532 | -0.468 | 1.681 | -0.319 | -221 | -258 | -179
2024-03-12 | 93 | 0.732 | 1.2 | 1.559 | -0.441 | 1.532 | -0.468 | 1.681 | -0.319 | -221 | -258 | -179
2024-03-13 | 94 | 0.732 | 1.2 | 1.559 | -0.441 | 1.532 | -0.468 | 1.681 | -0.319 | -221 | -258 | -179
2024-03-14 | 95 | 0.732 | 1.2 | 1.559 | -0.441 | 1.532 | -0.468 | 1.681 | -0.319 | -221 | -258 | -179
2024-03-15 | 96 | 0.732 | 1.2 | 1.559 | -0.441 | 1.532 | -0.468 | 1.681 | -0.319 | -221 | -258 | -179
2024-03-16 | 97 | 0.732 | 1.2 | 1.559 | -0.441 | 1.532 | -0.468 | 1.681 | -0.319 | -221 | -258 | -179
2024-03-17 | 98 | 0.732 | 1.2 | 1.559 | -0.441 | 1.532 | -0.468 | 1.681 | -0.319 | -221 | -258 | -179
2024-03-18 | 99 | 0.732 | 1.2 | 1.559 | -0.441 | 1.532 | -0.468 | 1.681 | -0.319 | -221 | -258 | -179
2024-03-19 | 100 | 0.732 | 1.2 | 1.559 | -0.441 | 1.532 | -0.468 | 1.681 | -0.319 | -221 | -258 | -179
2024-03-20 | 101 | 0.732 | 1.2 | 1.559 | -0.441 | 1.532 | -0.468 | 1.681 | -0.319 | -221 | -258 | -179
2024-03-21 | 102 | 0.732 | 1.2 | 1.559 | -0.441 | 1.532 | -0.468 | 1.681 | -0.319 | -221 | -258 | -179
2024-03-22 | 103 | 0.732 | 1.2 | 1.559 | -0.441 | 1.532 | -0.468 | 1.681 | -0.319 | -221 | -258 | -179
2024-03-23 | 104 | 0.732 | 1.2 | 1.559 | -0.441 | 1.532 | -0.468 | 1.681 | -0.319 | -221 | -258 | -179
2024-03-24 | 105 | 0.732 | 1.2 | 1.559 | -0.441 | 1.532 | -0.468 | 1.681 | -0.319 | -221 | -258 | -179
2024-03-25 | 106 | 0.732 | 1.2 | 1.559 | -0.441 | 1.532 | -0.468 | 1.681 | -0.319 | -221 | -258 | -179
2024-03-26 | 107 | 0.732 | 1.2 | 1.559 | -0.441 | 1.532 | -0.468 | 1.681 | -0.319 | -221 | -258 | -179
2024-03-27 | 108 | 0.732 | 1.2 | 1.559 | -0.441 | 1.532 | -0.468 | 1.681 | -0.319 | -221 | -258 | -179
2024-03-28 | 109 | 0.732 | 1.2 | 1.559 | -0.441 | 1.532 | -0.468 | 1.681 | -0.319 | -221 | -258 | -179
2024-03-29 | 110 | 0.732 | 1.2 | 1.559 | -0.441 | 1.532 | -0.468 | 1.681 | -0.319 | -221 | -258 | -179
2024-03-30 | 111 | 0.732 | 1.2 | 1.559 | -0.441 | 1.532 | -0.468 | 1.681 | -0.319 | -221 | -258 | -179
2024-03-31 | 112 | 0.732 | 1.2 | 1.559 | -0.441 | 1.532 | -0.468 | 1.681 | -0.319 | -221 | -258 | -179
2024-04-01 | 113 | 0.732 | 1.2 | 1.559 | -0.441 | 1.532 | -0.468 | 1.681 | -0.319 | -221 | -258 | -179
2024-04-02 | 114 | 0.732 | 1.2 | 1.559 | -0.441 | 1.532 | -0.468 | 1.681 | -0.319 | -221 | -258 | -179
2024-04-03 | 115 | 0.732 | 1.2 | 1.559 | -0.441 | 1.532 | -0.468 | 1.681 | -0.319 | -221 | -258 | -179
2024-04-04 | 116 | 0.732 | 1.2 | 1.559 | -0.441 | 1.532 | -0.468 | 1.681 | -0.319 | -221 | -258 | -179
2024-04-05 | 117 | 0.732 | 1.2 | 1.559 | -0.441 | 1.532 | -0.468 | 1.681 | -0.319 | -221 | -258 | -179
2024-04-06 | 118 | 0.732 | 1.2 | 1.559 | -0.441 | 1.532 | -0.468 | 1.681 | -0.319 | -221 | -258 | -179
2024-04-07 | 119 | 0.732 | 1.2 | 1.559 | -0.441 | 1.532 | -0.468 | 1.681 | -0.319 | -221 | -258 | -179
2024-04-08 | 120 | 0.732 | 1.2 | 1.559 | -0.441 | 1.532 | -0.468 | 1.681 | -0.319 | -221 | -258 | -179
2024-04-09 | 121 | 0.732 | 1.2 | 1.559 | -0.441 | 1.532 | -0.468 | 1.681 | -0.319 | -221 | -258 | -179
2024-04-10 | 122 | 0.732 | 1.2 | 1.559 | -0.441 | 1.532 | -0.468 | 1.681 | -0.319 | -221 | -258 | -179
2024-04-11 | 123 | 0.732 | 1.2 | 1.559 | -0.441 | 1.532 | -0.468 | 1.681 | -0.319 | -221 | -258 | -179
2024-04-12 | 124 | 0.732 | 1.2 | 1.559 | -0.441 | 1.532 | -0.468 | 1.681 | -0.319 | -221 | -258 | -179
2024-04-13 | 125 | 0.732 | 1.2 | 1.559 | -0.441 | 1.532 | -0.468 | 1.681 | -0.319 | -221 | -258 | -179
2024-04-14 | 126 | 1.027 | 1.5 | 2.555 | -0.445 | 2.527 | -0.473 | 2.677 | -0.323 | -225 | -263 | -183
2024-04-15 | 127 | 1.023 | 1.5 | 2.552 | -0.448 | 2.523 | -0.477 | 2.674 | -0.326 | -228 | -267 | -186
2024-04-16 | 128 | 1.021 | 1.5 | 2.55 | -0.45 | 2.521 | -0.479 | 2.673 | -0.327 | -230 | -269 | -187
2024-04-17 | 129 | 1.021 | 1.5 | 2.55 | -0.45 | 2.521 | -0.479 | 2.673 | -0.327 | -230 | -269 | -187
2024-04-18 | 130 | 1.316 | 1.8 | 2.546 | -0.454 | 2.516 | -0.484 | 2.67 | -0.33 | -234 | -274 | -190
2024-04-19 | 131 | 1.312 | 1.8 | 2.543 | -0.457 | 2.512 | -0.488 | 2.667 | -0.333 | -237 | -278 | -193
2024-04-20 | 132 | 1.309 | 1.8 | 2.541 | -0.459 | 2.509 | -0.491 | 2.665 | -0.335 | -239 | -281 | -195
2024-04-21 | 133 | 1.308 | 1.8 | 2.539 | -0.461 | 2.508 | -0.492 | 2.664 | -0.336 | -241 | -282 | -196
2024-04-22 | 134 | 1.308 | 1.8 | 2.539 | -0.461 | 2.508 | -0.492 | 2.664 | -0.336 | -241 | -282 | -196
2024-04-23 | 135 | 1.603 | 2.1 | 2.535 | -0.465 | 2.503 | -0.497 | 2.66 | -0.34 | -245 | -287 | -200
2024-04-24 | 136 | 1.598 | 2.1 | 2.531 | -0.469 | 2.498 | -0.502 | 2.656 | -0.344 | -249 | -292 | -204
2024-04-25 | 137 | 1.593 | 2.1 | 2.527 | -0.473 | 2.493 | -0.507 | 2.652 | -0.348 | -253 | -297 | -208
2024-04-26 | 138 | 1.588 | 2.1 | 2.523 | -0.477 | 2.488 | -0.512 | 2.648 | -0.352 | -257 | -302 | -212
2024-04-27 | 139 | 1.583 | 2.1 | 2.519 | -0.481 | 2.483 | -0.517 | 2.644 | -0.356 | -261 | -307 | -216
2024-04-28 | 140 | 1.578 | 2.1 | 2.515 | -0.485 | 2.478 | -0.522 | 2.64 | -0.36 | -265 | -312 | -220
2024-04-29 | 141 | 1.573 | 2.1 | 2.511 | -0.489 | 2.473 | -0.527 | 2.636 | -0.364 | -269 | -317 | -224
2024-04-30 | 142 | 1.568 | 2.1 | 2.507 | -0.493 | 2.468 | -0.532 | 2.632 | -0.368 | -273 | -322 | -228
2024-05-01 | 143 | 1.563 | 2.1 | 2.503 | -0.497 | 2.463 | -0.537 | 2.628 | -0.372 | -277 | -327 | -232
2024-05-02 | 144 | 1.558 | 2.1 | 2.499 | -0.501 | 2.458 | -0.542 | 2.624 | -0.376 | -281 | -332 | -236
2024-05-03 | 145 | 1.553 | 2.1 | 2.495 | -0.505 | 2.453 | -0.547 | 2.62 | -0.38 | -285 | -337 | -240
2024-05-04 | 146 | 1.548 | 2.1 | 2.491 | -0.509 | 2.448 | -0.552 | 2.616 | -0.384 | -289 | -342 | -244
2024-05-05 | 147 | 1.543 | 2.1 | 2.487 | -0.513 | 2.443 | -0.557 | 2.612 | -0.388 | -293 | -347 | -248
2024-05-06 | 148 | 1.538 | 2.1 | 2.483 | -0.517 | 2.438 | -0.562 | 2.608 | -0.392 | -297 | -352 | -252
2024-05-07 | 149 | 1.533 | 2.1 | 2.479 | -0.521 | 2.433 | -0.567 | 2.604 | -0.396 | -301 | -357 | -256
2024-05-08 | 150 | 1.528 | 2.1 | 2.475 | -0.525 | 2.428 | -0.572 | 2.6 | -0.4 | -305 | -362 | -260
2024-05-09 | 151 | 1.523 | 2.1 | 2.471 | -0.529 | 2.423 | -0.577 | 2.596 | -0.404 | -309 | -367 | -264
2024-05-10 | 152 | 1.518 | 2.1 | 2.467 | -0.533 | 2.418 | -0.582 | 2.592 | -0.408 | -313 | -372 | -268
2024-05-11 | 153 | 1.513 | 2.1 | 2.463 | -0.537 | 2.413 | -0.587 | 2.588 | -0.412 | -317 | -377 | -272
2024-05-12 | 154 | 1.508 | 2.1 | 2.459 | -0.541 | 2.408 | -0.592 | 2.584 | -0.416 | -321 | -382 | -276
2024-05-13 | 155 | 1.503 | 2.1 | 2.455 | -0.545 | 2.403 | -0.597 | 2.58 | -0.42 | -325 | -387 | -280
2024-05-14 | 156 | 1.498 | 2.1 | 2.451 | -0.549 | 2.398 | -0.602 | 2.576 | -0.424 | -329 | -392 | -284
2024-05-15 | 157 | 1.493 | 2.1 | 2.447 | -0.553 | 2.393 | -0.607 | 2.572 | -0.428 | -333 | -397 | -288
2024-05-16 | 158 | 1.488 | 2.1 | 2.443 | -0.557 | 2.388 | -0.612 | 2.568 | -0.432 | -337 | -402 | -292
2024-05-17 | 159 | 1.483 | 2.1 | 2.439 | -0.561 | 2.383 | -0.617 | 2.564 | -0.436 | -341 | -407 | -296
2024-05-18 | 160 | 1.478 | 2.1 | 2.435 | -0.565 | 2.378 | -0.622 | 2.56 | -0.44 | -345 | -412 | -300
2024-05-19 | 161 | 1.473 | 2.1 | 2.431 | -0.569 | 2.373 | -0.627 | 2.556 | -0.444 | -349 | -417 | -304
2024-05-20 | 162 | 1.468 | 2.1 | 2.427 | -0.573 | 2.368 | -0.632 | 2.552 | -0.448 | -353 | -422 | -308
2024-05-21 | 163 | 1.463 | 2.1 | 2.423 | -0.577 | 2.363 | -0.637 | 2.548 | -0.452 | -357 | -427 | -312
2024-05-22 | 164 | 1.458 | 2.1 | 2.419 | -0.581 | 2.358 | -0.642 | 2.544 | -0.456 | -361 | -432 | -316
2024-05-23 | 165 | 1.453 | 2.1 | 2.415 | -0.585 | 2.353 | -0.647 | 2.54 | -0.46 | -365 | -437 | -320
2024-05-24 | 166 | 1.448 | 2.1 | 2.411 | -0.589 | 2.348 | -0.652 | 2.536 | -0.464 | -369 | -442 | -324
2024-05-25 | 167 | 1.443 | 2.1 | 2.407 | -0.593 | 2.343 | -0.657 | 2.532 | -0.468 | -373 | -447 | -328
2024-05-26 | 168 | 1.438 | 2.1 | 2.403 | -0.597 | 2.338 | -0.662 | 2.528 | -0.472 | -377 | -452 | -332
2024-05-27 | 169 | 1.433 | 2.1 | 2.399 | -0.601 | 2.333 | -0.667 | 2.524 | -0.476 | -381 | -457 | -336
2024-05-28 | 170 | 1.428 | 2.1 | 2.395 | -0.605 | 2.328 | -0.672 | 2.52 | -0.48 | -385 | -462 | -340
2024-05-29 | 171 | 1.423 | 2.1 | 2.391 | -0.609 | 2.323 | -0.677 | 2.516 | -0.484 | -389 | -467 | -344
2024-05-30 | 172 | 1.418 | 2.1 | 2.387 | -0.613 | 2.318 | -0.682 | 2.512 | -0.488 | -393 | -472 | -348
2024-05-31 | 173 | 1.413 | 2.1 | 2.383 | -0.617 | 2.313 | -0.687 | 2.508 | -0.492 | -397 | -477 | -352
2024-06-01 | 174 | 1.408 | 2.1 | 2.379 | -0.621 | 2.308 | -0.692 | 2.504 | -0.496 | -401 | -482 | -356
2024-06-02 | 175 | 1.403 | 2.1 | 2.375 | -0.625 | 2.303 | -0.697 | 2.5 | -0.5 | -405 | -487 | -360
2024-06-03 | 176 | 1.398 | 2.1 | 2.371 | -0.629 | 2.298 | -0.702 | 2.496 | -0.504 | -409 | -492 | -364
2024-06-04 | 177 | 1.393 | 2.1 | 2.367 | -0.633 | 2.293 | -0.707 | 2.492 | -0.508 | -413 | -497 | -368
2024-06-05 | 178 | 1.388 | 2.1 | 2.363 | -0.637 | 2.288 | -0.712 | 2.488 | -0.512 | -417 | -502 | -372
2024-06-06 | 179 | 1.383 | 2.1 | 2.359 | -0.641 | 2.283 | -0.717 | 2.484 | -0.516 | -421 | -507 | -376
2024-06-07 | 180 | 1.378 | 2.1 | 2.355 | -0.645 | 2.278 | -0.722 | 2.48 | -0.52 | -425 | -512 | -380
2024-06-08 | 181 | 1.373 | 2.1 | 2.351 | -0.649 | 2.273 | -0.727 | 2.476 | -0.524 | -429 | -517 | -384
2024-06-09 | 182 | 1.368 | 2.1 | 2.347 | -0.653 | 2.268 | -0.732 | 2.472 | -0.528 | -433 | -522 | -388
2024-06-10 | 183 | 1.363 | 2.1 | 2.343 | -0.657 | 2.263 | -0.737 | 2.468 | -0.532 | -437 | -527 | -392
2024-06-11 | 184 | 1.358 | 2.1 | 2.339 | -0.661 | 2.258 | -0.742 | 2.464 | -0.536 | -441 | -532 | -396
2024-06-12 | 185 | 1.353 | 2.1 | 2.335 | -0.665 | 2.253 | -0.747 | 2.46 | -0.54 | -445 | -537 | -400
2024-06-13 | 186 | 1.348 | 2.1 | 2.331 | -0.669 | 2.248 | -0.752 | 2.456 | -0.544 | -449 | -542 | -404
2024-06-14 | 187 | 1.343 | 2.1 | 2.327 | -0.673 | 2.243 | -0.757 | 2.452 | -0.548 | -453 | -547 | -408
2024-06-15 | 188 | 1.338 | 2.1 | 2.323 | -0.677 | 2.238 | -0.762 | 2.448 | -0.552 | -457 | -552 | -412
2024-06-16 | 189 | 1.333 | 2.1 | 2.319 | -0.681 | 2.233 | -0.767 | 2.444 | -0.556 | -461 | -557 | -416
2024-06-17 | 190 | 1.328 | 2.1 | 2.315 | -0.685 | 2.228 | -0.772 | 2.44 | -0.56 | -465 | -562 | -420
2024-06-18 | 191 | 1.323 | 2.1 | 2.311 | -0.689 | 2.223 | -0.777 | 2.436 | -0.564 | -469 | -567 | -424
2024-06-19 | 192 | 1.318 | 2.1 | 2.307 | -0.693 | 2.218 | -0.782 | 2.432 | -0.568 | -473 | -572 | -428
2024-06-20 | 193 | 1.313 | 2.1 | 2.303 | -0.697 | 2.213 | -0.787 | 2.428 | -0.572 | -477 | -577 | -432
2024-06-21 | 194 | 1.308 | 2.1 | 2.299 | -0.701 | 2.208 | -0.792 | 2.424 | -0.576 | -481 | -582 | -436
2024-06-22 | 195 | 1.303 | 2.1 | 2.295 | -0.705 | 2.203 | -0.797 | 2.42 | -0.58 | -485 | -587 | -440
2024-06-23 | 196 | 1.298 | 2.1 | 2.291 | -0.709 | 2.198 | -0.802 | 2.416 | -0.584 | -489 | -592 | -444
2024-06-24 | 197 | 1.293 | 2.1 | 2.287 | -0.713 | 2.193 | -0.807 | 2.412 | -0.588 | -493 | -597 | -448
2024-06-25 | 198 | 1.288 | 2.1 | 2.283 | -0.717 | 2.188 | -0.812 | 2.408 | -0.592 | -497 | -602 | -452
2024-06-26 | 199 | 1.283 | 2.1 | 2.279 | -0.721 | 2.183 | -0.817 | 2.404 | -0.596 | -501 | -607 | -456
2024-06-27 | 200 | 1.278 | 2.1 | 2.275 | -0.725 | 2.178 | -0.822 | 2.4 | -0.6 | -505 | -612 | -460
2024-06-28 | 201 | 1.273 | 2.1 | 2.271 | -0.729 | 2.173 | -0.827 | 2.396 | -0.604 | -509 | -617 | -464
2024-06-29 | 202 | 1.268 | 2.1 | 2.267 | -0.733 | 2.168 | -0.832 | 2.392 | -0.608 | -513 | -622 | -468
2024-06-30 | 203 | 1.263 | 2.1 | 2.263 | -0.737 | 2.163 | -0.837 | 2.388 | -0.612 | -517 | -627 | -472
2024-07-01 | 204 | 1.258 | 2.1 | 2.259 | -0.741 | 2.158 | -0.842 | 2.384 | -0.616 | -521 | -632 | -476
2024-07-02 | 205 | 1.253 | 2.1 | 2.255 | -0.745 | 2.153 | -0.847 | 2.38 | -0.62 | -525 | -637 | -480
2024-07-03 | 206 | 1.248 | 2.1 | 2.251 | -0.749 | 2.148 | -0.852 | 2.376 | -0.624 | -529 | -642 | -484
2024-07-04 | 207 | 1.243 | 2.1 | 2.247 | -0.753 | 2.143 | -0.857 | 2.372 | -0.628 | -533 | -647 | -488
2024-07-05 | 208 | 1.238 | 2.1 | 2.243 | -0.757 | 2.138 | -0.862 | 2.368 | -0.632 | -537 | -652 | -492
2024-07-06 | 209 | 1.233 | 2.1 | 2.239 | -0.761 | 2.133 | -0.867 | 2.364 | -0.636 | -541 | -657 | -496
2024-07-07 | 210 | 1.228 | 2.1 | 2.235 | -0.765 | 2.128 | -0.872 | 2.361 | -0.639 | -545 | -662 | -499
2024-07-08 | 211 | 1.223 | 2.1 | 2.231 | -0.769 | 2.123 | -0.877 | 2.358 | -0.642 | -549 | -667 | -502
2024-07-09 | 212 | 1.218 | 2.1 | 2.227 | -0.773 | 2.118 | -0.882 | 2.355 | -0.645 | -553 | -672 | -505
2024-07-10 | 213 | 1.213 | 2.1 | 2.223 | -0.777 | 2.113 | -0.887 | 2.352 | -0.648 | -557 | -677 | -508
2024-07-11 | 214 | 1.208 | 2.1 | 2.219 | -0.781 | 2.108 | -0.892 | 2.349 | -0.651 | -561 | -682 | -511
2024-07-12 | 215 | 1.203 | 2.1 | 2.215 | -0.785 | 2.103 | -0.897 | 2.346 | -0.654 | -565 | -687 | -514
2024-07-13 | 216 | 1.198 | 2.1 | 2.211 | -0.789 | 2.098 | -0.902 | 2.343 | -0.657 | -569 | -692 | -517
2024-07-14 | 217 | 1.193 | 2.1 | 2.207 | -0.793 | 2.093 | -0.907 | 2.34 | -0.66 | -573 | -697 | -520
2024-07-15 | 218 | 1.188 | 2.1 | 2.202 | -0.798 | 2.088 | -0.912 | 2.337 | -0.663 | -578 | -702 | -523
2024-07-16 | 219 | 1.183 | 2.1 | 2.197 | -0.803 | 2.083 | -0.917 | 2.334 | -0.666 | -583 | -707 | -526
2024-07-17 | 220 | 1.178 | 2.1 | 2.192 | -0.808 | 2.078 | -0.922 | 2.331 | -0.669 | -588 | -712 | -529
2024-07-18 | 221 | 1.173 | 2.1 | 2.187 | -0.813 | 2.073 | -0.927 | 2.328 | -0.672 | -593 | -717 | -532
2024-07-19 | 222 | 1.168 | 2.1 | 2.182 | -0.818 | 2.068 | -0.932 | 2.325 | -0.675 | -598 | -722 | -535
2024-07-20 | 223 | 1.163 | 2.1 | 2.177 | -0.823 | 2.063 | -0.937 | 2.322 | -0.678 | -603 | -727 | -538
2024-07-21 | 224 | 1.158 | 2.1 | 2.172 | -0.828 | 2.058 | -0.942 | 2.319 | -0.681 | -608 | -732 | -541
2024-07-22 | 225 | 1.153 | 2.1 | 2.167 | -0.833 | 2.053 | -0.947 | 2.316 | -0.684 | -613 | -737 | -544
2024-07-23 | 226 | 1.148 | 2.1 | 2.162 | -0.838 | 2.048 | -0.952 | 2.313 | -0.687 | -618 | -742 | -547
2024-07-24 | 227 | 1.143 | 2.1 | 2.157 | -0.843 | 2.043 | -0.957 | 2.31 | -0.69 | -623 | -747 | -550
2024-07-25 | 228 | 1.138 | 2.1 | 2.152 | -0.848 | 2.038 | -0.962 | 2.307 | -0.693 | -628 | -752 | -553
2024-07-26 | 229 | 1.133 | 2.1 | 2.147 | -0.853 | 2.033 | -0.967 | 2.304 | -0.696 | -633 | -757 | -556
2024-07-27 | 230 | 1.128 | 2.1 | 2.142 | -0.858 | 2.028 | -0.972 | 2.301 | -0.699 | -638 | -762 | -559
2024-07-28 | 231 | 1.123 | 2.1 | 2.137 | -0.863 | 2.023 | -0.977 | 2.298 | -0.702 | -643 | -767 | -562
2024-07-29 | 232 | 1.118 | 2.1 | 2.132 | -0.868 | 2.018 | -0.982 | 2.295 | -0.705 | -648 | -772 | -565
2024-07-30 | 233 | 1.113 | 2.1 | 2.127 | -0.873 | 2.013 | -0.987 | 2.292 | -0.708 | -653 | -777 | -568
2024-07-31 | 234 | 1.108 | 2.1 | 2.122 | -0.878 | 2.008 | -0.992 | 2.289 | -0.711 | -658 | -782 | -571
2024-08-01 | 235 | 1.103 | 2.1 | 2.117 | -0.883 | 2.003 | -0.997 | 2.287 | -0.713 | -663 | -787 | -573
2024-08-02 | 236 | 1.098 | 2.1 | 2.112 | -0.888 | 1.998 | -1.002 | 2.285 | -0.715 | -668 | -792 | -575
2024-08-03 | 237 | 1.093 | 2.1 | 2.107 | -0.893 | 1.993 | -1.007 | 2.283 | -0.717 | -673 | -797 | -577
2024-08-04 | 238 | 1.088 | 2.1 | 2.102 | -0.898 | 1.988 | -1.012 | 2.281 | -0.719 | -678 | -802 | -579
2024-08-05 | 239 | 1.083 | 2.1 | 2.097 | -0.903 | 1.983 | -1.017 | 2.279 | -0.721 | -683 | -807 | -581
2024-08-06 | 240 | 1.078 | 2.1 | 2.092 | -0.908 | 1.978 | -1.022 | 2.277 | -0.723 | -688 | -812 | -583
2024-08-07 | 241 | 1.073 | 2.1 | 2.087 | -0.913 | 1.973 | -1.027 | 2.275 | -0.725 | -693 | -817 | -585
2024-08-08 | 242 | 1.068 | 2.1 | 2.082 | -0.918 | 1.968 | -1.032 | 2.273 | -0.727 | -698 | -822 | -587
2024-08-09 | 243 | 1.063 | 2.1 | 2.077 | -0.923 | 1.963 | -1.037 | 2.271 | -0.729 | -703 | -827 | -589
2024-08-10 | 244 | 1.057 | 2.1 | 2.072 | -0.928 | 1.957 | -1.043 | 2.269 | -0.731 | -708 | -833 | -591
2024-08-11 | 245 | 1.052 | 2.1 | 2.067 | -0.933 | 1.952 | -1.048 | 2.267 | -0.733 | -713 | -838 | -593
2024-08-12 | 246 | 1.047 | 2.1 | 2.062 | -0.938 | 1.947 | -1.053 | 2.265 | -0.735 | -718 | -843 | -595
2024-08-13 | 247 | 1.042 | 2.1 | 2.058 | -0.942 | 1.942 | -1.058 | 2.263 | -0.737 | -722 | -848 | -597
2024-08-14 | 248 | 1.037 | 2.1 | 2.054 | -0.946 | 1.937 | -1.063 | 2.261 | -0.739 | -726 | -853 | -599
2024-08-15 | 249 | 1.033 | 2.1 | 2.05 | -0.95 | 1.933 | -1.067 | 2.26 | -0.74 | -730 | -857 | -600
2024-08-16 | 250 | 1.029 | 2.1 | 2.047 | -0.953 | 1.929 | -1.071 | 2.259 | -0.741 | -733 | -861 | -601
2024-08-17 | 251 | 1.026 | 2.1 | 2.044 | -0.956 | 1.926 | -1.074 | 2.259 | -0.741 | -736 | -864 | -601
2024-08-18 | 252 | 1.024 | 2.1 | 2.042 | -0.958 | 1.924 | -1.076 | 2.259 | -0.741 | -738 | -866 | -601
2024-08-19 | 253 | 1.024 | 2.1 | 2.042 | -0.958 | 1.924 | -1.076 | 2.259 | -0.741 | -738 | -866 | -601
2024-08-20 | 254 | 1.024 | 2.1 | 2.042 | -0.958 | 1.924 | -1.076 | 2.259 | -0.741 | -738 | -866 | -601
2024-08-21 | 255 | 1.024 | 2.1 | 2.042 | -0.958 | 1.924 | -1.076 | 2.259 | -0.741 | -738 | -866 | -601
2024-08-22 | 256 | 1.024 | 2.1 | 2.042 | -0.958 | 1.924 | -1.076 | 2.259 | -0.741 | -738 | -866 | -601
2024-08-23 | 257 | 1.024 | 2.1 | 2.042 | -0.958 | 1.924 | -1.076 | 2.259 | -0.741 | -738 | -866 | -601
2024-08-24 | 258 | 1.024 | 2.1 | 2.042 | -0.958 | 1.924 | -1.076 | 2.259 | -0.741 | -738 | -866 | -601
2024-08-25 | 259 | 1.024 | 2.1 | 2.042 | -0.958 | 1.924 | -1.076 | 2.259 | -0.741 | -738 | -866 | -601
2024-08-26 | 260 | 1.024 | 2.1 | 2.042 | -0.958 | 1.924 | -1.076 | 2.259 | -0.741 | -738 | -866 | -601
2024-08-27 | 261 | 1.024 | 2.1 | 2.042 | -0.958 | 1.924 | -1.076 | 2.259 | -0.741 | -738 | -866 | -601
2024-08-28 | 262 | 1.024 | 2.1 | 2.042 | -0.958 | 1.924 | -1.076 | 2.259 | -0.741 | -738 | -866 | -601
2024-08-29 | 263 | 1.024 | 2.1 | 2.042 | -0.958 | 1.924 | -1.076 | 2.259 | -0.741 | -738 | -866 | -601
2024-08-30 | 264 | 1.024 | 2.1 | 2.042 | -0.958 | 1.924 | -1.076 | 2.259 | -0.741 | -738 | -866 | -601
2024-08-31 | 265 | 1.024 | 2.1 | 2.042 | -0.958 | 1.924 | -1.076 | 2.259 | -0.741 | -738 | -866 | -601
2024-09-01 | 266 | 1.024 | 2.1 | 2.042 | -0.958 | 1.924 | -1.076 | 2.259 | -0.741 | -738 | -866 | -601
2024-09-02 | 267 | 1.024 | 2.1 | 2.042 | -0.958 | 1.924 | -1.076 | 2.259 | -0.741 | -738 | -866 | -601
2024-09-03 | 268 | 1.024 | 2.1 | 2.042 | -0.958 | 1.924 | -1.076 | 2.259 | -0.741 | -738 | -866 | -601
2024-09-04 | 269 | 1.024 | 2.1 | 2.042 | -0.958 | 1.924 | -1.076 | 2.259 | -0.741 | -738 | -866 | -601
2024-09-05 | 270 | 1.024 | 2.1 | 2.042 | -0.958 | 1.924 | -1.076 | 2.259 | -0.741 | -738 | -866 | -601
2024-09-06 | 271 | 1.024 | 2.1 | 2.042 | -0.958 | 1.924 | -1.076 | 2.259 | -0.741 | -738 | -866 | -601
2024-09-07 | 272 | 1.024 | 2.1 | 2.042 | -0.958 | 1.924 | -1.076 | 2.259 | -0.741 | -738 | -866 | -601
2024-09-08 | 273 | 1.024 | 2.1 | 2.042 | -0.958 | 1.924 | -1.076 | 2.259 | -0.741 | -738 | -866 | -601
2024-09-09 | 274 | 1.024 | 2.1 | 2.042 | -0.958 | 1.924 | -1.076 | 2.259 | -0.741 | -738 | -866 | -601
2024-09-10 | 275 | 1.024 | 2.1 | 2.042 | -0.958 | 1.924 | -1.076 | 2.259 | -0.741 | -738 | -866 | -601
2024-09-11 | 276 | 1.024 | 2.1 | 2.042 | -0.958 | 1.924 | -1.076 | 2.259 | -0.741 | -738 | -866 | -601
2024-09-12 | 277 | 1.024 | 2.1 | 2.042 | -0.958 | 1.924 | -1.076 | 2.259 | -0.741 | -738 | -866 | -601
2024-09-13 | 278 | 1.024 | 2.1 | 2.042 | -0.958 | 1.924 | -1.076 | 2.259 | -0.741 | -738 | -866 | -601
2024-09-14 | 279 | 1.024 | 2.1 | 2.042 | -0.958 | 1.924 | -1.076 | 2.259 | -0.741 | -738 | -866 | -601
2024-09-15 | 280 | 1.024 | 2.1 | 2.042 | -0.958 | 1.924 | -1.076 | 2.259 | -0.741 | -738 | -866 | -601
2024-09-16 | 281 | 1.024 | 2.1 | 2.042 | -0.958 | 1.924 | -1.076 | 2.259 | -0.741 | -738 | -866 | -601
2024-09-17 | 282 | 1.024 | 2.1 | 2.042 | -0.958 | 1.924 | -1.076 | 2.259 | -0.741 | -738 | -866 | -601
2024-09-18 | 283 | 1.024 | 2.1 | 2.042 | -0.958 | 1.924 | -1.076 | 2.259 | -0.741 | -738 | -866 | -601
2024-09-19 | 284 | 1.024 | 2.1 | 2.042 | -0.958 | 1.924 | -1.076 | 2.259 | -0.741 | -738 | -866 | -601
2024-09-20 | 285 | 1.024 | 2.1 | 2.042 | -0.958 | 1.924 | -1.076 | 2.259 | -0.741 | -738 | -866 | -601
2024-09-21 | 286 | 1.024 | 2.1 | 2.042 | -0.958 | 1.924 | -1.076 | 2.259 | -0.741 | -738 | -866 | -601
2024-09-22 | 287 | 1.024 | 2.1 | 2.042 | -0.958 | 1.924 | -1.076 | 2.259 | -0.741 | -738 | -866 | -601
2024-09-23 | 288 | 1.024 | 2.1 | 2.042 | -0.958 | 1.924 | -1.076 | 2.259 | -0.741 | -738 | -866 | -601
2024-09-24 | 289 | 1.024 | 2.1 | 2.042 | -0.958 | 1.924 | -1.076 | 2.259 | -0.741 | -738 | -866 | -601
2024-09-25 | 290 | 1.024 | 2.1 | 2.042 | -0.958 | 1.924 | -1.076 | 2.259 | -0.741 | -738 | -866 | -601
2024-09-26 | 291 | 1.024 | 2.1 | 2.042 | -0.958 | 1.924 | -1.076 | 2.259 | -0.741 | -738 | -866 | -601
2024-09-27 | 292 | 1.024 | 2.1 | 2.042 | -0.958 | 1.924 | -1.076 | 2.259 | -0.741 | -738 | -866 | -601
2024-09-28 | 293 | 1.024 | 2.1 | 2.042 | -0.958 | 1.924 | -1.076 | 2.259 | -0.741 | -738 | -866 | -601
2024-09-29 | 294 | 1.024 | 2.1 | 2.042 | -0.958 | 1.924 | -1.076 | 2.259 | -0.741 | -738 | -866 | -601
2024-09-30 | 295 | 1.024 | 2.1 | 2.042 | -0.958 | 1.924 | -1.076 | 2.259 | -0.741 | -738 | -866 | -601
2024-10-01 | 296 | 1.024 | 2.1 | 2.042 | -0.958 | 1.924 | -1.076 | 2.259 | -0.741 | -738 | -866 | -601
2024-10-02 | 297 | 1.024 | 2.1 | 2.042 | -0.958 | 1.924 | -1.076 | 2.259 | -0.741 | -738 | -866 | -601
2024-10-03 | 298 | 1.024 | 2.1 | 2.042 | -0.958 | 1.924 | -1.076 | 2.259 | -0.741 | -738 | -866 | -601
2024-10-04 | 299 | 1.024 | 2.1 | 2.042 | -0.958 | 1.924 | -1.076 | 2.259 | -0.741 | -738 | -866 | -601
2024-10-05 | 300 | 1.024 | 2.1 | 2.042 | -0.958 | 1.924 | -1.076 | 2.259 | -0.741 | -738 | -866 | -601
2024-10-06 | 301 | 1.024 | 2.1 | 2.042 | -0.958 | 1.924 | -1.076 | 2.259 | -0.741 | -738 | -866 | -601
2024-10-07 | 302 | 1.024 | 2.1 | 2.042 | -0.958 | 1.924 | -1.076 | 2.259 | -0.741 | -738 | -866 | -601
2024-10-08 | 303 | 1.024 | 2.1 | 2.042 | -0.958 | 1.924 | -1.076 | 2.259 | -0.741 | -738 | -866 | -601
2024-10-09 | 304 | 1.024 | 2.1 | 2.042 | -0.958 | 1.924 | -1.076 | 2.259 | -0.741 | -738 | -866 | -601
2024-10-10 | 305 | 1.024 | 2.1 | 2.042 | -0.958 | 1.924 | -1.076 | 2.259 | -0.741 | -738 | -866 | -601
2024-10-11 | 306 | 1.024 | 2.1 | 2.042 | -0.958 | 1.924 | -1.076 | 2.259 | -0.741 | -738 | -866 | -601
2024-10-12 | 307 | 1.024 | 2.1 | 2.042 | -0.958 | 1.924 | -1.076 | 2.259 | -0.741 | -738 | -866 | -601
2024-10-13 | 308 | 1.024 | 2.1 | 2.042 | -0.958 | 1.924 | -1.076 | 2.259 | -0.741 | -738 | -866 | -601
2024-10-14 | 309 | 1.024 | 2.1 | 2.042 | -0.958 | 1.924 | -1.076 | 2.259 | -0.741 | -738 | -866 | -601
2024-10-15 | 310 | 1.024 | 2.1 | 2.042 | -0.958 | 1.924 | -1.076 | 2.259 | -0.741 | -738 | -866 | -601
2024-10-16 | 311 | 1.024 | 2.1 | 2.042 | -0.958 | 1.924 | -1.076 | 2.259 | -0.741 | -738 | -866 | -601
2024-10-17 | 312 | 1.024 | 2.1 | 2.042 | -0.958 | 1.924 | -1.076 | 2.259 | -0.741 | -738 | -866 | -601
2024-10-18 | 313 | 1.024 | 2.1 | 2.042 | -0.958 | 1.924 | -1.076 | 2.259 | -0.741 | -738 | -866 | -601
2024-10-19 | 314 | 1.024 | 2.1 | 2.042 | -0.958 | 1.924 | -1.076 | 2.259 | -0.741 | -738 | -866 | -601
2024-10-20 | 315 | 1.024 | 2.1 | 2.042 | -0.958 | 1.924 | -1.076 | 2.259 | -0.741 | -738 | -866 | -601
2024-10-21 | 316 | 1.024 | 2.1 | 2.042 | -0.958 | 1.924 | -1.076 | 2.259 | -0.741 | -738 | -866 | -601
2024-10-22 | 317 | 1.024 | 2.1 | 2.042 | -0.958 | 1.924 | -1.076 | 2.259 | -0.741 | -738 | -866 | -601
2024-10-23 | 318 | 1.024 | 2.1 | 2.042 | -0.958 | 1.924 | -1.076 | 2.259 | -0.741 | -738 | -866 | -601
2024-10-24 | 319 | 1.024 | 2.1 | 2.042 | -0.958 | 1.924 | -1.076 | 2.259 | -0.741 | -738 | -866 | -601
2024-10-25 | 320 | 1.024 | 2.1 | 2.042 | -0.958 | 1.924 | -1.076 | 2.259 | -0.741 | -738 | -866 | -601
2024-10-26 | 321 | 1.024 | 2.1 | 2.042 | -0.958 | 1.924 | -1.076 | 2.259 | -0.741 | -738 | -866 | -601
2024-10-27 | 322 | 1.024 | 2.1 | 2.042 | -0.958 | 1.924 | -1.076 | 2.259 | -0.741 | -738 | -866 | -601
2024-10-28 | 323 | 1.024 | 2.1 | 2.042 | -0.958 | 1.924 | -1.076 | 2.259 | -0.741 | -738 | -866 | -601
2024-10-29 | 324 | 1.024 | 2.1 | 2.042 | -0.958 | 1.924 | -1.076 | 2.259 | -0.741 | -738 | -866 | -601
2024-10-30 | 325 | 1.024 | 2.1 | 2.042 | -0.958 | 1.924 | -1.076 | 2.259 | -0.741 | -738 | -866 | -601
2024-10-31 | 326 | 1.024 | 2.1 | 2.042 | -0.958 | 1.924 | -1.076 | 2.259 | -0.741 | -738 | -866 | -601
2024-11-01 | 327 | 1.024 | 2.1 | 2.042 | -0.958 | 1.924 | -1.076 | 2.259 | -0.741 | -738 | -866 | -601
2024-11-02 | 328 | 1.024 | 2.1 | 2.042 | -0.958 | 1.924 | -1.076 | 2.259 | -0.741 | -738 | -866 | -601
2024-11-03 | 329 | 1.024 | 2.1 | 2.042 | -0.958 | 1.924 | -1.076 | 2.259 | -0.741 | -738 | -866 | -601
2024-11-04 | 330 | 1.024 | 2.1 | 2.042 | -0.958 | 1.924 | -1.076 | 2.259 | -0.741 | -738 | -866 | -601
2024-11-05 | 331 | 1.024 | 2.1 | 2.042 | -0.958 | 1.924 | -1.076 | 2.259 | -0.741 | -738 | -866 | -601
2024-11-06 | 332 | 1.024 | 2.1 | 2.042 | -0.958 | 1.924 | -1.076 | 2.259 | -0.741 | -738 | -866 | -601
2024-11-07 | 333 | 1.024 | 2.1 | 2.042 | -0.958 | 1.924 | -1.076 | 2.259 | -0.741 | -738 | -866 | -601
2024-11-08 | 334 | 1.024 | 2.1 | 2.042 | -0.958 | 1.924 | -1.076 | 2.259 | -0.741 | -738 | -866 | -601
2024-11-09 | 335 | 1.024 | 2.1 | 2.042 | -0.958 | 1.924 | -1.076 | 2.259 | -0.741 | -738 | -866 | -601
2024-11-10 | 336 | 1.024 | 2.1 | 2.042 | -0.958 | 1.924 | -1.076 | 2.259 | -0.741 | -738 | -866 | -601
2024-11-11 | 337 | 1.024 | 2.1 | 2.042 | -0.958 | 1.924 | -1.076 | 2.259 | -0.741 | -738 | -866 | -601
2024-11-12 | 338 | 1.024 | 2.1 | 2.042 | -0.958 | 1.924 | -1.076 | 2.259 | -0.741 | -738 | -866 | -601
2024-11-13 | 339 | 1.024 | 2.1 | 2.042 | -0.958 | 1.924 | -1.076 | 2.259 | -0.741 | -738 | -866 | -601
2024-11-14 | 340 | 1.024 | 2.1 | 2.042 | -0.958 | 1.924 | -1.076 | 2.259 | -0.741 | -738 | -866 | -601
2024-11-15 | 341 | 1.024 | 2.1 | 2.042 | -0.958 | 1.924 | -1.076 | 2.259 | -0.741 | -738 | -866 | -601
2024-11-16 | 342 | 1.024 | 2.1 | 2.042 | -0.958 | 1.924 | -1.076 | 2.259 | -0.741 | -738 | -866 | -601
2024-11-17 | 343 | 1.024 | 2.1 | 2.042 | -0.958 | 1.924 | -1.076 | 2.259 | -0.741 | -738 | -866 | -601
2024-11-18 | 344 | 1.024 | 2.1 | 2.042 | -0.958 | 1.924 | -1.076 | 2.259 | -0.741 | -738 | -866 | -601
2024-11-19 | 345 | 1.024 | 2.1 | 2.042 | -0.958 | 1.924 | -1.076 | 2.259 | -0.741 | -738 | -866 | -601
2024-11-20 | 346 | 1.024 | 2.1 | 2.042 | -0.958 | 1.924 | -1.076 | 2.259 | -0.741 | -738 | -866 | -601
2024-11-21 | 347 | 1.024 | 2.1 | 2.042 | -0.958 | 1.924 | -1.076 | 2.259 | -0.741 | -738 | -866 | -601
2024-11-22 | 348 | 1.024 | 2.1 | 2.042 | -0.958 | 1.924 | -1.076 | 2.259 | -0.741 | -738 | -866 | -601
2024-11-23 | 349 | 1.024 | 2.1 | 2.042 | -0.958 | 1.924 | -1.076 | 2.259 | -0.741 | -738 | -866 | -601
2024-11-24 | 350 | 1.024 | 2.1 | 2.042 | -0.958 | 1.924 | -1.076 | 2.259 | -0.741 | -738 | -866 | -601
2024-11-25 | 351 | 1.024 | 2.1 | 2.042 | -0.958 | 1.924 | -1.076 | 2.259 | -0.741 | -738 | -866 | -601
2024-11-26 | 352 | 1.024 | 2.1 | 2.042 | -0.958 | 1.924 | -1.076 | 2.259 | -0.741 | -738 | -866 | -601
2024-11-27 | 353 | 1.024 | 2.1 | 2.042 | -0.958 | 1.924 | -1.076 | 2.259 | -0.741 | -738 | -866 | -601
2024-11-28 | 354 | 1.024 | 2.1 | 2.042 | -0.958 | 1.924 | -1.076 | 2.259 | -0.741 | -738 | -866 | -601
2024-11-29 | 355 | 1.024 | 2.1 | 2.042 | -0.958 | 1.924 | -1.076 | 2.259 | -0.741 | -738 | -866 | -601
2024-11-30 | 356 | 1.024 | 2.1 | 2.042 | -0.958 | 1.924 | -1.076 | 2.259 | -0.741 | -738 | -866 | -601
2024-12-01 | 357 | 1.024 | 2.1 | 2.042 | -0.958 | 1.924 | -1.076 | 2.259 | -0.741 | -738 | -866 | -601
2024-12-02 | 358 | 1.024 | 2.1 | 2.042 | -0.958 | 1.924 | -1.076 | 2.259 | -0.741 | -738 | -866 | -601
2024-12-03 | 359 | 1.024 | 2.1 | 2.042 | -0.958 | 1.924 | -1.076 | 2.259 | -0.741 | -738 | -866 | -601
2024-12-04 | 360 | 1.024 | 2.1 | 2.042 | -0.958 | 1.924 | -1.076 | 2.259 | -0.741 | -738 | -866 | -601
2024-12-05 | 361 | 1.024 | 2.1 | 2.042 | -0.958 | 1.924 | -1.076 | 2.259 | -0.741 | -738 | -866 | -601
2024-12-06 | 362 | 1.024 | 2.1 | 2.042 | -0.958 | 1.924 | -1.076 | 2.259 | -0.741 | -738 | -866 | -601
2024-12-07 | 363 | 1.024 | 2.1 | 2.042 | -0.958 | 1.924 | -1.076 | 2.259 | -0.741 | -738 | -866 | -601
2024-12-08 | 364 | 1.024 | 2.1 | 2.042 | -0.958 | 1.924 | -1.076 | 2.259 | -0.741 | -738 | -866 | -601
2024-12-09 | 365 | 1.024 | 2.1 | 2.042 | -0.958 | 1.924 | -1.076 | 2.259 | -0.741 | -738 | -866 | -601
2024-12-10 | 366 | 1.024 | 2.1 | 2.042 | -0.958 | 1.924 | -1.076 | 2.259 | -0.741 | -738 | -866 | -601
2024-12-11 | 367 | 1.024 | 2.1 | 2.042 | -0.958 | 1.924 | -1.076 | 2.259 | -0.741 | -738 | -866 | -601
2024-12-12 | 368 | 1.024 | 2.1 | 2.042 | -0.958 | 1.924 | -1.076 | 2.259 | -0.741 | -738 | -866 | -601
2024-12-13 | 369 | 1.024 | 2.1 | 2.042 | -0.958 | 1.924 | -1.076 | 2.259 | -0.741 | -738 | -866 | -601
2024-12-14 | 370 | 1.024 | 2.1 | 2.042 | -0.958 | 1.924 | -1.076 | 2.259 | -0.741 | -738 | -866 | -601
2024-12-15 | 371 | 1.024 | 2.1 | 2.042 | -0.958 | 1.924 | -1.076 | 2.259 | -0.741 | -738 | -866 | -601
2024-12-16 | 372 | 1.149 | 2.23 | 2.038 | -0.962 | 1.919 | -1.081 | 2.256 | -0.744 | -742 | -871 | -604
2024-12-17 | 373 | 1.145 | 2.23 | 2.034 | -0.966 | 1.915 | -1.085 | 2.253 | -0.747 | -746 | -875 | -607
2024-12-18 | 374 | 1.142 | 2.23 | 2.031 | -0.969 | 1.912 | -1.088 | 2.251 | -0.749 | -749 | -878 | -609
2024-12-19 | 375 | 1.141 | 2.23 | 2.03 | -0.97 | 1.911 | -1.089 | 2.25 | -0.75 | -750 | -879 | -610
2024-12-20 | 376 | 1.141 | 2.23 | 2.03 | -0.97 | 1.911 | -1.089 | 2.25 | -0.75 | -750 | -879 | -610
2024-12-21 | 377 | 1.336 | 2.43 | 2.026 | -0.974 | 1.906 | -1.094 | 2.246 | -0.754 | -754 | -884 | -614
2024-12-22 | 378 | 1.332 | 2.43 | 2.023 | -0.977 | 1.902 | -1.098 | 2.243 | -0.757 | -757 | -888 | -617
2024-12-23 | 379 | 1.329 | 2.43 | 2.021 | -0.979 | 1.899 | -1.101 | 2.241 | -0.759 | -759 | -891 | -619
2024-12-24 | 380 | 1.328 | 2.43 | 2.019 | -0.981 | 1.898 | -1.102 | 2.24 | -0.76 | -761 | -892 | -620
2024-12-25 | 381 | 1.328 | 2.43 | 2.019 | -0.981 | 1.898 | -1.102 | 2.24 | -0.76 | -761 | -892 | -620
2024-12-26 | 382 | 1.623 | 2.73 | 3.015 | -0.985 | 2.893 | -1.107 | 3.236 | -0.764 | -765 | -897 | -624
2024-12-27 | 383 | 1.619 | 2.73 | 3.012 | -0.988 | 2.889 | -1.111 | 3.233 | -0.767 | -768 | -901 | -627
2024-12-28 | 384 | 1.616 | 2.73 | 3.01 | -0.99 | 2.886 | -1.114 | 3.231 | -0.769 | -770 | -904 | -629
2024-12-29 | 385 | 1.615 | 2.73 | 3.008 | -0.992 | 2.885 | -1.115 | 3.23 | -0.77 | -772 | -905 | -630
2024-12-30 | 386 | 1.615 | 2.73 | 3.008 | -0.992 | 2.885 | -1.115 | 3.23 | -0.77 | -772 | -905 | -630
2024-12-31 | 387 | 1.91 | 3.03 | 3.003 | -0.997 | 2.88 | -1.12 | 3.226 | -0.774 | -777 | -910 | -634
2025-01-01 | 388 | 1.905 | 3.03 | 2.998 | -1.002 | 2.875 | -1.125 | 3.222 | -0.778 | -782 | -915 | -638
2025-01-02 | 389 | 1.9 | 3.03 | 2.993 | -1.007 | 2.87 | -1.13 | 3.218 | -0.782 | -787 | -920 | -642
2025-01-03 | 390 | 1.895 | 3.03 | 2.988 | -1.012 | 2.865 | -1.135 | 3.214 | -0.786 | -792 | -925 | -646
2025-01-04 | 391 | 1.89 | 3.03 | 2.983 | -1.017 | 2.86 | -1.14 | 3.21 | -0.79 | -797 | -930 | -650
2025-01-05 | 392 | 1.885 | 3.03 | 2.978 | -1.022 | 2.855 | -1.145 | 3.206 | -0.794 | -802 | -935 | -654
2025-01-06 | 393 | 1.88 | 3.03 | 2.973 | -1.027 | 2.85 | -1.15 | 3.202 | -0.798 | -807 | -940 | -658
2025-01-07 | 394 | 1.875 | 3.03 | 2.968 | -1.032 | 2.845 | -1.155 | 3.198 | -0.802 | -812 | -945 | -662
2025-01-08 | 395 | 1.87 | 3.03 | 2.963 | -1.037 | 2.84 | -1.16 | 3.194 | -0.806 | -817 | -950 | -666
2025-01-09 | 396 | 1.865 | 3.03 | 2.958 | -1.042 | 2.835 | -1.165 | 3.19 | -0.81 | -822 | -955 | -670
2025-01-10 | 397 | 1.86 | 3.03 | 2.953 | -1.047 | 2.83 | -1.17 | 3.186 | -0.814 | -827 | -960 | -674
2025-01-11 | 398 | 1.855 | 3.03 | 2.948 | -1.052 | 2.825 | -1.175 | 3.182 | -0.818 | -832 | -965 | -678
2025-01-12 | 399 | 1.85 | 3.03 | 2.943 | -1.057 | 2.82 | -1.18 | 3.178 | -0.822 | -837 | -970 | -682
2025-01-13 | 400 | 1.845 | 3.03 | 2.938 | -1.062 | 2.815 | -1.185 | 3.174 | -0.826 | -842 | -975 | -686
2025-01-14 | 401 | 1.84 | 3.03 | 2.933 | -1.067 | 2.81 | -1.19 | 3.17 | -0.83 | -847 | -980 | -690
2025-01-15 | 402 | 1.835 | 3.03 | 2.928 | -1.072 | 2.805 | -1.195 | 3.166 | -0.834 | -852 | -985 | -694
2025-01-16 | 403 | 1.83 | 3.03 | 2.923 | -1.077 | 2.8 | -1.2 | 3.162 | -0.838 | -857 | -990 | -698
2025-01-17 | 404 | 1.825 | 3.03 | 2.918 | -1.082 | 2.795 | -1.205 | 3.158 | -0.842 | -862 | -995 | -702
2025-01-18 | 405 | 1.82 | 3.03 | 2.913 | -1.087 | 2.79 | -1.21 | 3.154 | -0.846 | -867 | -1000 | -706
2025-01-19 | 406 | 1.815 | 3.03 | 2.908 | -1.092 | 2.785 | -1.215 | 3.15 | -0.85 | -872 | -1005 | -710
2025-01-20 | 407 | 1.81 | 3.03 | 2.903 | -1.097 | 2.78 | -1.22 | 3.146 | -0.854 | -877 | -1010 | -714
2025-01-21 | 408 | 1.805 | 3.03 | 2.898 | -1.102 | 2.775 | -1.225 | 3.142 | -0.858 | -882 | -1015 | -718
2025-01-22 | 409 | 1.8 | 3.03 | 2.893 | -1.107 | 2.77 | -1.23 | 3.138 | -0.862 | -887 | -1020 | -722
2025-01-23 | 410 | 1.795 | 3.03 | 2.888 | -1.112 | 2.765 | -1.235 | 3.134 | -0.866 | -892 | -1025 | -726
2025-01-24 | 411 | 1.79 | 3.03 | 2.883 | -1.117 | 2.76 | -1.24 | 3.13 | -0.87 | -897 | -1030 | -730
2025-01-25 | 412 | 1.785 | 3.03 | 2.878 | -1.122 | 2.755 | -1.245 | 3.126 | -0.874 | -902 | -1035 | -734
2025-01-26 | 413 | 1.78 | 3.03 | 2.873 | -1.127 | 2.75 | -1.25 | 3.122 | -0.878 | -907 | -1040 | -738
2025-01-27 | 414 | 1.775 | 3.03 | 2.868 | -1.132 | 2.745 | -1.255 | 3.118 | -0.882 | -912 | -1045 | -742
2025-01-28 | 415 | 1.77 | 3.03 | 2.863 | -1.137 | 2.74 | -1.26 | 3.114 | -0.886 | -917 | -1050 | -746
2025-01-29 | 416 | 1.765 | 3.03 | 2.858 | -1.142 | 2.735 | -1.265 | 3.11 | -0.89 | -922 | -1055 | -750
2025-01-30 | 417 | 1.76 | 3.03 | 2.853 | -1.147 | 2.73 | -1.27 | 3.106 | -0.894 | -927 | -1060 | -754
2025-01-31 | 418 | 1.755 | 3.03 | 2.848 | -1.152 | 2.725 | -1.275 | 3.102 | -0.898 | -932 | -1065 | -758
2025-02-01 | 419 | 1.75 | 3.03 | 2.844 | -1.156 | 2.72 | -1.28 | 3.098 | -0.902 | -936 | -1070 | -762
2025-02-02 | 420 | 1.744 | 3.03 | 2.84 | -1.16 | 2.714 | -1.286 | 3.094 | -0.906 | -940 | -1076 | -766
2025-02-03 | 421 | 1.738 | 3.03 | 2.836 | -1.164 | 2.708 | -1.292 | 3.09 | -0.91 | -944 | -1082 | -770
2025-02-04 | 422 | 1.732 | 3.03 | 2.832 | -1.168 | 2.702 | -1.298 | 3.086 | -0.914 | -948 | -1088 | -774
2025-02-05 | 423 | 1.726 | 3.03 | 2.829 | -1.171 | 2.696 | -1.304 | 3.082 | -0.918 | -951 | -1094 | -778
2025-02-06 | 424 | 1.72 | 3.03 | 2.826 | -1.174 | 2.69 | -1.31 | 3.079 | -0.921 | -954 | -1100 | -781
2025-02-07 | 425 | 1.714 | 3.03 | 2.823 | -1.177 | 2.684 | -1.316 | 3.077 | -0.923 | -957 | -1106 | -783
2025-02-08 | 426 | 1.708 | 3.03 | 2.82 | -1.18 | 2.678 | -1.322 | 3.075 | -0.925 | -960 | -1112 | -785
2025-02-09 | 427 | 1.703 | 3.03 | 2.817 | -1.183 | 2.673 | -1.327 | 3.073 | -0.927 | -963 | -1117 | -787
2025-02-10 | 428 | 1.698 | 3.03 | 2.814 | -1.186 | 2.668 | -1.332 | 3.071 | -0.929 | -966 | -1122 | -789
2025-02-11 | 429 | 1.693 | 3.03 | 2.812 | -1.188 | 2.663 | -1.337 | 3.069 | -0.931 | -968 | -1127 | -791
2025-02-12 | 430 | 1.689 | 3.03 | 2.81 | -1.19 | 2.659 | -1.341 | 3.068 | -0.932 | -970 | -1131 | -792
2025-02-13 | 431 | 1.685 | 3.03 | 2.809 | -1.191 | 2.655 | -1.345 | 3.067 | -0.933 | -971 | -1135 | -793
2025-02-14 | 432 | 1.682 | 3.03 | 2.808 | -1.192 | 2.652 | -1.348 | 3.067 | -0.933 | -972 | -1138 | -793
2025-02-15 | 433 | 1.68 | 3.03 | 2.808 | -1.192 | 2.65 | -1.35 | 3.067 | -0.933 | -972 | -1140 | -793
2025-02-16 | 434 | 1.68 | 3.03 | 2.808 | -1.192 | 2.65 | -1.35 | 3.067 | -0.933 | -972 | -1140 | -793
2025-02-17 | 435 | 1.68 | 3.03 | 2.808 | -1.192 | 2.65 | -1.35 | 3.067 | -0.933 | -972 | -1140 | -793
2025-02-18 | 436 | 1.68 | 3.03 | 2.808 | -1.192 | 2.65 | -1.35 | 3.067 | -0.933 | -972 | -1140 | -793
2025-02-19 | 437 | 1.68 | 3.03 | 2.808 | -1.192 | 2.65 | -1.35 | 3.067 | -0.933 | -972 | -1140 | -793
2025-02-20 | 438 | 1.68 | 3.03 | 2.808 | -1.192 | 2.65 | -1.35 | 3.067 | -0.933 | -972 | -1140 | -793
2025-02-21 | 439 | 1.68 | 3.03 | 2.808 | -1.192 | 2.65 | -1.35 | 3.067 | -0.933 | -972 | -1140 | -793
2025-02-22 | 440 | 1.68 | 3.03 | 2.808 | -1.192 | 2.65 | -1.35 | 3.067 | -0.933 | -972 | -1140 | -793
2025-02-23 | 441 | 1.68 | 3.03 | 2.808 | -1.192 | 2.65 | -1.35 | 3.067 | -0.933 | -972 | -1140 | -793
2025-02-24 | 442 | 1.68 | 3.03 | 2.808 | -1.192 | 2.65 | -1.35 | 3.067 | -0.933 | -972 | -1140 | -793
2025-02-25 | 443 | 1.68 | 3.03 | 2.808 | -1.192 | 2.65 | -1.35 | 3.067 | -0.933 | -972 | -1140 | -793
2025-02-26 | 444 | 1.68 | 3.03 | 2.808 | -1.192 | 2.65 | -1.35 | 3.067 | -0.933 | -972 | -1140 | -793
2025-02-27 | 445 | 1.68 | 3.03 | 2.808 | -1.192 | 2.65 | -1.35 | 3.067 | -0.933 | -972 | -1140 | -793
2025-02-28 | 446 | 1.68 | 3.03 | 2.808 | -1.192 | 2.65 | -1.35 | 3.067 | -0.933 | -972 | -1140 | -793
2025-03-01 | 447 | 1.68 | 3.03 | 2.808 | -1.192 | 2.65 | -1.35 | 3.067 | -0.933 | -972 | -1140 | -793
2025-03-02 | 448 | 1.68 | 3.03 | 2.808 | -1.192 | 2.65 | -1.35 | 3.067 | -0.933 | -972 | -1140 | -793
2025-03-03 | 449 | 1.68 | 3.03 | 2.808 | -1.192 | 2.65 | -1.35 | 3.067 | -0.933 | -972 | -1140 | -793
2025-03-04 | 450 | 1.68 | 3.03 | 2.808 | -1.192 | 2.65 | -1.35 | 3.067 | -0.933 | -972 | -1140 | -793
2025-03-05 | 451 | 1.68 | 3.03 | 2.808 | -1.192 | 2.65 | -1.35 | 3.067 | -0.933 | -972 | -1140 | -793
2025-03-06 | 452 | 1.68 | 3.03 | 2.808 | -1.192 | 2.65 | -1.35 | 3.067 | -0.933 | -972 | -1140 | -793
2025-03-07 | 453 | 1.68 | 3.03 | 2.808 | -1.192 | 2.65 | -1.35 | 3.067 | -0.933 | -972 | -1140 | -793
2025-03-08 | 454 | 1.68 | 3.03 | 2.808 | -1.192 | 2.65 | -1.35 | 3.067 | -0.933 | -972 | -1140 | -793
2025-03-09 | 455 | 1.68 | 3.03 | 2.808 | -1.192 | 2.65 | -1.35 | 3.067 | -0.933 | -972 | -1140 | -793
2025-03-10 | 456 | 1.68 | 3.03 | 2.808 | -1.192 | 2.65 | -1.35 | 3.067 | -0.933 | -972 | -1140 | -793
2025-03-11 | 457 | 1.68 | 3.03 | 2.808 | -1.192 | 2.65 | -1.35 | 3.067 | -0.933 | -972 | -1140 | -793
2025-03-12 | 458 | 1.68 | 3.03 | 2.808 | -1.192 | 2.65 | -1.35 | 3.067 | -0.933 | -972 | -1140 | -793
2025-03-13 | 459 | 1.68 | 3.03 | 2.808 | -1.192 | 2.65 | -1.35 | 3.067 | -0.933 | -972 | -1140 | -793
2025-03-14 | 460 | 1.68 | 3.03 | 2.808 | -1.192 | 2.65 | -1.35 | 3.067 | -0.933 | -972 | -1140 | -793
2025-03-15 | 461 | 1.68 | 3.03 | 2.808 | -1.192 | 2.65 | -1.35 | 3.067 | -0.933 | -972 | -1140 | -793
2025-03-16 | 462 | 1.68 | 3.03 | 2.808 | -1.192 | 2.65 | -1.35 | 3.067 | -0.933 | -972 | -1140 | -793
2025-03-17 | 463 | 1.68 | 3.03 | 2.808 | -1.192 | 2.65 | -1.35 | 3.067 | -0.933 | -972 | -1140 | -793
2025-03-18 | 464 | 1.68 | 3.03 | 2.808 | -1.192 | 2.65 | -1.35 | 3.067 | -0.933 | -972 | -1140 | -793
2025-03-19 | 465 | 1.68 | 3.03 | 2.808 | -1.192 | 2.65 | -1.35 | 3.067 | -0.933 | -972 | -1140 | -793
2025-03-20 | 466 | 1.68 | 3.03 | 2.808 | -1.192 | 2.65 | -1.35 | 3.067 | -0.933 | -972 | -1140 | -793
2025-03-21 | 467 | 1.68 | 3.03 | 2.808 | -1.192 | 2.65 | -1.35 | 3.067 | -0.933 | -972 | -1140 | -793
2025-03-22 | 468 | 1.68 | 3.03 | 2.808 | -1.192 | 2.65 | -1.35 | 3.067 | -0.933 | -972 | -1140 | -793
2025-03-23 | 469 | 1.68 | 3.03 | 2.808 | -1.192 | 2.65 | -1.35 | 3.067 | -0.933 | -972 | -1140 | -793
2025-03-24 | 470 | 1.68 | 3.03 | 2.808 | -1.192 | 2.65 | -1.35 | 3.067 | -0.933 | -972 | -1140 | -793
2025-03-25 | 471 | 1.68 | 3.03 | 2.808 | -1.192 | 2.65 | -1.35 | 3.067 | -0.933 | -972 | -1140 | -793
2025-03-26 | 472 | 1.68 | 3.03 | 2.808 | -1.192 | 2.65 | -1.35 | 3.067 | -0.933 | -972 | -1140 | -793
2025-03-27 | 473 | 1.68 | 3.03 | 2.808 | -1.192 | 2.65 | -1.35 | 3.067 | -0.933 | -972 | -1140 | -793
2025-03-28 | 474 | 1.68 | 3.03 | 2.808 | -1.192 | 2.65 | -1.35 | 3.067 | -0.933 | -972 | -1140 | -793
2025-03-29 | 475 | 1.68 | 3.03 | 2.808 | -1.192 | 2.65 | -1.35 | 3.067 | -0.933 | -972 | -1140 | -793
2025-03-30 | 476 | 1.68 | 3.03 | 2.808 | -1.192 | 2.65 | -1.35 | 3.067 | -0.933 | -972 | -1140 | -793
2025-03-31 | 477 | 1.68 | 3.03 | 2.808 | -1.192 | 2.65 | -1.35 | 3.067 | -0.933 | -972 | -1140 | -793
2025-04-01 | 478 | 1.68 | 3.03 | 2.808 | -1.192 | 2.65 | -1.35 | 3.067 | -0.933 | -972 | -1140 | -793
2025-04-02 | 479 | 1.68 | 3.03 | 2.808 | -1.192 | 2.65 | -1.35 | 3.067 | -0.933 | -972 | -1140 | -793
2025-04-03 | 480 | 1.68 | 3.03 | 2.808 | -1.192 | 2.65 | -1.35 | 3.067 | -0.933 | -972 | -1140 | -793
2025-04-04 | 481 | 1.68 | 3.03 | 2.808 | -1.192 | 2.65 | -1.35 | 3.067 | -0.933 | -972 | -1140 | -793
2025-04-05 | 482 | 1.975 | 3.33 | 2.804 | -1.196 | 2.645 | -1.355 | 3.063 | -0.937 | -976 | -1145 | -797
2025-04-06 | 483 | 1.972 | 3.33 | 2.801 | -1.199 | 2.642 | -1.358 | 3.061 | -0.939 | -979 | -1148 | -799
2025-04-07 | 484 | 1.972 | 3.33 | 2.801 | -1.199 | 2.642 | -1.358 | 3.061 | -0.939 | -979 | -1148 | -799
2025-04-08 | 485 | 2.266 | 3.63 | 3.797 | -1.203 | 3.636 | -1.364 | 4.057 | -0.943 | -983 | -1154 | -803
2025-04-09 | 486 | 2.263 | 3.63 | 3.794 | -1.206 | 3.633 | -1.367 | 4.055 | -0.945 | -986 | -1157 | -805
2025-04-10 | 487 | 2.263 | 3.63 | 3.794 | -1.206 | 3.633 | -1.367 | 4.055 | -0.945 | -986 | -1157 | -805
2025-04-11 | 488 | 2.558 | 3.93 | 3.79 | -1.21 | 3.628 | -1.372 | 4.051 | -0.949 | -990 | -1162 | -809
2025-04-12 | 489 | 2.554 | 3.93 | 3.787 | -1.213 | 3.624 | -1.376 | 4.048 | -0.952 | -993 | -1166 | -812
2025-04-13 | 490 | 2.552 | 3.93 | 3.785 | -1.215 | 3.622 | -1.378 | 4.047 | -0.953 | -995 | -1168 | -813
2025-04-14 | 491 | 2.852 | 4.23 | 3.785 | -1.215 | 3.622 | -1.378 | 4.047 | -0.953 | -995 | -1168 | -813
2025-04-17 | 494 | 2.84 | 4.23 | 3.773 | -1.227 | 3.61 | -1.39 | 4.037 | -0.963 | -1007 | -1180 | -823
2025-04-21 | 498 | 2.822 | 4.23 | 3.757 | -1.243 | 3.592 | -1.408 | 4.025 | -0.975 | -1023 | -1198 | -835
2025-04-24 | 501 | 2.81 | 4.23 | 3.747 | -1.253 | 3.58 | -1.42 | 4.017 | -0.983 | -1033 | -1210 | -843
2025-04-28 | 505 | 2.793 | 4.23 | 3.732 | -1.268 | 3.563 | -1.437 | 4.005 | -0.995 | -1048 | -1227 | -855
2025-05-01 | 508 | 2.783 | 4.23 | 3.722 | -1.278 | 3.553 | -1.447 | 3.995 | -1.005 | -1058 | -1237 | -865
2025-05-05 | 512 | 2.768 | 4.23 | 3.707 | -1.293 | 3.538 | -1.462 | 3.983 | -1.017 | -1073 | -1252 | -877
2025-05-08 | 515 | 2.758 | 4.23 | 3.696 | -1.304 | 3.528 | -1.472 | 3.976 | -1.024 | -1084 | -1262 | -884
2025-05-12 | 519 | 2.747 | 4.23 | 3.681 | -1.319 | 3.517 | -1.483 | 3.966 | -1.034 | -1099 | -1273 | -894
2025-05-19 | 526 | 2.73 | 4.23 | 3.662 | -1.338 | 3.5 | -1.5 | 3.951 | -1.049 | -1118 | -1290 | -909
2025-05-26 | 533 | 2.716 | 4.23 | 3.647 | -1.353 | 3.486 | -1.514 | 3.939 | -1.061 | -1133 | -1304 | -921
2025-06-02 | 540 | 2.704 | 4.23 | 3.634 | -1.366 | 3.474 | -1.526 | 3.927 | -1.073 | -1146 | -1316 | -933
2025-06-09 | 547 | 2.69 | 4.23 | 3.622 | -1.378 | 3.46 | -1.54 | 3.915 | -1.085 | -1158 | -1330 | -945
2025-06-16 | 554 | 2.68 | 4.23 | 3.612 | -1.388 | 3.45 | -1.55 | 3.905 | -1.095 | -1168 | -1340 | -955
2025-06-23 | 561 | 2.67 | 4.23 | 3.603 | -1.397 | 3.44 | -1.56 | 3.896 | -1.104 | -1177 | -1350 | -964
2025-06-30 | 568 | 2.66 | 4.23 | 3.594 | -1.406 | 3.43 | -1.57 | 3.887 | -1.113 | -1186 | -1360 | -973
2025-07-07 | 575 | 2.651 | 4.23 | 3.585 | -1.415 | 3.421 | -1.579 | 3.878 | -1.122 | -1195 | -1369 | -982
2025-07-14 | 582 | 2.642 | 4.23 | 3.577 | -1.423 | 3.412 | -1.588 | 3.87 | -1.13 | -1203 | -1378 | -990
2025-07-21 | 589 | 2.634 | 4.23 | 3.569 | -1.431 | 3.404 | -1.596 | 3.862 | -1.138 | -1211 | -1386 | -998
2025-07-28 | 596 | 2.624 | 4.23 | 3.563 | -1.437 | 3.394 | -1.606 | 3.856 | -1.144 | -1217 | -1396 | -1004