## Sheet1
DỰ ÁN THÀNH PHẦN ĐOẠN HẬU GIANG - CÀ MAU THUỘC DỰ ÁN XÂY DỰNG CÔNG TRÌNH ĐƯỜNG BỘ CAO TỐC BẮC - NAM PHÍA ĐÔNG GIAI ĐOẠN 2021 - 2025
GÓI THẦU XL03 :THI CÔNG XÂY DỰNG ĐOẠN TUYẾN KM114+200 - KM126+223 BAO GỒM TUYẾN NỐI NÚT GIAO IC12 VỚI QL1 (BAO GỒM KHẢO SÁT, THIẾT KẾ BVTC)
CHỦ ĐẦU TƯ |  |  |  | TƯ VẤN GIÁM SÁT |  |  |  |  | NHÀ THẦU
BAN QUẢN LÝ DỰ ÁN MỸ THUẬN |  |  |  | LIÊN DANH PHÂN VIỆN KHCN GTVT PHÍA NAM - CÔNG TY CỔ PHẦN TƯ VẤN KỸ THUẬT VÀ XÂY DỰNG HỒNG HÀ |  |  |  |  | LIÊN DANH CC1 - HẢI ĐĂNG - VẠN CƯỜNG - 492 - BẮC TRUNG NAM
BIỂU GHI ĐO QUAN TRẮC LÚN
Người lập: | [8 empty] | Tên mốc:
Thời tiết: | [8 empty] | Cao độ mốc:
Lý trình: | Km115+325 | [7 empty] | Ngày đặt bàn: |  | 21/11/2023
Ngày đo | Số ngày | Cao độ đắp(m) | Chiều dày đắp(m) | Trái |  | Giữa |  | Phải |  | Độ lún (trái) (mm) | Độ lún (giữa) (mm) | Độ lún (phải) (mm) | Ghi chú
|  |  |  | Cao độ quan trắc | Cao độ bàn đo lún | Cao độ quan trắc | Cao độ bàn đo lún | Cao độ quan trắc | Cao độ bàn đo lún
2023-11-21 | 0 | -0.16 |  | 1.81 | -0.19 | 1.84 | -0.16 | 1.8 | -0.2 | 0 | 0 | 0
2023-11-22 | 1 | -0.16 |  | 1.81 | -0.19 | 1.84 | -0.16 | 1.8 | -0.2 | 0 | 0 | 0
2023-11-23 | 2 | -0.16 |  | 1.81 | -0.19 | 1.84 | -0.16 | 1.8 | -0.2 | 0 | 0 | 0
2023-11-24 | 3 | -0.16 |  | 1.81 | -0.19 | 1.84 | -0.16 | 1.8 | -0.2 | 0 | 0 | 0
2023-11-25 | 4 | -0.16 |  | 1.81 | -0.19 | 1.84 | -0.16 | 1.8 | -0.2 | 0 | 0 | 0
2023-11-26 | 5 | -0.16 |  | 1.81 | -0.19 | 1.84 | -0.16 | 1.8 | -0.2 | 0 | 0 | 0
2023-11-27 | 6 | -0.16 |  | 1.81 | -0.19 | 1.84 | -0.16 | 1.8 | -0.2 | 0 | 0 | 0
2023-11-28 | 7 | -0.16 |  | 1.81 | -0.19 | 1.84 | -0.16 | 1.8 | -0.2 | 0 | 0 | 0
2023-11-29 | 8 | -0.16 |  | 1.81 | -0.19 | 1.84 | -0.16 | 1.8 | -0.2 | 0 | 0 | 0
2023-11-30 | 9 | -0.16 |  | 1.81 | -0.19 | 1.84 | -0.16 | 1.8 | -0.2 | 0 | 0 | 0
2023-12-01 | 10 | -0.16 |  | 1.81 | -0.19 | 1.84 | -0.16 | 1.8 | -0.2 | 0 | 0 | 0
2023-12-02 | 11 | -0.16 |  | 1.81 | -0.19 | 1.84 | -0.16 | 1.8 | -0.2 | 0 | 0 | 0
2023-12-03 | 12 | -0.16 |  | 1.81 | -0.19 | 1.84 | -0.16 | 1.8 | -0.2 | 0 | 0 | 0
2023-12-04 | 13 | -0.16 |  | 1.81 | -0.19 | 1.84 | -0.16 | 1.8 | -0.2 | 0 | 0 | 0
2023-12-05 | 14 | -0.16 |  | 1.81 | -0.19 | 1.84 | -0.16 | 1.8 | -0.2 | 0 | 0 | 0
2023-12-06 | 15 | -0.16 |  | 1.81 | -0.19 | 1.84 | -0.16 | 1.8 | -0.2 | 0 | 0 | 0
2023-12-07 | 16 | -0.16 |  | 1.81 | -0.19 | 1.84 | -0.16 | 1.8 | -0.2 | 0 | 0 | 0
2023-12-08 | 17 | 0.134 | 0.3 | 1.805 | -0.195 | 1.834 | -0.166 | 1.796 | -0.204 | -5 | -6 | -4
2023-12-09 | 18 | 0.13 | 0.3 | 1.802 | -0.198 | 1.83 | -0.17 | 1.793 | -0.207 | -8 | -10 | -7
2023-12-10 | 19 | 0.128 | 0.3 | 1.8 | -0.2 | 1.828 | -0.172 | 1.791 | -0.209 | -10 | -12 | -9
2023-12-11 | 20 | 0.128 | 0.3 | 1.8 | -0.2 | 1.828 | -0.172 | 1.791 | -0.209 | -10 | -12 | -9
2023-12-12 | 21 | 0.422 | 0.6 | 1.795 | -0.205 | 1.822 | -0.178 | 1.787 | -0.213 | -15 | -18 | -13
2023-12-13 | 22 | 0.418 | 0.6 | 1.792 | -0.208 | 1.818 | -0.182 | 1.784 | -0.216 | -18 | -22 | -16
2023-12-14 | 23 | 0.416 | 0.6 | 1.79 | -0.21 | 1.816 | -0.184 | 1.782 | -0.218 | -20 | -24 | -18
2023-12-15 | 24 | 0.416 | 0.6 | 1.79 | -0.21 | 1.816 | -0.184 | 1.782 | -0.218 | -20 | -24 | -18
2023-12-16 | 25 | 0.71 | 0.9 | 1.786 | -0.214 | 1.81 | -0.19 | 1.778 | -0.222 | -24 | -30 | -22
2023-12-17 | 26 | 0.706 | 0.9 | 1.783 | -0.217 | 1.806 | -0.194 | 1.775 | -0.225 | -27 | -34 | -25
2023-12-18 | 27 | 0.704 | 0.9 | 1.781 | -0.219 | 1.804 | -0.196 | 1.773 | -0.227 | -29 | -36 | -27
2023-12-19 | 28 | 0.704 | 0.9 | 1.781 | -0.219 | 1.804 | -0.196 | 1.773 | -0.227 | -29 | -36 | -27
2023-12-20 | 29 | 0.998 | 1.2 | 1.777 | -0.223 | 1.798 | -0.202 | 1.769 | -0.231 | -33 | -42 | -31
2023-12-21 | 30 | 0.994 | 1.2 | 1.774 | -0.226 | 1.794 | -0.206 | 1.766 | -0.234 | -36 | -46 | -34
2023-12-22 | 31 | 0.992 | 1.2 | 1.772 | -0.228 | 1.792 | -0.208 | 1.764 | -0.236 | -38 | -48 | -36
2023-12-23 | 32 | 0.992 | 1.2 | 1.772 | -0.228 | 1.792 | -0.208 | 1.764 | -0.236 | -38 | -48 | -36
2023-12-24 | 33 | 1.286 | 1.5 | 2.767 | -0.233 | 2.786 | -0.214 | 2.759 | -0.241 | -43 | -54 | -41
2023-12-25 | 34 | 1.28 | 1.5 | 2.762 | -0.238 | 2.78 | -0.22 | 2.754 | -0.246 | -48 | -60 | -46
2023-12-26 | 35 | 1.274 | 1.5 | 2.757 | -0.243 | 2.774 | -0.226 | 2.749 | -0.251 | -53 | -66 | -51
2023-12-27 | 36 | 1.268 | 1.5 | 2.752 | -0.248 | 2.768 | -0.232 | 2.744 | -0.256 | -58 | -72 | -56
2023-12-28 | 37 | 1.262 | 1.5 | 2.747 | -0.253 | 2.762 | -0.238 | 2.739 | -0.261 | -63 | -78 | -61
2023-12-29 | 38 | 1.256 | 1.5 | 2.742 | -0.258 | 2.756 | -0.244 | 2.734 | -0.266 | -68 | -84 | -66
2023-12-30 | 39 | 1.25 | 1.5 | 2.737 | -0.263 | 2.75 | -0.25 | 2.729 | -0.271 | -73 | -90 | -71
2023-12-31 | 40 | 1.244 | 1.5 | 2.732 | -0.268 | 2.744 | -0.256 | 2.724 | -0.276 | -78 | -96 | -76
2024-01-01 | 41 | 1.238 | 1.5 | 2.727 | -0.273 | 2.738 | -0.262 | 2.719 | -0.281 | -83 | -102 | -81
2024-01-02 | 42 | 1.232 | 1.5 | 2.722 | -0.278 | 2.732 | -0.268 | 2.714 | -0.286 | -88 | -108 | -86
2024-01-03 | 43 | 1.226 | 1.5 | 2.717 | -0.283 | 2.726 | -0.274 | 2.709 | -0.291 | -93 | -114 | -91
2024-01-04 | 44 | 1.22 | 1.5 | 2.712 | -0.288 | 2.72 | -0.28 | 2.704 | -0.296 | -98 | -120 | -96
2024-01-05 | 45 | 1.214 | 1.5 | 2.707 | -0.293 | 2.714 | -0.286 | 2.699 | -0.301 | -103 | -126 | -101
2024-01-06 | 46 | 1.208 | 1.5 | 2.702 | -0.298 | 2.708 | -0.292 | 2.694 | -0.306 | -108 | -132 | -106
2024-01-07 | 47 | 1.202 | 1.5 | 2.697 | -0.303 | 2.702 | -0.298 | 2.689 | -0.311 | -113 | -138 | -111
2024-01-08 | 48 | 1.196 | 1.5 | 2.692 | -0.308 | 2.696 | -0.304 | 2.684 | -0.316 | -118 | -144 | -116
2024-01-09 | 49 | 1.19 | 1.5 | 2.687 | -0.313 | 2.69 | -0.31 | 2.679 | -0.321 | -123 | -150 | -121
2024-01-10 | 50 | 1.184 | 1.5 | 2.682 | -0.318 | 2.684 | -0.316 | 2.674 | -0.326 | -128 | -156 | -126
2024-01-11 | 51 | 1.178 | 1.5 | 2.677 | -0.323 | 2.678 | -0.322 | 2.669 | -0.331 | -133 | -162 | -131
2024-01-12 | 52 | 1.172 | 1.5 | 2.672 | -0.328 | 2.672 | -0.328 | 2.664 | -0.336 | -138 | -168 | -136
2024-01-13 | 53 | 1.166 | 1.5 | 2.667 | -0.333 | 2.666 | -0.334 | 2.659 | -0.341 | -143 | -174 | -141
2024-01-14 | 54 | 1.16 | 1.5 | 2.662 | -0.338 | 2.66 | -0.34 | 2.654 | -0.346 | -148 | -180 | -146
2024-01-15 | 55 | 1.154 | 1.5 | 2.657 | -0.343 | 2.654 | -0.346 | 2.649 | -0.351 | -153 | -186 | -151
2024-01-16 | 56 | 1.148 | 1.5 | 2.652 | -0.348 | 2.648 | -0.352 | 2.644 | -0.356 | -158 | -192 | -156
2024-01-17 | 57 | 1.142 | 1.5 | 2.647 | -0.353 | 2.642 | -0.358 | 2.639 | -0.361 | -163 | -198 | -161
2024-01-18 | 58 | 1.136 | 1.5 | 2.642 | -0.358 | 2.636 | -0.364 | 2.634 | -0.366 | -168 | -204 | -166
2024-01-19 | 59 | 1.13 | 1.5 | 2.637 | -0.363 | 2.63 | -0.37 | 2.629 | -0.371 | -173 | -210 | -171
2024-01-20 | 60 | 1.124 | 1.5 | 2.632 | -0.368 | 2.624 | -0.376 | 2.624 | -0.376 | -178 | -216 | -176
2024-01-21 | 61 | 1.118 | 1.5 | 2.627 | -0.373 | 2.618 | -0.382 | 2.619 | -0.381 | -183 | -222 | -181
2024-01-22 | 62 | 1.112 | 1.5 | 2.622 | -0.378 | 2.612 | -0.388 | 2.614 | -0.386 | -188 | -228 | -186
2024-01-23 | 63 | 1.106 | 1.5 | 2.617 | -0.383 | 2.606 | -0.394 | 2.609 | -0.391 | -193 | -234 | -191
2024-01-24 | 64 | 1.1 | 1.5 | 2.612 | -0.388 | 2.6 | -0.4 | 2.604 | -0.396 | -198 | -240 | -196
2024-01-25 | 65 | 1.094 | 1.5 | 2.607 | -0.393 | 2.594 | -0.406 | 2.599 | -0.401 | -203 | -246 | -201
2024-01-26 | 66 | 1.088 | 1.5 | 2.602 | -0.398 | 2.588 | -0.412 | 2.595 | -0.405 | -208 | -252 | -205
2024-01-27 | 67 | 1.082 | 1.5 | 2.597 | -0.403 | 2.582 | -0.418 | 2.591 | -0.409 | -213 | -258 | -209
2024-01-28 | 68 | 1.076 | 1.5 | 2.592 | -0.408 | 2.576 | -0.424 | 2.587 | -0.413 | -218 | -264 | -213
2024-01-29 | 69 | 1.07 | 1.5 | 2.587 | -0.413 | 2.57 | -0.43 | 2.583 | -0.417 | -223 | -270 | -217
2024-01-30 | 70 | 1.064 | 1.5 | 2.582 | -0.418 | 2.564 | -0.436 | 2.579 | -0.421 | -228 | -276 | -221
2024-01-31 | 71 | 1.058 | 1.5 | 2.577 | -0.423 | 2.558 | -0.442 | 2.575 | -0.425 | -233 | -282 | -225
2024-02-01 | 72 | 1.052 | 1.5 | 2.572 | -0.428 | 2.552 | -0.448 | 2.571 | -0.429 | -238 | -288 | -229
2024-02-02 | 73 | 1.046 | 1.5 | 2.567 | -0.433 | 2.546 | -0.454 | 2.567 | -0.433 | -243 | -294 | -233
2024-02-03 | 74 | 1.04 | 1.5 | 2.562 | -0.438 | 2.54 | -0.46 | 2.563 | -0.437 | -248 | -300 | -237
2024-02-04 | 75 | 1.034 | 1.5 | 2.558 | -0.442 | 2.534 | -0.466 | 2.559 | -0.441 | -252 | -306 | -241
2024-02-05 | 76 | 1.028 | 1.5 | 2.555 | -0.445 | 2.528 | -0.472 | 2.555 | -0.445 | -255 | -312 | -245
2024-02-06 | 77 | 1.022 | 1.5 | 2.552 | -0.448 | 2.522 | -0.478 | 2.551 | -0.449 | -258 | -318 | -249
2024-02-07 | 78 | 1.016 | 1.5 | 2.549 | -0.451 | 2.516 | -0.484 | 2.547 | -0.453 | -261 | -324 | -253
2024-02-08 | 79 | 1.01 | 1.5 | 2.546 | -0.454 | 2.51 | -0.49 | 2.543 | -0.457 | -264 | -330 | -257
2024-02-09 | 80 | 1.004 | 1.5 | 2.543 | -0.457 | 2.504 | -0.496 | 2.539 | -0.461 | -267 | -336 | -261
2024-02-10 | 81 | 0.999 | 1.5 | 2.54 | -0.46 | 2.499 | -0.501 | 2.535 | -0.465 | -270 | -341 | -265
2024-02-11 | 82 | 0.994 | 1.5 | 2.537 | -0.463 | 2.494 | -0.506 | 2.532 | -0.468 | -273 | -346 | -268
2024-02-12 | 83 | 0.989 | 1.5 | 2.534 | -0.466 | 2.489 | -0.511 | 2.529 | -0.471 | -276 | -351 | -271
2024-02-13 | 84 | 0.985 | 1.5 | 2.531 | -0.469 | 2.485 | -0.515 | 2.526 | -0.474 | -279 | -355 | -274
2024-02-14 | 85 | 0.981 | 1.5 | 2.528 | -0.472 | 2.481 | -0.519 | 2.523 | -0.477 | -282 | -359 | -277
2024-02-15 | 86 | 0.977 | 1.5 | 2.525 | -0.475 | 2.477 | -0.523 | 2.52 | -0.48 | -285 | -363 | -280
2024-02-16 | 87 | 0.974 | 1.5 | 2.523 | -0.477 | 2.474 | -0.526 | 2.518 | -0.482 | -287 | -366 | -282
2024-02-17 | 88 | 0.971 | 1.5 | 2.521 | -0.479 | 2.471 | -0.529 | 2.516 | -0.484 | -289 | -369 | -284
2024-02-18 | 89 | 0.969 | 1.5 | 2.52 | -0.48 | 2.469 | -0.531 | 2.515 | -0.485 | -290 | -371 | -285
2024-02-19 | 90 | 0.968 | 1.5 | 2.519 | -0.481 | 2.468 | -0.532 | 2.514 | -0.486 | -291 | -372 | -286
2024-02-20 | 91 | 0.968 | 1.5 | 2.519 | -0.481 | 2.468 | -0.532 | 2.514 | -0.486 | -291 | -372 | -286
2024-02-21 | 92 | 0.968 | 1.5 | 2.519 | -0.481 | 2.468 | -0.532 | 2.514 | -0.486 | -291 | -372 | -286
2024-02-22 | 93 | 0.968 | 1.5 | 2.519 | -0.481 | 2.468 | -0.532 | 2.514 | -0.486 | -291 | -372 | -286
2024-02-23 | 94 | 0.968 | 1.5 | 2.519 | -0.481 | 2.468 | -0.532 | 2.514 | -0.486 | -291 | -372 | -286
2024-02-24 | 95 | 0.968 | 1.5 | 2.519 | -0.481 | 2.468 | -0.532 | 2.514 | -0.486 | -291 | -372 | -286
2024-02-25 | 96 | 0.968 | 1.5 | 2.519 | -0.481 | 2.468 | -0.532 | 2.514 | -0.486 | -291 | -372 | -286
2024-02-26 | 97 | 0.968 | 1.5 | 2.519 | -0.481 | 2.468 | -0.532 | 2.514 | -0.486 | -291 | -372 | -286
2024-02-27 | 98 | 0.968 | 1.5 | 2.519 | -0.481 | 2.468 | -0.532 | 2.514 | -0.486 | -291 | -372 | -286
2024-02-28 | 99 | 0.968 | 1.5 | 2.519 | -0.481 | 2.468 | -0.532 | 2.514 | -0.486 | -291 | -372 | -286
2024-02-29 | 100 | 0.968 | 1.5 | 2.519 | -0.481 | 2.468 | -0.532 | 2.514 | -0.486 | -291 | -372 | -286
2024-03-01 | 101 | 0.968 | 1.5 | 2.519 | -0.481 | 2.468 | -0.532 | 2.514 | -0.486 | -291 | -372 | -286
2024-03-02 | 102 | 0.968 | 1.5 | 2.519 | -0.481 | 2.468 | -0.532 | 2.514 | -0.486 | -291 | -372 | -286
2024-03-03 | 103 | 0.968 | 1.5 | 2.519 | -0.481 | 2.468 | -0.532 | 2.514 | -0.486 | -291 | -372 | -286
2024-03-04 | 104 | 0.968 | 1.5 | 2.519 | -0.481 | 2.468 | -0.532 | 2.514 | -0.486 | -291 | -372 | -286
2024-03-05 | 105 | 0.968 | 1.5 | 2.519 | -0.481 | 2.468 | -0.532 | 2.514 | -0.486 | -291 | -372 | -286
2024-03-06 | 106 | 0.968 | 1.5 | 2.519 | -0.481 | 2.468 | -0.532 | 2.514 | -0.486 | -291 | -372 | -286
2024-03-07 | 107 | 0.968 | 1.5 | 2.519 | -0.481 | 2.468 | -0.532 | 2.514 | -0.486 | -291 | -372 | -286
2024-03-08 | 108 | 0.968 | 1.5 | 2.519 | -0.481 | 2.468 | -0.532 | 2.514 | -0.486 | -291 | -372 | -286
2024-03-09 | 109 | 0.968 | 1.5 | 2.519 | -0.481 | 2.468 | -0.532 | 2.514 | -0.486 | -291 | -372 | -286
2024-03-10 | 110 | 0.968 | 1.5 | 2.519 | -0.481 | 2.468 | -0.532 | 2.514 | -0.486 | -291 | -372 | -286
2024-03-11 | 111 | 0.968 | 1.5 | 2.519 | -0.481 | 2.468 | -0.532 | 2.514 | -0.486 | -291 | -372 | -286
2024-03-12 | 112 | 0.968 | 1.5 | 2.519 | -0.481 | 2.468 | -0.532 | 2.514 | -0.486 | -291 | -372 | -286
2024-03-13 | 113 | 0.968 | 1.5 | 2.519 | -0.481 | 2.468 | -0.532 | 2.514 | -0.486 | -291 | -372 | -286
2024-03-14 | 114 | 0.968 | 1.5 | 2.519 | -0.481 | 2.468 | -0.532 | 2.514 | -0.486 | -291 | -372 | -286
2024-03-15 | 115 | 0.968 | 1.5 | 2.519 | -0.481 | 2.468 | -0.532 | 2.514 | -0.486 | -291 | -372 | -286
2024-03-16 | 116 | 0.968 | 1.5 | 2.519 | -0.481 | 2.468 | -0.532 | 2.514 | -0.486 | -291 | -372 | -286
2024-03-17 | 117 | 0.968 | 1.5 | 2.519 | -0.481 | 2.468 | -0.532 | 2.514 | -0.486 | -291 | -372 | -286
2024-03-18 | 118 | 0.968 | 1.5 | 2.519 | -0.481 | 2.468 | -0.532 | 2.514 | -0.486 | -291 | -372 | -286
2024-03-19 | 119 | 0.968 | 1.5 | 2.519 | -0.481 | 2.468 | -0.532 | 2.514 | -0.486 | -291 | -372 | -286
2024-03-20 | 120 | 0.968 | 1.5 | 2.519 | -0.481 | 2.468 | -0.532 | 2.514 | -0.486 | -291 | -372 | -286
2024-03-21 | 121 | 0.968 | 1.5 | 2.519 | -0.481 | 2.468 | -0.532 | 2.514 | -0.486 | -291 | -372 | -286
2024-03-22 | 122 | 0.968 | 1.5 | 2.519 | -0.481 | 2.468 | -0.532 | 2.514 | -0.486 | -291 | -372 | -286
2024-03-23 | 123 | 0.968 | 1.5 | 2.519 | -0.481 | 2.468 | -0.532 | 2.514 | -0.486 | -291 | -372 | -286
2024-03-24 | 124 | 0.968 | 1.5 | 2.519 | -0.481 | 2.468 | -0.532 | 2.514 | -0.486 | -291 | -372 | -286
2024-03-25 | 125 | 0.968 | 1.5 | 2.519 | -0.481 | 2.468 | -0.532 | 2.514 | -0.486 | -291 | -372 | -286
2024-03-26 | 126 | 0.968 | 1.5 | 2.519 | -0.481 | 2.468 | -0.532 | 2.514 | -0.486 | -291 | -372 | -286
2024-03-27 | 127 | 0.968 | 1.5 | 2.519 | -0.481 | 2.468 | -0.532 | 2.514 | -0.486 | -291 | -372 | -286
2024-03-28 | 128 | 0.968 | 1.5 | 2.519 | -0.481 | 2.468 | -0.532 | 2.514 | -0.486 | -291 | -372 | -286
2024-03-29 | 129 | 0.968 | 1.5 | 2.519 | -0.481 | 2.468 | -0.532 | 2.514 | -0.486 | -291 | -372 | -286
2024-03-30 | 130 | 0.968 | 1.5 | 2.519 | -0.481 | 2.468 | -0.532 | 2.514 | -0.486 | -291 | -372 | -286
2024-03-31 | 131 | 0.968 | 1.5 | 2.519 | -0.481 | 2.468 | -0.532 | 2.514 | -0.486 | -291 | -372 | -286
2024-04-01 | 132 | 0.968 | 1.5 | 2.519 | -0.481 | 2.468 | -0.532 | 2.514 | -0.486 | -291 | -372 | -286
2024-04-02 | 133 | 0.968 | 1.5 | 2.519 | -0.481 | 2.468 | -0.532 | 2.514 | -0.486 | -291 | -372 | -286
2024-04-03 | 134 | 0.968 | 1.5 | 2.519 | -0.481 | 2.468 | -0.532 | 2.514 | -0.486 | -291 | -372 | -286
2024-04-04 | 135 | 0.968 | 1.5 | 2.519 | -0.481 | 2.468 | -0.532 | 2.514 | -0.486 | -291 | -372 | -286
2024-04-05 | 136 | 0.968 | 1.5 | 2.519 | -0.481 | 2.468 | -0.532 | 2.514 | -0.486 | -291 | -372 | -286
2024-04-06 | 137 | 0.968 | 1.5 | 2.519 | -0.481 | 2.468 | -0.532 | 2.514 | -0.486 | -291 | -372 | -286
2024-04-07 | 138 | 0.968 | 1.5 | 2.519 | -0.481 | 2.468 | -0.532 | 2.514 | -0.486 | -291 | -372 | -286
2024-04-08 | 139 | 0.968 | 1.5 | 2.519 | -0.481 | 2.468 | -0.532 | 2.514 | -0.486 | -291 | -372 | -286
2024-04-09 | 140 | 0.968 | 1.5 | 2.519 | -0.481 | 2.468 | -0.532 | 2.514 | -0.486 | -291 | -372 | -286
2024-04-10 | 141 | 0.968 | 1.5 | 2.519 | -0.481 | 2.468 | -0.532 | 2.514 | -0.486 | -291 | -372 | -286
2024-04-11 | 142 | 0.968 | 1.5 | 2.519 | -0.481 | 2.468 | -0.532 | 2.514 | -0.486 | -291 | -372 | -286
2024-04-12 | 143 | 0.968 | 1.5 | 2.519 | -0.481 | 2.468 | -0.532 | 2.514 | -0.486 | -291 | -372 | -286
2024-04-13 | 144 | 0.968 | 1.5 | 2.519 | -0.481 | 2.468 | -0.532 | 2.514 | -0.486 | -291 | -372 | -286
2024-04-14 | 145 | 0.968 | 1.5 | 2.519 | -0.481 | 2.468 | -0.532 | 2.514 | -0.486 | -291 | -372 | -286
2024-04-15 | 146 | 0.968 | 1.5 | 2.519 | -0.481 | 2.468 | -0.532 | 2.514 | -0.486 | -291 | -372 | -286
2024-04-16 | 147 | 0.968 | 1.5 | 2.519 | -0.481 | 2.468 | -0.532 | 2.514 | -0.486 | -291 | -372 | -286
2024-04-17 | 148 | 0.968 | 1.5 | 2.519 | -0.481 | 2.468 | -0.532 | 2.514 | -0.486 | -291 | -372 | -286
2024-04-18 | 149 | 0.968 | 1.5 | 2.519 | -0.481 | 2.468 | -0.532 | 2.514 | -0.486 | -291 | -372 | -286
2024-04-19 | 150 | 0.968 | 1.5 | 2.519 | -0.481 | 2.468 | -0.532 | 2.514 | -0.486 | -291 | -372 | -286
2024-04-20 | 151 | 1.262 | 1.8 | 2.514 | -0.486 | 2.462 | -0.538 | 2.51 | -0.49 | -296 | -378 | -290
2024-04-21 | 152 | 1.258 | 1.8 | 2.511 | -0.489 | 2.458 | -0.542 | 2.507 | -0.493 | -299 | -382 | -293
2024-04-22 | 153 | 1.256 | 1.8 | 2.509 | -0.491 | 2.456 | -0.544 | 2.505 | -0.495 | -301 | -384 | -295
2024-04-23 | 154 | 1.256 | 1.8 | 2.509 | -0.491 | 2.456 | -0.544 | 2.505 | -0.495 | -301 | -384 | -295
2024-04-24 | 155 | 1.551 | 2.1 | 2.505 | -0.495 | 2.451 | -0.549 | 2.501 | -0.499 | -305 | -389 | -299
2024-04-25 | 156 | 1.547 | 2.1 | 2.501 | -0.499 | 2.447 | -0.553 | 2.497 | -0.503 | -309 | -393 | -303
2024-04-26 | 157 | 1.544 | 2.1 | 2.498 | -0.502 | 2.444 | -0.556 | 2.494 | -0.506 | -312 | -396 | -306
2024-04-27 | 158 | 1.541 | 2.1 | 2.497 | -0.503 | 2.441 | -0.559 | 2.493 | -0.507 | -313 | -399 | -307
2024-04-28 | 159 | 1.541 | 2.1 | 2.497 | -0.503 | 2.441 | -0.559 | 2.493 | -0.507 | -313 | -399 | -307
2024-04-29 | 160 | 1.835 | 2.4 | 2.492 | -0.508 | 2.435 | -0.565 | 2.489 | -0.511 | -318 | -405 | -311
2024-04-30 | 161 | 1.831 | 2.4 | 2.489 | -0.511 | 2.431 | -0.569 | 2.486 | -0.514 | -321 | -409 | -314
2024-05-01 | 162 | 1.829 | 2.4 | 2.487 | -0.513 | 2.429 | -0.571 | 2.484 | -0.516 | -323 | -411 | -316
2024-05-02 | 163 | 1.829 | 2.4 | 2.487 | -0.513 | 2.429 | -0.571 | 2.484 | -0.516 | -323 | -411 | -316
2024-05-03 | 164 | 2.123 | 2.7 | 3.483 | -0.517 | 3.423 | -0.577 | 3.48 | -0.52 | -327 | -417 | -320
2024-05-04 | 165 | 2.117 | 2.7 | 3.479 | -0.521 | 3.417 | -0.583 | 3.476 | -0.524 | -331 | -423 | -324
2024-05-05 | 166 | 2.111 | 2.7 | 3.475 | -0.525 | 3.411 | -0.589 | 3.472 | -0.528 | -335 | -429 | -328
2024-05-06 | 167 | 2.105 | 2.7 | 3.471 | -0.529 | 3.405 | -0.595 | 3.468 | -0.532 | -339 | -435 | -332
2024-05-07 | 168 | 2.099 | 2.7 | 3.467 | -0.533 | 3.399 | -0.601 | 3.464 | -0.536 | -343 | -441 | -336
2024-05-08 | 169 | 2.093 | 2.7 | 3.463 | -0.537 | 3.393 | -0.607 | 3.46 | -0.54 | -347 | -447 | -340
2024-05-09 | 170 | 2.087 | 2.7 | 3.459 | -0.541 | 3.387 | -0.613 | 3.456 | -0.544 | -351 | -453 | -344
2024-05-10 | 171 | 2.081 | 2.7 | 3.455 | -0.545 | 3.381 | -0.619 | 3.452 | -0.548 | -355 | -459 | -348
2024-05-11 | 172 | 2.075 | 2.7 | 3.451 | -0.549 | 3.375 | -0.625 | 3.448 | -0.552 | -359 | -465 | -352
2024-05-12 | 173 | 2.069 | 2.7 | 3.447 | -0.553 | 3.369 | -0.631 | 3.444 | -0.556 | -363 | -471 | -356
2024-05-13 | 174 | 2.063 | 2.7 | 3.443 | -0.557 | 3.363 | -0.637 | 3.44 | -0.56 | -367 | -477 | -360
2024-05-14 | 175 | 2.057 | 2.7 | 3.439 | -0.561 | 3.357 | -0.643 | 3.436 | -0.564 | -371 | -483 | -364
2024-05-15 | 176 | 2.051 | 2.7 | 3.435 | -0.565 | 3.351 | -0.649 | 3.432 | -0.568 | -375 | -489 | -368
2024-05-16 | 177 | 2.045 | 2.7 | 3.431 | -0.569 | 3.345 | -0.655 | 3.428 | -0.572 | -379 | -495 | -372
2024-05-17 | 178 | 2.039 | 2.7 | 3.427 | -0.573 | 3.339 | -0.661 | 3.424 | -0.576 | -383 | -501 | -376
2024-05-18 | 179 | 2.033 | 2.7 | 3.423 | -0.577 | 3.333 | -0.667 | 3.42 | -0.58 | -387 | -507 | -380
2024-05-19 | 180 | 2.027 | 2.7 | 3.419 | -0.581 | 3.327 | -0.673 | 3.416 | -0.584 | -391 | -513 | -384
2024-05-20 | 181 | 2.021 | 2.7 | 3.415 | -0.585 | 3.321 | -0.679 | 3.412 | -0.588 | -395 | -519 | -388
2024-05-21 | 182 | 2.015 | 2.7 | 3.411 | -0.589 | 3.315 | -0.685 | 3.408 | -0.592 | -399 | -525 | -392
2024-05-22 | 183 | 2.009 | 2.7 | 3.407 | -0.593 | 3.309 | -0.691 | 3.404 | -0.596 | -403 | -531 | -396
2024-05-23 | 184 | 2.003 | 2.7 | 3.403 | -0.597 | 3.303 | -0.697 | 3.4 | -0.6 | -407 | -537 | -400
2024-05-24 | 185 | 1.997 | 2.7 | 3.399 | -0.601 | 3.297 | -0.703 | 3.396 | -0.604 | -411 | -543 | -404
2024-05-25 | 186 | 1.991 | 2.7 | 3.395 | -0.605 | 3.291 | -0.709 | 3.392 | -0.608 | -415 | -549 | -408
2024-05-26 | 187 | 1.985 | 2.7 | 3.391 | -0.609 | 3.285 | -0.715 | 3.388 | -0.612 | -419 | -555 | -412
2024-05-27 | 188 | 1.979 | 2.7 | 3.387 | -0.613 | 3.279 | -0.721 | 3.384 | -0.616 | -423 | -561 | -416
2024-05-28 | 189 | 1.973 | 2.7 | 3.383 | -0.617 | 3.273 | -0.727 | 3.38 | -0.62 | -427 | -567 | -420
2024-05-29 | 190 | 1.967 | 2.7 | 3.379 | -0.621 | 3.267 | -0.733 | 3.376 | -0.624 | -431 | -573 | -424
2024-05-30 | 191 | 1.961 | 2.7 | 3.375 | -0.625 | 3.261 | -0.739 | 3.372 | -0.628 | -435 | -579 | -428
2024-05-31 | 192 | 1.955 | 2.7 | 3.371 | -0.629 | 3.255 | -0.745 | 3.368 | -0.632 | -439 | -585 | -432
2024-06-01 | 193 | 1.949 | 2.7 | 3.367 | -0.633 | 3.249 | -0.751 | 3.364 | -0.636 | -443 | -591 | -436
2024-06-02 | 194 | 1.943 | 2.7 | 3.363 | -0.637 | 3.243 | -0.757 | 3.36 | -0.64 | -447 | -597 | -440
2024-06-03 | 195 | 1.937 | 2.7 | 3.359 | -0.641 | 3.237 | -0.763 | 3.356 | -0.644 | -451 | -603 | -444
2024-06-04 | 196 | 1.931 | 2.7 | 3.355 | -0.645 | 3.231 | -0.769 | 3.352 | -0.648 | -455 | -609 | -448
2024-06-05 | 197 | 1.925 | 2.7 | 3.351 | -0.649 | 3.225 | -0.775 | 3.348 | -0.652 | -459 | -615 | -452
2024-06-06 | 198 | 1.919 | 2.7 | 3.347 | -0.653 | 3.219 | -0.781 | 3.344 | -0.656 | -463 | -621 | -456
2024-06-07 | 199 | 1.913 | 2.7 | 3.343 | -0.657 | 3.213 | -0.787 | 3.34 | -0.66 | -467 | -627 | -460
2024-06-08 | 200 | 1.907 | 2.7 | 3.339 | -0.661 | 3.207 | -0.793 | 3.336 | -0.664 | -471 | -633 | -464
2024-06-09 | 201 | 1.901 | 2.7 | 3.335 | -0.665 | 3.201 | -0.799 | 3.332 | -0.668 | -475 | -639 | -468
2024-06-10 | 202 | 1.895 | 2.7 | 3.331 | -0.669 | 3.195 | -0.805 | 3.328 | -0.672 | -479 | -645 | -472
2024-06-11 | 203 | 1.889 | 2.7 | 3.327 | -0.673 | 3.189 | -0.811 | 3.324 | -0.676 | -483 | -651 | -476
2024-06-12 | 204 | 1.883 | 2.7 | 3.323 | -0.677 | 3.183 | -0.817 | 3.32 | -0.68 | -487 | -657 | -480
2024-06-13 | 205 | 1.877 | 2.7 | 3.319 | -0.681 | 3.177 | -0.823 | 3.316 | -0.684 | -491 | -663 | -484
2024-06-14 | 206 | 1.871 | 2.7 | 3.315 | -0.685 | 3.171 | -0.829 | 3.312 | -0.688 | -495 | -669 | -488
2024-06-15 | 207 | 1.865 | 2.7 | 3.311 | -0.689 | 3.165 | -0.835 | 3.308 | -0.692 | -499 | -675 | -492
2024-06-16 | 208 | 1.859 | 2.7 | 3.307 | -0.693 | 3.159 | -0.841 | 3.304 | -0.696 | -503 | -681 | -496
2024-06-17 | 209 | 1.853 | 2.7 | 3.303 | -0.697 | 3.153 | -0.847 | 3.3 | -0.7 | -507 | -687 | -500
2024-06-18 | 210 | 1.847 | 2.7 | 3.299 | -0.701 | 3.147 | -0.853 | 3.296 | -0.704 | -511 | -693 | -504
2024-06-19 | 211 | 1.841 | 2.7 | 3.295 | -0.705 | 3.141 | -0.859 | 3.292 | -0.708 | -515 | -699 | -508
2024-06-20 | 212 | 1.835 | 2.7 | 3.291 | -0.709 | 3.135 | -0.865 | 3.288 | -0.712 | -519 | -705 | -512
2024-06-21 | 213 | 1.829 | 2.7 | 3.287 | -0.713 | 3.129 | -0.871 | 3.284 | -0.716 | -523 | -711 | -516
2024-06-22 | 214 | 1.823 | 2.7 | 3.283 | -0.717 | 3.123 | -0.877 | 3.28 | -0.72 | -527 | -717 | -520
2024-06-23 | 215 | 1.817 | 2.7 | 3.279 | -0.721 | 3.117 | -0.883 | 3.276 | -0.724 | -531 | -723 | -524
2024-06-24 | 216 | 1.811 | 2.7 | 3.275 | -0.725 | 3.111 | -0.889 | 3.272 | -0.728 | -535 | -729 | -528
2024-06-25 | 217 | 1.805 | 2.7 | 3.271 | -0.729 | 3.105 | -0.895 | 3.268 | -0.732 | -539 | -735 | -532
2024-06-26 | 218 | 1.799 | 2.7 | 3.267 | -0.733 | 3.099 | -0.901 | 3.264 | -0.736 | -543 | -741 | -536
2024-06-27 | 219 | 1.793 | 2.7 | 3.263 | -0.737 | 3.093 | -0.907 | 3.26 | -0.74 | -547 | -747 | -540
2024-06-28 | 220 | 1.787 | 2.7 | 3.259 | -0.741 | 3.087 | -0.913 | 3.256 | -0.744 | -551 | -753 | -544
2024-06-29 | 221 | 1.781 | 2.7 | 3.255 | -0.745 | 3.081 | -0.919 | 3.252 | -0.748 | -555 | -759 | -548
2024-06-30 | 222 | 1.775 | 2.7 | 3.251 | -0.749 | 3.075 | -0.925 | 3.248 | -0.752 | -559 | -765 | -552
2024-07-01 | 223 | 1.769 | 2.7 | 3.247 | -0.753 | 3.069 | -0.931 | 3.244 | -0.756 | -563 | -771 | -556
2024-07-02 | 224 | 1.763 | 2.7 | 3.243 | -0.757 | 3.063 | -0.937 | 3.24 | -0.76 | -567 | -777 | -560
2024-07-03 | 225 | 1.757 | 2.7 | 3.239 | -0.761 | 3.057 | -0.943 | 3.236 | -0.764 | -571 | -783 | -564
2024-07-04 | 226 | 1.751 | 2.7 | 3.235 | -0.765 | 3.051 | -0.949 | 3.232 | -0.768 | -575 | -789 | -568
2024-07-05 | 227 | 1.745 | 2.7 | 3.231 | -0.769 | 3.045 | -0.955 | 3.228 | -0.772 | -579 | -795 | -572
2024-07-06 | 228 | 1.739 | 2.7 | 3.227 | -0.773 | 3.039 | -0.961 | 3.224 | -0.776 | -583 | -801 | -576
2024-07-07 | 229 | 1.733 | 2.7 | 3.222 | -0.778 | 3.033 | -0.967 | 3.22 | -0.78 | -588 | -807 | -580
2024-07-08 | 230 | 1.727 | 2.7 | 3.217 | -0.783 | 3.027 | -0.973 | 3.216 | -0.784 | -593 | -813 | -584
2024-07-09 | 231 | 1.721 | 2.7 | 3.212 | -0.788 | 3.021 | -0.979 | 3.212 | -0.788 | -598 | -819 | -588
2024-07-10 | 232 | 1.715 | 2.7 | 3.207 | -0.793 | 3.015 | -0.985 | 3.208 | -0.792 | -603 | -825 | -592
2024-07-11 | 233 | 1.709 | 2.7 | 3.202 | -0.798 | 3.009 | -0.991 | 3.204 | -0.796 | -608 | -831 | -596
2024-07-12 | 234 | 1.703 | 2.7 | 3.197 | -0.803 | 3.003 | -0.997 | 3.2 | -0.8 | -613 | -837 | -600
2024-07-13 | 235 | 1.697 | 2.7 | 3.192 | -0.808 | 2.997 | -1.003 | 3.196 | -0.804 | -618 | -843 | -604
2024-07-14 | 236 | 1.691 | 2.7 | 3.187 | -0.813 | 2.991 | -1.009 | 3.191 | -0.809 | -623 | -849 | -609
2024-07-15 | 237 | 1.685 | 2.7 | 3.182 | -0.818 | 2.985 | -1.015 | 3.186 | -0.814 | -628 | -855 | -614
2024-07-16 | 238 | 1.679 | 2.7 | 3.177 | -0.823 | 2.979 | -1.021 | 3.181 | -0.819 | -633 | -861 | -619
2024-07-17 | 239 | 1.673 | 2.7 | 3.172 | -0.828 | 2.973 | -1.027 | 3.176 | -0.824 | -638 | -867 | -624
2024-07-18 | 240 | 1.667 | 2.7 | 3.167 | -0.833 | 2.967 | -1.033 | 3.171 | -0.829 | -643 | -873 | -629
2024-07-19 | 241 | 1.662 | 2.7 | 3.162 | -0.838 | 2.962 | -1.038 | 3.166 | -0.834 | -648 | -878 | -634
2024-07-20 | 242 | 1.657 | 2.7 | 3.157 | -0.843 | 2.957 | -1.043 | 3.161 | -0.839 | -653 | -883 | -639
2024-07-21 | 243 | 1.652 | 2.7 | 3.152 | -0.848 | 2.952 | -1.048 | 3.156 | -0.844 | -658 | -888 | -644
2024-07-22 | 244 | 1.647 | 2.7 | 3.147 | -0.853 | 2.947 | -1.053 | 3.151 | -0.849 | -663 | -893 | -649
2024-07-23 | 245 | 1.642 | 2.7 | 3.142 | -0.858 | 2.942 | -1.058 | 3.146 | -0.854 | -668 | -898 | -654
2024-07-24 | 246 | 1.637 | 2.7 | 3.137 | -0.863 | 2.937 | -1.063 | 3.141 | -0.859 | -673 | -903 | -659
2024-07-25 | 247 | 1.632 | 2.7 | 3.132 | -0.868 | 2.932 | -1.068 | 3.136 | -0.864 | -678 | -908 | -664
2024-07-26 | 248 | 1.627 | 2.7 | 3.127 | -0.873 | 2.927 | -1.073 | 3.131 | -0.869 | -683 | -913 | -669
2024-07-27 | 249 | 1.622 | 2.7 | 3.122 | -0.878 | 2.922 | -1.078 | 3.126 | -0.874 | -688 | -918 | -674
2024-07-28 | 250 | 1.617 | 2.7 | 3.117 | -0.883 | 2.917 | -1.083 | 3.121 | -0.879 | -693 | -923 | -679
2024-07-29 | 251 | 1.612 | 2.7 | 3.112 | -0.888 | 2.912 | -1.088 | 3.116 | -0.884 | -698 | -928 | -684
2024-07-30 | 252 | 1.607 | 2.7 | 3.107 | -0.893 | 2.907 | -1.093 | 3.111 | -0.889 | -703 | -933 | -689
2024-07-31 | 253 | 1.602 | 2.7 | 3.102 | -0.898 | 2.902 | -1.098 | 3.106 | -0.894 | -708 | -938 | -694
2024-08-01 | 254 | 1.597 | 2.7 | 3.097 | -0.903 | 2.897 | -1.103 | 3.101 | -0.899 | -713 | -943 | -699
2024-08-02 | 255 | 1.592 | 2.7 | 3.092 | -0.908 | 2.892 | -1.108 | 3.096 | -0.904 | -718 | -948 | -704
2024-08-03 | 256 | 1.588 | 2.7 | 3.087 | -0.913 | 2.888 | -1.112 | 3.091 | -0.909 | -723 | -952 | -709
2024-08-04 | 257 | 1.584 | 2.7 | 3.082 | -0.918 | 2.884 | -1.116 | 3.086 | -0.914 | -728 | -956 | -714
2024-08-05 | 258 | 1.58 | 2.7 | 3.077 | -0.923 | 2.88 | -1.12 | 3.081 | -0.919 | -733 | -960 | -719
2024-08-06 | 259 | 1.576 | 2.7 | 3.072 | -0.928 | 2.876 | -1.124 | 3.076 | -0.924 | -738 | -964 | -724
2024-08-07 | 260 | 1.572 | 2.7 | 3.067 | -0.933 | 2.872 | -1.128 | 3.071 | -0.929 | -743 | -968 | -729
2024-08-08 | 261 | 1.568 | 2.7 | 3.062 | -0.938 | 2.868 | -1.132 | 3.066 | -0.934 | -748 | -972 | -734
2024-08-09 | 262 | 1.564 | 2.7 | 3.057 | -0.943 | 2.864 | -1.136 | 3.061 | -0.939 | -753 | -976 | -739
2024-08-10 | 263 | 1.561 | 2.7 | 3.053 | -0.947 | 2.861 | -1.139 | 3.057 | -0.943 | -757 | -979 | -743
2024-08-11 | 264 | 1.558 | 2.7 | 3.049 | -0.951 | 2.858 | -1.142 | 3.053 | -0.947 | -761 | -982 | -747
2024-08-12 | 265 | 1.555 | 2.7 | 3.045 | -0.955 | 2.855 | -1.145 | 3.049 | -0.951 | -765 | -985 | -751
2024-08-13 | 266 | 1.553 | 2.7 | 3.042 | -0.958 | 2.853 | -1.147 | 3.046 | -0.954 | -768 | -987 | -754
2024-08-14 | 267 | 1.552 | 2.7 | 3.039 | -0.961 | 2.852 | -1.148 | 3.043 | -0.957 | -771 | -988 | -757
2024-08-15 | 268 | 1.552 | 2.7 | 3.037 | -0.963 | 2.852 | -1.148 | 3.041 | -0.959 | -773 | -988 | -759
2024-08-16 | 269 | 1.552 | 2.7 | 3.037 | -0.963 | 2.852 | -1.148 | 3.041 | -0.959 | -773 | -988 | -759
2024-08-17 | 270 | 1.552 | 2.7 | 3.037 | -0.963 | 2.852 | -1.148 | 3.041 | -0.959 | -773 | -988 | -759
2024-08-18 | 271 | 1.552 | 2.7 | 3.037 | -0.963 | 2.852 | -1.148 | 3.041 | -0.959 | -773 | -988 | -759
2024-08-19 | 272 | 1.552 | 2.7 | 3.037 | -0.963 | 2.852 | -1.148 | 3.041 | -0.959 | -773 | -988 | -759
2024-08-20 | 273 | 1.552 | 2.7 | 3.037 | -0.963 | 2.852 | -1.148 | 3.041 | -0.959 | -773 | -988 | -759
2024-08-21 | 274 | 1.552 | 2.7 | 3.037 | -0.963 | 2.852 | -1.148 | 3.041 | -0.959 | -773 | -988 | -759
2024-08-22 | 275 | 1.552 | 2.7 | 3.037 | -0.963 | 2.852 | -1.148 | 3.041 | -0.959 | -773 | -988 | -759
2024-08-23 | 276 | 1.552 | 2.7 | 3.037 | -0.963 | 2.852 | -1.148 | 3.041 | -0.959 | -773 | -988 | -759
2024-08-24 | 277 | 1.552 | 2.7 | 3.037 | -0.963 | 2.852 | -1.148 | 3.041 | -0.959 | -773 | -988 | -759
2024-08-25 | 278 | 1.552 | 2.7 | 3.037 | -0.963 | 2.852 | -1.148 | 3.041 | -0.959 | -773 | -988 | -759
2024-08-26 | 279 | 1.552 | 2.7 | 3.037 | -0.963 | 2.852 | -1.148 | 3.041 | -0.959 | -773 | -988 | -759
2024-08-27 | 280 | 1.552 | 2.7 | 3.037 | -0.963 | 2.852 | -1.148 | 3.041 | -0.959 | -773 | -988 | -759
2024-08-28 | 281 | 1.552 | 2.7 | 3.037 | -0.963 | 2.852 | -1.148 | 3.041 | -0.959 | -773 | -988 | -759
2024-08-29 | 282 | 1.552 | 2.7 | 3.037 | -0.963 | 2.852 | -1.148 | 3.041 | -0.959 | -773 | -988 | -759
2024-08-30 | 283 | 1.552 | 2.7 | 3.037 | -0.963 | 2.852 | -1.148 | 3.041 | -0.959 | -773 | -988 | -759
2024-08-31 | 284 | 1.552 | 2.7 | 3.037 | -0.963 | 2.852 | -1.148 | 3.041 | -0.959 | -773 | -988 | -759
2024-09-01 | 285 | 1.552 | 2.7 | 3.037 | -0.963 | 2.852 | -1.148 | 3.041 | -0.959 | -773 | -988 | -759
2024-09-02 | 286 | 1.552 | 2.7 | 3.037 | -0.963 | 2.852 | -1.148 | 3.041 | -0.959 | -773 | -988 | -759
2024-09-03 | 287 | 1.552 | 2.7 | 3.037 | -0.963 | 2.852 | -1.148 | 3.041 | -0.959 | -773 | -988 | -759
2024-09-04 | 288 | 1.552 | 2.7 | 3.037 | -0.963 | 2.852 | -1.148 | 3.041 | -0.959 | -773 | -988 | -759
2024-09-05 | 289 | 1.552 | 2.7 | 3.037 | -0.963 | 2.852 | -1.148 | 3.041 | -0.959 | -773 | -988 | -759
2024-09-06 | 290 | 1.552 | 2.7 | 3.037 | -0.963 | 2.852 | -1.148 | 3.041 | -0.959 | -773 | -988 | -759
2024-09-07 | 291 | 1.552 | 2.7 | 3.037 | -0.963 | 2.852 | -1.148 | 3.041 | -0.959 | -773 | -988 | -759
2024-09-08 | 292 | 1.552 | 2.7 | 3.037 | -0.963 | 2.852 | -1.148 | 3.041 | -0.959 | -773 | -988 | -759
2024-09-09 | 293 | 1.552 | 2.7 | 3.037 | -0.963 | 2.852 | -1.148 | 3.041 | -0.959 | -773 | -988 | -759
2024-09-10 | 294 | 1.552 | 2.7 | 3.037 | -0.963 | 2.852 | -1.148 | 3.041 | -0.959 | -773 | -988 | -759
2024-09-11 | 295 | 1.552 | 2.7 | 3.037 | -0.963 | 2.852 | -1.148 | 3.041 | -0.959 | -773 | -988 | -759
2024-09-12 | 296 | 1.552 | 2.7 | 3.037 | -0.963 | 2.852 | -1.148 | 3.041 | -0.959 | -773 | -988 | -759
2024-09-13 | 297 | 1.552 | 2.7 | 3.037 | -0.963 | 2.852 | -1.148 | 3.041 | -0.959 | -773 | -988 | -759
2024-09-14 | 298 | 1.552 | 2.7 | 3.037 | -0.963 | 2.852 | -1.148 | 3.041 | -0.959 | -773 | -988 | -759
2024-09-15 | 299 | 1.552 | 2.7 | 3.037 | -0.963 | 2.852 | -1.148 | 3.041 | -0.959 | -773 | -988 | -759
2024-09-16 | 300 | 1.552 | 2.7 | 3.037 | -0.963 | 2.852 | -1.148 | 3.041 | -0.959 | -773 | -988 | -759
2024-09-17 | 301 | 1.552 | 2.7 | 3.037 | -0.963 | 2.852 | -1.148 | 3.041 | -0.959 | -773 | -988 | -759
2024-09-18 | 302 | 1.552 | 2.7 | 3.037 | -0.963 | 2.852 | -1.148 | 3.041 | -0.959 | -773 | -988 | -759
2024-09-19 | 303 | 1.552 | 2.7 | 3.037 | -0.963 | 2.852 | -1.148 | 3.041 | -0.959 | -773 | -988 | -759
2024-09-20 | 304 | 1.552 | 2.7 | 3.037 | -0.963 | 2.852 | -1.148 | 3.041 | -0.959 | -773 | -988 | -759
2024-09-21 | 305 | 1.552 | 2.7 | 3.037 | -0.963 | 2.852 | -1.148 | 3.041 | -0.959 | -773 | -988 | -759
2024-09-22 | 306 | 1.552 | 2.7 | 3.037 | -0.963 | 2.852 | -1.148 | 3.041 | -0.959 | -773 | -988 | -759
2024-09-23 | 307 | 1.552 | 2.7 | 3.037 | -0.963 | 2.852 | -1.148 | 3.041 | -0.959 | -773 | -988 | -759
2024-09-24 | 308 | 1.552 | 2.7 | 3.037 | -0.963 | 2.852 | -1.148 | 3.041 | -0.959 | -773 | -988 | -759
2024-09-25 | 309 | 1.552 | 2.7 | 3.037 | -0.963 | 2.852 | -1.148 | 3.041 | -0.959 | -773 | -988 | -759
2024-09-26 | 310 | 1.552 | 2.7 | 3.037 | -0.963 | 2.852 | -1.148 | 3.041 | -0.959 | -773 | -988 | -759
2024-09-27 | 311 | 1.552 | 2.7 | 3.037 | -0.963 | 2.852 | -1.148 | 3.041 | -0.959 | -773 | -988 | -759
2024-09-28 | 312 | 1.552 | 2.7 | 3.037 | -0.963 | 2.852 | -1.148 | 3.041 | -0.959 | -773 | -988 | -759
2024-09-29 | 313 | 1.552 | 2.7 | 3.037 | -0.963 | 2.852 | -1.148 | 3.041 | -0.959 | -773 | -988 | -759
2024-09-30 | 314 | 1.552 | 2.7 | 3.037 | -0.963 | 2.852 | -1.148 | 3.041 | -0.959 | -773 | -988 | -759
2024-10-01 | 315 | 1.552 | 2.7 | 3.037 | -0.963 | 2.852 | -1.148 | 3.041 | -0.959 | -773 | -988 | -759
2024-10-02 | 316 | 1.552 | 2.7 | 3.037 | -0.963 | 2.852 | -1.148 | 3.041 | -0.959 | -773 | -988 | -759
2024-10-03 | 317 | 1.552 | 2.7 | 3.037 | -0.963 | 2.852 | -1.148 | 3.041 | -0.959 | -773 | -988 | -759
2024-10-04 | 318 | 1.552 | 2.7 | 3.037 | -0.963 | 2.852 | -1.148 | 3.041 | -0.959 | -773 | -988 | -759
2024-10-05 | 319 | 1.552 | 2.7 | 3.037 | -0.963 | 2.852 | -1.148 | 3.041 | -0.959 | -773 | -988 | -759
2024-10-06 | 320 | 1.552 | 2.7 | 3.037 | -0.963 | 2.852 | -1.148 | 3.041 | -0.959 | -773 | -988 | -759
2024-10-07 | 321 | 1.552 | 2.7 | 3.037 | -0.963 | 2.852 | -1.148 | 3.041 | -0.959 | -773 | -988 | -759
2024-10-08 | 322 | 1.552 | 2.7 | 3.037 | -0.963 | 2.852 | -1.148 | 3.041 | -0.959 | -773 | -988 | -759
2024-10-09 | 323 | 1.552 | 2.7 | 3.037 | -0.963 | 2.852 | -1.148 | 3.041 | -0.959 | -773 | -988 | -759
2024-10-10 | 324 | 1.552 | 2.7 | 3.037 | -0.963 | 2.852 | -1.148 | 3.041 | -0.959 | -773 | -988 | -759
2024-10-11 | 325 | 1.552 | 2.7 | 3.037 | -0.963 | 2.852 | -1.148 | 3.041 | -0.959 | -773 | -988 | -759
2024-10-12 | 326 | 1.552 | 2.7 | 3.037 | -0.963 | 2.852 | -1.148 | 3.041 | -0.959 | -773 | -988 | -759
2024-10-13 | 327 | 1.552 | 2.7 | 3.037 | -0.963 | 2.852 | -1.148 | 3.041 | -0.959 | -773 | -988 | -759
2024-10-14 | 328 | 1.552 | 2.7 | 3.037 | -0.963 | 2.852 | -1.148 | 3.041 | -0.959 | -773 | -988 | -759
2024-10-15 | 329 | 1.552 | 2.7 | 3.037 | -0.963 | 2.852 | -1.148 | 3.041 | -0.959 | -773 | -988 | -759
2024-10-16 | 330 | 1.552 | 2.7 | 3.037 | -0.963 | 2.852 | -1.148 | 3.041 | -0.959 | -773 | -988 | -759
2024-10-17 | 331 | 1.552 | 2.7 | 3.037 | -0.963 | 2.852 | -1.148 | 3.041 | -0.959 | -773 | -988 | -759
2024-10-18 | 332 | 1.552 | 2.7 | 3.037 | -0.963 | 2.852 | -1.148 | 3.041 | -0.959 | -773 | -988 | -759
2024-10-19 | 333 | 1.552 | 2.7 | 3.037 | -0.963 | 2.852 | -1.148 | 3.041 | -0.959 | -773 | -988 | -759
2024-10-20 | 334 | 1.552 | 2.7 | 3.037 | -0.963 | 2.852 | -1.148 | 3.041 | -0.959 | -773 | -988 | -759
2024-10-21 | 335 | 1.552 | 2.7 | 3.037 | -0.963 | 2.852 | -1.148 | 3.041 | -0.959 | -773 | -988 | -759
2024-10-22 | 336 | 1.552 | 2.7 | 3.037 | -0.963 | 2.852 | -1.148 | 3.041 | -0.959 | -773 | -988 | -759
2024-10-23 | 337 | 1.552 | 2.7 | 3.037 | -0.963 | 2.852 | -1.148 | 3.041 | -0.959 | -773 | -988 | -759
2024-10-24 | 338 | 1.552 | 2.7 | 3.037 | -0.963 | 2.852 | -1.148 | 3.041 | -0.959 | -773 | -988 | -759
2024-10-25 | 339 | 1.552 | 2.7 | 3.037 | -0.963 | 2.852 | -1.148 | 3.041 | -0.959 | -773 | -988 | -759
2024-10-26 | 340 | 1.552 | 2.7 | 3.037 | -0.963 | 2.852 | -1.148 | 3.041 | -0.959 | -773 | -988 | -759
2024-10-27 | 341 | 1.552 | 2.7 | 3.037 | -0.963 | 2.852 | -1.148 | 3.041 | -0.959 | -773 | -988 | -759
2024-10-28 | 342 | 1.552 | 2.7 | 3.037 | -0.963 | 2.852 | -1.148 | 3.041 | -0.959 | -773 | -988 | -759
2024-10-29 | 343 | 1.552 | 2.7 | 3.037 | -0.963 | 2.852 | -1.148 | 3.041 | -0.959 | -773 | -988 | -759
2024-10-30 | 344 | 1.552 | 2.7 | 3.037 | -0.963 | 2.852 | -1.148 | 3.041 | -0.959 | -773 | -988 | -759
2024-10-31 | 345 | 1.552 | 2.7 | 3.037 | -0.963 | 2.852 | -1.148 | 3.041 | -0.959 | -773 | -988 | -759
2024-11-01 | 346 | 1.552 | 2.7 | 3.037 | -0.963 | 2.852 | -1.148 | 3.041 | -0.959 | -773 | -988 | -759
2024-11-02 | 347 | 1.552 | 2.7 | 3.037 | -0.963 | 2.852 | -1.148 | 3.041 | -0.959 | -773 | -988 | -759
2024-11-03 | 348 | 1.552 | 2.7 | 3.037 | -0.963 | 2.852 | -1.148 | 3.041 | -0.959 | -773 | -988 | -759
2024-11-04 | 349 | 1.552 | 2.7 | 3.037 | -0.963 | 2.852 | -1.148 | 3.041 | -0.959 | -773 | -988 | -759
2024-11-05 | 350 | 1.552 | 2.7 | 3.037 | -0.963 | 2.852 | -1.148 | 3.041 | -0.959 | -773 | -988 | -759
2024-11-06 | 351 | 1.552 | 2.7 | 3.037 | -0.963 | 2.852 | -1.148 | 3.041 | -0.959 | -773 | -988 | -759
2024-11-07 | 352 | 1.552 | 2.7 | 3.037 | -0.963 | 2.852 | -1.148 | 3.041 | -0.959 | -773 | -988 | -759
2024-11-08 | 353 | 1.552 | 2.7 | 3.037 | -0.963 | 2.852 | -1.148 | 3.041 | -0.959 | -773 | -988 | -759
2024-11-09 | 354 | 1.552 | 2.7 | 3.037 | -0.963 | 2.852 | -1.148 | 3.041 | -0.959 | -773 | -988 | -759
2024-11-10 | 355 | 1.552 | 2.7 | 3.037 | -0.963 | 2.852 | -1.148 | 3.041 | -0.959 | -773 | -988 | -759
2024-11-11 | 356 | 1.552 | 2.7 | 3.037 | -0.963 | 2.852 | -1.148 | 3.041 | -0.959 | -773 | -988 | -759
2024-11-12 | 357 | 1.552 | 2.7 | 3.037 | -0.963 | 2.852 | -1.148 | 3.041 | -0.959 | -773 | -988 | -759
2024-11-13 | 358 | 1.552 | 2.7 | 3.037 | -0.963 | 2.852 | -1.148 | 3.041 | -0.959 | -773 | -988 | -759
2024-11-14 | 359 | 1.552 | 2.7 | 3.037 | -0.963 | 2.852 | -1.148 | 3.041 | -0.959 | -773 | -988 | -759
2024-11-15 | 360 | 1.552 | 2.7 | 3.037 | -0.963 | 2.852 | -1.148 | 3.041 | -0.959 | -773 | -988 | -759
2024-11-16 | 361 | 1.552 | 2.7 | 3.037 | -0.963 | 2.852 | -1.148 | 3.041 | -0.959 | -773 | -988 | -759
2024-11-17 | 362 | 1.552 | 2.7 | 3.037 | -0.963 | 2.852 | -1.148 | 3.041 | -0.959 | -773 | -988 | -759
2024-11-18 | 363 | 1.552 | 2.7 | 3.037 | -0.963 | 2.852 | -1.148 | 3.041 | -0.959 | -773 | -988 | -759
2024-11-19 | 364 | 1.552 | 2.7 | 3.037 | -0.963 | 2.852 | -1.148 | 3.041 | -0.959 | -773 | -988 | -759
2024-11-20 | 365 | 1.552 | 2.7 | 3.037 | -0.963 | 2.852 | -1.148 | 3.041 | -0.959 | -773 | -988 | -759
2024-11-21 | 366 | 1.552 | 2.7 | 3.037 | -0.963 | 2.852 | -1.148 | 3.041 | -0.959 | -773 | -988 | -759
2024-11-22 | 367 | 1.552 | 2.7 | 3.037 | -0.963 | 2.852 | -1.148 | 3.041 | -0.959 | -773 | -988 | -759
2024-11-23 | 368 | 1.552 | 2.7 | 3.037 | -0.963 | 2.852 | -1.148 | 3.041 | -0.959 | -773 | -988 | -759
2024-11-24 | 369 | 1.552 | 2.7 | 3.037 | -0.963 | 2.852 | -1.148 | 3.041 | -0.959 | -773 | -988 | -759
2024-11-25 | 370 | 1.552 | 2.7 | 3.037 | -0.963 | 2.852 | -1.148 | 3.041 | -0.959 | -773 | -988 | -759
2024-11-26 | 371 | 1.552 | 2.7 | 3.037 | -0.963 | 2.852 | -1.148 | 3.041 | -0.959 | -773 | -988 | -759
2024-11-27 | 372 | 1.552 | 2.7 | 3.037 | -0.963 | 2.852 | -1.148 | 3.041 | -0.959 | -773 | -988 | -759
2024-11-28 | 373 | 1.552 | 2.7 | 3.037 | -0.963 | 2.852 | -1.148 | 3.041 | -0.959 | -773 | -988 | -759
2024-11-29 | 374 | 1.917 | 3.07 | 3.033 | -0.967 | 2.847 | -1.153 | 3.037 | -0.963 | -777 | -993 | -763
2024-11-30 | 375 | 1.913 | 3.07 | 3.029 | -0.971 | 2.843 | -1.157 | 3.033 | -0.967 | -781 | -997 | -767
2024-12-01 | 376 | 1.91 | 3.07 | 3.026 | -0.974 | 2.84 | -1.16 | 3.03 | -0.97 | -784 | -1000 | -770
2024-12-02 | 377 | 1.907 | 3.07 | 3.025 | -0.975 | 2.837 | -1.163 | 3.029 | -0.971 | -785 | -1003 | -771
2024-12-03 | 378 | 1.907 | 3.07 | 3.025 | -0.975 | 2.837 | -1.163 | 3.029 | -0.971 | -785 | -1003 | -771
2024-12-04 | 379 | 2.202 | 3.37 | 3.021 | -0.979 | 2.832 | -1.168 | 3.025 | -0.975 | -789 | -1008 | -775
2024-12-05 | 380 | 2.198 | 3.37 | 3.017 | -0.983 | 2.828 | -1.172 | 3.021 | -0.979 | -793 | -1012 | -779
2024-12-06 | 381 | 2.195 | 3.37 | 3.014 | -0.986 | 2.825 | -1.175 | 3.018 | -0.982 | -796 | -1015 | -782
2024-12-07 | 382 | 2.192 | 3.37 | 3.013 | -0.987 | 2.822 | -1.178 | 3.017 | -0.983 | -797 | -1018 | -783
2024-12-08 | 383 | 2.192 | 3.37 | 3.013 | -0.987 | 2.822 | -1.178 | 3.017 | -0.983 | -797 | -1018 | -783
2024-12-09 | 384 | 2.487 | 3.67 | 4.009 | -0.991 | 3.817 | -1.183 | 4.013 | -0.987 | -801 | -1023 | -787
2024-12-10 | 385 | 2.483 | 3.67 | 4.005 | -0.995 | 3.813 | -1.187 | 4.009 | -0.991 | -805 | -1027 | -791
2024-12-11 | 386 | 2.48 | 3.67 | 4.002 | -0.998 | 3.81 | -1.19 | 4.006 | -0.994 | -808 | -1030 | -794
2024-12-12 | 387 | 2.477 | 3.67 | 4.001 | -0.999 | 3.807 | -1.193 | 4.005 | -0.995 | -809 | -1033 | -795
2024-12-13 | 388 | 2.477 | 3.67 | 4.001 | -0.999 | 3.807 | -1.193 | 4.005 | -0.995 | -809 | -1033 | -795
2024-12-14 | 389 | 2.772 | 3.97 | 3.997 | -1.003 | 3.802 | -1.198 | 4.001 | -0.999 | -813 | -1038 | -799
2024-12-15 | 390 | 2.768 | 3.97 | 3.993 | -1.007 | 3.798 | -1.202 | 3.997 | -1.003 | -817 | -1042 | -803
2024-12-16 | 391 | 2.765 | 3.97 | 3.99 | -1.01 | 3.795 | -1.205 | 3.994 | -1.006 | -820 | -1045 | -806
2024-12-17 | 392 | 2.762 | 3.97 | 3.989 | -1.011 | 3.792 | -1.208 | 3.993 | -1.007 | -821 | -1048 | -807
2024-12-18 | 393 | 2.762 | 3.97 | 3.989 | -1.011 | 3.792 | -1.208 | 3.993 | -1.007 | -821 | -1048 | -807
2024-12-19 | 394 | 3.057 | 4.27 | 3.985 | -1.015 | 3.787 | -1.213 | 3.989 | -1.011 | -825 | -1053 | -811
2024-12-20 | 395 | 3.053 | 4.27 | 3.982 | -1.018 | 3.783 | -1.217 | 3.986 | -1.014 | -828 | -1057 | -814
2024-12-21 | 396 | 3.049 | 4.27 | 3.979 | -1.021 | 3.779 | -1.221 | 3.983 | -1.017 | -831 | -1061 | -817
2024-12-22 | 397 | 3.046 | 4.27 | 3.976 | -1.024 | 3.776 | -1.224 | 3.98 | -1.02 | -834 | -1064 | -820
2024-12-23 | 398 | 3.044 | 4.27 | 3.974 | -1.026 | 3.774 | -1.226 | 3.978 | -1.022 | -836 | -1066 | -822
2024-12-24 | 399 | 3.042 | 4.27 | 3.973 | -1.027 | 3.772 | -1.228 | 3.977 | -1.023 | -837 | -1068 | -823
2024-12-25 | 400 | 3.042 | 4.27 | 3.973 | -1.027 | 3.772 | -1.228 | 3.977 | -1.023 | -837 | -1068 | -823
2024-12-26 | 401 | 3.337 | 4.57 | 4.969 | -1.031 | 4.767 | -1.233 | 4.973 | -1.027 | -841 | -1073 | -827
2024-12-27 | 402 | 3.333 | 4.57 | 4.965 | -1.035 | 4.763 | -1.237 | 4.969 | -1.031 | -845 | -1077 | -831
2024-12-28 | 403 | 3.33 | 4.57 | 4.962 | -1.038 | 4.76 | -1.24 | 4.966 | -1.034 | -848 | -1080 | -834
2024-12-29 | 404 | 3.327 | 4.57 | 4.961 | -1.039 | 4.757 | -1.243 | 4.965 | -1.035 | -849 | -1083 | -835
2024-12-30 | 405 | 3.327 | 4.57 | 4.961 | -1.039 | 4.757 | -1.243 | 4.965 | -1.035 | -849 | -1083 | -835
2024-12-31 | 406 | 3.621 | 4.87 | 4.956 | -1.044 | 4.751 | -1.249 | 4.96 | -1.04 | -854 | -1089 | -840
2025-01-01 | 407 | 3.615 | 4.87 | 4.951 | -1.049 | 4.745 | -1.255 | 4.955 | -1.045 | -859 | -1095 | -845
2025-01-02 | 408 | 3.609 | 4.87 | 4.946 | -1.054 | 4.739 | -1.261 | 4.95 | -1.05 | -864 | -1101 | -850
2025-01-03 | 409 | 3.603 | 4.87 | 4.941 | -1.059 | 4.733 | -1.267 | 4.945 | -1.055 | -869 | -1107 | -855
2025-01-04 | 410 | 3.597 | 4.87 | 4.936 | -1.064 | 4.727 | -1.273 | 4.94 | -1.06 | -874 | -1113 | -860
2025-01-05 | 411 | 3.591 | 4.87 | 4.931 | -1.069 | 4.721 | -1.279 | 4.935 | -1.065 | -879 | -1119 | -865
2025-01-06 | 412 | 3.585 | 4.87 | 4.926 | -1.074 | 4.715 | -1.285 | 4.93 | -1.07 | -884 | -1125 | -870
2025-01-07 | 413 | 3.579 | 4.87 | 4.921 | -1.079 | 4.709 | -1.291 | 4.925 | -1.075 | -889 | -1131 | -875
2025-01-08 | 414 | 3.573 | 4.87 | 4.916 | -1.084 | 4.703 | -1.297 | 4.92 | -1.08 | -894 | -1137 | -880
2025-01-09 | 415 | 3.567 | 4.87 | 4.911 | -1.089 | 4.697 | -1.303 | 4.915 | -1.085 | -899 | -1143 | -885
2025-01-10 | 416 | 3.561 | 4.87 | 4.906 | -1.094 | 4.691 | -1.309 | 4.91 | -1.09 | -904 | -1149 | -890
2025-01-11 | 417 | 3.555 | 4.87 | 4.901 | -1.099 | 4.685 | -1.315 | 4.905 | -1.095 | -909 | -1155 | -895
2025-01-12 | 418 | 3.549 | 4.87 | 4.896 | -1.104 | 4.679 | -1.321 | 4.9 | -1.1 | -914 | -1161 | -900
2025-01-13 | 419 | 3.543 | 4.87 | 4.891 | -1.109 | 4.673 | -1.327 | 4.895 | -1.105 | -919 | -1167 | -905
2025-01-14 | 420 | 3.537 | 4.87 | 4.886 | -1.114 | 4.667 | -1.333 | 4.89 | -1.11 | -924 | -1173 | -910
2025-01-15 | 421 | 3.531 | 4.87 | 4.881 | -1.119 | 4.661 | -1.339 | 4.885 | -1.115 | -929 | -1179 | -915
2025-01-16 | 422 | 3.525 | 4.87 | 4.876 | -1.124 | 4.655 | -1.345 | 4.88 | -1.12 | -934 | -1185 | -920
2025-01-17 | 423 | 3.519 | 4.87 | 4.871 | -1.129 | 4.649 | -1.351 | 4.875 | -1.125 | -939 | -1191 | -925
2025-01-18 | 424 | 3.513 | 4.87 | 4.866 | -1.134 | 4.643 | -1.357 | 4.87 | -1.13 | -944 | -1197 | -930
2025-01-19 | 425 | 3.507 | 4.87 | 4.861 | -1.139 | 4.637 | -1.363 | 4.865 | -1.135 | -949 | -1203 | -935
2025-01-20 | 426 | 3.501 | 4.87 | 4.856 | -1.144 | 4.631 | -1.369 | 4.86 | -1.14 | -954 | -1209 | -940
2025-01-21 | 427 | 3.495 | 4.87 | 4.851 | -1.149 | 4.625 | -1.375 | 4.855 | -1.145 | -959 | -1215 | -945
2025-01-22 | 428 | 3.489 | 4.87 | 4.846 | -1.154 | 4.619 | -1.381 | 4.85 | -1.15 | -964 | -1221 | -950
2025-01-23 | 429 | 3.483 | 4.87 | 4.841 | -1.159 | 4.613 | -1.387 | 4.845 | -1.155 | -969 | -1227 | -955
2025-01-24 | 430 | 3.477 | 4.87 | 4.836 | -1.164 | 4.607 | -1.393 | 4.841 | -1.159 | -974 | -1233 | -959
2025-01-25 | 431 | 3.471 | 4.87 | 4.832 | -1.168 | 4.601 | -1.399 | 4.837 | -1.163 | -978 | -1239 | -963
2025-01-26 | 432 | 3.465 | 4.87 | 4.828 | -1.172 | 4.595 | -1.405 | 4.833 | -1.167 | -982 | -1245 | -967
2025-01-27 | 433 | 3.46 | 4.87 | 4.824 | -1.176 | 4.59 | -1.41 | 4.829 | -1.171 | -986 | -1250 | -971
2025-01-28 | 434 | 3.455 | 4.87 | 4.82 | -1.18 | 4.585 | -1.415 | 4.825 | -1.175 | -990 | -1255 | -975
2025-01-29 | 435 | 3.45 | 4.87 | 4.816 | -1.184 | 4.58 | -1.42 | 4.821 | -1.179 | -994 | -1260 | -979
2025-01-30 | 436 | 3.445 | 4.87 | 4.813 | -1.187 | 4.575 | -1.425 | 4.818 | -1.182 | -997 | -1265 | -982
2025-01-31 | 437 | 3.441 | 4.87 | 4.811 | -1.189 | 4.571 | -1.429 | 4.816 | -1.184 | -999 | -1269 | -984
2025-02-01 | 438 | 3.437 | 4.87 | 4.809 | -1.191 | 4.567 | -1.433 | 4.814 | -1.186 | -1001 | -1273 | -986
2025-02-02 | 439 | 3.434 | 4.87 | 4.807 | -1.193 | 4.564 | -1.436 | 4.813 | -1.187 | -1003 | -1276 | -987
2025-02-03 | 440 | 3.431 | 4.87 | 4.806 | -1.194 | 4.561 | -1.439 | 4.812 | -1.188 | -1004 | -1279 | -988
2025-02-04 | 441 | 3.429 | 4.87 | 4.806 | -1.194 | 4.559 | -1.441 | 4.812 | -1.188 | -1004 | -1281 | -988
2025-02-05 | 442 | 3.429 | 4.87 | 4.806 | -1.194 | 4.559 | -1.441 | 4.812 | -1.188 | -1004 | -1281 | -988
2025-02-06 | 443 | 3.429 | 4.87 | 4.806 | -1.194 | 4.559 | -1.441 | 4.812 | -1.188 | -1004 | -1281 | -988
2025-02-07 | 444 | 3.429 | 4.87 | 4.806 | -1.194 | 4.559 | -1.441 | 4.812 | -1.188 | -1004 | -1281 | -988
2025-02-08 | 445 | 3.429 | 4.87 | 4.806 | -1.194 | 4.559 | -1.441 | 4.812 | -1.188 | -1004 | -1281 | -988
2025-02-09 | 446 | 3.429 | 4.87 | 4.806 | -1.194 | 4.559 | -1.441 | 4.812 | -1.188 | -1004 | -1281 | -988
2025-02-10 | 447 | 3.429 | 4.87 | 4.806 | -1.194 | 4.559 | -1.441 | 4.812 | -1.188 | -1004 | -1281 | -988
2025-02-11 | 448 | 3.429 | 4.87 | 4.806 | -1.194 | 4.559 | -1.441 | 4.812 | -1.188 | -1004 | -1281 | -988
2025-02-12 | 449 | 3.429 | 4.87 | 4.806 | -1.194 | 4.559 | -1.441 | 4.812 | -1.188 | -1004 | -1281 | -988
2025-02-13 | 450 | 3.429 | 4.87 | 4.806 | -1.194 | 4.559 | -1.441 | 4.812 | -1.188 | -1004 | -1281 | -988
2025-02-14 | 451 | 3.429 | 4.87 | 4.806 | -1.194 | 4.559 | -1.441 | 4.812 | -1.188 | -1004 | -1281 | -988
2025-02-15 | 452 | 3.429 | 4.87 | 4.806 | -1.194 | 4.559 | -1.441 | 4.812 | -1.188 | -1004 | -1281 | -988
2025-02-16 | 453 | 3.429 | 4.87 | 4.806 | -1.194 | 4.559 | -1.441 | 4.812 | -1.188 | -1004 | -1281 | -988
2025-02-17 | 454 | 3.429 | 4.87 | 4.806 | -1.194 | 4.559 | -1.441 | 4.812 | -1.188 | -1004 | -1281 | -988
2025-02-18 | 455 | 3.429 | 4.87 | 4.806 | -1.194 | 4.559 | -1.441 | 4.812 | -1.188 | -1004 | -1281 | -988
2025-02-19 | 456 | 3.429 | 4.87 | 4.806 | -1.194 | 4.559 | -1.441 | 4.812 | -1.188 | -1004 | -1281 | -988
2025-02-20 | 457 | 3.429 | 4.87 | 4.806 | -1.194 | 4.559 | -1.441 | 4.812 | -1.188 | -1004 | -1281 | -988
2025-02-21 | 458 | 3.429 | 4.87 | 4.806 | -1.194 | 4.559 | -1.441 | 4.812 | -1.188 | -1004 | -1281 | -988
2025-02-22 | 459 | 3.429 | 4.87 | 4.806 | -1.194 | 4.559 | -1.441 | 4.812 | -1.188 | -1004 | -1281 | -988
2025-02-23 | 460 | 3.429 | 4.87 | 4.806 | -1.194 | 4.559 | -1.441 | 4.812 | -1.188 | -1004 | -1281 | -988
2025-02-24 | 461 | 3.429 | 4.87 | 4.806 | -1.194 | 4.559 | -1.441 | 4.812 | -1.188 | -1004 | -1281 | -988
2025-02-25 | 462 | 3.429 | 4.87 | 4.806 | -1.194 | 4.559 | -1.441 | 4.812 | -1.188 | -1004 | -1281 | -988
2025-02-26 | 463 | 3.429 | 4.87 | 4.806 | -1.194 | 4.559 | -1.441 | 4.812 | -1.188 | -1004 | -1281 | -988
2025-02-27 | 464 | 3.429 | 4.87 | 4.806 | -1.194 | 4.559 | -1.441 | 4.812 | -1.188 | -1004 | -1281 | -988
2025-02-28 | 465 | 3.429 | 4.87 | 4.806 | -1.194 | 4.559 | -1.441 | 4.812 | -1.188 | -1004 | -1281 | -988
2025-03-01 | 466 | 3.429 | 4.87 | 4.806 | -1.194 | 4.559 | -1.441 | 4.812 | -1.188 | -1004 | -1281 | -988
2025-03-02 | 467 | 3.429 | 4.87 | 4.806 | -1.194 | 4.559 | -1.441 | 4.812 | -1.188 | -1004 | -1281 | -988
2025-03-03 | 468 | 3.429 | 4.87 | 4.806 | -1.194 | 4.559 | -1.441 | 4.812 | -1.188 | -1004 | -1281 | -988
2025-03-04 | 469 | 3.429 | 4.87 | 4.806 | -1.194 | 4.559 | -1.441 | 4.812 | -1.188 | -1004 | -1281 | -988
2025-03-05 | 470 | 3.429 | 4.87 | 4.806 | -1.194 | 4.559 | -1.441 | 4.812 | -1.188 | -1004 | -1281 | -988
2025-03-06 | 471 | 3.429 | 4.87 | 4.806 | -1.194 | 4.559 | -1.441 | 4.812 | -1.188 | -1004 | -1281 | -988
2025-03-07 | 472 | 3.429 | 4.87 | 4.806 | -1.194 | 4.559 | -1.441 | 4.812 | -1.188 | -1004 | -1281 | -988
2025-03-08 | 473 | 3.429 | 4.87 | 4.806 | -1.194 | 4.559 | -1.441 | 4.812 | -1.188 | -1004 | -1281 | -988
2025-03-09 | 474 | 3.429 | 4.87 | 4.806 | -1.194 | 4.559 | -1.441 | 4.812 | -1.188 | -1004 | -1281 | -988
2025-03-10 | 475 | 3.429 | 4.87 | 4.806 | -1.194 | 4.559 | -1.441 | 4.812 | -1.188 | -1004 | -1281 | -988
2025-03-11 | 476 | 3.429 | 4.87 | 4.806 | -1.194 | 4.559 | -1.441 | 4.812 | -1.188 | -1004 | -1281 | -988
2025-03-12 | 477 | 3.429 | 4.87 | 4.806 | -1.194 | 4.559 | -1.441 | 4.812 | -1.188 | -1004 | -1281 | -988
2025-03-13 | 478 | 3.673 | 5.12 | 4.802 | -1.198 | 4.553 | -1.447 | 4.808 | -1.192 | -1008 | -1287 | -992
2025-03-14 | 479 | 3.67 | 5.12 | 4.799 | -1.201 | 4.55 | -1.45 | 4.805 | -1.195 | -1011 | -1290 | -995
2025-03-15 | 480 | 3.67 | 5.12 | 4.799 | -1.201 | 4.55 | -1.45 | 4.805 | -1.195 | -1011 | -1290 | -995
2025-03-16 | 481 | 3.894 | 5.35 | 4.795 | -1.205 | 4.544 | -1.456 | 4.801 | -1.199 | -1015 | -1296 | -999
2025-03-17 | 482 | 3.891 | 5.35 | 4.792 | -1.208 | 4.541 | -1.459 | 4.798 | -1.202 | -1018 | -1299 | -1002
2025-03-18 | 483 | 3.891 | 5.35 | 4.792 | -1.208 | 4.541 | -1.459 | 4.798 | -1.202 | -1018 | -1299 | -1002
2025-03-19 | 484 | 4.185 | 5.65 | 5.788 | -1.212 | 5.535 | -1.465 | 5.794 | -1.206 | -1022 | -1305 | -1006
2025-03-20 | 485 | 4.182 | 5.65 | 5.785 | -1.215 | 5.532 | -1.468 | 5.791 | -1.209 | -1025 | -1308 | -1009
2025-03-21 | 486 | 4.182 | 5.65 | 5.785 | -1.215 | 5.532 | -1.468 | 5.791 | -1.209 | -1025 | -1308 | -1009
2025-03-22 | 487 | 4.476 | 5.95 | 5.781 | -1.219 | 5.526 | -1.474 | 5.787 | -1.213 | -1029 | -1314 | -1013
2025-03-23 | 488 | 4.473 | 5.95 | 5.778 | -1.222 | 5.523 | -1.477 | 5.784 | -1.216 | -1032 | -1317 | -1016
2025-03-24 | 489 | 4.473 | 5.95 | 5.778 | -1.222 | 5.523 | -1.477 | 5.784 | -1.216 | -1032 | -1317 | -1016
2025-03-25 | 490 | 4.767 | 6.25 | 5.774 | -1.226 | 5.517 | -1.483 | 5.78 | -1.22 | -1036 | -1323 | -1020
2025-03-26 | 491 | 4.764 | 6.25 | 5.771 | -1.229 | 5.514 | -1.486 | 5.777 | -1.223 | -1039 | -1326 | -1023
2025-03-27 | 492 | 4.764 | 6.25 | 5.771 | -1.229 | 5.514 | -1.486 | 5.777 | -1.223 | -1039 | -1326 | -1023
2025-03-28 | 493 | 5.058 | 6.55 | 6.767 | -1.233 | 6.508 | -1.492 | 6.773 | -1.227 | -1043 | -1332 | -1027
2025-03-29 | 494 | 5.055 | 6.55 | 6.764 | -1.236 | 6.505 | -1.495 | 6.77 | -1.23 | -1046 | -1335 | -1030
2025-03-30 | 495 | 5.055 | 6.55 | 6.764 | -1.236 | 6.505 | -1.495 | 6.77 | -1.23 | -1046 | -1335 | -1030
2025-03-31 | 496 | 5.35 | 6.85 | 6.76 | -1.24 | 6.5 | -1.5 | 6.766 | -1.234 | -1050 | -1340 | -1034
2025-04-01 | 497 | 5.346 | 6.85 | 6.756 | -1.244 | 6.496 | -1.504 | 6.762 | -1.238 | -1054 | -1344 | -1038
2025-04-02 | 498 | 5.342 | 6.85 | 6.753 | -1.247 | 6.492 | -1.508 | 6.759 | -1.241 | -1057 | -1348 | -1041
2025-04-03 | 499 | 5.339 | 6.85 | 6.751 | -1.249 | 6.489 | -1.511 | 6.757 | -1.243 | -1059 | -1351 | -1043
2025-04-04 | 500 | 5.338 | 6.85 | 6.75 | -1.25 | 6.488 | -1.512 | 6.756 | -1.244 | -1060 | -1352 | -1044
2025-04-05 | 501 | 5.338 | 6.85 | 6.75 | -1.25 | 6.488 | -1.512 | 6.756 | -1.244 | -1060 | -1352 | -1044
2025-04-06 | 502 | 5.633 | 7.15 | 6.746 | -1.254 | 6.483 | -1.517 | 6.752 | -1.248 | -1064 | -1357 | -1048
2025-04-07 | 503 | 5.629 | 7.15 | 6.742 | -1.258 | 6.479 | -1.521 | 6.748 | -1.252 | -1068 | -1361 | -1052
2025-04-08 | 504 | 5.626 | 7.15 | 6.739 | -1.261 | 6.476 | -1.524 | 6.745 | -1.255 | -1071 | -1364 | -1055
2025-04-09 | 505 | 5.623 | 7.15 | 6.738 | -1.262 | 6.473 | -1.527 | 6.744 | -1.256 | -1072 | -1367 | -1056
2025-04-10 | 506 | 5.923 | 7.45 | 6.738 | -1.262 | 6.473 | -1.527 | 6.744 | -1.256 | -1072 | -1367 | -1056
2025-04-13 | 509 | 5.888 | 7.45 | 6.708 | -1.292 | 6.438 | -1.562 | 6.719 | -1.281 | -1102 | -1402 | -1081
2025-04-17 | 513 | 5.848 | 7.45 | 6.668 | -1.332 | 6.398 | -1.602 | 6.686 | -1.314 | -1142 | -1442 | -1114
2025-04-20 | 516 | 5.815 | 7.45 | 6.64 | -1.36 | 6.365 | -1.635 | 6.662 | -1.338 | -1170 | -1475 | -1138
2025-04-24 | 520 | 5.775 | 7.45 | 6.6 | -1.4 | 6.325 | -1.675 | 6.632 | -1.368 | -1210 | -1515 | -1168
2025-04-27 | 523 | 5.743 | 7.45 | 6.578 | -1.422 | 6.293 | -1.707 | 6.61 | -1.39 | -1232 | -1547 | -1190
2025-05-01 | 527 | 5.706 | 7.45 | 6.543 | -1.457 | 6.256 | -1.744 | 6.581 | -1.419 | -1267 | -1584 | -1219
2025-05-04 | 530 | 5.676 | 7.45 | 6.523 | -1.477 | 6.226 | -1.774 | 6.561 | -1.439 | -1287 | -1614 | -1239
2025-05-08 | 534 | 5.637 | 7.45 | 6.493 | -1.507 | 6.187 | -1.813 | 6.539 | -1.461 | -1317 | -1653 | -1261
2025-05-15 | 541 | 5.597 | 7.45 | 6.458 | -1.542 | 6.147 | -1.853 | 6.504 | -1.496 | -1352 | -1693 | -1296
2025-05-22 | 548 | 5.557 | 7.45 | 6.428 | -1.572 | 6.107 | -1.893 | 6.474 | -1.526 | -1382 | -1733 | -1326
2025-05-29 | 555 | 5.518 | 7.45 | 6.403 | -1.597 | 6.068 | -1.932 | 6.449 | -1.551 | -1407 | -1772 | -1351
2025-06-05 | 562 | 5.49 | 7.45 | 6.381 | -1.619 | 6.04 | -1.96 | 6.426 | -1.574 | -1429 | -1800 | -1374
2025-06-12 | 569 | 5.468 | 7.45 | 6.359 | -1.641 | 6.018 | -1.982 | 6.408 | -1.592 | -1451 | -1822 | -1392
2025-06-19 | 576 | 5.447 | 7.45 | 6.339 | -1.661 | 5.997 | -2.003 | 6.392 | -1.608 | -1471 | -1843 | -1408
2025-06-26 | 583 | 5.426 | 7.45 | 6.318 | -1.682 | 5.976 | -2.024 | 6.378 | -1.622 | -1492 | -1864 | -1422
2025-07-03 | 590 | 5.406 | 7.45 | 6.299 | -1.701 | 5.956 | -2.044 | 6.366 | -1.634 | -1511 | -1884 | -1434
2025-07-10 | 597 | 5.388 | 7.45 | 6.28 | -1.72 | 5.938 | -2.062 | 6.356 | -1.644 | -1530 | -1902 | -1444
2025-07-17 | 604 | 5.37 | 7.45 | 6.262 | -1.738 | 5.92 | -2.08 | 6.346 | -1.654 | -1548 | -1920 | -1454
2025-07-24 | 611 | 5.353 | 7.45 | 6.244 | -1.756 | 5.903 | -2.097 | 6.336 | -1.664 | -1566 | -1937 | -1464
2025-07-31 | 618 | 5.338 | 7.45 | 6.228 | -1.772 | 5.888 | -2.112 | 6.328 | -1.672 | -1582 | -1952 | -1472