## Sheet1
DỰ ÁN THÀNH PHẦN ĐOẠN HẬU GIANG - CÀ MAU THUỘC DỰ ÁN XÂY DỰNG CÔNG TRÌNH ĐƯỜNG BỘ CAO TỐC BẮC - NAM PHÍA ĐÔNG GIAI ĐOẠN 2021 - 2025
GÓI THẦU XL03 :THI CÔNG XÂY DỰNG ĐOẠN TUYẾN KM114+200 - KM126+223 BAO GỒM TUYẾN NỐI NÚT GIAO IC12 VỚI QL1 (BAO GỒM KHẢO SÁT, THIẾT KẾ BVTC)
CHỦ ĐẦU TƯ |  |  |  | TƯ VẤN GIÁM SÁT |  |  |  |  | NHÀ THẦU
BAN QUẢN LÝ DỰ ÁN MỸ THUẬN |  |  |  | LIÊN DANH PHÂN VIỆN KHCN GTVT PHÍA NAM - CÔNG TY CỔ PHẦN TƯ VẤN KỸ THUẬT VÀ XÂY DỰNG HỒNG HÀ |  |  |  |  | LIÊN DANH CC1 - HẢI ĐĂNG - VẠN CƯỜNG - 492 - BẮC TRUNG NAM
BIỂU GHI ĐO QUAN TRẮC LÚN
Người lập: | [8 empty] | Tên mốc:
Thời tiết: | [8 empty] | Cao độ mốc:
Lý trình: | Km116+240 | [7 empty] | Ngày đặt bàn: |  | 21/12/2023
Ngày đo | Số ngày | Cao độ đắp(m) | Chiều dày đắp(m) | Trái |  | Giữa |  | Phải |  | Độ lún (trái) (mm) | Độ lún (giữa) (mm) | Độ lún (phải) (mm) | Ghi chú
|  |  |  | Cao độ quan trắc | Cao độ bàn đo lún | Cao độ quan trắc | Cao độ bàn đo lún | Cao độ quan trắc | Cao độ bàn đo lún
2023-12-21 | 0 | -0.08 |  | 2.04 | 0.04 | 1.92 | -0.08 | 1.97 | -0.03 | 0 | 0 | 0
2023-12-22 | 1 | -0.08 |  | 2.04 | 0.04 | 1.92 | -0.08 | 1.97 | -0.03 | 0 | 0 | 0
2023-12-23 | 2 | -0.08 |  | 2.04 | 0.04 | 1.92 | -0.08 | 1.97 | -0.03 | 0 | 0 | 0
2023-12-24 | 3 | -0.08 |  | 2.04 | 0.04 | 1.92 | -0.08 | 1.97 | -0.03 | 0 | 0 | 0
2023-12-25 | 4 | -0.08 |  | 2.04 | 0.04 | 1.92 | -0.08 | 1.97 | -0.03 | 0 | 0 | 0
2023-12-26 | 5 | -0.08 |  | 2.04 | 0.04 | 1.92 | -0.08 | 1.97 | -0.03 | 0 | 0 | 0
2023-12-27 | 6 | -0.08 |  | 2.04 | 0.04 | 1.92 | -0.08 | 1.97 | -0.03 | 0 | 0 | 0
2023-12-28 | 7 | -0.08 |  | 2.04 | 0.04 | 1.92 | -0.08 | 1.97 | -0.03 | 0 | 0 | 0
2023-12-29 | 8 | -0.08 |  | 2.04 | 0.04 | 1.92 | -0.08 | 1.97 | -0.03 | 0 | 0 | 0
2023-12-30 | 9 | -0.08 |  | 2.04 | 0.04 | 1.92 | -0.08 | 1.97 | -0.03 | 0 | 0 | 0
2023-12-31 | 10 | -0.08 |  | 2.04 | 0.04 | 1.92 | -0.08 | 1.97 | -0.03 | 0 | 0 | 0
2024-01-01 | 11 | -0.08 |  | 2.04 | 0.04 | 1.92 | -0.08 | 1.97 | -0.03 | 0 | 0 | 0
2024-01-02 | 12 | 0.093 | 0.18 | 2.033 | 0.033 | 1.913 | -0.087 | 1.964 | -0.036 | -7 | -7 | -6
2024-01-03 | 13 | 0.089 | 0.18 | 2.029 | 0.029 | 1.909 | -0.091 | 1.96 | -0.04 | -11 | -11 | -10
2024-01-04 | 14 | 0.089 | 0.18 | 2.029 | 0.029 | 1.909 | -0.091 | 1.96 | -0.04 | -11 | -11 | -10
2024-01-05 | 15 | 0.383 | 0.48 | 2.023 | 0.023 | 1.903 | -0.097 | 1.954 | -0.046 | -17 | -17 | -16
2024-01-06 | 16 | 0.378 | 0.48 | 2.018 | 0.018 | 1.898 | -0.102 | 1.95 | -0.05 | -22 | -22 | -20
2024-01-07 | 17 | 0.375 | 0.48 | 2.015 | 0.015 | 1.895 | -0.105 | 1.948 | -0.052 | -25 | -25 | -22
2024-01-08 | 18 | 0.375 | 0.48 | 2.015 | 0.015 | 1.895 | -0.105 | 1.948 | -0.052 | -25 | -25 | -22
2024-01-09 | 19 | 0.669 | 0.78 | 2.009 | 0.009 | 1.889 | -0.111 | 1.943 | -0.057 | -31 | -31 | -27
2024-01-10 | 20 | 0.664 | 0.78 | 2.004 | 0.004 | 1.884 | -0.116 | 1.939 | -0.061 | -36 | -36 | -31
2024-01-11 | 21 | 0.66 | 0.78 | 2 | 0 | 1.88 | -0.12 | 1.936 | -0.064 | -40 | -40 | -34
2024-01-12 | 22 | 0.657 | 0.78 | 1.997 | -0.003 | 1.877 | -0.123 | 1.933 | -0.067 | -43 | -43 | -37
2024-01-13 | 23 | 0.657 | 0.78 | 1.997 | -0.003 | 1.877 | -0.123 | 1.933 | -0.067 | -43 | -43 | -37
2024-01-14 | 24 | 0.951 | 1.08 | 1.99 | -0.01 | 1.871 | -0.129 | 1.927 | -0.073 | -50 | -49 | -43
2024-01-15 | 25 | 0.946 | 1.08 | 1.985 | -0.015 | 1.866 | -0.134 | 1.923 | -0.077 | -55 | -54 | -47
2024-01-16 | 26 | 0.943 | 1.08 | 1.982 | -0.018 | 1.863 | -0.137 | 1.921 | -0.079 | -58 | -57 | -49
2024-01-17 | 27 | 0.943 | 1.08 | 1.982 | -0.018 | 1.863 | -0.137 | 1.921 | -0.079 | -58 | -57 | -49
2024-01-18 | 28 | 1.237 | 1.38 | 1.975 | -0.025 | 1.857 | -0.143 | 1.915 | -0.085 | -65 | -63 | -55
2024-01-19 | 29 | 1.232 | 1.38 | 1.97 | -0.03 | 1.852 | -0.148 | 1.911 | -0.089 | -70 | -68 | -59
2024-01-20 | 30 | 1.229 | 1.38 | 1.967 | -0.033 | 1.849 | -0.151 | 1.909 | -0.091 | -73 | -71 | -61
2024-01-21 | 31 | 1.229 | 1.38 | 1.967 | -0.033 | 1.849 | -0.151 | 1.909 | -0.091 | -73 | -71 | -61
2024-01-22 | 32 | 1.525 | 1.68 | 2.963 | -0.037 | 2.845 | -0.155 | 2.906 | -0.094 | -77 | -75 | -64
2024-01-23 | 33 | 1.521 | 1.68 | 2.959 | -0.041 | 2.841 | -0.159 | 2.903 | -0.097 | -81 | -79 | -67
2024-01-24 | 34 | 1.517 | 1.68 | 2.955 | -0.045 | 2.837 | -0.163 | 2.9 | -0.1 | -85 | -83 | -70
2024-01-25 | 35 | 1.513 | 1.68 | 2.951 | -0.049 | 2.833 | -0.167 | 2.897 | -0.103 | -89 | -87 | -73
2024-01-26 | 36 | 1.509 | 1.68 | 2.947 | -0.053 | 2.829 | -0.171 | 2.894 | -0.106 | -93 | -91 | -76
2024-01-27 | 37 | 1.505 | 1.68 | 2.943 | -0.057 | 2.825 | -0.175 | 2.891 | -0.109 | -97 | -95 | -79
2024-01-28 | 38 | 1.501 | 1.68 | 2.939 | -0.061 | 2.821 | -0.179 | 2.888 | -0.112 | -101 | -99 | -82
2024-01-29 | 39 | 1.497 | 1.68 | 2.935 | -0.065 | 2.817 | -0.183 | 2.885 | -0.115 | -105 | -103 | -85
2024-01-30 | 40 | 1.493 | 1.68 | 2.931 | -0.069 | 2.813 | -0.187 | 2.882 | -0.118 | -109 | -107 | -88
2024-01-31 | 41 | 1.489 | 1.68 | 2.927 | -0.073 | 2.809 | -0.191 | 2.879 | -0.121 | -113 | -111 | -91
2024-02-01 | 42 | 1.485 | 1.68 | 2.923 | -0.077 | 2.805 | -0.195 | 2.876 | -0.124 | -117 | -115 | -94
2024-02-02 | 43 | 1.481 | 1.68 | 2.919 | -0.081 | 2.801 | -0.199 | 2.873 | -0.127 | -121 | -119 | -97
2024-02-03 | 44 | 1.477 | 1.68 | 2.915 | -0.085 | 2.797 | -0.203 | 2.87 | -0.13 | -125 | -123 | -100
2024-02-04 | 45 | 1.473 | 1.68 | 2.911 | -0.089 | 2.793 | -0.207 | 2.867 | -0.133 | -129 | -127 | -103
2024-02-05 | 46 | 1.469 | 1.68 | 2.907 | -0.093 | 2.789 | -0.211 | 2.864 | -0.136 | -133 | -131 | -106
2024-02-06 | 47 | 1.465 | 1.68 | 2.903 | -0.097 | 2.785 | -0.215 | 2.861 | -0.139 | -137 | -135 | -109
2024-02-07 | 48 | 1.461 | 1.68 | 2.899 | -0.101 | 2.781 | -0.219 | 2.858 | -0.142 | -141 | -139 | -112
2024-02-08 | 49 | 1.457 | 1.68 | 2.895 | -0.105 | 2.777 | -0.223 | 2.855 | -0.145 | -145 | -143 | -115
2024-02-09 | 50 | 1.453 | 1.68 | 2.891 | -0.109 | 2.773 | -0.227 | 2.852 | -0.148 | -149 | -147 | -118
2024-02-10 | 51 | 1.449 | 1.68 | 2.887 | -0.113 | 2.769 | -0.231 | 2.849 | -0.151 | -153 | -151 | -121
2024-02-11 | 52 | 1.445 | 1.68 | 2.883 | -0.117 | 2.765 | -0.235 | 2.846 | -0.154 | -157 | -155 | -124
2024-02-12 | 53 | 1.441 | 1.68 | 2.879 | -0.121 | 2.761 | -0.239 | 2.843 | -0.157 | -161 | -159 | -127
2024-02-13 | 54 | 1.437 | 1.68 | 2.875 | -0.125 | 2.757 | -0.243 | 2.84 | -0.16 | -165 | -163 | -130
2024-02-14 | 55 | 1.433 | 1.68 | 2.871 | -0.129 | 2.753 | -0.247 | 2.837 | -0.163 | -169 | -167 | -133
2024-02-15 | 56 | 1.429 | 1.68 | 2.867 | -0.133 | 2.749 | -0.251 | 2.834 | -0.166 | -173 | -171 | -136
2024-02-16 | 57 | 1.425 | 1.68 | 2.863 | -0.137 | 2.745 | -0.255 | 2.831 | -0.169 | -177 | -175 | -139
2024-02-17 | 58 | 1.421 | 1.68 | 2.859 | -0.141 | 2.741 | -0.259 | 2.828 | -0.172 | -181 | -179 | -142
2024-02-18 | 59 | 1.417 | 1.68 | 2.855 | -0.145 | 2.737 | -0.263 | 2.825 | -0.175 | -185 | -183 | -145
2024-02-19 | 60 | 1.413 | 1.68 | 2.851 | -0.149 | 2.733 | -0.267 | 2.822 | -0.178 | -189 | -187 | -148
2024-02-20 | 61 | 1.409 | 1.68 | 2.847 | -0.153 | 2.729 | -0.271 | 2.819 | -0.181 | -193 | -191 | -151
2024-02-21 | 62 | 1.405 | 1.68 | 2.843 | -0.157 | 2.725 | -0.275 | 2.816 | -0.184 | -197 | -195 | -154
2024-02-22 | 63 | 1.402 | 1.68 | 2.839 | -0.161 | 2.722 | -0.278 | 2.813 | -0.187 | -201 | -198 | -157
2024-02-23 | 64 | 1.399 | 1.68 | 2.836 | -0.164 | 2.719 | -0.281 | 2.81 | -0.19 | -204 | -201 | -160
2024-02-24 | 65 | 1.396 | 1.68 | 2.833 | -0.167 | 2.716 | -0.284 | 2.807 | -0.193 | -207 | -204 | -163
2024-02-25 | 66 | 1.393 | 1.68 | 2.831 | -0.169 | 2.713 | -0.287 | 2.804 | -0.196 | -209 | -207 | -166
2024-02-26 | 67 | 1.391 | 1.68 | 2.829 | -0.171 | 2.711 | -0.289 | 2.802 | -0.198 | -211 | -209 | -168
2024-02-27 | 68 | 1.389 | 1.68 | 2.827 | -0.173 | 2.709 | -0.291 | 2.799 | -0.201 | -213 | -211 | -171
2024-02-28 | 69 | 1.388 | 1.68 | 2.826 | -0.174 | 2.708 | -0.292 | 2.796 | -0.204 | -214 | -212 | -174
2024-02-29 | 70 | 1.387 | 1.68 | 2.825 | -0.175 | 2.707 | -0.293 | 2.793 | -0.207 | -215 | -213 | -177
2024-03-01 | 71 | 1.387 | 1.68 | 2.824 | -0.176 | 2.707 | -0.293 | 2.791 | -0.209 | -216 | -213 | -179
2024-03-02 | 72 | 1.387 | 1.68 | 2.824 | -0.176 | 2.707 | -0.293 | 2.789 | -0.211 | -216 | -213 | -181
2024-03-03 | 73 | 1.387 | 1.68 | 2.824 | -0.176 | 2.707 | -0.293 | 2.789 | -0.211 | -216 | -213 | -181
2024-03-04 | 74 | 1.682 | 1.98 | 2.819 | -0.181 | 2.702 | -0.298 | 2.784 | -0.216 | -221 | -218 | -186
2024-03-05 | 75 | 1.677 | 1.98 | 2.814 | -0.186 | 2.697 | -0.303 | 2.779 | -0.221 | -226 | -223 | -191
2024-03-06 | 76 | 1.672 | 1.98 | 2.809 | -0.191 | 2.692 | -0.308 | 2.775 | -0.225 | -231 | -228 | -195
2024-03-07 | 77 | 1.668 | 1.98 | 2.805 | -0.195 | 2.688 | -0.312 | 2.771 | -0.229 | -235 | -232 | -199
2024-03-08 | 78 | 1.664 | 1.98 | 2.801 | -0.199 | 2.684 | -0.316 | 2.768 | -0.232 | -239 | -236 | -202
2024-03-09 | 79 | 1.661 | 1.98 | 2.798 | -0.202 | 2.681 | -0.319 | 2.765 | -0.235 | -242 | -239 | -205
2024-03-10 | 80 | 1.658 | 1.98 | 2.795 | -0.205 | 2.678 | -0.322 | 2.763 | -0.237 | -245 | -242 | -207
2024-03-11 | 81 | 1.656 | 1.98 | 2.793 | -0.207 | 2.676 | -0.324 | 2.762 | -0.238 | -247 | -244 | -208
2024-03-12 | 82 | 1.656 | 1.98 | 2.793 | -0.207 | 2.676 | -0.324 | 2.762 | -0.238 | -247 | -244 | -208
2024-03-13 | 83 | 1.949 | 2.28 | 2.786 | -0.214 | 2.669 | -0.331 | 2.756 | -0.244 | -254 | -251 | -214
2024-03-14 | 84 | 1.942 | 2.28 | 2.779 | -0.221 | 2.662 | -0.338 | 2.75 | -0.25 | -261 | -258 | -220
2024-03-15 | 85 | 1.935 | 2.28 | 2.772 | -0.228 | 2.655 | -0.345 | 2.744 | -0.256 | -268 | -265 | -226
2024-03-16 | 86 | 1.928 | 2.28 | 2.765 | -0.235 | 2.648 | -0.352 | 2.738 | -0.262 | -275 | -272 | -232
2024-03-17 | 87 | 1.921 | 2.28 | 2.758 | -0.242 | 2.641 | -0.359 | 2.732 | -0.268 | -282 | -279 | -238
2024-03-18 | 88 | 1.914 | 2.28 | 2.751 | -0.249 | 2.634 | -0.366 | 2.726 | -0.274 | -289 | -286 | -244
2024-03-19 | 89 | 1.907 | 2.28 | 2.744 | -0.256 | 2.627 | -0.373 | 2.72 | -0.28 | -296 | -293 | -250
2024-03-20 | 90 | 1.9 | 2.28 | 2.737 | -0.263 | 2.62 | -0.38 | 2.714 | -0.286 | -303 | -300 | -256
2024-03-21 | 91 | 1.893 | 2.28 | 2.73 | -0.27 | 2.613 | -0.387 | 2.708 | -0.292 | -310 | -307 | -262
2024-03-22 | 92 | 1.886 | 2.28 | 2.723 | -0.277 | 2.606 | -0.394 | 2.702 | -0.298 | -317 | -314 | -268
2024-03-23 | 93 | 1.879 | 2.28 | 2.716 | -0.284 | 2.599 | -0.401 | 2.696 | -0.304 | -324 | -321 | -274
2024-03-24 | 94 | 1.872 | 2.28 | 2.709 | -0.291 | 2.592 | -0.408 | 2.69 | -0.31 | -331 | -328 | -280
2024-03-25 | 95 | 1.865 | 2.28 | 2.702 | -0.298 | 2.585 | -0.415 | 2.684 | -0.316 | -338 | -335 | -286
2024-03-26 | 96 | 1.858 | 2.28 | 2.695 | -0.305 | 2.578 | -0.422 | 2.678 | -0.322 | -345 | -342 | -292
2024-03-27 | 97 | 1.851 | 2.28 | 2.688 | -0.312 | 2.571 | -0.429 | 2.672 | -0.328 | -352 | -349 | -298
2024-03-28 | 98 | 1.844 | 2.28 | 2.681 | -0.319 | 2.564 | -0.436 | 2.666 | -0.334 | -359 | -356 | -304
2024-03-29 | 99 | 1.837 | 2.28 | 2.674 | -0.326 | 2.557 | -0.443 | 2.66 | -0.34 | -366 | -363 | -310
2024-03-30 | 100 | 1.83 | 2.28 | 2.667 | -0.333 | 2.55 | -0.45 | 2.654 | -0.346 | -373 | -370 | -316
2024-03-31 | 101 | 1.823 | 2.28 | 2.66 | -0.34 | 2.543 | -0.457 | 2.648 | -0.352 | -380 | -377 | -322
2024-04-01 | 102 | 1.816 | 2.28 | 2.653 | -0.347 | 2.536 | -0.464 | 2.642 | -0.358 | -387 | -384 | -328
2024-04-02 | 103 | 1.809 | 2.28 | 2.646 | -0.354 | 2.529 | -0.471 | 2.636 | -0.364 | -394 | -391 | -334
2024-04-03 | 104 | 1.802 | 2.28 | 2.639 | -0.361 | 2.522 | -0.478 | 2.63 | -0.37 | -401 | -398 | -340
2024-04-04 | 105 | 1.795 | 2.28 | 2.632 | -0.368 | 2.515 | -0.485 | 2.624 | -0.376 | -408 | -405 | -346
2024-04-05 | 106 | 1.788 | 2.28 | 2.625 | -0.375 | 2.508 | -0.492 | 2.618 | -0.382 | -415 | -412 | -352
2024-04-06 | 107 | 1.781 | 2.28 | 2.618 | -0.382 | 2.501 | -0.499 | 2.612 | -0.388 | -422 | -419 | -358
2024-04-07 | 108 | 1.774 | 2.28 | 2.611 | -0.389 | 2.494 | -0.506 | 2.606 | -0.394 | -429 | -426 | -364
2024-04-08 | 109 | 1.767 | 2.28 | 2.604 | -0.396 | 2.487 | -0.513 | 2.6 | -0.4 | -436 | -433 | -370
2024-04-09 | 110 | 1.76 | 2.28 | 2.597 | -0.403 | 2.48 | -0.52 | 2.594 | -0.406 | -443 | -440 | -376
2024-04-10 | 111 | 1.753 | 2.28 | 2.59 | -0.41 | 2.473 | -0.527 | 2.588 | -0.412 | -450 | -447 | -382
2024-04-11 | 112 | 1.746 | 2.28 | 2.583 | -0.417 | 2.466 | -0.534 | 2.582 | -0.418 | -457 | -454 | -388
2024-04-12 | 113 | 1.739 | 2.28 | 2.576 | -0.424 | 2.459 | -0.541 | 2.576 | -0.424 | -464 | -461 | -394
2024-04-13 | 114 | 1.732 | 2.28 | 2.569 | -0.431 | 2.452 | -0.548 | 2.57 | -0.43 | -471 | -468 | -400
2024-04-14 | 115 | 1.725 | 2.28 | 2.562 | -0.438 | 2.445 | -0.555 | 2.564 | -0.436 | -478 | -475 | -406
2024-04-15 | 116 | 1.718 | 2.28 | 2.555 | -0.445 | 2.438 | -0.562 | 2.558 | -0.442 | -485 | -482 | -412
2024-04-16 | 117 | 1.711 | 2.28 | 2.548 | -0.452 | 2.431 | -0.569 | 2.552 | -0.448 | -492 | -489 | -418
2024-04-17 | 118 | 1.704 | 2.28 | 2.541 | -0.459 | 2.424 | -0.576 | 2.546 | -0.454 | -499 | -496 | -424
2024-04-18 | 119 | 1.697 | 2.28 | 2.534 | -0.466 | 2.417 | -0.583 | 2.54 | -0.46 | -506 | -503 | -430
2024-04-19 | 120 | 1.69 | 2.28 | 2.527 | -0.473 | 2.41 | -0.59 | 2.534 | -0.466 | -513 | -510 | -436
2024-04-20 | 121 | 1.683 | 2.28 | 2.52 | -0.48 | 2.403 | -0.597 | 2.528 | -0.472 | -520 | -517 | -442
2024-04-21 | 122 | 1.676 | 2.28 | 2.512 | -0.488 | 2.396 | -0.604 | 2.522 | -0.478 | -528 | -524 | -448
2024-04-22 | 123 | 1.669 | 2.28 | 2.504 | -0.496 | 2.389 | -0.611 | 2.516 | -0.484 | -536 | -531 | -454
2024-04-23 | 124 | 1.662 | 2.28 | 2.496 | -0.504 | 2.382 | -0.618 | 2.51 | -0.49 | -544 | -538 | -460
2024-04-24 | 125 | 1.655 | 2.28 | 2.488 | -0.512 | 2.375 | -0.625 | 2.504 | -0.496 | -552 | -545 | -466
2024-04-25 | 126 | 1.648 | 2.28 | 2.481 | -0.519 | 2.368 | -0.632 | 2.499 | -0.501 | -559 | -552 | -471
2024-04-26 | 127 | 1.641 | 2.28 | 2.474 | -0.526 | 2.361 | -0.639 | 2.494 | -0.506 | -566 | -559 | -476
2024-04-27 | 128 | 1.634 | 2.28 | 2.467 | -0.533 | 2.354 | -0.646 | 2.489 | -0.511 | -573 | -566 | -481
2024-04-28 | 129 | 1.628 | 2.28 | 2.461 | -0.539 | 2.348 | -0.652 | 2.484 | -0.516 | -579 | -572 | -486
2024-04-29 | 130 | 1.622 | 2.28 | 2.455 | -0.545 | 2.342 | -0.658 | 2.479 | -0.521 | -585 | -578 | -491
2024-04-30 | 131 | 1.617 | 2.28 | 2.45 | -0.55 | 2.337 | -0.663 | 2.475 | -0.525 | -590 | -583 | -495
2024-05-01 | 132 | 1.613 | 2.28 | 2.446 | -0.554 | 2.333 | -0.667 | 2.472 | -0.528 | -594 | -587 | -498
2024-05-02 | 133 | 1.61 | 2.28 | 2.443 | -0.557 | 2.33 | -0.67 | 2.47 | -0.53 | -597 | -590 | -500
2024-05-03 | 134 | 1.61 | 2.28 | 2.443 | -0.557 | 2.33 | -0.67 | 2.47 | -0.53 | -597 | -590 | -500
2024-05-04 | 135 | 1.61 | 2.28 | 2.443 | -0.557 | 2.33 | -0.67 | 2.47 | -0.53 | -597 | -590 | -500
2024-05-05 | 136 | 1.61 | 2.28 | 2.443 | -0.557 | 2.33 | -0.67 | 2.47 | -0.53 | -597 | -590 | -500
2024-05-06 | 137 | 1.61 | 2.28 | 2.443 | -0.557 | 2.33 | -0.67 | 2.47 | -0.53 | -597 | -590 | -500
2024-05-07 | 138 | 1.61 | 2.28 | 2.443 | -0.557 | 2.33 | -0.67 | 2.47 | -0.53 | -597 | -590 | -500
2024-05-08 | 139 | 1.61 | 2.28 | 2.443 | -0.557 | 2.33 | -0.67 | 2.47 | -0.53 | -597 | -590 | -500
2024-05-09 | 140 | 1.61 | 2.28 | 2.443 | -0.557 | 2.33 | -0.67 | 2.47 | -0.53 | -597 | -590 | -500
2024-05-10 | 141 | 1.61 | 2.28 | 2.443 | -0.557 | 2.33 | -0.67 | 2.47 | -0.53 | -597 | -590 | -500
2024-05-11 | 142 | 1.61 | 2.28 | 2.443 | -0.557 | 2.33 | -0.67 | 2.47 | -0.53 | -597 | -590 | -500
2024-05-12 | 143 | 1.61 | 2.28 | 2.443 | -0.557 | 2.33 | -0.67 | 2.47 | -0.53 | -597 | -590 | -500
2024-05-13 | 144 | 1.61 | 2.28 | 2.443 | -0.557 | 2.33 | -0.67 | 2.47 | -0.53 | -597 | -590 | -500
2024-05-14 | 145 | 1.61 | 2.28 | 2.443 | -0.557 | 2.33 | -0.67 | 2.47 | -0.53 | -597 | -590 | -500
2024-05-15 | 146 | 1.61 | 2.28 | 2.443 | -0.557 | 2.33 | -0.67 | 2.47 | -0.53 | -597 | -590 | -500
2024-05-16 | 147 | 1.61 | 2.28 | 2.443 | -0.557 | 2.33 | -0.67 | 2.47 | -0.53 | -597 | -590 | -500
2024-05-17 | 148 | 1.61 | 2.28 | 2.443 | -0.557 | 2.33 | -0.67 | 2.47 | -0.53 | -597 | -590 | -500
2024-05-18 | 149 | 1.61 | 2.28 | 2.443 | -0.557 | 2.33 | -0.67 | 2.47 | -0.53 | -597 | -590 | -500
2024-05-19 | 150 | 1.61 | 2.28 | 2.443 | -0.557 | 2.33 | -0.67 | 2.47 | -0.53 | -597 | -590 | -500
2024-05-20 | 151 | 1.61 | 2.28 | 2.443 | -0.557 | 2.33 | -0.67 | 2.47 | -0.53 | -597 | -590 | -500
2024-05-21 | 152 | 1.61 | 2.28 | 2.443 | -0.557 | 2.33 | -0.67 | 2.47 | -0.53 | -597 | -590 | -500
2024-05-22 | 153 | 1.61 | 2.28 | 2.443 | -0.557 | 2.33 | -0.67 | 2.47 | -0.53 | -597 | -590 | -500
2024-05-23 | 154 | 1.61 | 2.28 | 2.443 | -0.557 | 2.33 | -0.67 | 2.47 | -0.53 | -597 | -590 | -500
2024-05-24 | 155 | 1.61 | 2.28 | 2.443 | -0.557 | 2.33 | -0.67 | 2.47 | -0.53 | -597 | -590 | -500
2024-05-25 | 156 | 1.61 | 2.28 | 2.443 | -0.557 | 2.33 | -0.67 | 2.47 | -0.53 | -597 | -590 | -500
2024-05-26 | 157 | 1.61 | 2.28 | 2.443 | -0.557 | 2.33 | -0.67 | 2.47 | -0.53 | -597 | -590 | -500
2024-05-27 | 158 | 1.61 | 2.28 | 2.443 | -0.557 | 2.33 | -0.67 | 2.47 | -0.53 | -597 | -590 | -500
2024-05-28 | 159 | 1.61 | 2.28 | 2.443 | -0.557 | 2.33 | -0.67 | 2.47 | -0.53 | -597 | -590 | -500
2024-05-29 | 160 | 1.61 | 2.28 | 2.443 | -0.557 | 2.33 | -0.67 | 2.47 | -0.53 | -597 | -590 | -500
2024-05-30 | 161 | 1.61 | 2.28 | 2.443 | -0.557 | 2.33 | -0.67 | 2.47 | -0.53 | -597 | -590 | -500
2024-05-31 | 162 | 1.61 | 2.28 | 2.443 | -0.557 | 2.33 | -0.67 | 2.47 | -0.53 | -597 | -590 | -500
2024-06-01 | 163 | 1.61 | 2.28 | 2.443 | -0.557 | 2.33 | -0.67 | 2.47 | -0.53 | -597 | -590 | -500
2024-06-02 | 164 | 1.61 | 2.28 | 2.443 | -0.557 | 2.33 | -0.67 | 2.47 | -0.53 | -597 | -590 | -500
2024-06-03 | 165 | 1.61 | 2.28 | 2.443 | -0.557 | 2.33 | -0.67 | 2.47 | -0.53 | -597 | -590 | -500
2024-06-04 | 166 | 1.61 | 2.28 | 2.443 | -0.557 | 2.33 | -0.67 | 2.47 | -0.53 | -597 | -590 | -500
2024-06-05 | 167 | 1.61 | 2.28 | 2.443 | -0.557 | 2.33 | -0.67 | 2.47 | -0.53 | -597 | -590 | -500
2024-06-06 | 168 | 1.61 | 2.28 | 2.443 | -0.557 | 2.33 | -0.67 | 2.47 | -0.53 | -597 | -590 | -500
2024-06-07 | 169 | 1.61 | 2.28 | 2.443 | -0.557 | 2.33 | -0.67 | 2.47 | -0.53 | -597 | -590 | -500
2024-06-08 | 170 | 1.61 | 2.28 | 2.443 | -0.557 | 2.33 | -0.67 | 2.47 | -0.53 | -597 | -590 | -500
2024-06-09 | 171 | 1.61 | 2.28 | 2.443 | -0.557 | 2.33 | -0.67 | 2.47 | -0.53 | -597 | -590 | -500
2024-06-10 | 172 | 1.61 | 2.28 | 2.443 | -0.557 | 2.33 | -0.67 | 2.47 | -0.53 | -597 | -590 | -500
2024-06-11 | 173 | 1.61 | 2.28 | 2.443 | -0.557 | 2.33 | -0.67 | 2.47 | -0.53 | -597 | -590 | -500
2024-06-12 | 174 | 1.61 | 2.28 | 2.443 | -0.557 | 2.33 | -0.67 | 2.47 | -0.53 | -597 | -590 | -500
2024-06-13 | 175 | 1.61 | 2.28 | 2.443 | -0.557 | 2.33 | -0.67 | 2.47 | -0.53 | -597 | -590 | -500
2024-06-14 | 176 | 1.61 | 2.28 | 2.443 | -0.557 | 2.33 | -0.67 | 2.47 | -0.53 | -597 | -590 | -500
2024-06-15 | 177 | 1.61 | 2.28 | 2.443 | -0.557 | 2.33 | -0.67 | 2.47 | -0.53 | -597 | -590 | -500
2024-06-16 | 178 | 1.61 | 2.28 | 2.443 | -0.557 | 2.33 | -0.67 | 2.47 | -0.53 | -597 | -590 | -500
2024-06-17 | 179 | 1.61 | 2.28 | 2.443 | -0.557 | 2.33 | -0.67 | 2.47 | -0.53 | -597 | -590 | -500
2024-06-18 | 180 | 1.61 | 2.28 | 2.443 | -0.557 | 2.33 | -0.67 | 2.47 | -0.53 | -597 | -590 | -500
2024-06-19 | 181 | 1.61 | 2.28 | 2.443 | -0.557 | 2.33 | -0.67 | 2.47 | -0.53 | -597 | -590 | -500
2024-06-20 | 182 | 1.61 | 2.28 | 2.443 | -0.557 | 2.33 | -0.67 | 2.47 | -0.53 | -597 | -590 | -500
2024-06-21 | 183 | 1.61 | 2.28 | 2.443 | -0.557 | 2.33 | -0.67 | 2.47 | -0.53 | -597 | -590 | -500
2024-06-22 | 184 | 1.61 | 2.28 | 2.443 | -0.557 | 2.33 | -0.67 | 2.47 | -0.53 | -597 | -590 | -500
2024-06-23 | 185 | 1.61 | 2.28 | 2.443 | -0.557 | 2.33 | -0.67 | 2.47 | -0.53 | -597 | -590 | -500
2024-06-24 | 186 | 1.904 | 2.58 | 3.437 | -0.563 | 3.324 | -0.676 | 3.465 | -0.535 | -603 | -596 | -505
2024-06-25 | 187 | 1.899 | 2.58 | 3.432 | -0.568 | 3.319 | -0.681 | 3.461 | -0.539 | -608 | -601 | -509
2024-06-26 | 188 | 1.895 | 2.58 | 3.428 | -0.572 | 3.315 | -0.685 | 3.458 | -0.542 | -612 | -605 | -512
2024-06-27 | 189 | 1.892 | 2.58 | 3.425 | -0.575 | 3.312 | -0.688 | 3.455 | -0.545 | -615 | -608 | -515
2024-06-28 | 190 | 1.892 | 2.58 | 3.425 | -0.575 | 3.312 | -0.688 | 3.455 | -0.545 | -615 | -608 | -515
2024-06-29 | 191 | 2.196 | 2.89 | 3.419 | -0.581 | 3.306 | -0.694 | 3.45 | -0.55 | -621 | -614 | -520
2024-06-30 | 192 | 2.191 | 2.89 | 3.414 | -0.586 | 3.301 | -0.699 | 3.446 | -0.554 | -626 | -619 | -524
2024-07-01 | 193 | 2.187 | 2.89 | 3.41 | -0.59 | 3.297 | -0.703 | 3.443 | -0.557 | -630 | -623 | -527
2024-07-02 | 194 | 2.184 | 2.89 | 3.407 | -0.593 | 3.294 | -0.706 | 3.44 | -0.56 | -633 | -626 | -530
2024-07-03 | 195 | 2.184 | 2.89 | 3.407 | -0.593 | 3.294 | -0.706 | 3.44 | -0.56 | -633 | -626 | -530
2024-07-04 | 196 | 2.478 | 3.19 | 3.401 | -0.599 | 3.288 | -0.712 | 3.435 | -0.565 | -639 | -632 | -535
2024-07-05 | 197 | 2.473 | 3.19 | 3.396 | -0.604 | 3.283 | -0.717 | 3.431 | -0.569 | -644 | -637 | -539
2024-07-06 | 198 | 2.469 | 3.19 | 3.392 | -0.608 | 3.279 | -0.721 | 3.428 | -0.572 | -648 | -641 | -542
2024-07-07 | 199 | 2.466 | 3.19 | 3.389 | -0.611 | 3.276 | -0.724 | 3.425 | -0.575 | -651 | -644 | -545
2024-07-08 | 200 | 2.466 | 3.19 | 3.389 | -0.611 | 3.276 | -0.724 | 3.425 | -0.575 | -651 | -644 | -545
2024-07-09 | 201 | 2.761 | 3.49 | 3.384 | -0.616 | 3.271 | -0.729 | 3.421 | -0.579 | -656 | -649 | -549
2024-07-10 | 202 | 2.756 | 3.49 | 3.379 | -0.621 | 3.266 | -0.734 | 3.417 | -0.583 | -661 | -654 | -553
2024-07-11 | 203 | 2.751 | 3.49 | 3.374 | -0.626 | 3.261 | -0.739 | 3.413 | -0.587 | -666 | -659 | -557
2024-07-12 | 204 | 2.746 | 3.49 | 3.369 | -0.631 | 3.256 | -0.744 | 3.409 | -0.591 | -671 | -664 | -561
2024-07-13 | 205 | 2.742 | 3.49 | 3.365 | -0.635 | 3.252 | -0.748 | 3.405 | -0.595 | -675 | -668 | -565
2024-07-14 | 206 | 2.738 | 3.49 | 3.361 | -0.639 | 3.248 | -0.752 | 3.401 | -0.599 | -679 | -672 | -569
2024-07-15 | 207 | 2.734 | 3.49 | 3.357 | -0.643 | 3.244 | -0.756 | 3.397 | -0.603 | -683 | -676 | -573
2024-07-16 | 208 | 2.73 | 3.49 | 3.353 | -0.647 | 3.24 | -0.76 | 3.394 | -0.606 | -687 | -680 | -576
2024-07-17 | 209 | 2.726 | 3.49 | 3.349 | -0.651 | 3.236 | -0.764 | 3.391 | -0.609 | -691 | -684 | -579
2024-07-18 | 210 | 2.723 | 3.49 | 3.346 | -0.654 | 3.233 | -0.767 | 3.388 | -0.612 | -694 | -687 | -582
2024-07-19 | 211 | 2.72 | 3.49 | 3.343 | -0.657 | 3.23 | -0.77 | 3.386 | -0.614 | -697 | -690 | -584
2024-07-20 | 212 | 2.718 | 3.49 | 3.341 | -0.659 | 3.228 | -0.772 | 3.384 | -0.616 | -699 | -692 | -586
2024-07-21 | 213 | 2.718 | 3.49 | 3.341 | -0.659 | 3.228 | -0.772 | 3.384 | -0.616 | -699 | -692 | -586
2024-07-22 | 214 | 2.718 | 3.49 | 3.341 | -0.659 | 3.228 | -0.772 | 3.384 | -0.616 | -699 | -692 | -586
2024-07-23 | 215 | 3.012 | 3.79 | 4.335 | -0.665 | 4.222 | -0.778 | 4.379 | -0.621 | -705 | -698 | -591
2024-07-24 | 216 | 3.007 | 3.79 | 4.33 | -0.67 | 4.217 | -0.783 | 4.375 | -0.625 | -710 | -703 | -595
2024-07-25 | 217 | 3.003 | 3.79 | 4.326 | -0.674 | 4.213 | -0.787 | 4.372 | -0.628 | -714 | -707 | -598
2024-07-26 | 218 | 3 | 3.79 | 4.323 | -0.677 | 4.21 | -0.79 | 4.369 | -0.631 | -717 | -710 | -601
2024-07-27 | 219 | 3 | 3.79 | 4.323 | -0.677 | 4.21 | -0.79 | 4.369 | -0.631 | -717 | -710 | -601
2024-07-28 | 220 | 3.294 | 4.09 | 4.317 | -0.683 | 4.204 | -0.796 | 4.364 | -0.636 | -723 | -716 | -606
2024-07-29 | 221 | 3.289 | 4.09 | 4.312 | -0.688 | 4.199 | -0.801 | 4.36 | -0.64 | -728 | -721 | -610
2024-07-30 | 222 | 3.285 | 4.09 | 4.308 | -0.692 | 4.195 | -0.805 | 4.357 | -0.643 | -732 | -725 | -613
2024-07-31 | 223 | 3.282 | 4.09 | 4.305 | -0.695 | 4.192 | -0.808 | 4.354 | -0.646 | -735 | -728 | -616
2024-08-01 | 224 | 3.282 | 4.09 | 4.305 | -0.695 | 4.192 | -0.808 | 4.354 | -0.646 | -735 | -728 | -616
2024-08-02 | 225 | 3.575 | 4.39 | 4.298 | -0.702 | 4.185 | -0.815 | 4.348 | -0.652 | -742 | -735 | -622
2024-08-03 | 226 | 3.568 | 4.39 | 4.291 | -0.709 | 4.178 | -0.822 | 4.342 | -0.658 | -749 | -742 | -628
2024-08-04 | 227 | 3.561 | 4.39 | 4.284 | -0.716 | 4.171 | -0.829 | 4.336 | -0.664 | -756 | -749 | -634
2024-08-05 | 228 | 3.554 | 4.39 | 4.277 | -0.723 | 4.164 | -0.836 | 4.33 | -0.67 | -763 | -756 | -640
2024-08-06 | 229 | 3.547 | 4.39 | 4.27 | -0.73 | 4.157 | -0.843 | 4.324 | -0.676 | -770 | -763 | -646
2024-08-07 | 230 | 3.54 | 4.39 | 4.263 | -0.737 | 4.15 | -0.85 | 4.318 | -0.682 | -777 | -770 | -652
2024-08-08 | 231 | 3.533 | 4.39 | 4.256 | -0.744 | 4.143 | -0.857 | 4.312 | -0.688 | -784 | -777 | -658
2024-08-09 | 232 | 3.526 | 4.39 | 4.249 | -0.751 | 4.136 | -0.864 | 4.306 | -0.694 | -791 | -784 | -664
2024-08-10 | 233 | 3.519 | 4.39 | 4.242 | -0.758 | 4.129 | -0.871 | 4.3 | -0.7 | -798 | -791 | -670
2024-08-11 | 234 | 3.512 | 4.39 | 4.235 | -0.765 | 4.122 | -0.878 | 4.294 | -0.706 | -805 | -798 | -676
2024-08-12 | 235 | 3.505 | 4.39 | 4.228 | -0.772 | 4.115 | -0.885 | 4.288 | -0.712 | -812 | -805 | -682
2024-08-13 | 236 | 3.498 | 4.39 | 4.221 | -0.779 | 4.108 | -0.892 | 4.282 | -0.718 | -819 | -812 | -688
2024-08-14 | 237 | 3.491 | 4.39 | 4.214 | -0.786 | 4.101 | -0.899 | 4.276 | -0.724 | -826 | -819 | -694
2024-08-15 | 238 | 3.484 | 4.39 | 4.207 | -0.793 | 4.094 | -0.906 | 4.27 | -0.73 | -833 | -826 | -700
2024-08-16 | 239 | 3.477 | 4.39 | 4.2 | -0.8 | 4.087 | -0.913 | 4.264 | -0.736 | -840 | -833 | -706
2024-08-17 | 240 | 3.47 | 4.39 | 4.193 | -0.807 | 4.08 | -0.92 | 4.258 | -0.742 | -847 | -840 | -712
2024-08-18 | 241 | 3.463 | 4.39 | 4.186 | -0.814 | 4.073 | -0.927 | 4.252 | -0.748 | -854 | -847 | -718
2024-08-19 | 242 | 3.456 | 4.39 | 4.179 | -0.821 | 4.066 | -0.934 | 4.246 | -0.754 | -861 | -854 | -724
2024-08-20 | 243 | 3.449 | 4.39 | 4.172 | -0.828 | 4.059 | -0.941 | 4.24 | -0.76 | -868 | -861 | -730
2024-08-21 | 244 | 3.442 | 4.39 | 4.165 | -0.835 | 4.052 | -0.948 | 4.234 | -0.766 | -875 | -868 | -736
2024-08-22 | 245 | 3.435 | 4.39 | 4.158 | -0.842 | 4.045 | -0.955 | 4.228 | -0.772 | -882 | -875 | -742
2024-08-23 | 246 | 3.428 | 4.39 | 4.151 | -0.849 | 4.038 | -0.962 | 4.222 | -0.778 | -889 | -882 | -748
2024-08-24 | 247 | 3.421 | 4.39 | 4.144 | -0.856 | 4.031 | -0.969 | 4.216 | -0.784 | -896 | -889 | -754
2024-08-25 | 248 | 3.414 | 4.39 | 4.137 | -0.863 | 4.024 | -0.976 | 4.21 | -0.79 | -903 | -896 | -760
2024-08-26 | 249 | 3.407 | 4.39 | 4.13 | -0.87 | 4.017 | -0.983 | 4.204 | -0.796 | -910 | -903 | -766
2024-08-27 | 250 | 3.4 | 4.39 | 4.123 | -0.877 | 4.01 | -0.99 | 4.198 | -0.802 | -917 | -910 | -772
2024-08-28 | 251 | 3.393 | 4.39 | 4.116 | -0.884 | 4.003 | -0.997 | 4.192 | -0.808 | -924 | -917 | -778
2024-08-29 | 252 | 3.386 | 4.39 | 4.109 | -0.891 | 3.996 | -1.004 | 4.186 | -0.814 | -931 | -924 | -784
2024-08-30 | 253 | 3.379 | 4.39 | 4.102 | -0.898 | 3.989 | -1.011 | 4.18 | -0.82 | -938 | -931 | -790
2024-08-31 | 254 | 3.372 | 4.39 | 4.095 | -0.905 | 3.982 | -1.018 | 4.174 | -0.826 | -945 | -938 | -796
2024-09-01 | 255 | 3.365 | 4.39 | 4.088 | -0.912 | 3.975 | -1.025 | 4.168 | -0.832 | -952 | -945 | -802
2024-09-02 | 256 | 3.358 | 4.39 | 4.081 | -0.919 | 3.968 | -1.032 | 4.162 | -0.838 | -959 | -952 | -808
2024-09-03 | 257 | 3.351 | 4.39 | 4.074 | -0.926 | 3.961 | -1.039 | 4.156 | -0.844 | -966 | -959 | -814
2024-09-04 | 258 | 3.344 | 4.39 | 4.067 | -0.933 | 3.954 | -1.046 | 4.15 | -0.85 | -973 | -966 | -820
2024-09-05 | 259 | 3.337 | 4.39 | 4.06 | -0.94 | 3.947 | -1.053 | 4.144 | -0.856 | -980 | -973 | -826
2024-09-06 | 260 | 3.33 | 4.39 | 4.053 | -0.947 | 3.94 | -1.06 | 4.138 | -0.862 | -987 | -980 | -832
2024-09-07 | 261 | 3.323 | 4.39 | 4.046 | -0.954 | 3.933 | -1.067 | 4.132 | -0.868 | -994 | -987 | -838
2024-09-08 | 262 | 3.316 | 4.39 | 4.039 | -0.961 | 3.926 | -1.074 | 4.126 | -0.874 | -1001 | -994 | -844
2024-09-09 | 263 | 3.309 | 4.39 | 4.032 | -0.968 | 3.919 | -1.081 | 4.12 | -0.88 | -1008 | -1001 | -850
2024-09-10 | 264 | 3.302 | 4.39 | 4.025 | -0.975 | 3.912 | -1.088 | 4.114 | -0.886 | -1015 | -1008 | -856
2024-09-11 | 265 | 3.295 | 4.39 | 4.018 | -0.982 | 3.905 | -1.095 | 4.108 | -0.892 | -1022 | -1015 | -862
2024-09-12 | 266 | 3.288 | 4.39 | 4.011 | -0.989 | 3.898 | -1.102 | 4.102 | -0.898 | -1029 | -1022 | -868
2024-09-13 | 267 | 3.281 | 4.39 | 4.004 | -0.996 | 3.891 | -1.109 | 4.096 | -0.904 | -1036 | -1029 | -874
2024-09-14 | 268 | 3.274 | 4.39 | 3.997 | -1.003 | 3.884 | -1.116 | 4.09 | -0.91 | -1043 | -1036 | -880
2024-09-15 | 269 | 3.267 | 4.39 | 3.99 | -1.01 | 3.877 | -1.123 | 4.084 | -0.916 | -1050 | -1043 | -886
2024-09-16 | 270 | 3.26 | 4.39 | 3.983 | -1.017 | 3.87 | -1.13 | 4.078 | -0.922 | -1057 | -1050 | -892
2024-09-17 | 271 | 3.253 | 4.39 | 3.976 | -1.024 | 3.863 | -1.137 | 4.072 | -0.928 | -1064 | -1057 | -898
2024-09-18 | 272 | 3.246 | 4.39 | 3.969 | -1.031 | 3.856 | -1.144 | 4.066 | -0.934 | -1071 | -1064 | -904
2024-09-19 | 273 | 3.239 | 4.39 | 3.962 | -1.038 | 3.849 | -1.151 | 4.06 | -0.94 | -1078 | -1071 | -910
2024-09-20 | 274 | 3.232 | 4.39 | 3.955 | -1.045 | 3.842 | -1.158 | 4.054 | -0.946 | -1085 | -1078 | -916
2024-09-21 | 275 | 3.225 | 4.39 | 3.948 | -1.052 | 3.835 | -1.165 | 4.048 | -0.952 | -1092 | -1085 | -922
2024-09-22 | 276 | 3.218 | 4.39 | 3.941 | -1.059 | 3.828 | -1.172 | 4.042 | -0.958 | -1099 | -1092 | -928
2024-09-23 | 277 | 3.211 | 4.39 | 3.934 | -1.066 | 3.821 | -1.179 | 4.036 | -0.964 | -1106 | -1099 | -934
2024-09-24 | 278 | 3.204 | 4.39 | 3.927 | -1.073 | 3.814 | -1.186 | 4.03 | -0.97 | -1113 | -1106 | -940
2024-09-25 | 279 | 3.197 | 4.39 | 3.92 | -1.08 | 3.807 | -1.193 | 4.024 | -0.976 | -1120 | -1113 | -946
2024-09-26 | 280 | 3.19 | 4.39 | 3.913 | -1.087 | 3.8 | -1.2 | 4.018 | -0.982 | -1127 | -1120 | -952
2024-09-27 | 281 | 3.183 | 4.39 | 3.906 | -1.094 | 3.793 | -1.207 | 4.012 | -0.988 | -1134 | -1127 | -958
2024-09-28 | 282 | 3.176 | 4.39 | 3.899 | -1.101 | 3.786 | -1.214 | 4.006 | -0.994 | -1141 | -1134 | -964
2024-09-29 | 283 | 3.169 | 4.39 | 3.892 | -1.108 | 3.779 | -1.221 | 4 | -1 | -1148 | -1141 | -970
2024-09-30 | 284 | 3.162 | 4.39 | 3.885 | -1.115 | 3.772 | -1.228 | 3.994 | -1.006 | -1155 | -1148 | -976
2024-10-01 | 285 | 3.155 | 4.39 | 3.878 | -1.122 | 3.765 | -1.235 | 3.988 | -1.012 | -1162 | -1155 | -982
2024-10-02 | 286 | 3.148 | 4.39 | 3.871 | -1.129 | 3.758 | -1.242 | 3.982 | -1.018 | -1169 | -1162 | -988
2024-10-03 | 287 | 3.141 | 4.39 | 3.864 | -1.136 | 3.751 | -1.249 | 3.976 | -1.024 | -1176 | -1169 | -994
2024-10-04 | 288 | 3.134 | 4.39 | 3.857 | -1.143 | 3.744 | -1.256 | 3.97 | -1.03 | -1183 | -1176 | -1000
2024-10-05 | 289 | 3.127 | 4.39 | 3.85 | -1.15 | 3.737 | -1.263 | 3.964 | -1.036 | -1190 | -1183 | -1006
2024-10-06 | 290 | 3.12 | 4.39 | 3.843 | -1.157 | 3.73 | -1.27 | 3.958 | -1.042 | -1197 | -1190 | -1012
2024-10-07 | 291 | 3.113 | 4.39 | 3.836 | -1.164 | 3.723 | -1.277 | 3.952 | -1.048 | -1204 | -1197 | -1018
2024-10-08 | 292 | 3.106 | 4.39 | 3.829 | -1.171 | 3.716 | -1.284 | 3.946 | -1.054 | -1211 | -1204 | -1024
2024-10-09 | 293 | 3.099 | 4.39 | 3.822 | -1.178 | 3.709 | -1.291 | 3.94 | -1.06 | -1218 | -1211 | -1030
2024-10-10 | 294 | 3.092 | 4.39 | 3.815 | -1.185 | 3.702 | -1.298 | 3.934 | -1.066 | -1225 | -1218 | -1036
2024-10-11 | 295 | 3.085 | 4.39 | 3.808 | -1.192 | 3.695 | -1.305 | 3.928 | -1.072 | -1232 | -1225 | -1042
2024-10-12 | 296 | 3.078 | 4.39 | 3.801 | -1.199 | 3.688 | -1.312 | 3.922 | -1.078 | -1239 | -1232 | -1048
2024-10-13 | 297 | 3.071 | 4.39 | 3.794 | -1.206 | 3.681 | -1.319 | 3.916 | -1.084 | -1246 | -1239 | -1054
2024-10-14 | 298 | 3.064 | 4.39 | 3.787 | -1.213 | 3.674 | -1.326 | 3.91 | -1.09 | -1253 | -1246 | -1060
2024-10-15 | 299 | 3.057 | 4.39 | 3.78 | -1.22 | 3.667 | -1.333 | 3.904 | -1.096 | -1260 | -1253 | -1066
2024-10-16 | 300 | 3.05 | 4.39 | 3.773 | -1.227 | 3.66 | -1.34 | 3.898 | -1.102 | -1267 | -1260 | -1072
2024-10-17 | 301 | 3.043 | 4.39 | 3.766 | -1.234 | 3.653 | -1.347 | 3.892 | -1.108 | -1274 | -1267 | -1078
2024-10-18 | 302 | 3.036 | 4.39 | 3.759 | -1.241 | 3.646 | -1.354 | 3.886 | -1.114 | -1281 | -1274 | -1084
2024-10-19 | 303 | 3.029 | 4.39 | 3.752 | -1.248 | 3.639 | -1.361 | 3.88 | -1.12 | -1288 | -1281 | -1090
2024-10-20 | 304 | 3.022 | 4.39 | 3.745 | -1.255 | 3.632 | -1.368 | 3.874 | -1.126 | -1295 | -1288 | -1096
2024-10-21 | 305 | 3.015 | 4.39 | 3.738 | -1.262 | 3.625 | -1.375 | 3.868 | -1.132 | -1302 | -1295 | -1102
2024-10-22 | 306 | 3.008 | 4.39 | 3.731 | -1.269 | 3.618 | -1.382 | 3.863 | -1.137 | -1309 | -1302 | -1107
2024-10-23 | 307 | 3.002 | 4.39 | 3.725 | -1.275 | 3.612 | -1.388 | 3.859 | -1.141 | -1315 | -1308 | -1111
2024-10-24 | 308 | 2.996 | 4.39 | 3.719 | -1.281 | 3.606 | -1.394 | 3.855 | -1.145 | -1321 | -1314 | -1115
2024-10-25 | 309 | 2.99 | 4.39 | 3.713 | -1.287 | 3.6 | -1.4 | 3.851 | -1.149 | -1327 | -1320 | -1119
2024-10-26 | 310 | 2.984 | 4.39 | 3.707 | -1.293 | 3.594 | -1.406 | 3.847 | -1.153 | -1333 | -1326 | -1123
2024-10-27 | 311 | 2.979 | 4.39 | 3.702 | -1.298 | 3.589 | -1.411 | 3.843 | -1.157 | -1338 | -1331 | -1127
2024-10-28 | 312 | 2.974 | 4.39 | 3.697 | -1.303 | 3.584 | -1.416 | 3.84 | -1.16 | -1343 | -1336 | -1130
2024-10-29 | 313 | 2.97 | 4.39 | 3.693 | -1.307 | 3.58 | -1.42 | 3.837 | -1.163 | -1347 | -1340 | -1133
2024-10-30 | 314 | 2.967 | 4.39 | 3.688 | -1.312 | 3.577 | -1.423 | 3.835 | -1.165 | -1352 | -1343 | -1135
2024-10-31 | 315 | 2.965 | 4.39 | 3.684 | -1.316 | 3.575 | -1.425 | 3.834 | -1.166 | -1356 | -1345 | -1136
2024-11-01 | 316 | 2.964 | 4.39 | 3.681 | -1.319 | 3.574 | -1.426 | 3.834 | -1.166 | -1359 | -1346 | -1136
2024-11-02 | 317 | 2.964 | 4.39 | 3.681 | -1.319 | 3.574 | -1.426 | 3.834 | -1.166 | -1359 | -1346 | -1136
2024-11-03 | 318 | 2.964 | 4.39 | 3.681 | -1.319 | 3.574 | -1.426 | 3.834 | -1.166 | -1359 | -1346 | -1136
2024-11-04 | 319 | 2.964 | 4.39 | 3.681 | -1.319 | 3.574 | -1.426 | 3.834 | -1.166 | -1359 | -1346 | -1136
2024-11-05 | 320 | 2.964 | 4.39 | 3.681 | -1.319 | 3.574 | -1.426 | 3.834 | -1.166 | -1359 | -1346 | -1136
2024-11-06 | 321 | 2.964 | 4.39 | 3.681 | -1.319 | 3.574 | -1.426 | 3.834 | -1.166 | -1359 | -1346 | -1136
2024-11-07 | 322 | 2.964 | 4.39 | 3.681 | -1.319 | 3.574 | -1.426 | 3.834 | -1.166 | -1359 | -1346 | -1136
2024-11-08 | 323 | 2.964 | 4.39 | 3.681 | -1.319 | 3.574 | -1.426 | 3.834 | -1.166 | -1359 | -1346 | -1136
2024-11-09 | 324 | 2.964 | 4.39 | 3.681 | -1.319 | 3.574 | -1.426 | 3.834 | -1.166 | -1359 | -1346 | -1136
2024-11-10 | 325 | 2.964 | 4.39 | 3.681 | -1.319 | 3.574 | -1.426 | 3.834 | -1.166 | -1359 | -1346 | -1136
2024-11-11 | 326 | 2.964 | 4.39 | 3.681 | -1.319 | 3.574 | -1.426 | 3.834 | -1.166 | -1359 | -1346 | -1136
2024-11-12 | 327 | 2.964 | 4.39 | 3.681 | -1.319 | 3.574 | -1.426 | 3.834 | -1.166 | -1359 | -1346 | -1136
2024-11-13 | 328 | 2.964 | 4.39 | 3.681 | -1.319 | 3.574 | -1.426 | 3.834 | -1.166 | -1359 | -1346 | -1136
2024-11-14 | 329 | 2.964 | 4.39 | 3.681 | -1.319 | 3.574 | -1.426 | 3.834 | -1.166 | -1359 | -1346 | -1136
2024-11-15 | 330 | 2.964 | 4.39 | 3.681 | -1.319 | 3.574 | -1.426 | 3.834 | -1.166 | -1359 | -1346 | -1136
2024-11-16 | 331 | 2.964 | 4.39 | 3.681 | -1.319 | 3.574 | -1.426 | 3.834 | -1.166 | -1359 | -1346 | -1136
2024-11-17 | 332 | 2.964 | 4.39 | 3.681 | -1.319 | 3.574 | -1.426 | 3.834 | -1.166 | -1359 | -1346 | -1136
2024-11-18 | 333 | 2.964 | 4.39 | 3.681 | -1.319 | 3.574 | -1.426 | 3.834 | -1.166 | -1359 | -1346 | -1136
2024-11-19 | 334 | 2.964 | 4.39 | 3.681 | -1.319 | 3.574 | -1.426 | 3.834 | -1.166 | -1359 | -1346 | -1136
2024-11-20 | 335 | 2.964 | 4.39 | 3.681 | -1.319 | 3.574 | -1.426 | 3.834 | -1.166 | -1359 | -1346 | -1136
2024-11-21 | 336 | 2.964 | 4.39 | 3.681 | -1.319 | 3.574 | -1.426 | 3.834 | -1.166 | -1359 | -1346 | -1136
2024-11-22 | 337 | 2.964 | 4.39 | 3.681 | -1.319 | 3.574 | -1.426 | 3.834 | -1.166 | -1359 | -1346 | -1136
2024-11-23 | 338 | 2.964 | 4.39 | 3.681 | -1.319 | 3.574 | -1.426 | 3.834 | -1.166 | -1359 | -1346 | -1136
2024-11-24 | 339 | 2.964 | 4.39 | 3.681 | -1.319 | 3.574 | -1.426 | 3.834 | -1.166 | -1359 | -1346 | -1136
2024-11-25 | 340 | 2.964 | 4.39 | 3.681 | -1.319 | 3.574 | -1.426 | 3.834 | -1.166 | -1359 | -1346 | -1136
2024-11-26 | 341 | 2.964 | 4.39 | 3.681 | -1.319 | 3.574 | -1.426 | 3.834 | -1.166 | -1359 | -1346 | -1136
2024-11-27 | 342 | 2.964 | 4.39 | 3.681 | -1.319 | 3.574 | -1.426 | 3.834 | -1.166 | -1359 | -1346 | -1136
2024-11-28 | 343 | 2.964 | 4.39 | 3.681 | -1.319 | 3.574 | -1.426 | 3.834 | -1.166 | -1359 | -1346 | -1136
2024-11-29 | 344 | 2.964 | 4.39 | 3.681 | -1.319 | 3.574 | -1.426 | 3.834 | -1.166 | -1359 | -1346 | -1136
2024-11-30 | 345 | 2.964 | 4.39 | 3.681 | -1.319 | 3.574 | -1.426 | 3.834 | -1.166 | -1359 | -1346 | -1136
2024-12-01 | 346 | 2.964 | 4.39 | 3.681 | -1.319 | 3.574 | -1.426 | 3.834 | -1.166 | -1359 | -1346 | -1136
2024-12-02 | 347 | 2.964 | 4.39 | 3.681 | -1.319 | 3.574 | -1.426 | 3.834 | -1.166 | -1359 | -1346 | -1136
2024-12-03 | 348 | 2.964 | 4.39 | 3.681 | -1.319 | 3.574 | -1.426 | 3.834 | -1.166 | -1359 | -1346 | -1136
2024-12-04 | 349 | 2.964 | 4.39 | 3.681 | -1.319 | 3.574 | -1.426 | 3.834 | -1.166 | -1359 | -1346 | -1136
2024-12-05 | 350 | 2.964 | 4.39 | 3.681 | -1.319 | 3.574 | -1.426 | 3.834 | -1.166 | -1359 | -1346 | -1136
2024-12-06 | 351 | 2.964 | 4.39 | 3.681 | -1.319 | 3.574 | -1.426 | 3.834 | -1.166 | -1359 | -1346 | -1136
2024-12-07 | 352 | 2.964 | 4.39 | 3.681 | -1.319 | 3.574 | -1.426 | 3.834 | -1.166 | -1359 | -1346 | -1136
2024-12-08 | 353 | 2.964 | 4.39 | 3.681 | -1.319 | 3.574 | -1.426 | 3.834 | -1.166 | -1359 | -1346 | -1136
2024-12-09 | 354 | 2.964 | 4.39 | 3.681 | -1.319 | 3.574 | -1.426 | 3.834 | -1.166 | -1359 | -1346 | -1136
2024-12-10 | 355 | 2.964 | 4.39 | 3.681 | -1.319 | 3.574 | -1.426 | 3.834 | -1.166 | -1359 | -1346 | -1136
2024-12-11 | 356 | 2.964 | 4.39 | 3.681 | -1.319 | 3.574 | -1.426 | 3.834 | -1.166 | -1359 | -1346 | -1136
2024-12-12 | 357 | 2.964 | 4.39 | 3.681 | -1.319 | 3.574 | -1.426 | 3.834 | -1.166 | -1359 | -1346 | -1136
2024-12-13 | 358 | 2.964 | 4.39 | 3.681 | -1.319 | 3.574 | -1.426 | 3.834 | -1.166 | -1359 | -1346 | -1136
2024-12-14 | 359 | 2.964 | 4.39 | 3.681 | -1.319 | 3.574 | -1.426 | 3.834 | -1.166 | -1359 | -1346 | -1136
2024-12-15 | 360 | 2.964 | 4.39 | 3.681 | -1.319 | 3.574 | -1.426 | 3.834 | -1.166 | -1359 | -1346 | -1136
2024-12-16 | 361 | 2.964 | 4.39 | 3.681 | -1.319 | 3.574 | -1.426 | 3.834 | -1.166 | -1359 | -1346 | -1136
2024-12-17 | 362 | 2.964 | 4.39 | 3.681 | -1.319 | 3.574 | -1.426 | 3.834 | -1.166 | -1359 | -1346 | -1136
2024-12-18 | 363 | 2.964 | 4.39 | 3.681 | -1.319 | 3.574 | -1.426 | 3.834 | -1.166 | -1359 | -1346 | -1136
2024-12-19 | 364 | 2.964 | 4.39 | 3.681 | -1.319 | 3.574 | -1.426 | 3.834 | -1.166 | -1359 | -1346 | -1136
2024-12-20 | 365 | 2.964 | 4.39 | 3.681 | -1.319 | 3.574 | -1.426 | 3.834 | -1.166 | -1359 | -1346 | -1136
2024-12-21 | 366 | 2.964 | 4.39 | 3.681 | -1.319 | 3.574 | -1.426 | 3.834 | -1.166 | -1359 | -1346 | -1136
2024-12-22 | 367 | 2.964 | 4.39 | 3.681 | -1.319 | 3.574 | -1.426 | 3.834 | -1.166 | -1359 | -1346 | -1136
2024-12-23 | 368 | 2.964 | 4.39 | 3.681 | -1.319 | 3.574 | -1.426 | 3.834 | -1.166 | -1359 | -1346 | -1136
2024-12-24 | 369 | 2.964 | 4.39 | 3.681 | -1.319 | 3.574 | -1.426 | 3.834 | -1.166 | -1359 | -1346 | -1136
2024-12-25 | 370 | 2.964 | 4.39 | 3.681 | -1.319 | 3.574 | -1.426 | 3.834 | -1.166 | -1359 | -1346 | -1136
2024-12-26 | 371 | 2.964 | 4.39 | 3.681 | -1.319 | 3.574 | -1.426 | 3.834 | -1.166 | -1359 | -1346 | -1136
2024-12-27 | 372 | 2.964 | 4.39 | 3.681 | -1.319 | 3.574 | -1.426 | 3.834 | -1.166 | -1359 | -1346 | -1136
2024-12-28 | 373 | 2.964 | 4.39 | 3.681 | -1.319 | 3.574 | -1.426 | 3.834 | -1.166 | -1359 | -1346 | -1136
2024-12-29 | 374 | 2.964 | 4.39 | 3.681 | -1.319 | 3.574 | -1.426 | 3.834 | -1.166 | -1359 | -1346 | -1136
2024-12-30 | 375 | 2.964 | 4.39 | 3.681 | -1.319 | 3.574 | -1.426 | 3.834 | -1.166 | -1359 | -1346 | -1136
2024-12-31 | 376 | 2.964 | 4.39 | 3.681 | -1.319 | 3.574 | -1.426 | 3.834 | -1.166 | -1359 | -1346 | -1136
2025-01-01 | 377 | 2.964 | 4.39 | 3.681 | -1.319 | 3.574 | -1.426 | 3.834 | -1.166 | -1359 | -1346 | -1136
2025-01-02 | 378 | 2.964 | 4.39 | 3.681 | -1.319 | 3.574 | -1.426 | 3.834 | -1.166 | -1359 | -1346 | -1136
2025-01-03 | 379 | 2.964 | 4.39 | 3.681 | -1.319 | 3.574 | -1.426 | 3.834 | -1.166 | -1359 | -1346 | -1136
2025-01-04 | 380 | 2.964 | 4.39 | 3.681 | -1.319 | 3.574 | -1.426 | 3.834 | -1.166 | -1359 | -1346 | -1136
2025-01-05 | 381 | 2.964 | 4.39 | 3.681 | -1.319 | 3.574 | -1.426 | 3.834 | -1.166 | -1359 | -1346 | -1136
2025-01-06 | 382 | 2.964 | 4.39 | 3.681 | -1.319 | 3.574 | -1.426 | 3.834 | -1.166 | -1359 | -1346 | -1136
2025-01-07 | 383 | 2.964 | 4.39 | 3.681 | -1.319 | 3.574 | -1.426 | 3.834 | -1.166 | -1359 | -1346 | -1136
2025-01-08 | 384 | 2.964 | 4.39 | 3.681 | -1.319 | 3.574 | -1.426 | 3.834 | -1.166 | -1359 | -1346 | -1136
2025-01-09 | 385 | 2.964 | 4.39 | 3.681 | -1.319 | 3.574 | -1.426 | 3.834 | -1.166 | -1359 | -1346 | -1136
2025-01-10 | 386 | 2.964 | 4.39 | 3.681 | -1.319 | 3.574 | -1.426 | 3.834 | -1.166 | -1359 | -1346 | -1136
2025-01-11 | 387 | 2.964 | 4.39 | 3.681 | -1.319 | 3.574 | -1.426 | 3.834 | -1.166 | -1359 | -1346 | -1136
2025-01-12 | 388 | 2.964 | 4.39 | 3.681 | -1.319 | 3.574 | -1.426 | 3.834 | -1.166 | -1359 | -1346 | -1136
2025-01-13 | 389 | 2.964 | 4.39 | 3.681 | -1.319 | 3.574 | -1.426 | 3.834 | -1.166 | -1359 | -1346 | -1136
2025-01-14 | 390 | 2.964 | 4.39 | 3.681 | -1.319 | 3.574 | -1.426 | 3.834 | -1.166 | -1359 | -1346 | -1136
2025-01-15 | 391 | 2.964 | 4.39 | 3.681 | -1.319 | 3.574 | -1.426 | 3.834 | -1.166 | -1359 | -1346 | -1136
2025-01-16 | 392 | 2.964 | 4.39 | 3.681 | -1.319 | 3.574 | -1.426 | 3.834 | -1.166 | -1359 | -1346 | -1136
2025-01-17 | 393 | 2.964 | 4.39 | 3.681 | -1.319 | 3.574 | -1.426 | 3.834 | -1.166 | -1359 | -1346 | -1136
2025-01-18 | 394 | 2.964 | 4.39 | 3.681 | -1.319 | 3.574 | -1.426 | 3.834 | -1.166 | -1359 | -1346 | -1136
2025-01-19 | 395 | 2.964 | 4.39 | 3.681 | -1.319 | 3.574 | -1.426 | 3.834 | -1.166 | -1359 | -1346 | -1136
2025-01-20 | 396 | 2.964 | 4.39 | 3.681 | -1.319 | 3.574 | -1.426 | 3.834 | -1.166 | -1359 | -1346 | -1136
2025-01-21 | 397 | 2.964 | 4.39 | 3.681 | -1.319 | 3.574 | -1.426 | 3.834 | -1.166 | -1359 | -1346 | -1136
2025-01-22 | 398 | 2.964 | 4.39 | 3.681 | -1.319 | 3.574 | -1.426 | 3.834 | -1.166 | -1359 | -1346 | -1136
2025-01-23 | 399 | 2.964 | 4.39 | 3.681 | -1.319 | 3.574 | -1.426 | 3.834 | -1.166 | -1359 | -1346 | -1136
2025-01-24 | 400 | 2.964 | 4.39 | 3.681 | -1.319 | 3.574 | -1.426 | 3.834 | -1.166 | -1359 | -1346 | -1136
2025-01-25 | 401 | 2.964 | 4.39 | 3.681 | -1.319 | 3.574 | -1.426 | 3.834 | -1.166 | -1359 | -1346 | -1136
2025-01-26 | 402 | 2.964 | 4.39 | 3.681 | -1.319 | 3.574 | -1.426 | 3.834 | -1.166 | -1359 | -1346 | -1136
2025-01-27 | 403 | 2.964 | 4.39 | 3.681 | -1.319 | 3.574 | -1.426 | 3.834 | -1.166 | -1359 | -1346 | -1136
2025-01-28 | 404 | 2.964 | 4.39 | 3.681 | -1.319 | 3.574 | -1.426 | 3.834 | -1.166 | -1359 | -1346 | -1136
2025-01-29 | 405 | 2.964 | 4.39 | 3.681 | -1.319 | 3.574 | -1.426 | 3.834 | -1.166 | -1359 | -1346 | -1136
2025-01-30 | 406 | 2.964 | 4.39 | 3.681 | -1.319 | 3.574 | -1.426 | 3.834 | -1.166 | -1359 | -1346 | -1136
2025-01-31 | 407 | 2.964 | 4.39 | 3.681 | -1.319 | 3.574 | -1.426 | 3.834 | -1.166 | -1359 | -1346 | -1136
2025-02-01 | 408 | 2.964 | 4.39 | 3.681 | -1.319 | 3.574 | -1.426 | 3.834 | -1.166 | -1359 | -1346 | -1136
2025-02-02 | 409 | 3.208 | 4.64 | 4.675 | -1.325 | 4.568 | -1.432 | 4.829 | -1.171 | -1365 | -1352 | -1141
2025-02-03 | 410 | 3.203 | 4.64 | 4.67 | -1.33 | 4.563 | -1.437 | 4.825 | -1.175 | -1370 | -1357 | -1145
2025-02-04 | 411 | 3.199 | 4.64 | 4.666 | -1.334 | 4.559 | -1.441 | 4.822 | -1.178 | -1374 | -1361 | -1148
2025-02-05 | 412 | 3.196 | 4.64 | 4.663 | -1.337 | 4.556 | -1.444 | 4.819 | -1.181 | -1377 | -1364 | -1151
2025-02-06 | 413 | 3.196 | 4.64 | 4.663 | -1.337 | 4.556 | -1.444 | 4.819 | -1.181 | -1377 | -1364 | -1151
2025-02-07 | 414 | 3.48 | 4.93 | 4.657 | -1.343 | 4.55 | -1.45 | 4.814 | -1.186 | -1383 | -1370 | -1156
2025-02-08 | 415 | 3.475 | 4.93 | 4.652 | -1.348 | 4.545 | -1.455 | 4.81 | -1.19 | -1388 | -1375 | -1160
2025-02-09 | 416 | 3.471 | 4.93 | 4.648 | -1.352 | 4.541 | -1.459 | 4.807 | -1.193 | -1392 | -1379 | -1163
2025-02-10 | 417 | 3.468 | 4.93 | 4.645 | -1.355 | 4.538 | -1.462 | 4.804 | -1.196 | -1395 | -1382 | -1166
2025-02-11 | 418 | 3.468 | 4.93 | 4.645 | -1.355 | 4.538 | -1.462 | 4.804 | -1.196 | -1395 | -1382 | -1166
2025-02-12 | 419 | 3.762 | 5.23 | 4.639 | -1.361 | 4.532 | -1.468 | 4.799 | -1.201 | -1401 | -1388 | -1171
2025-02-13 | 420 | 3.757 | 5.23 | 4.634 | -1.366 | 4.527 | -1.473 | 4.795 | -1.205 | -1406 | -1393 | -1175
2025-02-14 | 421 | 3.753 | 5.23 | 4.63 | -1.37 | 4.523 | -1.477 | 4.792 | -1.208 | -1410 | -1397 | -1178
2025-02-15 | 422 | 3.75 | 5.23 | 4.627 | -1.373 | 4.52 | -1.48 | 4.789 | -1.211 | -1413 | -1400 | -1181
2025-02-16 | 423 | 3.75 | 5.23 | 4.627 | -1.373 | 4.52 | -1.48 | 4.789 | -1.211 | -1413 | -1400 | -1181
2025-02-17 | 424 | 4.044 | 5.53 | 5.621 | -1.379 | 5.514 | -1.486 | 5.784 | -1.216 | -1419 | -1406 | -1186
2025-02-18 | 425 | 4.039 | 5.53 | 5.616 | -1.384 | 5.509 | -1.491 | 5.78 | -1.22 | -1424 | -1411 | -1190
2025-02-19 | 426 | 4.035 | 5.53 | 5.612 | -1.388 | 5.505 | -1.495 | 5.777 | -1.223 | -1428 | -1415 | -1193
2025-02-20 | 427 | 4.032 | 5.53 | 5.609 | -1.391 | 5.502 | -1.498 | 5.774 | -1.226 | -1431 | -1418 | -1196
2025-02-21 | 428 | 4.032 | 5.53 | 5.609 | -1.391 | 5.502 | -1.498 | 5.774 | -1.226 | -1431 | -1418 | -1196
2025-02-22 | 429 | 4.326 | 5.83 | 5.603 | -1.397 | 5.496 | -1.504 | 5.769 | -1.231 | -1437 | -1424 | -1201
2025-02-23 | 430 | 4.321 | 5.83 | 5.598 | -1.402 | 5.491 | -1.509 | 5.765 | -1.235 | -1442 | -1429 | -1205
2025-02-24 | 431 | 4.317 | 5.83 | 5.594 | -1.406 | 5.487 | -1.513 | 5.762 | -1.238 | -1446 | -1433 | -1208
2025-02-25 | 432 | 4.314 | 5.83 | 5.591 | -1.409 | 5.484 | -1.516 | 5.759 | -1.241 | -1449 | -1436 | -1211
2025-02-26 | 433 | 4.314 | 5.83 | 5.591 | -1.409 | 5.484 | -1.516 | 5.759 | -1.241 | -1449 | -1436 | -1211
2025-02-27 | 434 | 4.608 | 6.13 | 5.585 | -1.415 | 5.478 | -1.522 | 5.754 | -1.246 | -1455 | -1442 | -1216
2025-02-28 | 435 | 4.603 | 6.13 | 5.58 | -1.42 | 5.473 | -1.527 | 5.75 | -1.25 | -1460 | -1447 | -1220
2025-03-01 | 436 | 4.599 | 6.13 | 5.576 | -1.424 | 5.469 | -1.531 | 5.747 | -1.253 | -1464 | -1451 | -1223
2025-03-02 | 437 | 4.596 | 6.13 | 5.573 | -1.427 | 5.466 | -1.534 | 5.744 | -1.256 | -1467 | -1454 | -1226
2025-03-03 | 438 | 4.596 | 6.13 | 5.573 | -1.427 | 5.466 | -1.534 | 5.744 | -1.256 | -1467 | -1454 | -1226
2025-03-04 | 439 | 4.89 | 6.43 | 5.567 | -1.433 | 5.46 | -1.54 | 5.739 | -1.261 | -1473 | -1460 | -1231
2025-03-05 | 440 | 4.885 | 6.43 | 5.562 | -1.438 | 5.455 | -1.545 | 5.735 | -1.265 | -1478 | -1465 | -1235
2025-03-06 | 441 | 4.881 | 6.43 | 5.558 | -1.442 | 5.451 | -1.549 | 5.732 | -1.268 | -1482 | -1469 | -1238
2025-03-07 | 442 | 4.878 | 6.43 | 5.555 | -1.445 | 5.448 | -1.552 | 5.729 | -1.271 | -1485 | -1472 | -1241
2025-03-08 | 443 | 4.878 | 6.43 | 5.555 | -1.445 | 5.448 | -1.552 | 5.729 | -1.271 | -1485 | -1472 | -1241
2025-03-09 | 444 | 5.173 | 6.73 | 6.55 | -1.45 | 6.443 | -1.557 | 6.725 | -1.275 | -1490 | -1477 | -1245
2025-03-10 | 445 | 5.168 | 6.73 | 6.545 | -1.455 | 6.438 | -1.562 | 6.721 | -1.279 | -1495 | -1482 | -1249
2025-03-11 | 446 | 5.163 | 6.73 | 6.54 | -1.46 | 6.433 | -1.567 | 6.717 | -1.283 | -1500 | -1487 | -1253
2025-03-12 | 447 | 5.158 | 6.73 | 6.535 | -1.465 | 6.428 | -1.572 | 6.713 | -1.287 | -1505 | -1492 | -1257
2025-03-13 | 448 | 5.154 | 6.73 | 6.531 | -1.469 | 6.424 | -1.576 | 6.709 | -1.291 | -1509 | -1496 | -1261
2025-03-14 | 449 | 5.15 | 6.73 | 6.527 | -1.473 | 6.42 | -1.58 | 6.705 | -1.295 | -1513 | -1500 | -1265
2025-03-15 | 450 | 5.146 | 6.73 | 6.523 | -1.477 | 6.416 | -1.584 | 6.702 | -1.298 | -1517 | -1504 | -1268
2025-03-16 | 451 | 5.142 | 6.73 | 6.519 | -1.481 | 6.412 | -1.588 | 6.699 | -1.301 | -1521 | -1508 | -1271
2025-03-17 | 452 | 5.139 | 6.73 | 6.516 | -1.484 | 6.409 | -1.591 | 6.696 | -1.304 | -1524 | -1511 | -1274
2025-03-18 | 453 | 5.136 | 6.73 | 6.513 | -1.487 | 6.406 | -1.594 | 6.694 | -1.306 | -1527 | -1514 | -1276
2025-03-19 | 454 | 5.134 | 6.73 | 6.511 | -1.489 | 6.404 | -1.596 | 6.692 | -1.308 | -1529 | -1516 | -1278
2025-03-20 | 455 | 5.134 | 6.73 | 6.51 | -1.49 | 6.404 | -1.596 | 6.691 | -1.309 | -1530 | -1516 | -1279
2025-03-21 | 456 | 5.434 | 7.03 | 6.51 | -1.49 | 6.404 | -1.596 | 6.691 | -1.309 | -1530 | -1516 | -1279
2025-03-24 | 459 | 5.404 | 7.03 | 6.49 | -1.51 | 6.374 | -1.626 | 6.666 | -1.334 | -1550 | -1546 | -1304
2025-03-28 | 463 | 5.364 | 7.03 | 6.463 | -1.537 | 6.334 | -1.666 | 6.631 | -1.369 | -1577 | -1586 | -1339
2025-03-31 | 466 | 5.336 | 7.03 | 6.447 | -1.553 | 6.306 | -1.694 | 6.609 | -1.391 | -1593 | -1614 | -1361
2025-04-04 | 470 | 5.297 | 7.03 | 6.422 | -1.578 | 6.267 | -1.733 | 6.579 | -1.421 | -1618 | -1653 | -1391
2025-04-07 | 473 | 5.268 | 7.03 | 6.407 | -1.593 | 6.238 | -1.762 | 6.559 | -1.441 | -1633 | -1682 | -1411
2025-04-11 | 477 | 5.232 | 7.03 | 6.383 | -1.617 | 6.202 | -1.798 | 6.531 | -1.469 | -1657 | -1718 | -1439
2025-04-14 | 480 | 5.204 | 7.03 | 6.37 | -1.63 | 6.174 | -1.826 | 6.515 | -1.485 | -1670 | -1746 | -1455
2025-04-18 | 484 | 5.169 | 7.03 | 6.348 | -1.652 | 6.139 | -1.861 | 6.49 | -1.51 | -1692 | -1781 | -1480
2025-04-25 | 491 | 5.129 | 7.03 | 6.321 | -1.679 | 6.099 | -1.901 | 6.455 | -1.545 | -1719 | -1821 | -1515
2025-05-02 | 498 | 5.091 | 7.03 | 6.301 | -1.699 | 6.061 | -1.939 | 6.42 | -1.58 | -1739 | -1859 | -1550
2025-05-09 | 505 | 5.055 | 7.03 | 6.283 | -1.717 | 6.025 | -1.975 | 6.39 | -1.61 | -1757 | -1895 | -1580
2025-05-16 | 512 | 5.022 | 7.03 | 6.269 | -1.731 | 5.992 | -2.008 | 6.368 | -1.632 | -1771 | -1928 | -1602
2025-05-23 | 519 | 4.988 | 7.03 | 6.257 | -1.743 | 5.958 | -2.042 | 6.35 | -1.65 | -1783 | -1962 | -1620
2025-05-30 | 526 | 4.958 | 7.03 | 6.245 | -1.755 | 5.928 | -2.072 | 6.336 | -1.664 | -1795 | -1992 | -1634
2025-06-06 | 533 | 4.93 | 7.03 | 6.233 | -1.767 | 5.9 | -2.1 | 6.324 | -1.676 | -1807 | -2020 | -1646
2025-06-13 | 540 | 4.903 | 7.03 | 6.219 | -1.781 | 5.873 | -2.127 | 6.312 | -1.688 | -1821 | -2047 | -1658
2025-06-20 | 547 | 4.879 | 7.03 | 6.207 | -1.793 | 5.849 | -2.151 | 6.301 | -1.699 | -1833 | -2071 | -1669
2025-06-27 | 554 | 4.854 | 7.03 | 6.195 | -1.805 | 5.824 | -2.176 | 6.289 | -1.711 | -1845 | -2096 | -1681
2025-07-04 | 561 | 4.83 | 7.03 | 6.184 | -1.816 | 5.8 | -2.2 | 6.278 | -1.722 | -1856 | -2120 | -1692
2025-07-11 | 568 | 4.804 | 7.03 | 6.174 | -1.826 | 5.774 | -2.226 | 6.267 | -1.733 | -1866 | -2146 | -1703
2025-07-18 | 575 | 4.78 | 7.03 | 6.164 | -1.836 | 5.75 | -2.25 | 6.257 | -1.743 | -1876 | -2170 | -1713
2025-07-25 | 582 | 4.757 | 7.03 | 6.155 | -1.845 | 5.727 | -2.273 | 6.248 | -1.752 | -1885 | -2193 | -1722