## Sheet1
DỰ ÁN THÀNH PHẦN ĐOẠN HẬU GIANG - CÀ MAU THUỘC DỰ ÁN XÂY DỰNG CÔNG TRÌNH ĐƯỜNG BỘ CAO TỐC BẮC - NAM PHÍA ĐÔNG GIAI ĐOẠN 2021 - 2025
GÓI THẦU XL03 :THI CÔNG XÂY DỰNG ĐOẠN TUYẾN KM114+200 - KM126+223 BAO GỒM TUYẾN NỐI NÚT GIAO IC12 VỚI QL1 (BAO GỒM KHẢO SÁT, THIẾT KẾ BVTC)
CHỦ ĐẦU TƯ |  |  |  | TƯ VẤN GIÁM SÁT |  |  |  |  | NHÀ THẦU
BAN QUẢN LÝ DỰ ÁN MỸ THUẬN |  |  |  | LIÊN DANH PHÂN VIỆN KHCN GTVT PHÍA NAM - CÔNG TY CỔ PHẦN TƯ VẤN KỸ THUẬT VÀ XÂY DỰNG HỒNG HÀ |  |  |  |  | LIÊN DANH CC1 - HẢI ĐĂNG - VẠN CƯỜNG - 492 - BẮC TRUNG NAM
BIỂU GHI ĐO QUAN TRẮC LÚN
Người lập: | [8 empty] | Tên mốc:
Thời tiết: | [8 empty] | Cao độ mốc:
Lý trình: | Km116+440 | [7 empty] | Ngày đặt bàn: |  | 21/12/2023
Ngày đo | Số ngày | Cao độ đắp(m) | Chiều dày đắp(m) | Trái |  | Giữa |  | Phải |  | Độ lún (trái) (mm) | Độ lún (giữa) (mm) | Độ lún (phải) (mm) | Ghi chú
|  |  |  | Cao độ quan trắc | Cao độ bàn đo lún | Cao độ quan trắc | Cao độ bàn đo lún | Cao độ quan trắc | Cao độ bàn đo lún
2023-12-21 | 0 | -0.14 |  | 1.35 | -0.65 | 1.86 | -0.14 | 1.88 | -0.12 | 0 | 0 | 0
2023-12-22 | 1 | -0.14 |  | 1.35 | -0.65 | 1.86 | -0.14 | 1.88 | -0.12 | 0 | 0 | 0
2023-12-23 | 2 | -0.14 |  | 1.35 | -0.65 | 1.86 | -0.14 | 1.88 | -0.12 | 0 | 0 | 0
2023-12-24 | 3 | -0.14 |  | 1.35 | -0.65 | 1.86 | -0.14 | 1.88 | -0.12 | 0 | 0 | 0
2023-12-25 | 4 | -0.14 |  | 1.35 | -0.65 | 1.86 | -0.14 | 1.88 | -0.12 | 0 | 0 | 0
2023-12-26 | 5 | -0.14 |  | 1.35 | -0.65 | 1.86 | -0.14 | 1.88 | -0.12 | 0 | 0 | 0
2023-12-27 | 6 | -0.14 |  | 1.35 | -0.65 | 1.86 | -0.14 | 1.88 | -0.12 | 0 | 0 | 0
2023-12-28 | 7 | -0.14 |  | 1.35 | -0.65 | 1.86 | -0.14 | 1.88 | -0.12 | 0 | 0 | 0
2023-12-29 | 8 | -0.14 |  | 1.35 | -0.65 | 1.86 | -0.14 | 1.88 | -0.12 | 0 | 0 | 0
2023-12-30 | 9 | -0.14 |  | 1.35 | -0.65 | 1.86 | -0.14 | 1.88 | -0.12 | 0 | 0 | 0
2023-12-31 | 10 | -0.14 |  | 1.35 | -0.65 | 1.86 | -0.14 | 1.88 | -0.12 | 0 | 0 | 0
2024-01-01 | 11 | -0.14 |  | 1.35 | -0.65 | 1.86 | -0.14 | 1.88 | -0.12 | 0 | 0 | 0
2024-01-02 | 12 | -0.14 |  | 1.35 | -0.65 | 1.86 | -0.14 | 1.88 | -0.12 | 0 | 0 | 0
2024-01-03 | 13 | -0.14 |  | 1.35 | -0.65 | 1.86 | -0.14 | 1.88 | -0.12 | 0 | 0 | 0
2024-01-04 | 14 | -0.14 |  | 1.35 | -0.65 | 1.86 | -0.14 | 1.88 | -0.12 | 0 | 0 | 0
2024-01-05 | 15 | 0.156 | 0.3 | 1.348 | -0.652 | 1.856 | -0.144 | 1.876 | -0.124 | -2 | -4 | -4
2024-01-06 | 16 | 0.153 | 0.3 | 1.347 | -0.653 | 1.853 | -0.147 | 1.873 | -0.127 | -3 | -7 | -7
2024-01-07 | 17 | 0.151 | 0.3 | 1.346 | -0.654 | 1.851 | -0.149 | 1.872 | -0.128 | -4 | -9 | -8
2024-01-08 | 18 | 0.151 | 0.3 | 1.346 | -0.654 | 1.851 | -0.149 | 1.872 | -0.128 | -4 | -9 | -8
2024-01-09 | 19 | 0.448 | 0.6 | 1.345 | -0.655 | 1.848 | -0.152 | 1.869 | -0.131 | -5 | -12 | -11
2024-01-10 | 20 | 0.445 | 0.6 | 1.344 | -0.656 | 1.845 | -0.155 | 1.866 | -0.134 | -6 | -15 | -14
2024-01-11 | 21 | 0.442 | 0.6 | 1.343 | -0.657 | 1.842 | -0.158 | 1.863 | -0.137 | -7 | -18 | -17
2024-01-12 | 22 | 0.439 | 0.6 | 1.342 | -0.658 | 1.839 | -0.161 | 1.86 | -0.14 | -8 | -21 | -20
2024-01-13 | 23 | 0.436 | 0.6 | 1.341 | -0.659 | 1.836 | -0.164 | 1.858 | -0.142 | -9 | -24 | -22
2024-01-14 | 24 | 0.434 | 0.6 | 1.34 | -0.66 | 1.834 | -0.166 | 1.856 | -0.144 | -10 | -26 | -24
2024-01-15 | 25 | 0.432 | 0.6 | 1.339 | -0.661 | 1.832 | -0.168 | 1.855 | -0.145 | -11 | -28 | -25
2024-01-16 | 26 | 0.431 | 0.6 | 1.339 | -0.661 | 1.831 | -0.169 | 1.854 | -0.146 | -11 | -29 | -26
2024-01-17 | 27 | 0.431 | 0.6 | 1.339 | -0.661 | 1.831 | -0.169 | 1.854 | -0.146 | -11 | -29 | -26
2024-01-18 | 28 | 0.727 | 0.9 | 1.337 | -0.663 | 1.827 | -0.173 | 1.85 | -0.15 | -13 | -33 | -30
2024-01-19 | 29 | 0.724 | 0.9 | 1.336 | -0.664 | 1.824 | -0.176 | 1.847 | -0.153 | -14 | -36 | -33
2024-01-20 | 30 | 0.722 | 0.9 | 1.335 | -0.665 | 1.822 | -0.178 | 1.846 | -0.154 | -15 | -38 | -34
2024-01-21 | 31 | 0.722 | 0.9 | 1.335 | -0.665 | 1.822 | -0.178 | 1.846 | -0.154 | -15 | -38 | -34
2024-01-22 | 32 | 1.02 | 1.2 | 1.334 | -0.666 | 1.82 | -0.18 | 1.844 | -0.156 | -16 | -40 | -36
2024-01-23 | 33 | 1.018 | 1.2 | 1.333 | -0.667 | 1.818 | -0.182 | 1.842 | -0.158 | -17 | -42 | -38
2024-01-24 | 34 | 1.016 | 1.2 | 1.332 | -0.668 | 1.816 | -0.184 | 1.84 | -0.16 | -18 | -44 | -40
2024-01-25 | 35 | 1.014 | 1.2 | 1.331 | -0.669 | 1.814 | -0.186 | 1.838 | -0.162 | -19 | -46 | -42
2024-01-26 | 36 | 1.012 | 1.2 | 1.33 | -0.67 | 1.812 | -0.188 | 1.836 | -0.164 | -20 | -48 | -44
2024-01-27 | 37 | 1.01 | 1.2 | 1.329 | -0.671 | 1.81 | -0.19 | 1.834 | -0.166 | -21 | -50 | -46
2024-01-28 | 38 | 1.008 | 1.2 | 1.328 | -0.672 | 1.808 | -0.192 | 1.832 | -0.168 | -22 | -52 | -48
2024-01-29 | 39 | 1.006 | 1.2 | 1.327 | -0.673 | 1.806 | -0.194 | 1.83 | -0.17 | -23 | -54 | -50
2024-01-30 | 40 | 1.004 | 1.2 | 1.326 | -0.674 | 1.804 | -0.196 | 1.828 | -0.172 | -24 | -56 | -52
2024-01-31 | 41 | 1.002 | 1.2 | 1.325 | -0.675 | 1.802 | -0.198 | 1.826 | -0.174 | -25 | -58 | -54
2024-02-01 | 42 | 1 | 1.2 | 1.324 | -0.676 | 1.8 | -0.2 | 1.824 | -0.176 | -26 | -60 | -56
2024-02-02 | 43 | 0.998 | 1.2 | 1.323 | -0.677 | 1.798 | -0.202 | 1.822 | -0.178 | -27 | -62 | -58
2024-02-03 | 44 | 0.996 | 1.2 | 1.322 | -0.678 | 1.796 | -0.204 | 1.82 | -0.18 | -28 | -64 | -60
2024-02-04 | 45 | 0.994 | 1.2 | 1.321 | -0.679 | 1.794 | -0.206 | 1.818 | -0.182 | -29 | -66 | -62
2024-02-05 | 46 | 0.992 | 1.2 | 1.32 | -0.68 | 1.792 | -0.208 | 1.816 | -0.184 | -30 | -68 | -64
2024-02-06 | 47 | 0.99 | 1.2 | 1.319 | -0.681 | 1.79 | -0.21 | 1.814 | -0.186 | -31 | -70 | -66
2024-02-07 | 48 | 0.988 | 1.2 | 1.318 | -0.682 | 1.788 | -0.212 | 1.812 | -0.188 | -32 | -72 | -68
2024-02-08 | 49 | 0.986 | 1.2 | 1.317 | -0.683 | 1.786 | -0.214 | 1.81 | -0.19 | -33 | -74 | -70
2024-02-09 | 50 | 0.984 | 1.2 | 1.316 | -0.684 | 1.784 | -0.216 | 1.808 | -0.192 | -34 | -76 | -72
2024-02-10 | 51 | 0.982 | 1.2 | 1.315 | -0.685 | 1.782 | -0.218 | 1.806 | -0.194 | -35 | -78 | -74
2024-02-11 | 52 | 0.98 | 1.2 | 1.314 | -0.686 | 1.78 | -0.22 | 1.804 | -0.196 | -36 | -80 | -76
2024-02-12 | 53 | 0.978 | 1.2 | 1.313 | -0.687 | 1.778 | -0.222 | 1.802 | -0.198 | -37 | -82 | -78
2024-02-13 | 54 | 0.976 | 1.2 | 1.312 | -0.688 | 1.776 | -0.224 | 1.8 | -0.2 | -38 | -84 | -80
2024-02-14 | 55 | 0.974 | 1.2 | 1.311 | -0.689 | 1.774 | -0.226 | 1.798 | -0.202 | -39 | -86 | -82
2024-02-15 | 56 | 0.972 | 1.2 | 1.31 | -0.69 | 1.772 | -0.228 | 1.796 | -0.204 | -40 | -88 | -84
2024-02-16 | 57 | 0.97 | 1.2 | 1.309 | -0.691 | 1.77 | -0.23 | 1.794 | -0.206 | -41 | -90 | -86
2024-02-17 | 58 | 0.968 | 1.2 | 1.308 | -0.692 | 1.768 | -0.232 | 1.792 | -0.208 | -42 | -92 | -88
2024-02-18 | 59 | 0.966 | 1.2 | 1.307 | -0.693 | 1.766 | -0.234 | 1.79 | -0.21 | -43 | -94 | -90
2024-02-19 | 60 | 0.964 | 1.2 | 1.306 | -0.694 | 1.764 | -0.236 | 1.788 | -0.212 | -44 | -96 | -92
2024-02-20 | 61 | 0.962 | 1.2 | 1.306 | -0.694 | 1.762 | -0.238 | 1.786 | -0.214 | -44 | -98 | -94
2024-02-21 | 62 | 0.96 | 1.2 | 1.306 | -0.694 | 1.76 | -0.24 | 1.784 | -0.216 | -44 | -100 | -96
2024-02-22 | 63 | 0.958 | 1.2 | 1.306 | -0.694 | 1.758 | -0.242 | 1.782 | -0.218 | -44 | -102 | -98
2024-02-23 | 64 | 0.955 | 1.2 | 1.306 | -0.694 | 1.755 | -0.245 | 1.78 | -0.22 | -44 | -105 | -100
2024-02-24 | 65 | 0.952 | 1.2 | 1.306 | -0.694 | 1.752 | -0.248 | 1.778 | -0.222 | -44 | -108 | -102
2024-02-25 | 66 | 0.949 | 1.2 | 1.306 | -0.694 | 1.749 | -0.251 | 1.776 | -0.224 | -44 | -111 | -104
2024-02-26 | 67 | 0.946 | 1.2 | 1.306 | -0.694 | 1.746 | -0.254 | 1.774 | -0.226 | -44 | -114 | -106
2024-02-27 | 68 | 0.943 | 1.2 | 1.306 | -0.694 | 1.743 | -0.257 | 1.773 | -0.227 | -44 | -117 | -107
2024-02-28 | 69 | 0.941 | 1.2 | 1.306 | -0.694 | 1.741 | -0.259 | 1.772 | -0.228 | -44 | -119 | -108
2024-02-29 | 70 | 0.939 | 1.2 | 1.306 | -0.694 | 1.739 | -0.261 | 1.771 | -0.229 | -44 | -121 | -109
2024-03-01 | 71 | 0.937 | 1.2 | 1.306 | -0.694 | 1.737 | -0.263 | 1.769 | -0.231 | -44 | -123 | -111
2024-03-02 | 72 | 0.935 | 1.2 | 1.306 | -0.694 | 1.735 | -0.265 | 1.768 | -0.232 | -44 | -125 | -112
2024-03-03 | 73 | 0.935 | 1.2 | 1.306 | -0.694 | 1.735 | -0.265 | 1.768 | -0.232 | -44 | -125 | -112
2024-03-04 | 74 | 1.131 | 1.4 | 1.304 | -0.696 | 1.731 | -0.269 | 1.764 | -0.236 | -46 | -129 | -116
2024-03-05 | 75 | 1.128 | 1.4 | 1.303 | -0.697 | 1.728 | -0.272 | 1.761 | -0.239 | -47 | -132 | -119
2024-03-06 | 76 | 1.126 | 1.4 | 1.302 | -0.698 | 1.726 | -0.274 | 1.759 | -0.241 | -48 | -134 | -121
2024-03-07 | 77 | 1.126 | 1.4 | 1.302 | -0.698 | 1.726 | -0.274 | 1.759 | -0.241 | -48 | -134 | -121
2024-03-08 | 78 | 1.422 | 1.7 | 2.301 | -0.699 | 2.722 | -0.278 | 2.755 | -0.245 | -49 | -138 | -125
2024-03-09 | 79 | 1.419 | 1.7 | 2.3 | -0.7 | 2.719 | -0.281 | 2.752 | -0.248 | -50 | -141 | -128
2024-03-10 | 80 | 1.417 | 1.7 | 2.299 | -0.701 | 2.717 | -0.283 | 2.75 | -0.25 | -51 | -143 | -130
2024-03-11 | 81 | 1.415 | 1.7 | 2.298 | -0.702 | 2.715 | -0.285 | 2.749 | -0.251 | -52 | -145 | -131
2024-03-12 | 82 | 1.415 | 1.7 | 2.298 | -0.702 | 2.715 | -0.285 | 2.749 | -0.251 | -52 | -145 | -131
2024-03-13 | 83 | 1.711 | 2 | 2.297 | -0.703 | 2.711 | -0.289 | 2.745 | -0.255 | -53 | -149 | -135
2024-03-14 | 84 | 1.707 | 2 | 2.296 | -0.704 | 2.707 | -0.293 | 2.741 | -0.259 | -54 | -153 | -139
2024-03-15 | 85 | 1.703 | 2 | 2.295 | -0.705 | 2.703 | -0.297 | 2.737 | -0.263 | -55 | -157 | -143
2024-03-16 | 86 | 1.699 | 2 | 2.294 | -0.706 | 2.699 | -0.301 | 2.733 | -0.267 | -56 | -161 | -147
2024-03-17 | 87 | 1.695 | 2 | 2.293 | -0.707 | 2.695 | -0.305 | 2.729 | -0.271 | -57 | -165 | -151
2024-03-18 | 88 | 1.691 | 2 | 2.292 | -0.708 | 2.691 | -0.309 | 2.725 | -0.275 | -58 | -169 | -155
2024-03-19 | 89 | 1.687 | 2 | 2.291 | -0.709 | 2.687 | -0.313 | 2.721 | -0.279 | -59 | -173 | -159
2024-03-20 | 90 | 1.683 | 2 | 2.29 | -0.71 | 2.683 | -0.317 | 2.717 | -0.283 | -60 | -177 | -163
2024-03-21 | 91 | 1.679 | 2 | 2.289 | -0.711 | 2.679 | -0.321 | 2.713 | -0.287 | -61 | -181 | -167
2024-03-22 | 92 | 1.675 | 2 | 2.288 | -0.712 | 2.675 | -0.325 | 2.709 | -0.291 | -62 | -185 | -171
2024-03-23 | 93 | 1.671 | 2 | 2.287 | -0.713 | 2.671 | -0.329 | 2.705 | -0.295 | -63 | -189 | -175
2024-03-24 | 94 | 1.667 | 2 | 2.286 | -0.714 | 2.667 | -0.333 | 2.701 | -0.299 | -64 | -193 | -179
2024-03-25 | 95 | 1.663 | 2 | 2.285 | -0.715 | 2.663 | -0.337 | 2.697 | -0.303 | -65 | -197 | -183
2024-03-26 | 96 | 1.659 | 2 | 2.284 | -0.716 | 2.659 | -0.341 | 2.693 | -0.307 | -66 | -201 | -187
2024-03-27 | 97 | 1.655 | 2 | 2.283 | -0.717 | 2.655 | -0.345 | 2.689 | -0.311 | -67 | -205 | -191
2024-03-28 | 98 | 1.651 | 2 | 2.282 | -0.718 | 2.651 | -0.349 | 2.685 | -0.315 | -68 | -209 | -195
2024-03-29 | 99 | 1.647 | 2 | 2.281 | -0.719 | 2.647 | -0.353 | 2.681 | -0.319 | -69 | -213 | -199
2024-03-30 | 100 | 1.643 | 2 | 2.28 | -0.72 | 2.643 | -0.357 | 2.677 | -0.323 | -70 | -217 | -203
2024-03-31 | 101 | 1.639 | 2 | 2.279 | -0.721 | 2.639 | -0.361 | 2.673 | -0.327 | -71 | -221 | -207
2024-04-01 | 102 | 1.635 | 2 | 2.278 | -0.722 | 2.635 | -0.365 | 2.669 | -0.331 | -72 | -225 | -211
2024-04-02 | 103 | 1.631 | 2 | 2.277 | -0.723 | 2.631 | -0.369 | 2.665 | -0.335 | -73 | -229 | -215
2024-04-03 | 104 | 1.627 | 2 | 2.276 | -0.724 | 2.627 | -0.373 | 2.661 | -0.339 | -74 | -233 | -219
2024-04-04 | 105 | 1.623 | 2 | 2.275 | -0.725 | 2.623 | -0.377 | 2.657 | -0.343 | -75 | -237 | -223
2024-04-05 | 106 | 1.619 | 2 | 2.274 | -0.726 | 2.619 | -0.381 | 2.653 | -0.347 | -76 | -241 | -227
2024-04-06 | 107 | 1.615 | 2 | 2.273 | -0.727 | 2.615 | -0.385 | 2.649 | -0.351 | -77 | -245 | -231
2024-04-07 | 108 | 1.611 | 2 | 2.272 | -0.728 | 2.611 | -0.389 | 2.645 | -0.355 | -78 | -249 | -235
2024-04-08 | 109 | 1.607 | 2 | 2.271 | -0.729 | 2.607 | -0.393 | 2.641 | -0.359 | -79 | -253 | -239
2024-04-09 | 110 | 1.603 | 2 | 2.27 | -0.73 | 2.603 | -0.397 | 2.637 | -0.363 | -80 | -257 | -243
2024-04-10 | 111 | 1.599 | 2 | 2.269 | -0.731 | 2.599 | -0.401 | 2.633 | -0.367 | -81 | -261 | -247
2024-04-11 | 112 | 1.595 | 2 | 2.268 | -0.732 | 2.595 | -0.405 | 2.629 | -0.371 | -82 | -265 | -251
2024-04-12 | 113 | 1.591 | 2 | 2.267 | -0.733 | 2.591 | -0.409 | 2.625 | -0.375 | -83 | -269 | -255
2024-04-13 | 114 | 1.587 | 2 | 2.266 | -0.734 | 2.587 | -0.413 | 2.621 | -0.379 | -84 | -273 | -259
2024-04-14 | 115 | 1.583 | 2 | 2.265 | -0.735 | 2.583 | -0.417 | 2.617 | -0.383 | -85 | -277 | -263
2024-04-15 | 116 | 1.579 | 2 | 2.264 | -0.736 | 2.579 | -0.421 | 2.613 | -0.387 | -86 | -281 | -267
2024-04-16 | 117 | 1.575 | 2 | 2.263 | -0.737 | 2.575 | -0.425 | 2.609 | -0.391 | -87 | -285 | -271
2024-04-17 | 118 | 1.571 | 2 | 2.262 | -0.738 | 2.571 | -0.429 | 2.605 | -0.395 | -88 | -289 | -275
2024-04-18 | 119 | 1.567 | 2 | 2.26 | -0.74 | 2.567 | -0.433 | 2.601 | -0.399 | -90 | -293 | -279
2024-04-19 | 120 | 1.563 | 2 | 2.258 | -0.742 | 2.563 | -0.437 | 2.597 | -0.403 | -92 | -297 | -283
2024-04-20 | 121 | 1.558 | 2 | 2.256 | -0.744 | 2.558 | -0.442 | 2.593 | -0.407 | -94 | -302 | -287
2024-04-21 | 122 | 1.553 | 2 | 2.254 | -0.746 | 2.553 | -0.447 | 2.589 | -0.411 | -96 | -307 | -291
2024-04-22 | 123 | 1.548 | 2 | 2.252 | -0.748 | 2.548 | -0.452 | 2.585 | -0.415 | -98 | -312 | -295
2024-04-23 | 124 | 1.543 | 2 | 2.25 | -0.75 | 2.543 | -0.457 | 2.581 | -0.419 | -100 | -317 | -299
2024-04-24 | 125 | 1.538 | 2 | 2.248 | -0.752 | 2.538 | -0.462 | 2.577 | -0.423 | -102 | -322 | -303
2024-04-25 | 126 | 1.533 | 2 | 2.246 | -0.754 | 2.533 | -0.467 | 2.573 | -0.427 | -104 | -327 | -307
2024-04-26 | 127 | 1.528 | 2 | 2.244 | -0.756 | 2.528 | -0.472 | 2.569 | -0.431 | -106 | -332 | -311
2024-04-27 | 128 | 1.523 | 2 | 2.242 | -0.758 | 2.523 | -0.477 | 2.565 | -0.435 | -108 | -337 | -315
2024-04-28 | 129 | 1.518 | 2 | 2.24 | -0.76 | 2.518 | -0.482 | 2.561 | -0.439 | -110 | -342 | -319
2024-04-29 | 130 | 1.513 | 2 | 2.238 | -0.762 | 2.513 | -0.487 | 2.557 | -0.443 | -112 | -347 | -323
2024-04-30 | 131 | 1.508 | 2 | 2.236 | -0.764 | 2.508 | -0.492 | 2.554 | -0.446 | -114 | -352 | -326
2024-05-01 | 132 | 1.503 | 2 | 2.234 | -0.766 | 2.503 | -0.497 | 2.551 | -0.449 | -116 | -357 | -329
2024-05-02 | 133 | 1.499 | 2 | 2.232 | -0.768 | 2.499 | -0.501 | 2.548 | -0.452 | -118 | -361 | -332
2024-05-03 | 134 | 1.495 | 2 | 2.23 | -0.77 | 2.495 | -0.505 | 2.545 | -0.455 | -120 | -365 | -335
2024-05-04 | 135 | 1.491 | 2 | 2.228 | -0.772 | 2.491 | -0.509 | 2.543 | -0.457 | -122 | -369 | -337
2024-05-05 | 136 | 1.488 | 2 | 2.226 | -0.774 | 2.488 | -0.512 | 2.542 | -0.458 | -124 | -372 | -338
2024-05-06 | 137 | 1.485 | 2 | 2.224 | -0.776 | 2.485 | -0.515 | 2.541 | -0.459 | -126 | -375 | -339
2024-05-07 | 138 | 1.483 | 2 | 2.223 | -0.777 | 2.483 | -0.517 | 2.541 | -0.459 | -127 | -377 | -339
2024-05-08 | 139 | 1.483 | 2 | 2.223 | -0.777 | 2.483 | -0.517 | 2.541 | -0.459 | -127 | -377 | -339
2024-05-09 | 140 | 1.483 | 2 | 2.223 | -0.777 | 2.483 | -0.517 | 2.541 | -0.459 | -127 | -377 | -339
2024-05-10 | 141 | 1.483 | 2 | 2.223 | -0.777 | 2.483 | -0.517 | 2.541 | -0.459 | -127 | -377 | -339
2024-05-11 | 142 | 1.483 | 2 | 2.223 | -0.777 | 2.483 | -0.517 | 2.541 | -0.459 | -127 | -377 | -339
2024-05-12 | 143 | 1.483 | 2 | 2.223 | -0.777 | 2.483 | -0.517 | 2.541 | -0.459 | -127 | -377 | -339
2024-05-13 | 144 | 1.483 | 2 | 2.223 | -0.777 | 2.483 | -0.517 | 2.541 | -0.459 | -127 | -377 | -339
2024-05-14 | 145 | 1.483 | 2 | 2.223 | -0.777 | 2.483 | -0.517 | 2.541 | -0.459 | -127 | -377 | -339
2024-05-15 | 146 | 1.483 | 2 | 2.223 | -0.777 | 2.483 | -0.517 | 2.541 | -0.459 | -127 | -377 | -339
2024-05-16 | 147 | 1.483 | 2 | 2.223 | -0.777 | 2.483 | -0.517 | 2.541 | -0.459 | -127 | -377 | -339
2024-05-17 | 148 | 1.483 | 2 | 2.223 | -0.777 | 2.483 | -0.517 | 2.541 | -0.459 | -127 | -377 | -339
2024-05-18 | 149 | 1.483 | 2 | 2.223 | -0.777 | 2.483 | -0.517 | 2.541 | -0.459 | -127 | -377 | -339
2024-05-19 | 150 | 1.483 | 2 | 2.223 | -0.777 | 2.483 | -0.517 | 2.541 | -0.459 | -127 | -377 | -339
2024-05-20 | 151 | 1.483 | 2 | 2.223 | -0.777 | 2.483 | -0.517 | 2.541 | -0.459 | -127 | -377 | -339
2024-05-21 | 152 | 1.483 | 2 | 2.223 | -0.777 | 2.483 | -0.517 | 2.541 | -0.459 | -127 | -377 | -339
2024-05-22 | 153 | 1.483 | 2 | 2.223 | -0.777 | 2.483 | -0.517 | 2.541 | -0.459 | -127 | -377 | -339
2024-05-23 | 154 | 1.483 | 2 | 2.223 | -0.777 | 2.483 | -0.517 | 2.541 | -0.459 | -127 | -377 | -339
2024-05-24 | 155 | 1.483 | 2 | 2.223 | -0.777 | 2.483 | -0.517 | 2.541 | -0.459 | -127 | -377 | -339
2024-05-25 | 156 | 1.483 | 2 | 2.223 | -0.777 | 2.483 | -0.517 | 2.541 | -0.459 | -127 | -377 | -339
2024-05-26 | 157 | 1.483 | 2 | 2.223 | -0.777 | 2.483 | -0.517 | 2.541 | -0.459 | -127 | -377 | -339
2024-05-27 | 158 | 1.483 | 2 | 2.223 | -0.777 | 2.483 | -0.517 | 2.541 | -0.459 | -127 | -377 | -339
2024-05-28 | 159 | 1.483 | 2 | 2.223 | -0.777 | 2.483 | -0.517 | 2.541 | -0.459 | -127 | -377 | -339
2024-05-29 | 160 | 1.483 | 2 | 2.223 | -0.777 | 2.483 | -0.517 | 2.541 | -0.459 | -127 | -377 | -339
2024-05-30 | 161 | 1.483 | 2 | 2.223 | -0.777 | 2.483 | -0.517 | 2.541 | -0.459 | -127 | -377 | -339
2024-05-31 | 162 | 1.483 | 2 | 2.223 | -0.777 | 2.483 | -0.517 | 2.541 | -0.459 | -127 | -377 | -339
2024-06-01 | 163 | 1.483 | 2 | 2.223 | -0.777 | 2.483 | -0.517 | 2.541 | -0.459 | -127 | -377 | -339
2024-06-02 | 164 | 1.483 | 2 | 2.223 | -0.777 | 2.483 | -0.517 | 2.541 | -0.459 | -127 | -377 | -339
2024-06-03 | 165 | 1.483 | 2 | 2.223 | -0.777 | 2.483 | -0.517 | 2.541 | -0.459 | -127 | -377 | -339
2024-06-04 | 166 | 1.483 | 2 | 2.223 | -0.777 | 2.483 | -0.517 | 2.541 | -0.459 | -127 | -377 | -339
2024-06-05 | 167 | 1.483 | 2 | 2.223 | -0.777 | 2.483 | -0.517 | 2.541 | -0.459 | -127 | -377 | -339
2024-06-06 | 168 | 1.483 | 2 | 2.223 | -0.777 | 2.483 | -0.517 | 2.541 | -0.459 | -127 | -377 | -339
2024-06-07 | 169 | 1.483 | 2 | 2.223 | -0.777 | 2.483 | -0.517 | 2.541 | -0.459 | -127 | -377 | -339
2024-06-08 | 170 | 1.483 | 2 | 2.223 | -0.777 | 2.483 | -0.517 | 2.541 | -0.459 | -127 | -377 | -339
2024-06-09 | 171 | 1.483 | 2 | 2.223 | -0.777 | 2.483 | -0.517 | 2.541 | -0.459 | -127 | -377 | -339
2024-06-10 | 172 | 1.483 | 2 | 2.223 | -0.777 | 2.483 | -0.517 | 2.541 | -0.459 | -127 | -377 | -339
2024-06-11 | 173 | 1.483 | 2 | 2.223 | -0.777 | 2.483 | -0.517 | 2.541 | -0.459 | -127 | -377 | -339
2024-06-12 | 174 | 1.483 | 2 | 2.223 | -0.777 | 2.483 | -0.517 | 2.541 | -0.459 | -127 | -377 | -339
2024-06-13 | 175 | 1.483 | 2 | 2.223 | -0.777 | 2.483 | -0.517 | 2.541 | -0.459 | -127 | -377 | -339
2024-06-14 | 176 | 1.483 | 2 | 2.223 | -0.777 | 2.483 | -0.517 | 2.541 | -0.459 | -127 | -377 | -339
2024-06-15 | 177 | 1.483 | 2 | 2.223 | -0.777 | 2.483 | -0.517 | 2.541 | -0.459 | -127 | -377 | -339
2024-06-16 | 178 | 1.483 | 2 | 2.223 | -0.777 | 2.483 | -0.517 | 2.541 | -0.459 | -127 | -377 | -339
2024-06-17 | 179 | 1.483 | 2 | 2.223 | -0.777 | 2.483 | -0.517 | 2.541 | -0.459 | -127 | -377 | -339
2024-06-18 | 180 | 1.483 | 2 | 2.223 | -0.777 | 2.483 | -0.517 | 2.541 | -0.459 | -127 | -377 | -339
2024-06-19 | 181 | 1.483 | 2 | 2.223 | -0.777 | 2.483 | -0.517 | 2.541 | -0.459 | -127 | -377 | -339
2024-06-20 | 182 | 1.483 | 2 | 2.223 | -0.777 | 2.483 | -0.517 | 2.541 | -0.459 | -127 | -377 | -339
2024-06-21 | 183 | 1.483 | 2 | 2.223 | -0.777 | 2.483 | -0.517 | 2.541 | -0.459 | -127 | -377 | -339
2024-06-22 | 184 | 1.483 | 2 | 2.223 | -0.777 | 2.483 | -0.517 | 2.541 | -0.459 | -127 | -377 | -339
2024-06-23 | 185 | 1.483 | 2 | 2.223 | -0.777 | 2.483 | -0.517 | 2.541 | -0.459 | -127 | -377 | -339
2024-06-24 | 186 | 1.483 | 2 | 2.223 | -0.777 | 2.483 | -0.517 | 2.541 | -0.459 | -127 | -377 | -339
2024-06-25 | 187 | 1.483 | 2 | 2.223 | -0.777 | 2.483 | -0.517 | 2.541 | -0.459 | -127 | -377 | -339
2024-06-26 | 188 | 1.483 | 2 | 2.223 | -0.777 | 2.483 | -0.517 | 2.541 | -0.459 | -127 | -377 | -339
2024-06-27 | 189 | 1.483 | 2 | 2.223 | -0.777 | 2.483 | -0.517 | 2.541 | -0.459 | -127 | -377 | -339
2024-06-28 | 190 | 1.483 | 2 | 2.223 | -0.777 | 2.483 | -0.517 | 2.541 | -0.459 | -127 | -377 | -339
2024-06-29 | 191 | 1.483 | 2 | 2.223 | -0.777 | 2.483 | -0.517 | 2.541 | -0.459 | -127 | -377 | -339
2024-06-30 | 192 | 1.483 | 2 | 2.223 | -0.777 | 2.483 | -0.517 | 2.541 | -0.459 | -127 | -377 | -339
2024-07-01 | 193 | 1.483 | 2 | 2.223 | -0.777 | 2.483 | -0.517 | 2.541 | -0.459 | -127 | -377 | -339
2024-07-02 | 194 | 1.483 | 2 | 2.223 | -0.777 | 2.483 | -0.517 | 2.541 | -0.459 | -127 | -377 | -339
2024-07-03 | 195 | 1.483 | 2 | 2.223 | -0.777 | 2.483 | -0.517 | 2.541 | -0.459 | -127 | -377 | -339
2024-07-04 | 196 | 1.779 | 2.3 | 2.222 | -0.778 | 2.479 | -0.521 | 2.537 | -0.463 | -128 | -381 | -343
2024-07-05 | 197 | 1.776 | 2.3 | 2.221 | -0.779 | 2.476 | -0.524 | 2.534 | -0.466 | -129 | -384 | -346
2024-07-06 | 198 | 1.774 | 2.3 | 2.22 | -0.78 | 2.474 | -0.526 | 2.532 | -0.468 | -130 | -386 | -348
2024-07-07 | 199 | 1.772 | 2.3 | 2.219 | -0.781 | 2.472 | -0.528 | 2.531 | -0.469 | -131 | -388 | -349
2024-07-08 | 200 | 1.772 | 2.3 | 2.219 | -0.781 | 2.472 | -0.528 | 2.531 | -0.469 | -131 | -388 | -349
2024-07-09 | 201 | 2.069 | 2.6 | 3.218 | -0.782 | 3.469 | -0.531 | 3.528 | -0.472 | -132 | -391 | -352
2024-07-10 | 202 | 2.066 | 2.6 | 3.217 | -0.783 | 3.466 | -0.534 | 3.525 | -0.475 | -133 | -394 | -355
2024-07-11 | 203 | 2.063 | 2.6 | 3.216 | -0.784 | 3.463 | -0.537 | 3.522 | -0.478 | -134 | -397 | -358
2024-07-12 | 204 | 2.06 | 2.6 | 3.215 | -0.785 | 3.46 | -0.54 | 3.519 | -0.481 | -135 | -400 | -361
2024-07-13 | 205 | 2.057 | 2.6 | 3.214 | -0.786 | 3.457 | -0.543 | 3.516 | -0.484 | -136 | -403 | -364
2024-07-14 | 206 | 2.054 | 2.6 | 3.213 | -0.787 | 3.454 | -0.546 | 3.514 | -0.486 | -137 | -406 | -366
2024-07-15 | 207 | 2.051 | 2.6 | 3.212 | -0.788 | 3.451 | -0.549 | 3.512 | -0.488 | -138 | -409 | -368
2024-07-16 | 208 | 2.049 | 2.6 | 3.211 | -0.789 | 3.449 | -0.551 | 3.51 | -0.49 | -139 | -411 | -370
2024-07-17 | 209 | 2.047 | 2.6 | 3.21 | -0.79 | 3.447 | -0.553 | 3.508 | -0.492 | -140 | -413 | -372
2024-07-18 | 210 | 2.045 | 2.6 | 3.209 | -0.791 | 3.445 | -0.555 | 3.506 | -0.494 | -141 | -415 | -374
2024-07-19 | 211 | 2.043 | 2.6 | 3.209 | -0.791 | 3.443 | -0.557 | 3.505 | -0.495 | -141 | -417 | -375
2024-07-20 | 212 | 2.042 | 2.6 | 3.209 | -0.791 | 3.442 | -0.558 | 3.504 | -0.496 | -141 | -418 | -376
2024-07-21 | 213 | 2.042 | 2.6 | 3.209 | -0.791 | 3.442 | -0.558 | 3.504 | -0.496 | -141 | -418 | -376
2024-07-22 | 214 | 2.042 | 2.6 | 3.209 | -0.791 | 3.442 | -0.558 | 3.504 | -0.496 | -141 | -418 | -376
2024-07-23 | 215 | 2.338 | 2.9 | 3.208 | -0.792 | 3.438 | -0.562 | 3.5 | -0.5 | -142 | -422 | -380
2024-07-24 | 216 | 2.335 | 2.9 | 3.207 | -0.793 | 3.435 | -0.565 | 3.497 | -0.503 | -143 | -425 | -383
2024-07-25 | 217 | 2.333 | 2.9 | 3.206 | -0.794 | 3.433 | -0.567 | 3.495 | -0.505 | -144 | -427 | -385
2024-07-26 | 218 | 2.331 | 2.9 | 3.205 | -0.795 | 3.431 | -0.569 | 3.494 | -0.506 | -145 | -429 | -386
2024-07-27 | 219 | 2.331 | 2.9 | 3.205 | -0.795 | 3.431 | -0.569 | 3.494 | -0.506 | -145 | -429 | -386
2024-07-28 | 220 | 2.627 | 3.2 | 3.204 | -0.796 | 3.427 | -0.573 | 3.49 | -0.51 | -146 | -433 | -390
2024-07-29 | 221 | 2.624 | 3.2 | 3.203 | -0.797 | 3.424 | -0.576 | 3.487 | -0.513 | -147 | -436 | -393
2024-07-30 | 222 | 2.622 | 3.2 | 3.202 | -0.798 | 3.422 | -0.578 | 3.485 | -0.515 | -148 | -438 | -395
2024-07-31 | 223 | 2.62 | 3.2 | 3.201 | -0.799 | 3.42 | -0.58 | 3.484 | -0.516 | -149 | -440 | -396
2024-08-01 | 224 | 2.62 | 3.2 | 3.201 | -0.799 | 3.42 | -0.58 | 3.484 | -0.516 | -149 | -440 | -396
2024-08-02 | 225 | 2.916 | 3.5 | 4.2 | -0.8 | 4.416 | -0.584 | 4.48 | -0.52 | -150 | -444 | -400
2024-08-03 | 226 | 2.912 | 3.5 | 4.199 | -0.801 | 4.412 | -0.588 | 4.476 | -0.524 | -151 | -448 | -404
2024-08-04 | 227 | 2.908 | 3.5 | 4.198 | -0.802 | 4.408 | -0.592 | 4.472 | -0.528 | -152 | -452 | -408
2024-08-05 | 228 | 2.904 | 3.5 | 4.197 | -0.803 | 4.404 | -0.596 | 4.468 | -0.532 | -153 | -456 | -412
2024-08-06 | 229 | 2.9 | 3.5 | 4.196 | -0.804 | 4.4 | -0.6 | 4.464 | -0.536 | -154 | -460 | -416
2024-08-07 | 230 | 2.896 | 3.5 | 4.195 | -0.805 | 4.396 | -0.604 | 4.46 | -0.54 | -155 | -464 | -420
2024-08-08 | 231 | 2.892 | 3.5 | 4.194 | -0.806 | 4.392 | -0.608 | 4.456 | -0.544 | -156 | -468 | -424
2024-08-09 | 232 | 2.888 | 3.5 | 4.193 | -0.807 | 4.388 | -0.612 | 4.452 | -0.548 | -157 | -472 | -428
2024-08-10 | 233 | 2.884 | 3.5 | 4.192 | -0.808 | 4.384 | -0.616 | 4.448 | -0.552 | -158 | -476 | -432
2024-08-11 | 234 | 2.88 | 3.5 | 4.191 | -0.809 | 4.38 | -0.62 | 4.444 | -0.556 | -159 | -480 | -436
2024-08-12 | 235 | 2.876 | 3.5 | 4.19 | -0.81 | 4.376 | -0.624 | 4.44 | -0.56 | -160 | -484 | -440
2024-08-13 | 236 | 2.872 | 3.5 | 4.189 | -0.811 | 4.372 | -0.628 | 4.436 | -0.564 | -161 | -488 | -444
2024-08-14 | 237 | 2.868 | 3.5 | 4.188 | -0.812 | 4.368 | -0.632 | 4.432 | -0.568 | -162 | -492 | -448
2024-08-15 | 238 | 2.864 | 3.5 | 4.187 | -0.813 | 4.364 | -0.636 | 4.428 | -0.572 | -163 | -496 | -452
2024-08-16 | 239 | 2.86 | 3.5 | 4.186 | -0.814 | 4.36 | -0.64 | 4.424 | -0.576 | -164 | -500 | -456
2024-08-17 | 240 | 2.856 | 3.5 | 4.185 | -0.815 | 4.356 | -0.644 | 4.42 | -0.58 | -165 | -504 | -460
2024-08-18 | 241 | 2.852 | 3.5 | 4.184 | -0.816 | 4.352 | -0.648 | 4.416 | -0.584 | -166 | -508 | -464
2024-08-19 | 242 | 2.848 | 3.5 | 4.183 | -0.817 | 4.348 | -0.652 | 4.412 | -0.588 | -167 | -512 | -468
2024-08-20 | 243 | 2.844 | 3.5 | 4.182 | -0.818 | 4.344 | -0.656 | 4.408 | -0.592 | -168 | -516 | -472
2024-08-21 | 244 | 2.84 | 3.5 | 4.181 | -0.819 | 4.34 | -0.66 | 4.404 | -0.596 | -169 | -520 | -476
2024-08-22 | 245 | 2.836 | 3.5 | 4.18 | -0.82 | 4.336 | -0.664 | 4.4 | -0.6 | -170 | -524 | -480
2024-08-23 | 246 | 2.832 | 3.5 | 4.179 | -0.821 | 4.332 | -0.668 | 4.396 | -0.604 | -171 | -528 | -484
2024-08-24 | 247 | 2.828 | 3.5 | 4.178 | -0.822 | 4.328 | -0.672 | 4.392 | -0.608 | -172 | -532 | -488
2024-08-25 | 248 | 2.824 | 3.5 | 4.177 | -0.823 | 4.324 | -0.676 | 4.388 | -0.612 | -173 | -536 | -492
2024-08-26 | 249 | 2.82 | 3.5 | 4.176 | -0.824 | 4.32 | -0.68 | 4.384 | -0.616 | -174 | -540 | -496
2024-08-27 | 250 | 2.816 | 3.5 | 4.175 | -0.825 | 4.316 | -0.684 | 4.38 | -0.62 | -175 | -544 | -500
2024-08-28 | 251 | 2.812 | 3.5 | 4.174 | -0.826 | 4.312 | -0.688 | 4.376 | -0.624 | -176 | -548 | -504
2024-08-29 | 252 | 2.808 | 3.5 | 4.173 | -0.827 | 4.308 | -0.692 | 4.372 | -0.628 | -177 | -552 | -508
2024-08-30 | 253 | 2.804 | 3.5 | 4.172 | -0.828 | 4.304 | -0.696 | 4.368 | -0.632 | -178 | -556 | -512
2024-08-31 | 254 | 2.8 | 3.5 | 4.171 | -0.829 | 4.3 | -0.7 | 4.364 | -0.636 | -179 | -560 | -516
2024-09-01 | 255 | 2.796 | 3.5 | 4.17 | -0.83 | 4.296 | -0.704 | 4.36 | -0.64 | -180 | -564 | -520
2024-09-02 | 256 | 2.792 | 3.5 | 4.169 | -0.831 | 4.292 | -0.708 | 4.356 | -0.644 | -181 | -568 | -524
2024-09-03 | 257 | 2.788 | 3.5 | 4.168 | -0.832 | 4.288 | -0.712 | 4.352 | -0.648 | -182 | -572 | -528
2024-09-04 | 258 | 2.784 | 3.5 | 4.167 | -0.833 | 4.284 | -0.716 | 4.348 | -0.652 | -183 | -576 | -532
2024-09-05 | 259 | 2.78 | 3.5 | 4.166 | -0.834 | 4.28 | -0.72 | 4.344 | -0.656 | -184 | -580 | -536
2024-09-06 | 260 | 2.776 | 3.5 | 4.165 | -0.835 | 4.276 | -0.724 | 4.34 | -0.66 | -185 | -584 | -540
2024-09-07 | 261 | 2.772 | 3.5 | 4.164 | -0.836 | 4.272 | -0.728 | 4.336 | -0.664 | -186 | -588 | -544
2024-09-08 | 262 | 2.768 | 3.5 | 4.163 | -0.837 | 4.268 | -0.732 | 4.332 | -0.668 | -187 | -592 | -548
2024-09-09 | 263 | 2.764 | 3.5 | 4.162 | -0.838 | 4.264 | -0.736 | 4.328 | -0.672 | -188 | -596 | -552
2024-09-10 | 264 | 2.76 | 3.5 | 4.161 | -0.839 | 4.26 | -0.74 | 4.324 | -0.676 | -189 | -600 | -556
2024-09-11 | 265 | 2.756 | 3.5 | 4.16 | -0.84 | 4.256 | -0.744 | 4.32 | -0.68 | -190 | -604 | -560
2024-09-12 | 266 | 2.752 | 3.5 | 4.159 | -0.841 | 4.252 | -0.748 | 4.316 | -0.684 | -191 | -608 | -564
2024-09-13 | 267 | 2.748 | 3.5 | 4.158 | -0.842 | 4.248 | -0.752 | 4.312 | -0.688 | -192 | -612 | -568
2024-09-14 | 268 | 2.744 | 3.5 | 4.157 | -0.843 | 4.244 | -0.756 | 4.308 | -0.692 | -193 | -616 | -572
2024-09-15 | 269 | 2.74 | 3.5 | 4.156 | -0.844 | 4.24 | -0.76 | 4.304 | -0.696 | -194 | -620 | -576
2024-09-16 | 270 | 2.736 | 3.5 | 4.155 | -0.845 | 4.236 | -0.764 | 4.3 | -0.7 | -195 | -624 | -580
2024-09-17 | 271 | 2.732 | 3.5 | 4.154 | -0.846 | 4.232 | -0.768 | 4.296 | -0.704 | -196 | -628 | -584
2024-09-18 | 272 | 2.728 | 3.5 | 4.153 | -0.847 | 4.228 | -0.772 | 4.292 | -0.708 | -197 | -632 | -588
2024-09-19 | 273 | 2.724 | 3.5 | 4.152 | -0.848 | 4.224 | -0.776 | 4.288 | -0.712 | -198 | -636 | -592
2024-09-20 | 274 | 2.72 | 3.5 | 4.151 | -0.849 | 4.22 | -0.78 | 4.284 | -0.716 | -199 | -640 | -596
2024-09-21 | 275 | 2.716 | 3.5 | 4.15 | -0.85 | 4.216 | -0.784 | 4.28 | -0.72 | -200 | -644 | -600
2024-09-22 | 276 | 2.712 | 3.5 | 4.149 | -0.851 | 4.212 | -0.788 | 4.276 | -0.724 | -201 | -648 | -604
2024-09-23 | 277 | 2.708 | 3.5 | 4.148 | -0.852 | 4.208 | -0.792 | 4.272 | -0.728 | -202 | -652 | -608
2024-09-24 | 278 | 2.704 | 3.5 | 4.147 | -0.853 | 4.204 | -0.796 | 4.268 | -0.732 | -203 | -656 | -612
2024-09-25 | 279 | 2.7 | 3.5 | 4.146 | -0.854 | 4.2 | -0.8 | 4.264 | -0.736 | -204 | -660 | -616
2024-09-26 | 280 | 2.696 | 3.5 | 4.145 | -0.855 | 4.196 | -0.804 | 4.26 | -0.74 | -205 | -664 | -620
2024-09-27 | 281 | 2.692 | 3.5 | 4.144 | -0.856 | 4.192 | -0.808 | 4.256 | -0.744 | -206 | -668 | -624
2024-09-28 | 282 | 2.688 | 3.5 | 4.143 | -0.857 | 4.188 | -0.812 | 4.252 | -0.748 | -207 | -672 | -628
2024-09-29 | 283 | 2.684 | 3.5 | 4.142 | -0.858 | 4.184 | -0.816 | 4.248 | -0.752 | -208 | -676 | -632
2024-09-30 | 284 | 2.68 | 3.5 | 4.141 | -0.859 | 4.18 | -0.82 | 4.244 | -0.756 | -209 | -680 | -636
2024-10-01 | 285 | 2.676 | 3.5 | 4.14 | -0.86 | 4.176 | -0.824 | 4.24 | -0.76 | -210 | -684 | -640
2024-10-02 | 286 | 2.672 | 3.5 | 4.139 | -0.861 | 4.172 | -0.828 | 4.236 | -0.764 | -211 | -688 | -644
2024-10-03 | 287 | 2.668 | 3.5 | 4.138 | -0.862 | 4.168 | -0.832 | 4.232 | -0.768 | -212 | -692 | -648
2024-10-04 | 288 | 2.664 | 3.5 | 4.137 | -0.863 | 4.164 | -0.836 | 4.228 | -0.772 | -213 | -696 | -652
2024-10-05 | 289 | 2.66 | 3.5 | 4.136 | -0.864 | 4.16 | -0.84 | 4.224 | -0.776 | -214 | -700 | -656
2024-10-06 | 290 | 2.656 | 3.5 | 4.135 | -0.865 | 4.156 | -0.844 | 4.22 | -0.78 | -215 | -704 | -660
2024-10-07 | 291 | 2.652 | 3.5 | 4.134 | -0.866 | 4.152 | -0.848 | 4.216 | -0.784 | -216 | -708 | -664
2024-10-08 | 292 | 2.648 | 3.5 | 4.133 | -0.867 | 4.148 | -0.852 | 4.212 | -0.788 | -217 | -712 | -668
2024-10-09 | 293 | 2.644 | 3.5 | 4.132 | -0.868 | 4.144 | -0.856 | 4.208 | -0.792 | -218 | -716 | -672
2024-10-10 | 294 | 2.64 | 3.5 | 4.131 | -0.869 | 4.14 | -0.86 | 4.204 | -0.796 | -219 | -720 | -676
2024-10-11 | 295 | 2.636 | 3.5 | 4.129 | -0.871 | 4.136 | -0.864 | 4.2 | -0.8 | -221 | -724 | -680
2024-10-12 | 296 | 2.632 | 3.5 | 4.127 | -0.873 | 4.132 | -0.868 | 4.196 | -0.804 | -223 | -728 | -684
2024-10-13 | 297 | 2.628 | 3.5 | 4.125 | -0.875 | 4.128 | -0.872 | 4.192 | -0.808 | -225 | -732 | -688
2024-10-14 | 298 | 2.624 | 3.5 | 4.123 | -0.877 | 4.124 | -0.876 | 4.188 | -0.812 | -227 | -736 | -692
2024-10-15 | 299 | 2.62 | 3.5 | 4.121 | -0.879 | 4.12 | -0.88 | 4.184 | -0.816 | -229 | -740 | -696
2024-10-16 | 300 | 2.616 | 3.5 | 4.119 | -0.881 | 4.116 | -0.884 | 4.18 | -0.82 | -231 | -744 | -700
2024-10-17 | 301 | 2.612 | 3.5 | 4.117 | -0.883 | 4.112 | -0.888 | 4.176 | -0.824 | -233 | -748 | -704
2024-10-18 | 302 | 2.608 | 3.5 | 4.115 | -0.885 | 4.108 | -0.892 | 4.172 | -0.828 | -235 | -752 | -708
2024-10-19 | 303 | 2.604 | 3.5 | 4.113 | -0.887 | 4.104 | -0.896 | 4.168 | -0.832 | -237 | -756 | -712
2024-10-20 | 304 | 2.6 | 3.5 | 4.111 | -0.889 | 4.1 | -0.9 | 4.164 | -0.836 | -239 | -760 | -716
2024-10-21 | 305 | 2.596 | 3.5 | 4.109 | -0.891 | 4.096 | -0.904 | 4.16 | -0.84 | -241 | -764 | -720
2024-10-22 | 306 | 2.592 | 3.5 | 4.107 | -0.893 | 4.092 | -0.908 | 4.156 | -0.844 | -243 | -768 | -724
2024-10-23 | 307 | 2.588 | 3.5 | 4.105 | -0.895 | 4.088 | -0.912 | 4.152 | -0.848 | -245 | -772 | -728
2024-10-24 | 308 | 2.584 | 3.5 | 4.103 | -0.897 | 4.084 | -0.916 | 4.148 | -0.852 | -247 | -776 | -732
2024-10-25 | 309 | 2.58 | 3.5 | 4.101 | -0.899 | 4.08 | -0.92 | 4.144 | -0.856 | -249 | -780 | -736
2024-10-26 | 310 | 2.575 | 3.5 | 4.099 | -0.901 | 4.075 | -0.925 | 4.14 | -0.86 | -251 | -785 | -740
2024-10-27 | 311 | 2.57 | 3.5 | 4.097 | -0.903 | 4.07 | -0.93 | 4.136 | -0.864 | -253 | -790 | -744
2024-10-28 | 312 | 2.565 | 3.5 | 4.095 | -0.905 | 4.065 | -0.935 | 4.132 | -0.868 | -255 | -795 | -748
2024-10-29 | 313 | 2.56 | 3.5 | 4.093 | -0.907 | 4.06 | -0.94 | 4.129 | -0.871 | -257 | -800 | -751
2024-10-30 | 314 | 2.555 | 3.5 | 4.091 | -0.909 | 4.055 | -0.945 | 4.126 | -0.874 | -259 | -805 | -754
2024-10-31 | 315 | 2.55 | 3.5 | 4.089 | -0.911 | 4.05 | -0.95 | 4.123 | -0.877 | -261 | -810 | -757
2024-11-01 | 316 | 2.545 | 3.5 | 4.087 | -0.913 | 4.045 | -0.955 | 4.12 | -0.88 | -263 | -815 | -760
2024-11-02 | 317 | 2.54 | 3.5 | 4.085 | -0.915 | 4.04 | -0.96 | 4.117 | -0.883 | -265 | -820 | -763
2024-11-03 | 318 | 2.535 | 3.5 | 4.083 | -0.917 | 4.035 | -0.965 | 4.114 | -0.886 | -267 | -825 | -766
2024-11-04 | 319 | 2.53 | 3.5 | 4.081 | -0.919 | 4.03 | -0.97 | 4.111 | -0.889 | -269 | -830 | -769
2024-11-05 | 320 | 2.525 | 3.5 | 4.079 | -0.921 | 4.025 | -0.975 | 4.108 | -0.892 | -271 | -835 | -772
2024-11-06 | 321 | 2.52 | 3.5 | 4.077 | -0.923 | 4.02 | -0.98 | 4.105 | -0.895 | -273 | -840 | -775
2024-11-07 | 322 | 2.515 | 3.5 | 4.075 | -0.925 | 4.015 | -0.985 | 4.102 | -0.898 | -275 | -845 | -778
2024-11-08 | 323 | 2.51 | 3.5 | 4.073 | -0.927 | 4.01 | -0.99 | 4.1 | -0.9 | -277 | -850 | -780
2024-11-09 | 324 | 2.505 | 3.5 | 4.071 | -0.929 | 4.005 | -0.995 | 4.098 | -0.902 | -279 | -855 | -782
2024-11-10 | 325 | 2.5 | 3.5 | 4.069 | -0.931 | 4 | -1 | 4.096 | -0.904 | -281 | -860 | -784
2024-11-11 | 326 | 2.496 | 3.5 | 4.067 | -0.933 | 3.996 | -1.004 | 4.094 | -0.906 | -283 | -864 | -786
2024-11-12 | 327 | 2.492 | 3.5 | 4.065 | -0.935 | 3.992 | -1.008 | 4.092 | -0.908 | -285 | -868 | -788
2024-11-13 | 328 | 2.488 | 3.5 | 4.063 | -0.937 | 3.988 | -1.012 | 4.091 | -0.909 | -287 | -872 | -789
2024-11-14 | 329 | 2.485 | 3.5 | 4.061 | -0.939 | 3.985 | -1.015 | 4.09 | -0.91 | -289 | -875 | -790
2024-11-15 | 330 | 2.482 | 3.5 | 4.059 | -0.941 | 3.982 | -1.018 | 4.089 | -0.911 | -291 | -878 | -791
2024-11-16 | 331 | 2.48 | 3.5 | 4.058 | -0.942 | 3.98 | -1.02 | 4.089 | -0.911 | -292 | -880 | -791
2024-11-17 | 332 | 2.48 | 3.5 | 4.058 | -0.942 | 3.98 | -1.02 | 4.089 | -0.911 | -292 | -880 | -791
2024-11-18 | 333 | 2.48 | 3.5 | 4.058 | -0.942 | 3.98 | -1.02 | 4.089 | -0.911 | -292 | -880 | -791
2024-11-19 | 334 | 2.48 | 3.5 | 4.058 | -0.942 | 3.98 | -1.02 | 4.089 | -0.911 | -292 | -880 | -791
2024-11-20 | 335 | 2.48 | 3.5 | 4.058 | -0.942 | 3.98 | -1.02 | 4.089 | -0.911 | -292 | -880 | -791
2024-11-21 | 336 | 2.48 | 3.5 | 4.058 | -0.942 | 3.98 | -1.02 | 4.089 | -0.911 | -292 | -880 | -791
2024-11-22 | 337 | 2.48 | 3.5 | 4.058 | -0.942 | 3.98 | -1.02 | 4.089 | -0.911 | -292 | -880 | -791
2024-11-23 | 338 | 2.48 | 3.5 | 4.058 | -0.942 | 3.98 | -1.02 | 4.089 | -0.911 | -292 | -880 | -791
2024-11-24 | 339 | 2.48 | 3.5 | 4.058 | -0.942 | 3.98 | -1.02 | 4.089 | -0.911 | -292 | -880 | -791
2024-11-25 | 340 | 2.48 | 3.5 | 4.058 | -0.942 | 3.98 | -1.02 | 4.089 | -0.911 | -292 | -880 | -791
2024-11-26 | 341 | 2.48 | 3.5 | 4.058 | -0.942 | 3.98 | -1.02 | 4.089 | -0.911 | -292 | -880 | -791
2024-11-27 | 342 | 2.48 | 3.5 | 4.058 | -0.942 | 3.98 | -1.02 | 4.089 | -0.911 | -292 | -880 | -791
2024-11-28 | 343 | 2.48 | 3.5 | 4.058 | -0.942 | 3.98 | -1.02 | 4.089 | -0.911 | -292 | -880 | -791
2024-11-29 | 344 | 2.48 | 3.5 | 4.058 | -0.942 | 3.98 | -1.02 | 4.089 | -0.911 | -292 | -880 | -791
2024-11-30 | 345 | 2.48 | 3.5 | 4.058 | -0.942 | 3.98 | -1.02 | 4.089 | -0.911 | -292 | -880 | -791
2024-12-01 | 346 | 2.48 | 3.5 | 4.058 | -0.942 | 3.98 | -1.02 | 4.089 | -0.911 | -292 | -880 | -791
2024-12-02 | 347 | 2.48 | 3.5 | 4.058 | -0.942 | 3.98 | -1.02 | 4.089 | -0.911 | -292 | -880 | -791
2024-12-03 | 348 | 2.48 | 3.5 | 4.058 | -0.942 | 3.98 | -1.02 | 4.089 | -0.911 | -292 | -880 | -791
2024-12-04 | 349 | 2.48 | 3.5 | 4.058 | -0.942 | 3.98 | -1.02 | 4.089 | -0.911 | -292 | -880 | -791
2024-12-05 | 350 | 2.48 | 3.5 | 4.058 | -0.942 | 3.98 | -1.02 | 4.089 | -0.911 | -292 | -880 | -791
2024-12-06 | 351 | 2.48 | 3.5 | 4.058 | -0.942 | 3.98 | -1.02 | 4.089 | -0.911 | -292 | -880 | -791
2024-12-07 | 352 | 2.48 | 3.5 | 4.058 | -0.942 | 3.98 | -1.02 | 4.089 | -0.911 | -292 | -880 | -791
2024-12-08 | 353 | 2.48 | 3.5 | 4.058 | -0.942 | 3.98 | -1.02 | 4.089 | -0.911 | -292 | -880 | -791
2024-12-09 | 354 | 2.48 | 3.5 | 4.058 | -0.942 | 3.98 | -1.02 | 4.089 | -0.911 | -292 | -880 | -791
2024-12-10 | 355 | 2.48 | 3.5 | 4.058 | -0.942 | 3.98 | -1.02 | 4.089 | -0.911 | -292 | -880 | -791
2024-12-11 | 356 | 2.48 | 3.5 | 4.058 | -0.942 | 3.98 | -1.02 | 4.089 | -0.911 | -292 | -880 | -791
2024-12-12 | 357 | 2.48 | 3.5 | 4.058 | -0.942 | 3.98 | -1.02 | 4.089 | -0.911 | -292 | -880 | -791
2024-12-13 | 358 | 2.48 | 3.5 | 4.058 | -0.942 | 3.98 | -1.02 | 4.089 | -0.911 | -292 | -880 | -791
2024-12-14 | 359 | 2.48 | 3.5 | 4.058 | -0.942 | 3.98 | -1.02 | 4.089 | -0.911 | -292 | -880 | -791
2024-12-15 | 360 | 2.48 | 3.5 | 4.058 | -0.942 | 3.98 | -1.02 | 4.089 | -0.911 | -292 | -880 | -791
2024-12-16 | 361 | 2.48 | 3.5 | 4.058 | -0.942 | 3.98 | -1.02 | 4.089 | -0.911 | -292 | -880 | -791
2024-12-17 | 362 | 2.48 | 3.5 | 4.058 | -0.942 | 3.98 | -1.02 | 4.089 | -0.911 | -292 | -880 | -791
2024-12-18 | 363 | 2.48 | 3.5 | 4.058 | -0.942 | 3.98 | -1.02 | 4.089 | -0.911 | -292 | -880 | -791
2024-12-19 | 364 | 2.48 | 3.5 | 4.058 | -0.942 | 3.98 | -1.02 | 4.089 | -0.911 | -292 | -880 | -791
2024-12-20 | 365 | 2.48 | 3.5 | 4.058 | -0.942 | 3.98 | -1.02 | 4.089 | -0.911 | -292 | -880 | -791
2024-12-21 | 366 | 2.48 | 3.5 | 4.058 | -0.942 | 3.98 | -1.02 | 4.089 | -0.911 | -292 | -880 | -791
2024-12-22 | 367 | 2.48 | 3.5 | 4.058 | -0.942 | 3.98 | -1.02 | 4.089 | -0.911 | -292 | -880 | -791
2024-12-23 | 368 | 2.48 | 3.5 | 4.058 | -0.942 | 3.98 | -1.02 | 4.089 | -0.911 | -292 | -880 | -791
2024-12-24 | 369 | 2.48 | 3.5 | 4.058 | -0.942 | 3.98 | -1.02 | 4.089 | -0.911 | -292 | -880 | -791
2024-12-25 | 370 | 2.48 | 3.5 | 4.058 | -0.942 | 3.98 | -1.02 | 4.089 | -0.911 | -292 | -880 | -791
2024-12-26 | 371 | 2.48 | 3.5 | 4.058 | -0.942 | 3.98 | -1.02 | 4.089 | -0.911 | -292 | -880 | -791
2024-12-27 | 372 | 2.48 | 3.5 | 4.058 | -0.942 | 3.98 | -1.02 | 4.089 | -0.911 | -292 | -880 | -791
2024-12-28 | 373 | 2.48 | 3.5 | 4.058 | -0.942 | 3.98 | -1.02 | 4.089 | -0.911 | -292 | -880 | -791
2024-12-29 | 374 | 2.48 | 3.5 | 4.058 | -0.942 | 3.98 | -1.02 | 4.089 | -0.911 | -292 | -880 | -791
2024-12-30 | 375 | 2.48 | 3.5 | 4.058 | -0.942 | 3.98 | -1.02 | 4.089 | -0.911 | -292 | -880 | -791
2024-12-31 | 376 | 2.48 | 3.5 | 4.058 | -0.942 | 3.98 | -1.02 | 4.089 | -0.911 | -292 | -880 | -791
2025-01-01 | 377 | 2.48 | 3.5 | 4.058 | -0.942 | 3.98 | -1.02 | 4.089 | -0.911 | -292 | -880 | -791
2025-01-02 | 378 | 2.48 | 3.5 | 4.058 | -0.942 | 3.98 | -1.02 | 4.089 | -0.911 | -292 | -880 | -791
2025-01-03 | 379 | 2.48 | 3.5 | 4.058 | -0.942 | 3.98 | -1.02 | 4.089 | -0.911 | -292 | -880 | -791
2025-01-04 | 380 | 2.48 | 3.5 | 4.058 | -0.942 | 3.98 | -1.02 | 4.089 | -0.911 | -292 | -880 | -791
2025-01-05 | 381 | 2.48 | 3.5 | 4.058 | -0.942 | 3.98 | -1.02 | 4.089 | -0.911 | -292 | -880 | -791
2025-01-06 | 382 | 2.48 | 3.5 | 4.058 | -0.942 | 3.98 | -1.02 | 4.089 | -0.911 | -292 | -880 | -791
2025-01-07 | 383 | 2.48 | 3.5 | 4.058 | -0.942 | 3.98 | -1.02 | 4.089 | -0.911 | -292 | -880 | -791
2025-01-08 | 384 | 2.48 | 3.5 | 4.058 | -0.942 | 3.98 | -1.02 | 4.089 | -0.911 | -292 | -880 | -791
2025-01-09 | 385 | 2.48 | 3.5 | 4.058 | -0.942 | 3.98 | -1.02 | 4.089 | -0.911 | -292 | -880 | -791
2025-01-10 | 386 | 2.48 | 3.5 | 4.058 | -0.942 | 3.98 | -1.02 | 4.089 | -0.911 | -292 | -880 | -791
2025-01-11 | 387 | 2.48 | 3.5 | 4.058 | -0.942 | 3.98 | -1.02 | 4.089 | -0.911 | -292 | -880 | -791
2025-01-12 | 388 | 2.48 | 3.5 | 4.058 | -0.942 | 3.98 | -1.02 | 4.089 | -0.911 | -292 | -880 | -791
2025-01-13 | 389 | 2.48 | 3.5 | 4.058 | -0.942 | 3.98 | -1.02 | 4.089 | -0.911 | -292 | -880 | -791
2025-01-14 | 390 | 2.48 | 3.5 | 4.058 | -0.942 | 3.98 | -1.02 | 4.089 | -0.911 | -292 | -880 | -791
2025-01-15 | 391 | 2.48 | 3.5 | 4.058 | -0.942 | 3.98 | -1.02 | 4.089 | -0.911 | -292 | -880 | -791
2025-01-16 | 392 | 2.48 | 3.5 | 4.058 | -0.942 | 3.98 | -1.02 | 4.089 | -0.911 | -292 | -880 | -791
2025-01-17 | 393 | 2.48 | 3.5 | 4.058 | -0.942 | 3.98 | -1.02 | 4.089 | -0.911 | -292 | -880 | -791
2025-01-18 | 394 | 2.48 | 3.5 | 4.058 | -0.942 | 3.98 | -1.02 | 4.089 | -0.911 | -292 | -880 | -791
2025-01-19 | 395 | 2.48 | 3.5 | 4.058 | -0.942 | 3.98 | -1.02 | 4.089 | -0.911 | -292 | -880 | -791
2025-01-20 | 396 | 2.48 | 3.5 | 4.058 | -0.942 | 3.98 | -1.02 | 4.089 | -0.911 | -292 | -880 | -791
2025-01-21 | 397 | 2.48 | 3.5 | 4.058 | -0.942 | 3.98 | -1.02 | 4.089 | -0.911 | -292 | -880 | -791
2025-01-22 | 398 | 2.48 | 3.5 | 4.058 | -0.942 | 3.98 | -1.02 | 4.089 | -0.911 | -292 | -880 | -791
2025-01-23 | 399 | 2.48 | 3.5 | 4.058 | -0.942 | 3.98 | -1.02 | 4.089 | -0.911 | -292 | -880 | -791
2025-01-24 | 400 | 2.48 | 3.5 | 4.058 | -0.942 | 3.98 | -1.02 | 4.089 | -0.911 | -292 | -880 | -791
2025-01-25 | 401 | 2.48 | 3.5 | 4.058 | -0.942 | 3.98 | -1.02 | 4.089 | -0.911 | -292 | -880 | -791
2025-01-26 | 402 | 2.48 | 3.5 | 4.058 | -0.942 | 3.98 | -1.02 | 4.089 | -0.911 | -292 | -880 | -791
2025-01-27 | 403 | 2.48 | 3.5 | 4.058 | -0.942 | 3.98 | -1.02 | 4.089 | -0.911 | -292 | -880 | -791
2025-01-28 | 404 | 2.48 | 3.5 | 4.058 | -0.942 | 3.98 | -1.02 | 4.089 | -0.911 | -292 | -880 | -791
2025-01-29 | 405 | 2.48 | 3.5 | 4.058 | -0.942 | 3.98 | -1.02 | 4.089 | -0.911 | -292 | -880 | -791
2025-01-30 | 406 | 2.48 | 3.5 | 4.058 | -0.942 | 3.98 | -1.02 | 4.089 | -0.911 | -292 | -880 | -791
2025-01-31 | 407 | 2.48 | 3.5 | 4.058 | -0.942 | 3.98 | -1.02 | 4.089 | -0.911 | -292 | -880 | -791
2025-02-01 | 408 | 2.48 | 3.5 | 4.058 | -0.942 | 3.98 | -1.02 | 4.089 | -0.911 | -292 | -880 | -791
2025-02-02 | 409 | 2.48 | 3.5 | 4.058 | -0.942 | 3.98 | -1.02 | 4.089 | -0.911 | -292 | -880 | -791
2025-02-03 | 410 | 2.48 | 3.5 | 4.058 | -0.942 | 3.98 | -1.02 | 4.089 | -0.911 | -292 | -880 | -791
2025-02-04 | 411 | 2.48 | 3.5 | 4.058 | -0.942 | 3.98 | -1.02 | 4.089 | -0.911 | -292 | -880 | -791
2025-02-05 | 412 | 2.48 | 3.5 | 4.058 | -0.942 | 3.98 | -1.02 | 4.089 | -0.911 | -292 | -880 | -791
2025-02-06 | 413 | 2.48 | 3.5 | 4.058 | -0.942 | 3.98 | -1.02 | 4.089 | -0.911 | -292 | -880 | -791
2025-02-07 | 414 | 2.48 | 3.5 | 4.058 | -0.942 | 3.98 | -1.02 | 4.089 | -0.911 | -292 | -880 | -791
2025-02-08 | 415 | 2.48 | 3.5 | 4.058 | -0.942 | 3.98 | -1.02 | 4.089 | -0.911 | -292 | -880 | -791
2025-02-09 | 416 | 2.48 | 3.5 | 4.058 | -0.942 | 3.98 | -1.02 | 4.089 | -0.911 | -292 | -880 | -791
2025-02-10 | 417 | 2.48 | 3.5 | 4.058 | -0.942 | 3.98 | -1.02 | 4.089 | -0.911 | -292 | -880 | -791
2025-02-11 | 418 | 2.48 | 3.5 | 4.058 | -0.942 | 3.98 | -1.02 | 4.089 | -0.911 | -292 | -880 | -791
2025-02-12 | 419 | 2.48 | 3.5 | 4.058 | -0.942 | 3.98 | -1.02 | 4.089 | -0.911 | -292 | -880 | -791
2025-02-13 | 420 | 2.48 | 3.5 | 4.058 | -0.942 | 3.98 | -1.02 | 4.089 | -0.911 | -292 | -880 | -791
2025-02-14 | 421 | 2.48 | 3.5 | 4.058 | -0.942 | 3.98 | -1.02 | 4.089 | -0.911 | -292 | -880 | -791
2025-02-15 | 422 | 2.48 | 3.5 | 4.058 | -0.942 | 3.98 | -1.02 | 4.089 | -0.911 | -292 | -880 | -791
2025-02-16 | 423 | 2.48 | 3.5 | 4.058 | -0.942 | 3.98 | -1.02 | 4.089 | -0.911 | -292 | -880 | -791
2025-02-17 | 424 | 2.48 | 3.5 | 4.058 | -0.942 | 3.98 | -1.02 | 4.089 | -0.911 | -292 | -880 | -791
2025-02-18 | 425 | 2.48 | 3.5 | 4.058 | -0.942 | 3.98 | -1.02 | 4.089 | -0.911 | -292 | -880 | -791
2025-02-19 | 426 | 2.48 | 3.5 | 4.058 | -0.942 | 3.98 | -1.02 | 4.089 | -0.911 | -292 | -880 | -791
2025-02-20 | 427 | 2.48 | 3.5 | 4.058 | -0.942 | 3.98 | -1.02 | 4.089 | -0.911 | -292 | -880 | -791
2025-02-21 | 428 | 2.48 | 3.5 | 4.058 | -0.942 | 3.98 | -1.02 | 4.089 | -0.911 | -292 | -880 | -791
2025-02-22 | 429 | 2.48 | 3.5 | 4.058 | -0.942 | 3.98 | -1.02 | 4.089 | -0.911 | -292 | -880 | -791
2025-02-23 | 430 | 2.48 | 3.5 | 4.058 | -0.942 | 3.98 | -1.02 | 4.089 | -0.911 | -292 | -880 | -791
2025-02-24 | 431 | 2.48 | 3.5 | 4.058 | -0.942 | 3.98 | -1.02 | 4.089 | -0.911 | -292 | -880 | -791
2025-02-25 | 432 | 2.48 | 3.5 | 4.058 | -0.942 | 3.98 | -1.02 | 4.089 | -0.911 | -292 | -880 | -791
2025-02-26 | 433 | 2.48 | 3.5 | 4.058 | -0.942 | 3.98 | -1.02 | 4.089 | -0.911 | -292 | -880 | -791
2025-02-27 | 434 | 2.48 | 3.5 | 4.058 | -0.942 | 3.98 | -1.02 | 4.089 | -0.911 | -292 | -880 | -791
2025-02-28 | 435 | 2.48 | 3.5 | 4.058 | -0.942 | 3.98 | -1.02 | 4.089 | -0.911 | -292 | -880 | -791
2025-03-01 | 436 | 2.48 | 3.5 | 4.058 | -0.942 | 3.98 | -1.02 | 4.089 | -0.911 | -292 | -880 | -791
2025-03-02 | 437 | 2.48 | 3.5 | 4.058 | -0.942 | 3.98 | -1.02 | 4.089 | -0.911 | -292 | -880 | -791
2025-03-03 | 438 | 2.48 | 3.5 | 4.058 | -0.942 | 3.98 | -1.02 | 4.089 | -0.911 | -292 | -880 | -791
2025-03-04 | 439 | 2.48 | 3.5 | 4.058 | -0.942 | 3.98 | -1.02 | 4.089 | -0.911 | -292 | -880 | -791
2025-03-05 | 440 | 2.776 | 3.8 | 4.057 | -0.943 | 3.976 | -1.024 | 4.085 | -0.915 | -293 | -884 | -795
2025-03-06 | 441 | 2.773 | 3.8 | 4.056 | -0.944 | 3.973 | -1.027 | 4.082 | -0.918 | -294 | -887 | -798
2025-03-07 | 442 | 2.771 | 3.8 | 4.055 | -0.945 | 3.971 | -1.029 | 4.08 | -0.92 | -295 | -889 | -800
2025-03-08 | 443 | 2.769 | 3.8 | 4.054 | -0.946 | 3.969 | -1.031 | 4.079 | -0.921 | -296 | -891 | -801
2025-03-09 | 444 | 2.769 | 3.8 | 4.054 | -0.946 | 3.969 | -1.031 | 4.079 | -0.921 | -296 | -891 | -801
2025-03-10 | 445 | 3.065 | 4.1 | 4.053 | -0.947 | 3.965 | -1.035 | 4.076 | -0.924 | -297 | -895 | -804
2025-03-11 | 446 | 3.062 | 4.1 | 4.052 | -0.948 | 3.962 | -1.038 | 4.073 | -0.927 | -298 | -898 | -807
2025-03-12 | 447 | 3.059 | 4.1 | 4.051 | -0.949 | 3.959 | -1.041 | 4.07 | -0.93 | -299 | -901 | -810
2025-03-13 | 448 | 3.057 | 4.1 | 4.05 | -0.95 | 3.957 | -1.043 | 4.068 | -0.932 | -300 | -903 | -812
2025-03-14 | 449 | 3.055 | 4.1 | 4.049 | -0.951 | 3.955 | -1.045 | 4.066 | -0.934 | -301 | -905 | -814
2025-03-15 | 450 | 3.054 | 4.1 | 4.048 | -0.952 | 3.954 | -1.046 | 4.065 | -0.935 | -302 | -906 | -815
2025-03-16 | 451 | 3.354 | 4.4 | 4.048 | -0.952 | 3.954 | -1.046 | 4.065 | -0.935 | -302 | -906 | -815
2025-03-19 | 454 | 3.327 | 4.4 | 4.028 | -0.972 | 3.927 | -1.073 | 4.04 | -0.96 | -322 | -933 | -840
2025-03-23 | 458 | 3.293 | 4.4 | 3.999 | -1.001 | 3.893 | -1.107 | 4.005 | -0.995 | -351 | -967 | -875
2025-03-26 | 461 | 3.268 | 4.4 | 3.981 | -1.019 | 3.868 | -1.132 | 3.983 | -1.017 | -369 | -992 | -897
2025-03-30 | 465 | 3.235 | 4.4 | 3.955 | -1.045 | 3.835 | -1.165 | 3.953 | -1.047 | -395 | -1025 | -927
2025-04-02 | 468 | 3.213 | 4.4 | 3.945 | -1.055 | 3.813 | -1.187 | 3.933 | -1.067 | -405 | -1047 | -947
2025-04-06 | 472 | 3.183 | 4.4 | 3.925 | -1.075 | 3.783 | -1.217 | 3.905 | -1.095 | -425 | -1077 | -975
2025-04-09 | 475 | 3.163 | 4.4 | 3.917 | -1.083 | 3.763 | -1.237 | 3.889 | -1.111 | -433 | -1097 | -991
2025-04-13 | 479 | 3.134 | 4.4 | 3.901 | -1.099 | 3.734 | -1.266 | 3.864 | -1.136 | -449 | -1126 | -1016
2025-04-20 | 486 | 3.104 | 4.4 | 3.879 | -1.121 | 3.704 | -1.296 | 3.829 | -1.171 | -471 | -1156 | -1051
2025-04-27 | 493 | 3.076 | 4.4 | 3.862 | -1.138 | 3.676 | -1.324 | 3.794 | -1.206 | -488 | -1184 | -1086
2025-05-04 | 500 | 3.05 | 4.4 | 3.848 | -1.152 | 3.65 | -1.35 | 3.764 | -1.236 | -502 | -1210 | -1116
2025-05-11 | 507 | 3.025 | 4.4 | 3.838 | -1.162 | 3.625 | -1.375 | 3.738 | -1.262 | -512 | -1235 | -1142
2025-05-18 | 514 | 3.003 | 4.4 | 3.828 | -1.172 | 3.603 | -1.397 | 3.718 | -1.282 | -522 | -1257 | -1162
2025-05-25 | 521 | 2.985 | 4.4 | 3.818 | -1.182 | 3.585 | -1.415 | 3.7 | -1.3 | -532 | -1275 | -1180
2025-06-01 | 528 | 2.971 | 4.4 | 3.809 | -1.191 | 3.571 | -1.429 | 3.684 | -1.316 | -541 | -1289 | -1196
2025-06-08 | 535 | 2.959 | 4.4 | 3.8 | -1.2 | 3.559 | -1.441 | 3.668 | -1.332 | -550 | -1301 | -1212
2025-06-15 | 542 | 2.947 | 4.4 | 3.792 | -1.208 | 3.547 | -1.453 | 3.656 | -1.344 | -558 | -1313 | -1224
2025-06-22 | 549 | 2.937 | 4.4 | 3.784 | -1.216 | 3.537 | -1.463 | 3.646 | -1.354 | -566 | -1323 | -1234
2025-06-29 | 556 | 2.928 | 4.4 | 3.778 | -1.222 | 3.528 | -1.472 | 3.638 | -1.362 | -572 | -1332 | -1242
2025-07-06 | 563 | 2.919 | 4.4 | 3.772 | -1.228 | 3.519 | -1.481 | 3.63 | -1.37 | -578 | -1341 | -1250
2025-07-13 | 570 | 2.91 | 4.4 | 3.766 | -1.234 | 3.51 | -1.49 | 3.622 | -1.378 | -584 | -1350 | -1258
2025-07-20 | 577 | 2.902 | 4.4 | 3.76 | -1.24 | 3.502 | -1.498 | 3.616 | -1.384 | -590 | -1358 | -1264
2025-07-27 | 584 | 2.898 | 4.4 | 3.756 | -1.244 | 3.498 | -1.502 | 3.61 | -1.39 | -594 | -1362 | -1270