## 114+720
| 1 | 2 | 3 | 4 | 5 | 6 | 7 | 8 | 9 | 10 | 11 | 12 | 13 | 14 | 15 | 16 | 17 | 18 | 19 | 20 | 21 | 22 |  | 23 | 24 | 25 | 26
DỰ ÁN THÀNH PHẦN ĐOẠN HẬU GIANG - CÀ MAU
THUỘC DỰ ÁN XÂY DỰNG CÔNG TRÌNH ĐƯỜNG BỘ CAO TỐC BẮC - NAM PHÍA ĐÔNG GIAI ĐOẠN 2021 - 2025
GÓI THẦU XL03 :THI CÔNG XÂY DỰNG ĐOẠN TUYẾN KM114+200 - KM126+223 BAO GỒM TUYẾN NỐI NÚT GIAO IC12 VỚI QL1 (BAO GỒM KHẢO SÁT, THIẾT KẾ BVTC)
CHỦ ĐẦU TƯ | [7 empty] | TƯ VẤN GIÁM SÁT | [9 empty] | NHÀ THẦU
BAN QUẢN LÝ DỰ ÁN MỸ THUẬN | [7 empty] | LIÊN DANH PHÂN VIỆN KHCN GTVT PHÍA NAM - CÔNG TY CỔ PHẦN TƯ VẤN KỸ THUẬT VÀ XÂY DỰNG HỒNG HÀ | [9 empty] | LIÊN DANH CC1 - HẢI ĐĂNG - VẠN CƯỜNG - 492 - BẮC TRUNG NAM
BIỂU GHI ĐO QUAN TRẮC LÚN
Người lập: | [9 empty] | Tên mốc:
Thời tiết: |  | Nắng | [7 empty] | Cao độ mốc: |  | 842
Lý trình: |  | Km114+720 | [7 empty] | Ngày đặt bàn: |  | 2023-12-10
Stt | Ngày quan trắc | Cao độ mốc (mm) | Số đọc tại mốc (mm) | Số đọc mia (mm) |  |  | Cao độ quan trắc (mm) |  |  | Chiều dài cần nối (mm) |  |  | Cao độ bàn đo lún (mm) |  |  | Tốc độ lún (mm) |  |  | Số đọc mia tại nền đắp tại tâm (mm) | Cao độ nền đắp (mm) |  |  | Chiều dày lớp đắp (m) | Đội quan trắc | Nhà thầu | Tư Vấn Giám Sát | Ghi chú
|  |  |  | Trái | Giữa | Phải | Trái | Giữa | Phải | Trái | Giữa | Phải | Trái | Giữa | Phải | Trái | Giữa | Phải |  | Trái | Giữa | Phải
0 | 2023-12-10 | 842 | 2650 | 1542 | 1512 | 1532 | 1950 | 1980 | 1960 | 2000 | 2000 | 2000 | -50 | -20 | -40 | 0 | 0 | 0 | 3512 | -50 | -20 | -40 |  |  |  |  | Lắp đặt ban đầu
1 | 2023-12-11 | 842 | 2648 | 1540 | 1510 | 1530 | 1950 | 1980 | 1960 | 2000 | 2000 | 2000 | -50 | -20 | -40 | 0 | 0 | 0 | 3510 | -50 | -20 | -40
2 | 2023-12-12 | 842 | 2646 | 1538 | 1508 | 1528 | 1950 | 1980 | 1960 | 2000 | 2000 | 2000 | -50 | -20 | -40 | 0 | 0 | 0 | 3508 | -50 | -20 | -40
3 | 2023-12-13 | 842 | 2644 | 1536 | 1506 | 1526 | 1950 | 1980 | 1960 | 2000 | 2000 | 2000 | -50 | -20 | -40 | 0 | 0 | 0 | 3506 | -50 | -20 | -40 | [5 empty] | 2023-12-13
4 | 2023-12-14 | 842 | 2642 | 1534 | 1504 | 1524 | 1950 | 1980 | 1960 | 2000 | 2000 | 2000 | -50 | -20 | -40 | 0 | 0 | 0 | 3504 | -50 | -20 | -40 | [5 empty] | 2023-12-17
5 | 2023-12-15 | 842 | 2640 | 1532 | 1502 | 1522 | 1950 | 1980 | 1960 | 2000 | 2000 | 2000 | -50 | -20 | -40 | 0 | 0 | 0 | 3502 | -50 | -20 | -40 | [5 empty] | 2023-12-21
6 | 2023-12-16 | 842 | 2638 | 1530 | 1500 | 1520 | 1950 | 1980 | 1960 | 2000 | 2000 | 2000 | -50 | -20 | -40 | 0 | 0 | 0 | 3500 | -50 | -20 | -40 | [5 empty] | 2023-12-27
7 | 2023-12-17 | 842 | 2636 | 1528 | 1498 | 1518 | 1950 | 1980 | 1960 | 2000 | 2000 | 2000 | -50 | -20 | -40 | 0 | 0 | 0 | 3498 | -50 | -20 | -40 | [5 empty] | 2024-01-02
8 | 2023-12-18 | 842 | 2634 | 1526 | 1496 | 1516 | 1950 | 1980 | 1960 | 2000 | 2000 | 2000 | -50 | -20 | -40 | 0 | 0 | 0 | 3496 | -50 | -20 | -40 | [5 empty] | 2024-01-08
9 | 2023-12-19 | 842 | 2632 | 1524 | 1494 | 1514 | 1950 | 1980 | 1960 | 2000 | 2000 | 2000 | -50 | -20 | -40 | 0 | 0 | 0 | 3494 | -50 | -20 | -40 | [5 empty] | 2024-01-14
10 | 2023-12-20 | 842 | 2630 | 1522 | 1492 | 1512 | 1950 | 1980 | 1960 | 2000 | 2000 | 2000 | -50 | -20 | -40 | 0 | 0 | 0 | 3492 | -50 | -20 | -40 | [5 empty] | 2024-01-20
11 | 2023-12-21 | 842 | 2628 | 1520 | 1490 | 1510 | 1950 | 1980 | 1960 | 2000 | 2000 | 2000 | -50 | -20 | -40 | 0 | 0 | 0 | 3490 | -50 | -20 | -40 | [5 empty] | 2024-04-14
12 | 2023-12-22 | 842 | 2626 | 1518 | 1488 | 1508 | 1950 | 1980 | 1960 | 2000 | 2000 | 2000 | -50 | -20 | -40 | 0 | 0 | 0 | 3488 | -50 | -20 | -40 | [5 empty] | 2024-04-18
13 | 2023-12-23 | 842 | 2624 | 1516 | 1486 | 1506 | 1950 | 1980 | 1960 | 2000 | 2000 | 2000 | -50 | -20 | -40 | 0 | 0 | 0 | 3486 | -50 | -20 | -40 | [5 empty] | 2024-04-23
14 | 2023-12-24 | 842 | 2622 | 1514 | 1484 | 1504 | 1950 | 1980 | 1960 | 2000 | 2000 | 2000 | -50 | -20 | -40 | 0 | 0 | 0 | 3484 | -50 | -20 | -40
15 | 2023-12-25 | 842 | 2620 | 1512 | 1482 | 1502 | 1950 | 1980 | 1960 | 2000 | 2000 | 2000 | -50 | -20 | -40 | 0 | 0 | 0 | 3482 | -50 | -20 | -40
16 | 2023-12-26 | 842 | 2618 | 1510 | 1480 | 1500 | 1950 | 1980 | 1960 | 2000 | 2000 | 2000 | -50 | -20 | -40 | 0 | 0 | 0 | 3480 | -50 | -20 | -40
17 | 2023-12-27 | 842 | 2616 | 1515 | 1486 | 1506 | 1943 | 1972 | 1952 | 2000 | 2000 | 2000 | -57 | -28 | -48 | 7 | 8 | 8 | 3186 | 243 | 272 | 252 | 0.3 | 300 | 300 | 300 | 8
18 | 2023-12-28 | 842 | 2614 | 1516 | 1487 | 1510 | 1940 | 1969 | 1946 | 2000 | 2000 | 2000 | -60 | -31 | -54 | 3 | 3 | 6 | 3187 | 240 | 269 | 246
19 | 2023-12-29 | 842 | 2612 | 1518 | 1489 | 1514 | 1936 | 1965 | 1940 | 2000 | 2000 | 2000 | -64 | -35 | -60 | 4 | 4 | 6 | 3189 | 236 | 265 | 240
20 | 2023-12-30 | 842 | 2610 | 1521 | 1489 | 1518 | 1931 | 1963 | 1934 | 2000 | 2000 | 2000 | -69 | -37 | -66 | 5 | 2 | 6 | 3189 | 231 | 263 | 234
21 | 2023-12-31 | 842 | 2608 | 1528 | 1495 | 1525 | 1922 | 1955 | 1925 | 2000 | 2000 | 2000 | -78 | -45 | -75 | 9 | 8 | 9 | 3195 | 222 | 255 | 225
22 | 2024-01-01 | 842 | 2606 | 1530 | 1496 | 1526 | 1918 | 1952 | 1922 | 2000 | 2000 | 2000 | -82 | -48 | -78 | 4 | 3 | 3 | 3176 | 268 | 272 | 262
23 | 2024-01-02 | 842 | 2604 | 1537 | 1502 | 1533 | 1909 | 1944 | 1913 | 2000 | 2000 | 2000 | -91 | -56 | -87 | 9 | 8 | 9 | 2882 | 559 | 564 | 553 | 0.3 |  |  |  | 7
24 | 2024-01-03 | 842 | 2602 | 1539 | 1503 | 1534 | 1905 | 1941 | 1910 | 2000 | 2000 | 2000 | -95 | -59 | -90 | 4 | 3 | 3 | 2883 | 555 | 561 | 550
25 | 2024-01-04 | 842 | 2600 | 1544 | 1509 | 1540 | 1898 | 1933 | 1902 | 2000 | 2000 | 2000 | -102 | -67 | -98 | 7 | 8 | 8 | 2889 | 548 | 553 | 542
26 | 2024-01-05 | 842 | 2598 | 1545 | 1510 | 1544 | 1895 | 1930 | 1896 | 2000 | 2000 | 2000 | -105 | -70 | -104 | 3 | 3 | 6 | 2890 | 545 | 550 | 536
27 | 2024-01-06 | 842 | 2596 | 1547 | 1512 | 1549 | 1891 | 1926 | 1889 | 2000 | 2000 | 2000 | -109 | -74 | -111 | 4 | 4 | 7 | 2892 | 541 | 546 | 529
28 | 2024-01-07 | 842 | 2594 | 1550 | 1512 | 1553 | 1886 | 1924 | 1883 | 2000 | 2000 | 2000 | -114 | -76 | -117 | 5 | 2 | 6 | 2892 | 536 | 544 | 523
29 | 2024-01-08 | 842 | 2592 | 1557 | 1518 | 1560 | 1877 | 1916 | 1874 | 2000 | 2000 | 2000 | -123 | -84 | -126 | 9 | 8 | 9 | 2598 | 827 | 836 | 814 | 0.3 |  |  |  | 6
30 | 2024-01-09 | 842 | 2590 | 1559 | 1519 | 1561 | 1873 | 1913 | 1871 | 2000 | 2000 | 2000 | -127 | -87 | -129 | 4 | 3 | 3 | 2599 | 823 | 833 | 811
31 | 2024-01-10 | 842 | 2588 | 1560 | 1521 | 1563 | 1870 | 1909 | 1867 | 2000 | 2000 | 2000 | -130 | -91 | -133 | 3 | 4 | 4 | 2601 | 820 | 829 | 807
32 | 2024-01-11 | 842 | 2586 | 1560 | 1524 | 1563 | 1868 | 1904 | 1865 | 2000 | 2000 | 2000 | -132 | -96 | -135 | 2 | 5 | 2 | 2604 | 818 | 824 | 805
33 | 2024-01-12 | 842 | 2584 | 1562 | 1527 | 1566 | 1864 | 1899 | 1860 | 2000 | 2000 | 2000 | -136 | -101 | -140 | 4 | 5 | 5 | 2607 | 814 | 819 | 800
34 | 2024-01-13 | 842 | 2582 | 1564 | 1530 | 1569 | 1860 | 1894 | 1855 | 2000 | 2000 | 2000 | -140 | -106 | -145 | 4 | 5 | 5 | 2610 | 810 | 814 | 795
35 | 2024-01-14 | 842 | 2580 | 1570 | 1536 | 1575 | 1852 | 1886 | 1847 | 2000 | 2000 | 2000 | -148 | -114 | -153 | 8 | 8 | 8 | 2316 | 1102 | 1106 | 1087 | 0.3 |  |  |  | 5
36 | 2024-01-15 | 842 | 2578 | 1573 | 1536 | 1576 | 1847 | 1884 | 1844 | 2000 | 2000 | 2000 | -153 | -116 | -156 | 5 | 2 | 3 | 2316 | 1097 | 1104 | 1084
37 | 2024-01-16 | 842 | 2576 | 1575 | 1538 | 1575 | 1843 | 1880 | 1843 | 2000 | 2000 | 2000 | -157 | -120 | -157 | 4 | 4 | 1 | 2318 | 1093 | 1100 | 1083
38 | 2024-01-17 | 842 | 2574 | 1576 | 1543 | 1574 | 1840 | 1873 | 1842 | 2000 | 2000 | 2000 | -160 | -127 | -158 | 3 | 7 | 1 | 2323 | 1090 | 1093 | 1082
39 | 2024-01-18 | 842 | 2572 | 1576 | 1546 | 1573 | 1838 | 1868 | 1841 | 2000 | 2000 | 2000 | -162 | -132 | -159 | 2 | 5 | 1 | 2326 | 1088 | 1088 | 1081
40 | 2024-01-19 | 842 | 2570 | 1577 | 1548 | 1575 | 1835 | 1864 | 1837 | 2000 | 2000 | 2000 | -165 | -136 | -163 | 3 | 4 | 4 | 2328 | 1085 | 1084 | 1077
41 | 2024-01-20 | 842 | 2568 | 1583 | 1554 | 1581 | 1827 | 1856 | 1829 | 2000 | 2000 | 2000 | -173 | -144 | -171 | 8 | 8 | 8 | 2034 | 1377 | 1376 | 1369 | 0.3 |  |  |  | 4
42 | 2024-01-21 | 842 | 2566 | 1586 | 1554 | 1582 | 1822 | 1854 | 1826 | 2000 | 2000 | 2000 | -178 | -146 | -174 | 5 | 2 | 3 | 2034 | 1372 | 1374 | 1366
43 | 2024-01-22 | 842 | 2564 | 1588 | 1556 | 1581 | 1818 | 1850 | 1825 | 2000 | 2000 | 2000 | -182 | -150 | -175 | 4 | 4 | 1 | 2036 | 1368 | 1370 | 1365
44 | 2024-01-23 | 842 | 2562 | 1589 | 1561 | 1580 | 1815 | 1843 | 1824 | 2000 | 2000 | 2000 | -185 | -157 | -176 | 3 | 7 | 1 | 2041 | 1365 | 1363 | 1364
45 | 2024-01-24 | 842 | 2560 | 1589 | 1564 | 1579 | 1813 | 1838 | 1823 | 2000 | 2000 | 2000 | -187 | -162 | -177 | 2 | 5 | 1 | 2044 | 1363 | 1358 | 1363
46 | 2024-01-25 | 842 | 2558 | 1588 | 1564 | 1580 | 1812 | 1836 | 1820 | 2000 | 2000 | 2000 | -188 | -164 | -180 | 1 | 2 | 3 | 2044 | 1362 | 1356 | 1360
47 | 2024-01-26 | 842 | 2556 | 1586 | 1566 | 1579 | 1812 | 1832 | 1819 | 2000 | 2000 | 2000 | -188 | -168 | -181 | 0 | 4 | 1 | 2046 | 1362 | 1352 | 1359
48 | 2024-01-27 | 842 | 2554 | 1585 | 1566 | 1580 | 1811 | 1830 | 1816 | 2000 | 2000 | 2000 | -189 | -170 | -184 | 1 | 2 | 3 | 2046 | 1361 | 1350 | 1356
49 | 2024-01-28 | 842 | 2552 | 1583 | 1568 | 1580 | 1811 | 1826 | 1814 | 2000 | 2000 | 2000 | -189 | -174 | -186 | 0 | 4 | 2 | 2048 | 1361 | 1346 | 1354
50 | 2024-01-29 | 842 | 2550 | 1582 | 1568 | 1582 | 1810 | 1824 | 1810 | 2000 | 2000 | 2000 | -190 | -176 | -190 | 1 | 2 | 4 | 2048 | 1360 | 1344 | 1350
51 | 2024-01-30 | 842 | 2548 | 1580 | 1570 | 1582 | 1810 | 1820 | 1808 | 2000 | 2000 | 2000 | -190 | -180 | -192 | 0 | 4 | 2 | 2050 | 1360 | 1340 | 1348
52 | 2024-01-31 | 842 | 2546 | 1579 | 1570 | 1584 | 1809 | 1818 | 1804 | 2000 | 2000 | 2000 | -191 | -182 | -196 | 1 | 2 | 4 | 2050 | 1359 | 1338 | 1344
53 | 2024-02-01 | 842 | 2544 | 1578 | 1572 | 1584 | 1808 | 1814 | 1802 | 2000 | 2000 | 2000 | -192 | -186 | -198 | 1 | 4 | 2 | 2052 | 1358 | 1334 | 1342
54 | 2024-02-02 | 842 | 2542 | 1576 | 1577 | 1586 | 1808 | 1807 | 1798 | 2000 | 2000 | 2000 | -192 | -193 | -202 | 0 | 7 | 4 | 2057 | 1358 | 1327 | 1338
55 | 2024-02-03 | 842 | 2540 | 1575 | 1580 | 1585 | 1807 | 1802 | 1797 | 2000 | 2000 | 2000 | -193 | -198 | -203 | 1 | 5 | 1 | 2060 | 1357 | 1322 | 1337
56 | 2024-02-04 | 842 | 2538 | 1574 | 1580 | 1587 | 1806 | 1800 | 1793 | 2000 | 2000 | 2000 | -194 | -200 | -207 | 1 | 2 | 4 | 2060 | 1356 | 1320 | 1333
57 | 2024-02-05 | 842 | 2536 | 1572 | 1582 | 1587 | 1806 | 1796 | 1791 | 2000 | 2000 | 2000 | -194 | -204 | -209 | 0 | 4 | 2 | 2062 | 1356 | 1316 | 1331
58 | 2024-02-06 | 842 | 2534 | 1570 | 1582 | 1589 | 1806 | 1794 | 1787 | 2000 | 2000 | 2000 | -194 | -206 | -213 | 0 | 2 | 4 | 2062 | 1356 | 1314 | 1327
59 | 2024-02-07 | 842 | 2532 | 1569 | 1584 | 1589 | 1805 | 1790 | 1785 | 2000 | 2000 | 2000 | -195 | -210 | -215 | 1 | 4 | 2 | 2064 | 1355 | 1310 | 1325
60 | 2024-02-08 | 842 | 2530 | 1567 | 1584 | 1590 | 1805 | 1788 | 1782 | 2000 | 2000 | 2000 | -195 | -212 | -218 | 0 | 2 | 3 | 2064 | 1355 | 1308 | 1322
61 | 2024-02-09 | 842 | 2528 | 1565 | 1586 | 1590 | 1805 | 1784 | 1780 | 2000 | 2000 | 2000 | -195 | -216 | -220 | 0 | 4 | 2 | 2066 | 1355 | 1304 | 1320
62 | 2024-02-10 | 842 | 2526 | 1563 | 1586 | 1592 | 1805 | 1782 | 1776 | 2000 | 2000 | 2000 | -195 | -218 | -224 | 0 | 2 | 4 | 2066 | 1355 | 1302 | 1316
63 | 2024-02-11 | 842 | 2524 | 1561 | 1588 | 1592 | 1805 | 1778 | 1774 | 2000 | 2000 | 2000 | -195 | -222 | -226 | 0 | 4 | 2 | 2068 | 1355 | 1298 | 1314
64 | 2024-02-12 | 842 | 2522 | 1559 | 1588 | 1594 | 1805 | 1776 | 1770 | 2000 | 2000 | 2000 | -195 | -224 | -230 | 0 | 2 | 4 | 2068 | 1355 | 1296 | 1310
65 | 2024-02-13 | 842 | 2520 | 1557 | 1590 | 1594 | 1805 | 1772 | 1768 | 2000 | 2000 | 2000 | -195 | -228 | -232 | 0 | 4 | 2 | 2070 | 1355 | 1292 | 1308
66 | 2024-02-14 | 842 | 2518 | 1555 | 1595 | 1596 | 1805 | 1765 | 1764 | 2000 | 2000 | 2000 | -195 | -235 | -236 | 0 | 7 | 4 | 2075 | 1355 | 1285 | 1304
67 | 2024-02-15 | 842 | 2516 | 1553 | 1598 | 1595 | 1805 | 1760 | 1763 | 2000 | 2000 | 2000 | -195 | -240 | -237 | 0 | 5 | 1 | 2078 | 1355 | 1280 | 1303
68 | 2024-02-16 | 842 | 2514 | 1551 | 1598 | 1597 | 1805 | 1758 | 1759 | 2000 | 2000 | 2000 | -195 | -242 | -241 | 0 | 2 | 4 | 2078 | 1355 | 1278 | 1299
69 | 2024-02-17 | 842 | 2512 | 1549 | 1600 | 1597 | 1805 | 1754 | 1757 | 2000 | 2000 | 2000 | -195 | -246 | -243 | 0 | 4 | 2 | 2080 | 1355 | 1274 | 1297
70 | 2024-02-18 | 842 | 2510 | 1547 | 1600 | 1599 | 1805 | 1752 | 1753 | 2000 | 2000 | 2000 | -195 | -248 | -247 | 0 | 2 | 4 | 2080 | 1355 | 1272 | 1293
71 | 2024-02-19 | 842 | 2508 | 1545 | 1602 | 1599 | 1805 | 1748 | 1751 | 2000 | 2000 | 2000 | -195 | -252 | -249 | 0 | 4 | 2 | 2082 | 1355 | 1268 | 1291
72 | 2024-02-20 | 842 | 2506 | 1543 | 1600 | 1597 | 1805 | 1748 | 1751 | 2000 | 2000 | 2000 | -195 | -252 | -249 | 0 | 0 | 0 | 2080 | 1355 | 1268 | 1291
73 | 2024-02-21 | 842 | 2504 | 1541 | 1598 | 1595 | 1805 | 1748 | 1751 | 2000 | 2000 | 2000 | -195 | -252 | -249 | 0 | 0 | 0 | 2078 | 1355 | 1268 | 1291
74 | 2024-02-22 | 842 | 2502 | 1539 | 1596 | 1593 | 1805 | 1748 | 1751 | 2000 | 2000 | 2000 | -195 | -252 | -249 | 0 | 0 | 0 | 2076 | 1355 | 1268 | 1291
75 | 2024-02-23 | 842 | 2500 | 1537 | 1594 | 1591 | 1805 | 1748 | 1751 | 2000 | 2000 | 2000 | -195 | -252 | -249 | 0 | 0 | 0 | 2074 | 1355 | 1268 | 1291
76 | 2024-02-24 | 842 | 2498 | 1535 | 1592 | 1589 | 1805 | 1748 | 1751 | 2000 | 2000 | 2000 | -195 | -252 | -249 | 0 | 0 | 0 | 2072 | 1355 | 1268 | 1291
77 | 2024-02-25 | 842 | 2496 | 1533 | 1590 | 1587 | 1805 | 1748 | 1751 | 2000 | 2000 | 2000 | -195 | -252 | -249 | 0 | 0 | 0 | 2070 | 1355 | 1268 | 1291
78 | 2024-02-26 | 842 | 2494 | 1531 | 1588 | 1585 | 1805 | 1748 | 1751 | 2000 | 2000 | 2000 | -195 | -252 | -249 | 0 | 0 | 0 | 2068 | 1355 | 1268 | 1291
79 | 2024-02-27 | 842 | 2492 | 1529 | 1586 | 1583 | 1805 | 1748 | 1751 | 2000 | 2000 | 2000 | -195 | -252 | -249 | 0 | 0 | 0 | 2066 | 1355 | 1268 | 1291
80 | 2024-02-28 | 842 | 2490 | 1527 | 1584 | 1581 | 1805 | 1748 | 1751 | 2000 | 2000 | 2000 | -195 | -252 | -249 | 0 | 0 | 0 | 2064 | 1355 | 1268 | 1291
81 | 2024-02-29 | 842 | 2488 | 1525 | 1582 | 1579 | 1805 | 1748 | 1751 | 2000 | 2000 | 2000 | -195 | -252 | -249 | 0 | 0 | 0 | 2062 | 1355 | 1268 | 1291
82 | 2024-03-01 | 842 | 2486 | 1523 | 1580 | 1577 | 1805 | 1748 | 1751 | 2000 | 2000 | 2000 | -195 | -252 | -249 | 0 | 0 | 0 | 2060 | 1355 | 1268 | 1291
83 | 2024-03-02 | 842 | 2484 | 1521 | 1578 | 1575 | 1805 | 1748 | 1751 | 2000 | 2000 | 2000 | -195 | -252 | -249 | 0 | 0 | 0 | 2058 | 1355 | 1268 | 1291
84 | 2024-03-03 | 842 | 2482 | 1519 | 1576 | 1573 | 1805 | 1748 | 1751 | 2000 | 2000 | 2000 | -195 | -252 | -249 | 0 | 0 | 0 | 2056 | 1355 | 1268 | 1291
85 | 2024-03-04 | 842 | 2480 | 1517 | 1574 | 1571 | 1805 | 1748 | 1751 | 2000 | 2000 | 2000 | -195 | -252 | -249 | 0 | 0 | 0 | 2054 | 1355 | 1268 | 1291
86 | 2024-03-05 | 842 | 2478 | 1515 | 1572 | 1569 | 1805 | 1748 | 1751 | 2000 | 2000 | 2000 | -195 | -252 | -249 | 0 | 0 | 0 | 2052 | 1355 | 1268 | 1291
87 | 2024-03-06 | 842 | 2476 | 1513 | 1570 | 1567 | 1805 | 1748 | 1751 | 2000 | 2000 | 2000 | -195 | -252 | -249 | 0 | 0 | 0 | 2050 | 1355 | 1268 | 1291
88 | 2024-03-07 | 842 | 2474 | 1511 | 1568 | 1565 | 1805 | 1748 | 1751 | 2000 | 2000 | 2000 | -195 | -252 | -249 | 0 | 0 | 0 | 2048 | 1355 | 1268 | 1291
89 | 2024-03-08 | 842 | 2472 | 1509 | 1566 | 1563 | 1805 | 1748 | 1751 | 2000 | 2000 | 2000 | -195 | -252 | -249 | 0 | 0 | 0 | 2046 | 1355 | 1268 | 1291
90 | 2024-03-09 | 842 | 2470 | 1507 | 1564 | 1561 | 1805 | 1748 | 1751 | 2000 | 2000 | 2000 | -195 | -252 | -249 | 0 | 0 | 0 | 2044 | 1355 | 1268 | 1291
91 | 2024-03-10 | 842 | 2468 | 1505 | 1562 | 1559 | 1805 | 1748 | 1751 | 2000 | 2000 | 2000 | -195 | -252 | -249 | 0 | 0 | 0 | 2042 | 1355 | 1268 | 1291
92 | 2024-03-11 | 842 | 2466 | 1503 | 1560 | 1557 | 1805 | 1748 | 1751 | 2000 | 2000 | 2000 | -195 | -252 | -249 | 0 | 0 | 0 | 2040 | 1355 | 1268 | 1291
93 | 2024-03-12 | 842 | 2464 | 1501 | 1558 | 1555 | 1805 | 1748 | 1751 | 2000 | 2000 | 2000 | -195 | -252 | -249 | 0 | 0 | 0 | 2038 | 1355 | 1268 | 1291
94 | 2024-03-13 | 842 | 2462 | 1499 | 1556 | 1553 | 1805 | 1748 | 1751 | 2000 | 2000 | 2000 | -195 | -252 | -249 | 0 | 0 | 0 | 2036 | 1355 | 1268 | 1291
95 | 2024-03-14 | 842 | 2460 | 1497 | 1554 | 1551 | 1805 | 1748 | 1751 | 2000 | 2000 | 2000 | -195 | -252 | -249 | 0 | 0 | 0 | 2034 | 1355 | 1268 | 1291
96 | 2024-03-15 | 842 | 2458 | 1495 | 1552 | 1549 | 1805 | 1748 | 1751 | 2000 | 2000 | 2000 | -195 | -252 | -249 | 0 | 0 | 0 | 2032 | 1355 | 1268 | 1291
97 | 2024-03-16 | 842 | 2456 | 1493 | 1550 | 1547 | 1805 | 1748 | 1751 | 2000 | 2000 | 2000 | -195 | -252 | -249 | 0 | 0 | 0 | 2030 | 1355 | 1268 | 1291
98 | 2024-03-17 | 842 | 2454 | 1491 | 1548 | 1545 | 1805 | 1748 | 1751 | 2000 | 2000 | 2000 | -195 | -252 | -249 | 0 | 0 | 0 | 2028 | 1355 | 1268 | 1291
99 | 2024-03-18 | 842 | 2452 | 1489 | 1546 | 1543 | 1805 | 1748 | 1751 | 2000 | 2000 | 2000 | -195 | -252 | -249 | 0 | 0 | 0 | 2026 | 1355 | 1268 | 1291
100 | 2024-03-19 | 842 | 2450 | 1487 | 1544 | 1541 | 1805 | 1748 | 1751 | 2000 | 2000 | 2000 | -195 | -252 | -249 | 0 | 0 | 0 | 2024 | 1355 | 1268 | 1291
101 | 2024-03-20 | 842 | 2448 | 1485 | 1542 | 1539 | 1805 | 1748 | 1751 | 2000 | 2000 | 2000 | -195 | -252 | -249 | 0 | 0 | 0 | 2022 | 1355 | 1268 | 1291
102 | 2024-03-21 | 842 | 2446 | 1483 | 1540 | 1537 | 1805 | 1748 | 1751 | 2000 | 2000 | 2000 | -195 | -252 | -249 | 0 | 0 | 0 | 2020 | 1355 | 1268 | 1291
103 | 2024-03-22 | 842 | 2444 | 1481 | 1538 | 1535 | 1805 | 1748 | 1751 | 2000 | 2000 | 2000 | -195 | -252 | -249 | 0 | 0 | 0 | 2018 | 1355 | 1268 | 1291
104 | 2024-03-23 | 842 | 2442 | 1479 | 1536 | 1533 | 1805 | 1748 | 1751 | 2000 | 2000 | 2000 | -195 | -252 | -249 | 0 | 0 | 0 | 2016 | 1355 | 1268 | 1291
105 | 2024-03-24 | 842 | 2440 | 1477 | 1534 | 1531 | 1805 | 1748 | 1751 | 2000 | 2000 | 2000 | -195 | -252 | -249 | 0 | 0 | 0 | 2014 | 1355 | 1268 | 1291
106 | 2024-03-25 | 842 | 2438 | 1475 | 1532 | 1529 | 1805 | 1748 | 1751 | 2000 | 2000 | 2000 | -195 | -252 | -249 | 0 | 0 | 0 | 2012 | 1355 | 1268 | 1291
107 | 2024-03-26 | 842 | 2436 | 1473 | 1530 | 1527 | 1805 | 1748 | 1751 | 2000 | 2000 | 2000 | -195 | -252 | -249 | 0 | 0 | 0 | 2010 | 1355 | 1268 | 1291
108 | 2024-03-27 | 842 | 2434 | 1471 | 1528 | 1525 | 1805 | 1748 | 1751 | 2000 | 2000 | 2000 | -195 | -252 | -249 | 0 | 0 | 0 | 2008 | 1355 | 1268 | 1291
109 | 2024-03-28 | 842 | 2432 | 1469 | 1526 | 1523 | 1805 | 1748 | 1751 | 2000 | 2000 | 2000 | -195 | -252 | -249 | 0 | 0 | 0 | 2006 | 1355 | 1268 | 1291
110 | 2024-03-29 | 842 | 2430 | 1467 | 1524 | 1521 | 1805 | 1748 | 1751 | 2000 | 2000 | 2000 | -195 | -252 | -249 | 0 | 0 | 0 | 2004 | 1355 | 1268 | 1291
111 | 2024-03-30 | 842 | 2428 | 1465 | 1522 | 1519 | 1805 | 1748 | 1751 | 2000 | 2000 | 2000 | -195 | -252 | -249 | 0 | 0 | 0 | 2002 | 1355 | 1268 | 1291
112 | 2024-03-31 | 842 | 2426 | 1463 | 1520 | 1517 | 1805 | 1748 | 1751 | 2000 | 2000 | 2000 | -195 | -252 | -249 | 0 | 0 | 0 | 2000 | 1355 | 1268 | 1291
113 | 2024-04-01 | 842 | 2428 | 1465 | 1522 | 1519 | 1805 | 1748 | 1751 | 2000 | 2000 | 2000 | -195 | -252 | -249 | 0 | 0 | 0 | 2002 | 1355 | 1268 | 1291
114 | 2024-04-02 | 842 | 2430 | 1467 | 1524 | 1521 | 1805 | 1748 | 1751 | 2000 | 2000 | 2000 | -195 | -252 | -249 | 0 | 0 | 0 | 2004 | 1355 | 1268 | 1291
115 | 2024-04-03 | 842 | 2432 | 1469 | 1526 | 1523 | 1805 | 1748 | 1751 | 2000 | 2000 | 2000 | -195 | -252 | -249 | 0 | 0 | 0 | 2006 | 1355 | 1268 | 1291
116 | 2024-04-04 | 842 | 2434 | 1471 | 1528 | 1525 | 1805 | 1748 | 1751 | 2000 | 2000 | 2000 | -195 | -252 | -249 | 0 | 0 | 0 | 2008 | 1355 | 1268 | 1291
117 | 2024-04-05 | 842 | 2436 | 1473 | 1530 | 1527 | 1805 | 1748 | 1751 | 2000 | 2000 | 2000 | -195 | -252 | -249 | 0 | 0 | 0 | 2010 | 1355 | 1268 | 1291
118 | 2024-04-06 | 842 | 2438 | 1475 | 1532 | 1529 | 1805 | 1748 | 1751 | 2000 | 2000 | 2000 | -195 | -252 | -249 | 0 | 0 | 0 | 2012 | 1355 | 1268 | 1291
119 | 2024-04-07 | 842 | 2440 | 1477 | 1534 | 1531 | 1805 | 1748 | 1751 | 2000 | 2000 | 2000 | -195 | -252 | -249 | 0 | 0 | 0 | 2014 | 1355 | 1268 | 1291
120 | 2024-04-08 | 842 | 2442 | 1479 | 1536 | 1533 | 1805 | 1748 | 1751 | 2000 | 2000 | 2000 | -195 | -252 | -249 | 0 | 0 | 0 | 2016 | 1355 | 1268 | 1291
121 | 2024-04-09 | 842 | 2444 | 1481 | 1538 | 1535 | 1805 | 1748 | 1751 | 2000 | 2000 | 2000 | -195 | -252 | -249 | 0 | 0 | 0 | 2018 | 1355 | 1268 | 1291
122 | 2024-04-10 | 842 | 2446 | 1483 | 1540 | 1537 | 1805 | 1748 | 1751 | 2000 | 2000 | 2000 | -195 | -252 | -249 | 0 | 0 | 0 | 2020 | 1355 | 1268 | 1291
123 | 2024-04-11 | 842 | 2448 | 1485 | 1542 | 1539 | 1805 | 1748 | 1751 | 2000 | 2000 | 2000 | -195 | -252 | -249 | 0 | 0 | 0 | 2022 | 1355 | 1268 | 1291
124 | 2024-04-12 | 842 | 2450 | 1487 | 1544 | 1541 | 1805 | 1748 | 1751 | 2000 | 2000 | 2000 | -195 | -252 | -249 | 0 | 0 | 0 | 2024 | 1355 | 1268 | 1291
125 | 2024-04-13 | 842 | 2452 | 1489 | 1546 | 1543 | 1805 | 1748 | 1751 | 2000 | 2000 | 2000 | -195 | -252 | -249 | 0 | 0 | 0 | 2026 | 1355 | 1268 | 1291
126 | 2024-04-14 | 842 | 2454 | 1498 | 1556 | 1553 | 1798 | 1740 | 1743 | 2000 | 2000 | 2000 | -202 | -260 | -257 | 7 | 8 | 8 | 1736 | 1648 | 1560 | 1583 | 0.3 |  |  |  | 3
127 | 2024-04-15 | 842 | 2456 | 1503 | 1561 | 1558 | 1795 | 1737 | 1740 | 2000 | 2000 | 2000 | -205 | -263 | -260 | 3 | 3 | 3 | 1741 | 1645 | 1557 | 1580
128 | 2024-04-16 | 842 | 2458 | 1509 | 1567 | 1564 | 1791 | 1733 | 1736 | 2000 | 2000 | 2000 | -209 | -267 | -264 | 4 | 4 | 4 | 1747 | 1641 | 1553 | 1576 |  |  |  |  | Trước nối cần
129 | 2024-04-17 | 842 | 2460 | 516 | 571 | 570 | 2786 | 2731 | 2732 | 3000 | 3000 | 3000 | -214 | -269 | -268 | 5 | 2 | 4 | 1751 | 1636 | 1551 | 1572 |  |  |  |  | Sau nối cần
130 | 2024-04-18 | 842 | 2462 | 527 | 581 | 581 | 2777 | 2723 | 2723 | 3000 | 3000 | 3000 | -223 | -277 | -277 | 9 | 8 | 9 | 1461 | 1927 | 1843 | 1863 | 0.3 |  |  |  | 2
131 | 2024-04-19 | 842 | 2464 | 533 | 586 | 586 | 2773 | 2720 | 2720 | 3000 | 3000 | 3000 | -227 | -280 | -280 | 4 | 3 | 3 | 1466 | 1923 | 1840 | 1860
132 | 2024-04-20 | 842 | 2466 | 538 | 592 | 592 | 2770 | 2716 | 2716 | 3000 | 3000 | 3000 | -230 | -284 | -284 | 3 | 4 | 4 | 1472 | 1920 | 1836 | 1856
133 | 2024-04-21 | 842 | 2468 | 542 | 599 | 596 | 2768 | 2711 | 2714 | 3000 | 3000 | 3000 | -232 | -289 | -286 | 2 | 5 | 2 | 1479 | 1918 | 1831 | 1854
134 | 2024-04-22 | 842 | 2470 | 548 | 606 | 603 | 2764 | 2706 | 2709 | 3000 | 3000 | 3000 | -236 | -294 | -291 | 4 | 5 | 5 | 1486 | 1914 | 1826 | 1849
135 | 2024-04-23 | 842 | 2472 | 558 | 616 | 613 | 2756 | 2698 | 2701 | 3000 | 3000 | 3000 | -244 | -302 | -299 | 8 | 8 | 8 | 1196 | 2206 | 2118 | 2141 | 0.3 |  |  |  | 1
136 | 2024-04-24 | 842 | 2474 | 565 | 621 | 619 | 2751 | 2695 | 2697 | 3000 | 3000 | 3000 | -249 | -305 | -303 | 5 | 3 | 4 | 1201 | 2201 | 2115 | 2137
137 | 2024-04-25 | 842 | 2476 | 572 | 625 | 624 | 2746 | 2693 | 2694 | 3000 | 3000 | 3000 | -254 | -307 | -306 | 5 | 2 | 3 | 1205 | 2196 | 2113 | 2134
138 | 2024-04-26 | 842 | 2478 | 578 | 631 | 627 | 2742 | 2689 | 2693 | 3000 | 3000 | 3000 | -258 | -311 | -307 | 4 | 4 | 1 | 1211 | 2192 | 2109 | 2133
139 | 2024-04-27 | 842 | 2480 | 583 | 640 | 630 | 2739 | 2682 | 2692 | 3000 | 3000 | 3000 | -261 | -318 | -308 | 3 | 7 | 1 | 1220 | 2189 | 2102 | 2132
140 | 2024-04-28 | 842 | 2482 | 587 | 647 | 633 | 2737 | 2677 | 2691 | 3000 | 3000 | 3000 | -263 | -323 | -309 | 2 | 5 | 1 | 1227 | 2187 | 2097 | 2131
141 | 2024-04-29 | 842 | 2484 | 593 | 654 | 638 | 2733 | 2672 | 2688 | 3000 | 3000 | 3000 | -267 | -328 | -312 | 4 | 5 | 3 | 1234 | 2183 | 2092 | 2128
142 | 2024-04-30 | 842 | 2486 | 597 | 660 | 641 | 2731 | 2668 | 2687 | 3000 | 3000 | 3000 | -269 | -332 | -313 | 2 | 4 | 1 | 1240 | 2181 | 2088 | 2127
143 | 2024-05-01 | 842 | 2488 | 603 | 665 | 645 | 2727 | 2665 | 2685 | 3000 | 3000 | 3000 | -273 | -335 | -315 | 4 | 3 | 2 | 1245 | 2177 | 2085 | 2125
144 | 2024-05-02 | 842 | 2490 | 606 | 669 | 648 | 2726 | 2663 | 2684 | 3000 | 3000 | 3000 | -274 | -337 | -316 | 1 | 2 | 1 | 1249 | 2176 | 2083 | 2124
145 | 2024-05-03 | 842 | 2492 | 609 | 675 | 652 | 2725 | 2659 | 2682 | 3000 | 3000 | 3000 | -275 | -341 | -318 | 1 | 4 | 2 | 1255 | 2175 | 2079 | 2122
146 | 2024-05-04 | 842 | 2494 | 612 | 679 | 656 | 2724 | 2657 | 2680 | 3000 | 3000 | 3000 | -276 | -343 | -320 | 1 | 2 | 2 | 1259 | 2174 | 2077 | 2120
147 | 2024-05-05 | 842 | 2496 | 618 | 686 | 661 | 2720 | 2652 | 2677 | 3000 | 3000 | 3000 | -280 | -348 | -323 | 4 | 5 | 3 | 1266 | 2170 | 2072 | 2117
148 | 2024-05-06 | 842 | 2498 | 622 | 692 | 664 | 2718 | 2648 | 2676 | 3000 | 3000 | 3000 | -282 | -352 | -324 | 2 | 4 | 1 | 1272 | 2168 | 2068 | 2116
149 | 2024-05-07 | 842 | 2500 | 628 | 697 | 668 | 2714 | 2645 | 2674 | 3000 | 3000 | 3000 | -286 | -355 | -326 | 4 | 3 | 2 | 1277 | 2164 | 2065 | 2114
150 | 2024-05-08 | 842 | 2502 | 634 | 704 | 673 | 2710 | 2640 | 2671 | 3000 | 3000 | 3000 | -290 | -360 | -329 | 4 | 5 | 3 | 1284 | 2160 | 2060 | 2111
151 | 2024-05-09 | 842 | 2504 | 638 | 710 | 676 | 2708 | 2636 | 2670 | 3000 | 3000 | 3000 | -292 | -364 | -330 | 2 | 4 | 1 | 1290 | 2158 | 2056 | 2110
152 | 2024-05-10 | 842 | 2506 | 644 | 715 | 680 | 2704 | 2633 | 2668 | 3000 | 3000 | 3000 | -296 | -367 | -332 | 4 | 3 | 2 | 1295 | 2154 | 2053 | 2108
153 | 2024-05-11 | 842 | 2508 | 647 | 719 | 683 | 2703 | 2631 | 2667 | 3000 | 3000 | 3000 | -297 | -369 | -333 | 1 | 2 | 1 | 1299 | 2153 | 2051 | 2107
154 | 2024-05-12 | 842 | 2510 | 652 | 723 | 687 | 2700 | 2629 | 2665 | 3000 | 3000 | 3000 | -300 | -371 | -335 | 3 | 2 | 2 | 1303 | 2150 | 2049 | 2105
155 | 2024-05-13 | 842 | 2512 | 656 | 726 | 691 | 2698 | 2628 | 2663 | 3000 | 3000 | 3000 | -302 | -372 | -337 | 2 | 1 | 2 | 1306 | 2148 | 2048 | 2103
156 | 2024-05-14 | 842 | 2514 | 662 | 730 | 694 | 2694 | 2626 | 2662 | 3000 | 3000 | 3000 | -306 | -374 | -338 | 4 | 2 | 1 | 1310 | 2144 | 2046 | 2102
157 | 2024-05-15 | 842 | 2516 | 666 | 735 | 698 | 2692 | 2623 | 2660 | 3000 | 3000 | 3000 | -308 | -377 | -340 | 2 | 3 | 2 | 1315 | 2142 | 2043 | 2100
158 | 2024-05-16 | 842 | 2518 | 671 | 739 | 701 | 2689 | 2621 | 2659 | 3000 | 3000 | 3000 | -311 | -379 | -341 | 3 | 2 | 1 | 1319 | 2139 | 2041 | 2099
159 | 2024-05-17 | 842 | 2520 | 675 | 742 | 705 | 2687 | 2620 | 2657 | 3000 | 3000 | 3000 | -313 | -380 | -343 | 2 | 1 | 2 | 1322 | 2137 | 2040 | 2097
160 | 2024-05-18 | 842 | 2522 | 681 | 746 | 709 | 2683 | 2618 | 2655 | 3000 | 3000 | 3000 | -317 | -382 | -345 | 4 | 2 | 2 | 1326 | 2133 | 2038 | 2095
161 | 2024-05-19 | 842 | 2524 | 685 | 750 | 714 | 2681 | 2616 | 2652 | 3000 | 3000 | 3000 | -319 | -384 | -348 | 2 | 2 | 3 | 1330 | 2131 | 2036 | 2092
162 | 2024-05-20 | 842 | 2526 | 692 | 755 | 717 | 2676 | 2613 | 2651 | 3000 | 3000 | 3000 | -324 | -387 | -349 | 5 | 3 | 1 | 1335 | 2126 | 2033 | 2091
163 | 2024-05-21 | 842 | 2528 | 698 | 758 | 721 | 2672 | 2612 | 2649 | 3000 | 3000 | 3000 | -328 | -388 | -351 | 4 | 1 | 2 | 1338 | 2122 | 2032 | 2089
164 | 2024-05-22 | 842 | 2530 | 703 | 762 | 726 | 2669 | 2610 | 2646 | 3000 | 3000 | 3000 | -331 | -390 | -354 | 3 | 2 | 3 | 1342 | 2119 | 2030 | 2086
165 | 2024-05-23 | 842 | 2532 | 710 | 767 | 729 | 2664 | 2607 | 2645 | 3000 | 3000 | 3000 | -336 | -393 | -355 | 5 | 3 | 1 | 1347 | 2114 | 2027 | 2085
166 | 2024-05-24 | 842 | 2534 | 716 | 770 | 732 | 2660 | 2606 | 2644 | 3000 | 3000 | 3000 | -340 | -394 | -356 | 4 | 1 | 1 | 1350 | 2110 | 2026 | 2084
167 | 2024-05-25 | 842 | 2536 | 718 | 773 | 736 | 2660 | 2605 | 2642 | 3000 | 3000 | 3000 | -340 | -395 | -358 | 0 | 1 | 2 | 1353 | 2110 | 2025 | 2082
168 | 2024-05-26 | 842 | 2538 | 721 | 777 | 740 | 2659 | 2603 | 2640 | 3000 | 3000 | 3000 | -341 | -397 | -360 | 1 | 2 | 2 | 1357 | 2109 | 2023 | 2080
169 | 2024-05-27 | 842 | 2540 | 723 | 781 | 743 | 2659 | 2601 | 2639 | 3000 | 3000 | 3000 | -341 | -399 | -361 | 0 | 2 | 1 | 1361 | 2109 | 2021 | 2079
170 | 2024-05-28 | 842 | 2542 | 726 | 786 | 745 | 2658 | 2598 | 2639 | 3000 | 3000 | 3000 | -342 | -402 | -361 | 1 | 3 | 0 | 1366 | 2108 | 2018 | 2079
171 | 2024-05-29 | 842 | 2544 | 728 | 789 | 748 | 2658 | 2597 | 2638 | 3000 | 3000 | 3000 | -342 | -403 | -362 | 0 | 1 | 1 | 1369 | 2108 | 2017 | 2078
172 | 2024-05-30 | 842 | 2546 | 730 | 793 | 750 | 2658 | 2595 | 2638 | 3000 | 3000 | 3000 | -342 | -405 | -362 | 0 | 2 | 0 | 1373 | 2108 | 2015 | 2078
173 | 2024-05-31 | 842 | 2548 | 732 | 798 | 752 | 2658 | 2592 | 2638 | 3000 | 3000 | 3000 | -342 | -408 | -362 | 0 | 3 | 0 | 1378 | 2108 | 2012 | 2078
174 | 2024-06-01 | 842 | 2550 | 734 | 801 | 754 | 2658 | 2591 | 2638 | 3000 | 3000 | 3000 | -342 | -409 | -362 | 0 | 1 | 0 | 1381 | 2108 | 2011 | 2078
175 | 2024-06-02 | 842 | 2552 | 736 | 803 | 756 | 2658 | 2591 | 2638 | 3000 | 3000 | 3000 | -342 | -409 | -362 | 0 | 0 | 0 | 1383 | 2108 | 2011 | 2078
176 | 2024-06-03 | 842 | 2554 | 738 | 806 | 758 | 2658 | 2590 | 2638 | 3000 | 3000 | 3000 | -342 | -410 | -362 | 0 | 1 | 0 | 1386 | 2108 | 2010 | 2078
177 | 2024-06-04 | 842 | 2556 | 740 | 808 | 760 | 2658 | 2590 | 2638 | 3000 | 3000 | 3000 | -342 | -410 | -362 | 0 | 0 | 0 | 1388 | 2108 | 2010 | 2078
178 | 2024-06-05 | 842 | 2558 | 742 | 810 | 762 | 2658 | 2590 | 2638 | 3000 | 3000 | 3000 | -342 | -410 | -362 | 0 | 0 | 0 | 1390 | 2108 | 2010 | 2078
179 | 2024-06-06 | 842 | 2560 | 744 | 812 | 764 | 2658 | 2590 | 2638 | 3000 | 3000 | 3000 | -342 | -410 | -362 | 0 | 0 | 0 | 1392 | 2108 | 2010 | 2078
180 | 2024-06-07 | 842 | 2562 | 746 | 814 | 766 | 2658 | 2590 | 2638 | 3000 | 3000 | 3000 | -342 | -410 | -362 | 0 | 0 | 0 | 1394 | 2108 | 2010 | 2078
181 | 2024-06-08 | 842 | 2564 | 748 | 816 | 768 | 2658 | 2590 | 2638 | 3000 | 3000 | 3000 | -342 | -410 | -362 | 0 | 0 | 0 | 1396 | 2108 | 2010 | 2078
182 | 2024-06-09 | 842 | 2566 | 750 | 818 | 770 | 2658 | 2590 | 2638 | 3000 | 3000 | 3000 | -342 | -410 | -362 | 0 | 0 | 0 | 1398 | 2108 | 2010 | 2078
183 | 2024-06-10 | 842 | 2568 | 752 | 820 | 772 | 2658 | 2590 | 2638 | 3000 | 3000 | 3000 | -342 | -410 | -362 | 0 | 0 | 0 | 1400 | 2108 | 2010 | 2078
184 | 2024-06-11 | 842 | 2570 | 754 | 822 | 774 | 2658 | 2590 | 2638 | 3000 | 3000 | 3000 | -342 | -410 | -362 | 0 | 0 | 0 | 1402 | 2108 | 2010 | 2078
185 | 2024-06-12 | 842 | 2572 | 756 | 824 | 776 | 2658 | 2590 | 2638 | 3000 | 3000 | 3000 | -342 | -410 | -362 | 0 | 0 | 0 | 1404 | 2108 | 2010 | 2078
186 | 2024-06-13 | 842 | 2574 | 758 | 826 | 778 | 2658 | 2590 | 2638 | 3000 | 3000 | 3000 | -342 | -410 | -362 | 0 | 0 | 0 | 1406 | 2108 | 2010 | 2078
187 | 2024-06-14 | 842 | 2576 | 760 | 828 | 780 | 2658 | 2590 | 2638 | 3000 | 3000 | 3000 | -342 | -410 | -362 | 0 | 0 | 0 | 1408 | 2108 | 2010 | 2078
188 | 2024-06-15 | 842 | 2578 | 762 | 830 | 782 | 2658 | 2590 | 2638 | 3000 | 3000 | 3000 | -342 | -410 | -362 | 0 | 0 | 0 | 1410 | 2108 | 2010 | 2078
189 | 2024-06-16 | 842 | 2580 | 764 | 832 | 784 | 2658 | 2590 | 2638 | 3000 | 3000 | 3000 | -342 | -410 | -362 | 0 | 0 | 0 | 1412 | 2108 | 2010 | 2078
190 | 2024-06-17 | 842 | 2582 | 766 | 834 | 786 | 2658 | 2590 | 2638 | 3000 | 3000 | 3000 | -342 | -410 | -362 | 0 | 0 | 0 | 1414 | 2108 | 2010 | 2078
191 | 2024-06-18 | 842 | 2584 | 768 | 836 | 788 | 2658 | 2590 | 2638 | 3000 | 3000 | 3000 | -342 | -410 | -362 | 0 | 0 | 0 | 1416 | 2108 | 2010 | 2078
192 | 2024-06-19 | 842 | 2586 | 770 | 838 | 790 | 2658 | 2590 | 2638 | 3000 | 3000 | 3000 | -342 | -410 | -362 | 0 | 0 | 0 | 1418 | 2108 | 2010 | 2078
193 | 2024-06-20 | 842 | 2588 | 772 | 840 | 792 | 2658 | 2590 | 2638 | 3000 | 3000 | 3000 | -342 | -410 | -362 | 0 | 0 | 0 | 1420 | 2108 | 2010 | 2078
194 | 2024-06-21 | 842 | 2590 | 774 | 842 | 794 | 2658 | 2590 | 2638 | 3000 | 3000 | 3000 | -342 | -410 | -362 | 0 | 0 | 0 | 1422 | 2108 | 2010 | 2078
195 | 2024-06-22 | 842 | 2592 | 776 | 844 | 796 | 2658 | 2590 | 2638 | 3000 | 3000 | 3000 | -342 | -410 | -362 | 0 | 0 | 0 | 1424 | 2108 | 2010 | 2078
196 | 2024-06-23 | 842 | 2594 | 778 | 846 | 798 | 2658 | 2590 | 2638 | 3000 | 3000 | 3000 | -342 | -410 | -362 | 0 | 0 | 0 | 1426 | 2108 | 2010 | 2078
197 | 2024-06-24 | 842 | 2596 | 780 | 848 | 800 | 2658 | 2590 | 2638 | 3000 | 3000 | 3000 | -342 | -410 | -362 | 0 | 0 | 0 | 1428 | 2108 | 2010 | 2078
198 | 2024-06-25 | 842 | 2598 | 782 | 850 | 802 | 2658 | 2590 | 2638 | 3000 | 3000 | 3000 | -342 | -410 | -362 | 0 | 0 | 0 | 1430 | 2108 | 2010 | 2078
199 | 2024-06-26 | 842 | 2600 | 784 | 852 | 804 | 2658 | 2590 | 2638 | 3000 | 3000 | 3000 | -342 | -410 | -362 | 0 | 0 | 0 | 1432 | 2108 | 2010 | 2078
200 | 2024-06-27 | 842 | 2602 | 786 | 854 | 806 | 2658 | 2590 | 2638 | 3000 | 3000 | 3000 | -342 | -410 | -362 | 0 | 0 | 0 | 1434 | 2108 | 2010 | 2078
201 | 2024-06-28 | 842 | 2604 | 788 | 856 | 808 | 2658 | 2590 | 2638 | 3000 | 3000 | 3000 | -342 | -410 | -362 | 0 | 0 | 0 | 1436 | 2108 | 2010 | 2078
202 | 2024-06-29 | 842 | 2606 | 790 | 858 | 810 | 2658 | 2590 | 2638 | 3000 | 3000 | 3000 | -342 | -410 | -362 | 0 | 0 | 0 | 1438 | 2108 | 2010 | 2078
203 | 2024-06-30 | 842 | 2608 | 792 | 860 | 812 | 2658 | 2590 | 2638 | 3000 | 3000 | 3000 | -342 | -410 | -362 | 0 | 0 | 0 | 1440 | 2108 | 2010 | 2078
204 | 2024-07-01 | 842 | 2610 | 794 | 862 | 814 | 2658 | 2590 | 2638 | 3000 | 3000 | 3000 | -342 | -410 | -362 | 0 | 0 | 0 | 1442 | 2108 | 2010 | 2078
205 | 2024-07-02 | 842 | 2612 | 796 | 864 | 816 | 2658 | 2590 | 2638 | 3000 | 3000 | 3000 | -342 | -410 | -362 | 0 | 0 | 0 | 1444 | 2108 | 2010 | 2078
206 | 2024-07-03 | 842 | 2614 | 798 | 866 | 818 | 2658 | 2590 | 2638 | 3000 | 3000 | 3000 | -342 | -410 | -362 | 0 | 0 | 0 | 1446 | 2108 | 2010 | 2078
207 | 2024-07-04 | 842 | 2616 | 800 | 868 | 820 | 2658 | 2590 | 2638 | 3000 | 3000 | 3000 | -342 | -410 | -362 | 0 | 0 | 0 | 1448 | 2108 | 2010 | 2078
208 | 2024-07-05 | 842 | 2618 | 802 | 870 | 822 | 2658 | 2590 | 2638 | 3000 | 3000 | 3000 | -342 | -410 | -362 | 0 | 0 | 0 | 1450 | 2108 | 2010 | 2078
209 | 2024-07-06 | 842 | 2620 | 804 | 872 | 824 | 2658 | 2590 | 2638 | 3000 | 3000 | 3000 | -342 | -410 | -362 | 0 | 0 | 0 | 1452 | 2108 | 2010 | 2078
210 | 2024-07-07 | 842 | 2622 | 806 | 874 | 826 | 2658 | 2590 | 2638 | 3000 | 3000 | 3000 | -342 | -410 | -362 | 0 | 0 | 0 | 1454 | 2108 | 2010 | 2078
211 | 2024-07-08 | 842 | 2624 | 808 | 876 | 828 | 2658 | 2590 | 2638 | 3000 | 3000 | 3000 | -342 | -410 | -362 | 0 | 0 | 0 | 1456 | 2108 | 2010 | 2078
212 | 2024-07-09 | 842 | 2626 | 810 | 878 | 830 | 2658 | 2590 | 2638 | 3000 | 3000 | 3000 | -342 | -410 | -362 | 0 | 0 | 0 | 1458 | 2108 | 2010 | 2078
213 | 2024-07-10 | 842 | 2628 | 812 | 880 | 832 | 2658 | 2590 | 2638 | 3000 | 3000 | 3000 | -342 | -410 | -362 | 0 | 0 | 0 | 1460 | 2108 | 2010 | 2078
214 | 2024-07-11 | 842 | 2630 | 814 | 882 | 834 | 2658 | 2590 | 2638 | 3000 | 3000 | 3000 | -342 | -410 | -362 | 0 | 0 | 0 | 1462 | 2108 | 2010 | 2078
215 | 2024-07-12 | 842 | 2632 | 816 | 884 | 836 | 2658 | 2590 | 2638 | 3000 | 3000 | 3000 | -342 | -410 | -362 | 0 | 0 | 0 | 1464 | 2108 | 2010 | 2078
216 | 2024-07-13 | 842 | 2634 | 818 | 886 | 838 | 2658 | 2590 | 2638 | 3000 | 3000 | 3000 | -342 | -410 | -362 | 0 | 0 | 0 | 1466 | 2108 | 2010 | 2078
217 | 2024-07-14 | 842 | 2636 | 820 | 888 | 840 | 2658 | 2590 | 2638 | 3000 | 3000 | 3000 | -342 | -410 | -362 | 0 | 0 | 0 | 1468 | 2108 | 2010 | 2078
218 | 2024-07-15 | 842 | 2638 | 822 | 890 | 842 | 2658 | 2590 | 2638 | 3000 | 3000 | 3000 | -342 | -410 | -362 | 0 | 0 | 0 | 1470 | 2108 | 2010 | 2078
219 | 2024-07-16 | 842 | 2640 | 824 | 892 | 844 | 2658 | 2590 | 2638 | 3000 | 3000 | 3000 | -342 | -410 | -362 | 0 | 0 | 0 | 1472 | 2108 | 2010 | 2078
220 | 2024-07-17 | 842 | 2642 | 826 | 894 | 846 | 2658 | 2590 | 2638 | 3000 | 3000 | 3000 | -342 | -410 | -362 | 0 | 0 | 0 | 1474 | 2108 | 2010 | 2078
221 | 2024-07-18 | 842 | 2644 | 828 | 896 | 848 | 2658 | 2590 | 2638 | 3000 | 3000 | 3000 | -342 | -410 | -362 | 0 | 0 | 0 | 1476 | 2108 | 2010 | 2078
222 | 2024-07-19 | 842 | 2646 | 830 | 898 | 850 | 2658 | 2590 | 2638 | 3000 | 3000 | 3000 | -342 | -410 | -362 | 0 | 0 | 0 | 1478 | 2108 | 2010 | 2078
223 | 2024-07-20 | 842 | 2648 | 832 | 900 | 852 | 2658 | 2590 | 2638 | 3000 | 3000 | 3000 | -342 | -410 | -362 | 0 | 0 | 0 | 1480 | 2108 | 2010 | 2078
224 | 2024-07-21 | 842 | 2650 | 834 | 902 | 854 | 2658 | 2590 | 2638 | 3000 | 3000 | 3000 | -342 | -410 | -362 | 0 | 0 | 0 | 1482 | 2108 | 2010 | 2078
225 | 2024-07-22 | 842 | 2652 | 836 | 904 | 856 | 2658 | 2590 | 2638 | 3000 | 3000 | 3000 | -342 | -410 | -362 | 0 | 0 | 0 | 1484 | 2108 | 2010 | 2078
226 | 2024-07-23 | 842 | 2654 | 838 | 906 | 858 | 2658 | 2590 | 2638 | 3000 | 3000 | 3000 | -342 | -410 | -362 | 0 | 0 | 0 | 1486 | 2108 | 2010 | 2078
227 | 2024-07-24 | 842 | 2656 | 840 | 908 | 860 | 2658 | 2590 | 2638 | 3000 | 3000 | 3000 | -342 | -410 | -362 | 0 | 0 | 0 | 1488 | 2108 | 2010 | 2078
228 | 2024-07-25 | 842 | 2658 | 842 | 910 | 862 | 2658 | 2590 | 2638 | 3000 | 3000 | 3000 | -342 | -410 | -362 | 0 | 0 | 0 | 1490 | 2108 | 2010 | 2078
229 | 2024-07-26 | 842 | 2660 | 844 | 912 | 864 | 2658 | 2590 | 2638 | 3000 | 3000 | 3000 | -342 | -410 | -362 | 0 | 0 | 0 | 1492 | 2108 | 2010 | 2078
230 | 2024-07-27 | 842 | 2662 | 846 | 914 | 866 | 2658 | 2590 | 2638 | 3000 | 3000 | 3000 | -342 | -410 | -362 | 0 | 0 | 0 | 1494 | 2108 | 2010 | 2078
231 | 2024-07-28 | 842 | 2664 | 848 | 916 | 868 | 2658 | 2590 | 2638 | 3000 | 3000 | 3000 | -342 | -410 | -362 | 0 | 0 | 0 | 1496 | 2108 | 2010 | 2078
232 | 2024-07-29 | 842 | 2666 | 850 | 918 | 870 | 2658 | 2590 | 2638 | 3000 | 3000 | 3000 | -342 | -410 | -362 | 0 | 0 | 0 | 1498 | 2108 | 2010 | 2078
233 | 2024-07-30 | 842 | 2668 | 852 | 920 | 872 | 2658 | 2590 | 2638 | 3000 | 3000 | 3000 | -342 | -410 | -362 | 0 | 0 | 0 | 1500 | 2108 | 2010 | 2078
234 | 2024-07-31 | 842 | 2670 | 854 | 922 | 874 | 2658 | 2590 | 2638 | 3000 | 3000 | 3000 | -342 | -410 | -362 | 0 | 0 | 0 | 1502 | 2108 | 2010 | 2078
235 | 2024-08-01 | 842 | 2672 | 856 | 924 | 876 | 2658 | 2590 | 2638 | 3000 | 3000 | 3000 | -342 | -410 | -362 | 0 | 0 | 0 | 1504 | 2108 | 2010 | 2078
236 | 2024-08-02 | 842 | 2674 | 858 | 926 | 878 | 2658 | 2590 | 2638 | 3000 | 3000 | 3000 | -342 | -410 | -362 | 0 | 0 | 0 | 1506 | 2108 | 2010 | 2078
237 | 2024-08-03 | 842 | 2676 | 860 | 928 | 880 | 2658 | 2590 | 2638 | 3000 | 3000 | 3000 | -342 | -410 | -362 | 0 | 0 | 0 | 1508 | 2108 | 2010 | 2078
238 | 2024-08-04 | 842 | 2678 | 862 | 930 | 882 | 2658 | 2590 | 2638 | 3000 | 3000 | 3000 | -342 | -410 | -362 | 0 | 0 | 0 | 1510 | 2108 | 2010 | 2078
239 | 2024-08-05 | 842 | 2680 | 864 | 932 | 884 | 2658 | 2590 | 2638 | 3000 | 3000 | 3000 | -342 | -410 | -362 | 0 | 0 | 0 | 1512 | 2108 | 2010 | 2078
240 | 2024-08-06 | 842 | 2682 | 866 | 934 | 886 | 2658 | 2590 | 2638 | 3000 | 3000 | 3000 | -342 | -410 | -362 | 0 | 0 | 0 | 1514 | 2108 | 2010 | 2078
241 | 2024-08-07 | 842 | 2684 | 868 | 936 | 888 | 2658 | 2590 | 2638 | 3000 | 3000 | 3000 | -342 | -410 | -362 | 0 | 0 | 0 | 1516 | 2108 | 2010 | 2078
242 | 2024-08-08 | 842 | 2686 | 870 | 938 | 890 | 2658 | 2590 | 2638 | 3000 | 3000 | 3000 | -342 | -410 | -362 | 0 | 0 | 0 | 1518 | 2108 | 2010 | 2078
243 | 2024-08-09 | 842 | 2688 | 872 | 940 | 892 | 2658 | 2590 | 2638 | 3000 | 3000 | 3000 | -342 | -410 | -362 | 0 | 0 | 0 | 1520 | 2108 | 2010 | 2078
244 | 2024-08-10 | 842 | 2690 | 874 | 942 | 894 | 2658 | 2590 | 2638 | 3000 | 3000 | 3000 | -342 | -410 | -362 | 0 | 0 | 0 | 1522 | 2108 | 2010 | 2078
245 | 2024-08-11 | 842 | 2692 | 876 | 944 | 896 | 2658 | 2590 | 2638 | 3000 | 3000 | 3000 | -342 | -410 | -362 | 0 | 0 | 0 | 1524 | 2108 | 2010 | 2078
246 | 2024-08-12 | 842 | 2694 | 878 | 946 | 898 | 2658 | 2590 | 2638 | 3000 | 3000 | 3000 | -342 | -410 | -362 | 0 | 0 | 0 | 1526 | 2108 | 2010 | 2078
247 | 2024-08-13 | 842 | 2696 | 880 | 948 | 900 | 2658 | 2590 | 2638 | 3000 | 3000 | 3000 | -342 | -410 | -362 | 0 | 0 | 0 | 1528 | 2108 | 2010 | 2078
248 | 2024-08-14 | 842 | 2698 | 882 | 950 | 902 | 2658 | 2590 | 2638 | 3000 | 3000 | 3000 | -342 | -410 | -362 | 0 | 0 | 0 | 1530 | 2108 | 2010 | 2078
249 | 2024-08-15 | 842 | 2700 | 884 | 952 | 904 | 2658 | 2590 | 2638 | 3000 | 3000 | 3000 | -342 | -410 | -362 | 0 | 0 | 0 | 1532 | 2108 | 2010 | 2078
250 | 2024-08-16 | 842 | 2702 | 886 | 954 | 906 | 2658 | 2590 | 2638 | 3000 | 3000 | 3000 | -342 | -410 | -362 | 0 | 0 | 0 | 1534 | 2108 | 2010 | 2078
251 | 2024-08-17 | 842 | 2704 | 888 | 956 | 908 | 2658 | 2590 | 2638 | 3000 | 3000 | 3000 | -342 | -410 | -362 | 0 | 0 | 0 | 1536 | 2108 | 2010 | 2078
252 | 2024-08-18 | 842 | 2706 | 890 | 958 | 910 | 2658 | 2590 | 2638 | 3000 | 3000 | 3000 | -342 | -410 | -362 | 0 | 0 | 0 | 1538 | 2108 | 2010 | 2078
253 | 2024-08-19 | 842 | 2708 | 892 | 960 | 912 | 2658 | 2590 | 2638 | 3000 | 3000 | 3000 | -342 | -410 | -362 | 0 | 0 | 0 | 1540 | 2108 | 2010 | 2078
254 | 2024-08-20 | 842 | 2710 | 894 | 962 | 914 | 2658 | 2590 | 2638 | 3000 | 3000 | 3000 | -342 | -410 | -362 | 0 | 0 | 0 | 1542 | 2108 | 2010 | 2078
255 | 2024-08-21 | 842 | 2712 | 896 | 964 | 916 | 2658 | 2590 | 2638 | 3000 | 3000 | 3000 | -342 | -410 | -362 | 0 | 0 | 0 | 1544 | 2108 | 2010 | 2078
256 | 2024-08-22 | 842 | 2714 | 898 | 966 | 918 | 2658 | 2590 | 2638 | 3000 | 3000 | 3000 | -342 | -410 | -362 | 0 | 0 | 0 | 1546 | 2108 | 2010 | 2078
257 | 2024-08-23 | 842 | 2716 | 900 | 968 | 920 | 2658 | 2590 | 2638 | 3000 | 3000 | 3000 | -342 | -410 | -362 | 0 | 0 | 0 | 1548 | 2108 | 2010 | 2078
258 | 2024-08-24 | 842 | 2718 | 902 | 970 | 922 | 2658 | 2590 | 2638 | 3000 | 3000 | 3000 | -342 | -410 | -362 | 0 | 0 | 0 | 1550 | 2108 | 2010 | 2078
259 | 2024-08-25 | 842 | 2720 | 904 | 972 | 924 | 2658 | 2590 | 2638 | 3000 | 3000 | 3000 | -342 | -410 | -362 | 0 | 0 | 0 | 1552 | 2108 | 2010 | 2078
260 | 2024-08-26 | 842 | 2722 | 906 | 974 | 926 | 2658 | 2590 | 2638 | 3000 | 3000 | 3000 | -342 | -410 | -362 | 0 | 0 | 0 | 1554 | 2108 | 2010 | 2078
261 | 2024-08-27 | 842 | 2724 | 908 | 976 | 928 | 2658 | 2590 | 2638 | 3000 | 3000 | 3000 | -342 | -410 | -362 | 0 | 0 | 0 | 1556 | 2108 | 2010 | 2078
262 | 2024-08-28 | 842 | 2726 | 910 | 978 | 930 | 2658 | 2590 | 2638 | 3000 | 3000 | 3000 | -342 | -410 | -362 | 0 | 0 | 0 | 1558 | 2108 | 2010 | 2078
263 | 2024-08-29 | 842 | 2728 | 912 | 980 | 932 | 2658 | 2590 | 2638 | 3000 | 3000 | 3000 | -342 | -410 | -362 | 0 | 0 | 0 | 1560 | 2108 | 2010 | 2078
264 | 2024-08-30 | 842 | 2730 | 914 | 982 | 934 | 2658 | 2590 | 2638 | 3000 | 3000 | 3000 | -342 | -410 | -362 | 0 | 0 | 0 | 1562 | 2108 | 2010 | 2078
265 | 2024-08-31 | 842 | 2732 | 916 | 984 | 936 | 2658 | 2590 | 2638 | 3000 | 3000 | 3000 | -342 | -410 | -362 | 0 | 0 | 0 | 1564 | 2108 | 2010 | 2078
266 | 2024-09-01 | 842 | 2734 | 918 | 986 | 938 | 2658 | 2590 | 2638 | 3000 | 3000 | 3000 | -342 | -410 | -362 | 0 | 0 | 0 | 1566 | 2108 | 2010 | 2078
267 | 2024-09-02 | 842 | 2736 | 920 | 988 | 940 | 2658 | 2590 | 2638 | 3000 | 3000 | 3000 | -342 | -410 | -362 | 0 | 0 | 0 | 1568 | 2108 | 2010 | 2078
268 | 2024-09-03 | 842 | 2738 | 922 | 990 | 942 | 2658 | 2590 | 2638 | 3000 | 3000 | 3000 | -342 | -410 | -362 | 0 | 0 | 0 | 1570 | 2108 | 2010 | 2078
269 | 2024-09-04 | 842 | 2740 | 924 | 992 | 944 | 2658 | 2590 | 2638 | 3000 | 3000 | 3000 | -342 | -410 | -362 | 0 | 0 | 0 | 1572 | 2108 | 2010 | 2078
270 | 2024-09-05 | 842 | 2742 | 926 | 994 | 946 | 2658 | 2590 | 2638 | 3000 | 3000 | 3000 | -342 | -410 | -362 | 0 | 0 | 0 | 1574 | 2108 | 2010 | 2078
271 | 2024-09-06 | 842 | 2744 | 928 | 996 | 948 | 2658 | 2590 | 2638 | 3000 | 3000 | 3000 | -342 | -410 | -362 | 0 | 0 | 0 | 1576 | 2108 | 2010 | 2078
272 | 2024-09-07 | 842 | 2746 | 930 | 998 | 950 | 2658 | 2590 | 2638 | 3000 | 3000 | 3000 | -342 | -410 | -362 | 0 | 0 | 0 | 1578 | 2108 | 2010 | 2078
273 | 2024-09-08 | 842 | 2748 | 932 | 1000 | 952 | 2658 | 2590 | 2638 | 3000 | 3000 | 3000 | -342 | -410 | -362 | 0 | 0 | 0 | 1580 | 2108 | 2010 | 2078
274 | 2024-09-09 | 842 | 2750 | 934 | 1002 | 954 | 2658 | 2590 | 2638 | 3000 | 3000 | 3000 | -342 | -410 | -362 | 0 | 0 | 0 | 1582 | 2108 | 2010 | 2078
275 | 2024-09-10 | 842 | 2752 | 936 | 1004 | 956 | 2658 | 2590 | 2638 | 3000 | 3000 | 3000 | -342 | -410 | -362 | 0 | 0 | 0 | 1584 | 2108 | 2010 | 2078
276 | 2024-09-11 | 842 | 2754 | 938 | 1006 | 958 | 2658 | 2590 | 2638 | 3000 | 3000 | 3000 | -342 | -410 | -362 | 0 | 0 | 0 | 1586 | 2108 | 2010 | 2078
277 | 2024-09-12 | 842 | 2756 | 940 | 1008 | 960 | 2658 | 2590 | 2638 | 3000 | 3000 | 3000 | -342 | -410 | -362 | 0 | 0 | 0 | 1588 | 2108 | 2010 | 2078
278 | 2024-09-13 | 842 | 2758 | 942 | 1010 | 962 | 2658 | 2590 | 2638 | 3000 | 3000 | 3000 | -342 | -410 | -362 | 0 | 0 | 0 | 1590 | 2108 | 2010 | 2078
279 | 2024-09-14 | 842 | 2760 | 944 | 1012 | 964 | 2658 | 2590 | 2638 | 3000 | 3000 | 3000 | -342 | -410 | -362 | 0 | 0 | 0 | 1592 | 2108 | 2010 | 2078
280 | 2024-09-15 | 842 | 2762 | 946 | 1014 | 966 | 2658 | 2590 | 2638 | 3000 | 3000 | 3000 | -342 | -410 | -362 | 0 | 0 | 0 | 1594 | 2108 | 2010 | 2078
281 | 2024-09-16 | 842 | 2764 | 948 | 1016 | 968 | 2658 | 2590 | 2638 | 3000 | 3000 | 3000 | -342 | -410 | -362 | 0 | 0 | 0 | 1596 | 2108 | 2010 | 2078
282 | 2024-09-17 | 842 | 2766 | 950 | 1018 | 970 | 2658 | 2590 | 2638 | 3000 | 3000 | 3000 | -342 | -410 | -362 | 0 | 0 | 0 | 1598 | 2108 | 2010 | 2078
283 | 2024-09-18 | 842 | 2768 | 952 | 1020 | 972 | 2658 | 2590 | 2638 | 3000 | 3000 | 3000 | -342 | -410 | -362 | 0 | 0 | 0 | 1600 | 2108 | 2010 | 2078
284 | 2024-09-19 | 842 | 2770 | 954 | 1022 | 974 | 2658 | 2590 | 2638 | 3000 | 3000 | 3000 | -342 | -410 | -362 | 0 | 0 | 0 | 1602 | 2108 | 2010 | 2078
285 | 2024-09-20 | 842 | 2772 | 956 | 1024 | 976 | 2658 | 2590 | 2638 | 3000 | 3000 | 3000 | -342 | -410 | -362 | 0 | 0 | 0 | 1604 | 2108 | 2010 | 2078
286 | 2024-09-21 | 842 | 2774 | 958 | 1026 | 978 | 2658 | 2590 | 2638 | 3000 | 3000 | 3000 | -342 | -410 | -362 | 0 | 0 | 0 | 1606 | 2108 | 2010 | 2078
287 | 2024-09-22 | 842 | 2776 | 960 | 1028 | 980 | 2658 | 2590 | 2638 | 3000 | 3000 | 3000 | -342 | -410 | -362 | 0 | 0 | 0 | 1608 | 2108 | 2010 | 2078
288 | 2024-09-23 | 842 | 2778 | 962 | 1030 | 982 | 2658 | 2590 | 2638 | 3000 | 3000 | 3000 | -342 | -410 | -362 | 0 | 0 | 0 | 1610 | 2108 | 2010 | 2078
289 | 2024-09-24 | 842 | 2780 | 964 | 1032 | 984 | 2658 | 2590 | 2638 | 3000 | 3000 | 3000 | -342 | -410 | -362 | 0 | 0 | 0 | 1612 | 2108 | 2010 | 2078
290 | 2024-09-25 | 842 | 2782 | 966 | 1034 | 986 | 2658 | 2590 | 2638 | 3000 | 3000 | 3000 | -342 | -410 | -362 | 0 | 0 | 0 | 1614 | 2108 | 2010 | 2078
291 | 2024-09-26 | 842 | 2784 | 968 | 1036 | 988 | 2658 | 2590 | 2638 | 3000 | 3000 | 3000 | -342 | -410 | -362 | 0 | 0 | 0 | 1616 | 2108 | 2010 | 2078
292 | 2024-09-27 | 842 | 2786 | 970 | 1038 | 990 | 2658 | 2590 | 2638 | 3000 | 3000 | 3000 | -342 | -410 | -362 | 0 | 0 | 0 | 1618 | 2108 | 2010 | 2078
293 | 2024-09-28 | 842 | 2788 | 972 | 1040 | 992 | 2658 | 2590 | 2638 | 3000 | 3000 | 3000 | -342 | -410 | -362 | 0 | 0 | 0 | 1620 | 2108 | 2010 | 2078
294 | 2024-09-29 | 842 | 2790 | 974 | 1042 | 994 | 2658 | 2590 | 2638 | 3000 | 3000 | 3000 | -342 | -410 | -362 | 0 | 0 | 0 | 1622 | 2108 | 2010 | 2078
295 | 2024-09-30 | 842 | 2792 | 976 | 1044 | 996 | 2658 | 2590 | 2638 | 3000 | 3000 | 3000 | -342 | -410 | -362 | 0 | 0 | 0 | 1624 | 2108 | 2010 | 2078
296 | 2024-10-01 | 842 | 2794 | 978 | 1046 | 998 | 2658 | 2590 | 2638 | 3000 | 3000 | 3000 | -342 | -410 | -362 | 0 | 0 | 0 | 1626 | 2108 | 2010 | 2078
297 | 2024-10-02 | 842 | 2796 | 980 | 1048 | 1000 | 2658 | 2590 | 2638 | 3000 | 3000 | 3000 | -342 | -410 | -362 | 0 | 0 | 0 | 1628 | 2108 | 2010 | 2078
298 | 2024-10-03 | 842 | 2798 | 982 | 1050 | 1002 | 2658 | 2590 | 2638 | 3000 | 3000 | 3000 | -342 | -410 | -362 | 0 | 0 | 0 | 1630 | 2108 | 2010 | 2078
299 | 2024-10-04 | 842 | 2800 | 984 | 1052 | 1004 | 2658 | 2590 | 2638 | 3000 | 3000 | 3000 | -342 | -410 | -362 | 0 | 0 | 0 | 1632 | 2108 | 2010 | 2078
300 | 2024-10-05 | 842 | 2802 | 986 | 1054 | 1006 | 2658 | 2590 | 2638 | 3000 | 3000 | 3000 | -342 | -410 | -362 | 0 | 0 | 0 | 1634 | 2108 | 2010 | 2078
301 | 2024-10-06 | 842 | 2804 | 988 | 1056 | 1008 | 2658 | 2590 | 2638 | 3000 | 3000 | 3000 | -342 | -410 | -362 | 0 | 0 | 0 | 1636 | 2108 | 2010 | 2078
302 | 2024-10-07 | 842 | 2806 | 990 | 1058 | 1010 | 2658 | 2590 | 2638 | 3000 | 3000 | 3000 | -342 | -410 | -362 | 0 | 0 | 0 | 1638 | 2108 | 2010 | 2078
303 | 2024-10-08 | 842 | 2808 | 992 | 1060 | 1012 | 2658 | 2590 | 2638 | 3000 | 3000 | 3000 | -342 | -410 | -362 | 0 | 0 | 0 | 1640 | 2108 | 2010 | 2078
304 | 2024-10-09 | 842 | 2810 | 994 | 1062 | 1014 | 2658 | 2590 | 2638 | 3000 | 3000 | 3000 | -342 | -410 | -362 | 0 | 0 | 0 | 1642 | 2108 | 2010 | 2078
305 | 2024-10-10 | 842 | 2812 | 996 | 1064 | 1016 | 2658 | 2590 | 2638 | 3000 | 3000 | 3000 | -342 | -410 | -362 | 0 | 0 | 0 | 1644 | 2108 | 2010 | 2078
306 | 2024-10-11 | 842 | 2814 | 998 | 1066 | 1018 | 2658 | 2590 | 2638 | 3000 | 3000 | 3000 | -342 | -410 | -362 | 0 | 0 | 0 | 1646 | 2108 | 2010 | 2078
307 | 2024-10-12 | 842 | 2816 | 1000 | 1068 | 1020 | 2658 | 2590 | 2638 | 3000 | 3000 | 3000 | -342 | -410 | -362 | 0 | 0 | 0 | 1648 | 2108 | 2010 | 2078
308 | 2024-10-13 | 842 | 2818 | 1002 | 1070 | 1022 | 2658 | 2590 | 2638 | 3000 | 3000 | 3000 | -342 | -410 | -362 | 0 | 0 | 0 | 1650 | 2108 | 2010 | 2078
309 | 2024-10-14 | 842 | 2820 | 1004 | 1072 | 1024 | 2658 | 2590 | 2638 | 3000 | 3000 | 3000 | -342 | -410 | -362 | 0 | 0 | 0 | 1652 | 2108 | 2010 | 2078
310 | 2024-10-15 | 842 | 2822 | 1006 | 1074 | 1026 | 2658 | 2590 | 2638 | 3000 | 3000 | 3000 | -342 | -410 | -362 | 0 | 0 | 0 | 1654 | 2108 | 2010 | 2078
311 | 2024-10-16 | 842 | 2824 | 1008 | 1076 | 1028 | 2658 | 2590 | 2638 | 3000 | 3000 | 3000 | -342 | -410 | -362 | 0 | 0 | 0 | 1656 | 2108 | 2010 | 2078
312 | 2024-10-17 | 842 | 2826 | 1010 | 1078 | 1030 | 2658 | 2590 | 2638 | 3000 | 3000 | 3000 | -342 | -410 | -362 | 0 | 0 | 0 | 1658 | 2108 | 2010 | 2078
313 | 2024-10-18 | 842 | 2828 | 1012 | 1080 | 1032 | 2658 | 2590 | 2638 | 3000 | 3000 | 3000 | -342 | -410 | -362 | 0 | 0 | 0 | 1660 | 2108 | 2010 | 2078
314 | 2024-10-19 | 842 | 2830 | 1014 | 1082 | 1034 | 2658 | 2590 | 2638 | 3000 | 3000 | 3000 | -342 | -410 | -362 | 0 | 0 | 0 | 1662 | 2108 | 2010 | 2078
315 | 2024-10-20 | 842 | 2832 | 1016 | 1084 | 1036 | 2658 | 2590 | 2638 | 3000 | 3000 | 3000 | -342 | -410 | -362 | 0 | 0 | 0 | 1664 | 2108 | 2010 | 2078
316 | 2024-10-21 | 842 | 2834 | 1018 | 1086 | 1038 | 2658 | 2590 | 2638 | 3000 | 3000 | 3000 | -342 | -410 | -362 | 0 | 0 | 0 | 1666 | 2108 | 2010 | 2078
317 | 2024-10-22 | 842 | 2836 | 1020 | 1088 | 1040 | 2658 | 2590 | 2638 | 3000 | 3000 | 3000 | -342 | -410 | -362 | 0 | 0 | 0 | 1668 | 2108 | 2010 | 2078
318 | 2024-10-23 | 842 | 2838 | 1022 | 1090 | 1042 | 2658 | 2590 | 2638 | 3000 | 3000 | 3000 | -342 | -410 | -362 | 0 | 0 | 0 | 1670 | 2108 | 2010 | 2078
319 | 2024-10-24 | 842 | 2840 | 1024 | 1092 | 1044 | 2658 | 2590 | 2638 | 3000 | 3000 | 3000 | -342 | -410 | -362 | 0 | 0 | 0 | 1672 | 2108 | 2010 | 2078
320 | 2024-10-25 | 842 | 2842 | 1026 | 1094 | 1046 | 2658 | 2590 | 2638 | 3000 | 3000 | 3000 | -342 | -410 | -362 | 0 | 0 | 0 | 1674 | 2108 | 2010 | 2078
321 | 2024-10-26 | 842 | 2844 | 1028 | 1096 | 1048 | 2658 | 2590 | 2638 | 3000 | 3000 | 3000 | -342 | -410 | -362 | 0 | 0 | 0 | 1676 | 2108 | 2010 | 2078
322 | 2024-10-27 | 842 | 2846 | 1030 | 1098 | 1050 | 2658 | 2590 | 2638 | 3000 | 3000 | 3000 | -342 | -410 | -362 | 0 | 0 | 0 | 1678 | 2108 | 2010 | 2078
323 | 2024-10-28 | 842 | 2848 | 1032 | 1100 | 1052 | 2658 | 2590 | 2638 | 3000 | 3000 | 3000 | -342 | -410 | -362 | 0 | 0 | 0 | 1680 | 2108 | 2010 | 2078
324 | 2024-10-29 | 842 | 2850 | 1034 | 1102 | 1054 | 2658 | 2590 | 2638 | 3000 | 3000 | 3000 | -342 | -410 | -362 | 0 | 0 | 0 | 1682 | 2108 | 2010 | 2078
325 | 2024-10-30 | 842 | 2852 | 1036 | 1104 | 1056 | 2658 | 2590 | 2638 | 3000 | 3000 | 3000 | -342 | -410 | -362 | 0 | 0 | 0 | 1684 | 2108 | 2010 | 2078
326 | 2024-10-31 | 842 | 2854 | 1038 | 1106 | 1058 | 2658 | 2590 | 2638 | 3000 | 3000 | 3000 | -342 | -410 | -362 | 0 | 0 | 0 | 1686 | 2108 | 2010 | 2078
327 | 2024-11-01 | 842 | 2856 | 1040 | 1108 | 1060 | 2658 | 2590 | 2638 | 3000 | 3000 | 3000 | -342 | -410 | -362 | 0 | 0 | 0 | 1688 | 2108 | 2010 | 2078
328 | 2024-11-02 | 842 | 2858 | 1042 | 1110 | 1062 | 2658 | 2590 | 2638 | 3000 | 3000 | 3000 | -342 | -410 | -362 | 0 | 0 | 0 | 1690 | 2108 | 2010 | 2078
329 | 2024-11-03 | 842 | 2860 | 1044 | 1112 | 1064 | 2658 | 2590 | 2638 | 3000 | 3000 | 3000 | -342 | -410 | -362 | 0 | 0 | 0 | 1692 | 2108 | 2010 | 2078
330 | 2024-11-04 | 842 | 2862 | 1046 | 1114 | 1066 | 2658 | 2590 | 2638 | 3000 | 3000 | 3000 | -342 | -410 | -362 | 0 | 0 | 0 | 1694 | 2108 | 2010 | 2078
331 | 2024-11-05 | 842 | 2864 | 1048 | 1116 | 1068 | 2658 | 2590 | 2638 | 3000 | 3000 | 3000 | -342 | -410 | -362 | 0 | 0 | 0 | 1696 | 2108 | 2010 | 2078
332 | 2024-11-06 | 842 | 2866 | 1050 | 1118 | 1070 | 2658 | 2590 | 2638 | 3000 | 3000 | 3000 | -342 | -410 | -362 | 0 | 0 | 0 | 1698 | 2108 | 2010 | 2078
333 | 2024-11-07 | 842 | 2868 | 1052 | 1120 | 1072 | 2658 | 2590 | 2638 | 3000 | 3000 | 3000 | -342 | -410 | -362 | 0 | 0 | 0 | 1700 | 2108 | 2010 | 2078
334 | 2024-11-08 | 842 | 2870 | 1054 | 1122 | 1074 | 2658 | 2590 | 2638 | 3000 | 3000 | 3000 | -342 | -410 | -362 | 0 | 0 | 0 | 1702 | 2108 | 2010 | 2078
335 | 2024-11-09 | 842 | 2872 | 1056 | 1124 | 1076 | 2658 | 2590 | 2638 | 3000 | 3000 | 3000 | -342 | -410 | -362 | 0 | 0 | 0 | 1704 | 2108 | 2010 | 2078
336 | 2024-11-10 | 842 | 2874 | 1058 | 1126 | 1078 | 2658 | 2590 | 2638 | 3000 | 3000 | 3000 | -342 | -410 | -362 | 0 | 0 | 0 | 1706 | 2108 | 2010 | 2078
337 | 2024-11-11 | 842 | 2876 | 1060 | 1128 | 1080 | 2658 | 2590 | 2638 | 3000 | 3000 | 3000 | -342 | -410 | -362 | 0 | 0 | 0 | 1708 | 2108 | 2010 | 2078
338 | 2024-11-12 | 842 | 2878 | 1062 | 1130 | 1082 | 2658 | 2590 | 2638 | 3000 | 3000 | 3000 | -342 | -410 | -362 | 0 | 0 | 0 | 1710 | 2108 | 2010 | 2078
339 | 2024-11-13 | 842 | 2880 | 1064 | 1132 | 1084 | 2658 | 2590 | 2638 | 3000 | 3000 | 3000 | -342 | -410 | -362 | 0 | 0 | 0 | 1712 | 2108 | 2010 | 2078
340 | 2024-11-14 | 842 | 2882 | 1066 | 1134 | 1086 | 2658 | 2590 | 2638 | 3000 | 3000 | 3000 | -342 | -410 | -362 | 0 | 0 | 0 | 1714 | 2108 | 2010 | 2078
341 | 2024-11-15 | 842 | 2884 | 1068 | 1136 | 1088 | 2658 | 2590 | 2638 | 3000 | 3000 | 3000 | -342 | -410 | -362 | 0 | 0 | 0 | 1716 | 2108 | 2010 | 2078
342 | 2024-11-16 | 842 | 2886 | 1070 | 1138 | 1090 | 2658 | 2590 | 2638 | 3000 | 3000 | 3000 | -342 | -410 | -362 | 0 | 0 | 0 | 1718 | 2108 | 2010 | 2078
343 | 2024-11-17 | 842 | 2888 | 1072 | 1140 | 1092 | 2658 | 2590 | 2638 | 3000 | 3000 | 3000 | -342 | -410 | -362 | 0 | 0 | 0 | 1720 | 2108 | 2010 | 2078
344 | 2024-11-18 | 842 | 2890 | 1074 | 1142 | 1094 | 2658 | 2590 | 2638 | 3000 | 3000 | 3000 | -342 | -410 | -362 | 0 | 0 | 0 | 1722 | 2108 | 2010 | 2078
345 | 2024-11-19 | 842 | 2892 | 1076 | 1144 | 1096 | 2658 | 2590 | 2638 | 3000 | 3000 | 3000 | -342 | -410 | -362 | 0 | 0 | 0 | 1724 | 2108 | 2010 | 2078
346 | 2024-11-20 | 842 | 2894 | 1078 | 1146 | 1098 | 2658 | 2590 | 2638 | 3000 | 3000 | 3000 | -342 | -410 | -362 | 0 | 0 | 0 | 1726 | 2108 | 2010 | 2078
347 | 2024-11-21 | 842 | 2896 | 1080 | 1148 | 1100 | 2658 | 2590 | 2638 | 3000 | 3000 | 3000 | -342 | -410 | -362 | 0 | 0 | 0 | 1728 | 2108 | 2010 | 2078
348 | 2024-11-22 | 842 | 2898 | 1082 | 1150 | 1102 | 2658 | 2590 | 2638 | 3000 | 3000 | 3000 | -342 | -410 | -362 | 0 | 0 | 0 | 1730 | 2108 | 2010 | 2078
349 | 2024-11-23 | 842 | 2900 | 1084 | 1152 | 1104 | 2658 | 2590 | 2638 | 3000 | 3000 | 3000 | -342 | -410 | -362 | 0 | 0 | 0 | 1732 | 2108 | 2010 | 2078
350 | 2024-11-24 | 842 | 2902 | 1086 | 1154 | 1106 | 2658 | 2590 | 2638 | 3000 | 3000 | 3000 | -342 | -410 | -362 | 0 | 0 | 0 | 1734 | 2108 | 2010 | 2078
351 | 2024-11-25 | 842 | 2904 | 1088 | 1156 | 1108 | 2658 | 2590 | 2638 | 3000 | 3000 | 3000 | -342 | -410 | -362 | 0 | 0 | 0 | 1736 | 2108 | 2010 | 2078
352 | 2024-11-26 | 842 | 2906 | 1090 | 1158 | 1110 | 2658 | 2590 | 2638 | 3000 | 3000 | 3000 | -342 | -410 | -362 | 0 | 0 | 0 | 1738 | 2108 | 2010 | 2078
353 | 2024-11-27 | 842 | 2908 | 1092 | 1160 | 1112 | 2658 | 2590 | 2638 | 3000 | 3000 | 3000 | -342 | -410 | -362 | 0 | 0 | 0 | 1740 | 2108 | 2010 | 2078
354 | 2024-11-28 | 842 | 2910 | 1094 | 1162 | 1114 | 2658 | 2590 | 2638 | 3000 | 3000 | 3000 | -342 | -410 | -362 | 0 | 0 | 0 | 1742 | 2108 | 2010 | 2078
355 | 2024-11-29 | 842 | 2912 | 1096 | 1164 | 1116 | 2658 | 2590 | 2638 | 3000 | 3000 | 3000 | -342 | -410 | -362 | 0 | 0 | 0 | 1744 | 2108 | 2010 | 2078
356 | 2024-11-30 | 842 | 2914 | 1098 | 1166 | 1118 | 2658 | 2590 | 2638 | 3000 | 3000 | 3000 | -342 | -410 | -362 | 0 | 0 | 0 | 1746 | 2108 | 2010 | 2078
357 | 2024-12-01 | 842 | 2916 | 1100 | 1168 | 1120 | 2658 | 2590 | 2638 | 3000 | 3000 | 3000 | -342 | -410 | -362 | 0 | 0 | 0 | 1748 | 2108 | 2010 | 2078
358 | 2024-12-02 | 842 | 2918 | 1112 | 1180 | 1132 | 2648 | 2580 | 2628 | 3000 | 3000 | 3000 | -352 | -420 | -372 | 10 | 10 | 10 | 1560 | 2298 | 2200 | 2268 | 0.2 |  |  |  | GT LỚP 6
359 | 2024-12-03 | 842 | 2920 | 1124 | 1192 | 1144 | 2638 | 2570 | 2618 | 3000 | 3000 | 3000 | -362 | -430 | -382 | 10 | 10 | 10 | 1572 | 2288 | 2190 | 2258
360 | 2024-12-04 | 842 | 2922 | 1132 | 1204 | 1154 | 2632 | 2560 | 2610 | 3000 | 3000 | 3000 | -368 | -440 | -390 | 6 | 10 | 8 | 1584 | 2282 | 2180 | 2250
361 | 2024-12-05 | 842 | 2924 | 1142 | 1213 | 1164 | 2624 | 2553 | 2602 | 3000 | 3000 | 3000 | -376 | -447 | -398 | 8 | 7 | 8 | 1593 | 2274 | 2173 | 2242
362 | 2024-12-06 | 842 | 2926 | 1150 | 1222 | 1173 | 2618 | 2546 | 2595 | 3000 | 3000 | 3000 | -382 | -454 | -405 | 6 | 7 | 7 | 1602 | 2268 | 2166 | 2235
363 | 2024-12-07 | 842 | 2928 | 1162 | 1234 | 1183 | 2608 | 2536 | 2587 | 3000 | 3000 | 3000 | -392 | -464 | -413 | 10 | 10 | 8 | 1364 | 2508 | 2406 | 2477 | 0.25 |  |  |  | GT LỚP 5
364 | 2024-12-08 | 842 | 2930 | 1173 | 1246 | 1193 | 2599 | 2526 | 2579 | 3000 | 3000 | 3000 | -401 | -474 | -421 | 9 | 10 | 8 | 1376 | 2499 | 2396 | 2469
365 | 2024-12-09 | 842 | 2932 | 1184 | 1258 | 1202 | 2590 | 2516 | 2572 | 3000 | 3000 | 3000 | -410 | -484 | -428 | 9 | 10 | 7 | 1388 | 2490 | 2386 | 2462
366 | 2024-12-10 | 842 | 2934 | 1195 | 1267 | 1212 | 2581 | 2509 | 2564 | 3000 | 3000 | 3000 | -419 | -491 | -436 | 9 | 7 | 8 | 1397 | 2481 | 2379 | 2454
367 | 2024-12-11 | 842 | 2936 | 1206 | 1276 | 1221 | 2572 | 2502 | 2557 | 3000 | 3000 | 3000 | -428 | -498 | -443 | 9 | 7 | 7 | 1406 | 2472 | 2372 | 2447
368 | 2024-12-12 | 842 | 2938 | 1218 | 1288 | 1230 | 2562 | 2492 | 2550 | 3000 | 3000 | 3000 | -438 | -508 | -450 | 10 | 10 | 7 | 1118 | 2762 | 2662 | 2740 | 0.3 |  |  |  | GT LỚP 4
369 | 2024-12-13 | 842 | 2940 | 1229 | 1300 | 1240 | 2553 | 2482 | 2542 | 3000 | 3000 | 3000 | -447 | -518 | -458 | 9 | 10 | 8 | 1130 | 2753 | 2652 | 2732
370 | 2024-12-14 | 842 | 2942 | 1240 | 1309 | 1249 | 2544 | 2475 | 2535 | 3000 | 3000 | 3000 | -456 | -525 | -465 | 9 | 7 | 7 | 1139 | 2744 | 2645 | 2725
371 | 2024-12-15 | 842 | 2944 | 1251 | 1318 | 1258 | 2535 | 2468 | 2528 | 3000 | 3000 | 3000 | -465 | -532 | -472 | 9 | 7 | 7 | 1148 | 2735 | 2638 | 2718
372 | 2024-12-16 | 842 | 2946 | 1263 | 1330 | 1269 | 2525 | 2458 | 2519 | 3000 | 3000 | 3000 | -475 | -542 | -481 | 10 | 10 | 9 | 860 | 3025 | 2928 | 3009 | 0.3 |  |  |  | GT LỚP 3
373 | 2024-12-17 | 842 | 2948 | 1274 | 1342 | 1279 | 2516 | 2448 | 2511 | 3000 | 3000 | 3000 | -484 | -552 | -489 | 9 | 10 | 8 | 872 | 3016 | 2918 | 3001
374 | 2024-12-18 | 842 | 2950 | 1284 | 1353 | 1288 | 2508 | 2439 | 2504 | 3000 | 3000 | 3000 | -492 | -561 | -496 | 8 | 9 | 7 | 883 | 3008 | 2909 | 2994
375 | 2024-12-19 | 842 | 2952 | 1295 | 1363 | 1298 | 2499 | 2431 | 2496 | 3000 | 3000 | 3000 | -501 | -569 | -504 | 9 | 8 | 8 | 893 | 2999 | 2901 | 2986
376 | 2024-12-20 | 842 | 2954 | 1305 | 1374 | 1307 | 2491 | 2422 | 2489 | 3000 | 3000 | 3000 | -509 | -578 | -511 | 8 | 9 | 7 | 904 | 2991 | 2892 | 2979
377 | 2024-12-21 | 842 | 2956 | 1317 | 1386 | 1318 | 2481 | 2412 | 2480 | 3000 | 3000 | 3000 | -519 | -588 | -520 | 10 | 10 | 9 | 616 | 3281 | 3182 | 3270 | 0.3 |  |  |  | GT LỚP 2
378 | 2024-12-22 | 842 | 2958 | 1328 | 1398 | 1328 | 2472 | 2402 | 2472 | 3000 | 3000 | 3000 | -528 | -598 | -528 | 9 | 10 | 8 | 628 | 3272 | 3172 | 3262
379 | 2024-12-23 | 842 | 2960 | 1338 | 1409 | 1337 | 2464 | 2393 | 2465 | 3000 | 3000 | 3000 | -536 | -607 | -535 | 8 | 9 | 7 | 639 | 3264 | 3163 | 3255
380 | 2024-12-24 | 842 | 2962 | 1348 | 1420 | 1346 | 2456 | 2384 | 2458 | 3000 | 3000 | 3000 | -544 | -616 | -542 | 8 | 9 | 7 | 650 | 3256 | 3154 | 3248
381 | 2024-12-25 | 842 | 2964 | 1357 | 1430 | 1357 | 2449 | 2376 | 2449 | 3000 | 3000 | 3000 | -551 | -624 | -551 | 7 | 8 | 9 | 660 | 3249 | 3146 | 3239
382 | 2024-12-26 | 842 | 2966 | 1369 | 1442 | 1368 | 2439 | 2366 | 2440 | 3000 | 3000 | 3000 | -561 | -634 | -560 | 10 | 10 | 9 | 372 | 3539 | 3436 | 3530 | 0.3 |  |  |  | GT LỚP 1
383 | 2024-12-27 | 842 | 2968 | 1380 | 1454 | 1378 | 2430 | 2356 | 2432 | 3000 | 3000 | 3000 | -570 | -644 | -568 | 9 | 10 | 8 | 384 | 3530 | 3426 | 3522
384 | 2024-12-28 | 842 | 2970 | 1390 | 1465 | 1387 | 2422 | 2347 | 2425 | 3000 | 3000 | 3000 | -578 | -653 | -575 | 8 | 9 | 7 | 395 | 3522 | 3417 | 3515
385 | 2024-12-29 | 842 | 2972 | 1400 | 1476 | 1398 | 2414 | 2338 | 2416 | 3000 | 3000 | 3000 | -586 | -662 | -584 | 8 | 9 | 9 | 406 | 3514 | 3408 | 3506
386 | 2024-12-30 | 842 | 2974 | 1410 | 1486 | 1408 | 2406 | 2330 | 2408 | 3000 | 3000 | 3000 | -594 | -670 | -592 | 8 | 8 | 8 | 416 | 3506 | 3400 | 3498
387 | 2024-12-31 | 842 | 2976 | 1419 | 1496 | 1417 | 2399 | 2322 | 2401 | 3000 | 3000 | 3000 | -601 | -678 | -599 | 7 | 8 | 7 | 426 | 3499 | 3392 | 3491
388 | 2025-01-01 | 842 | 2978 | 1430 | 1507 | 1428 | 2390 | 2313 | 2392 | 3000 | 3000 | 3000 | -610 | -687 | -608 | 9 | 9 | 9 | 437 | 3490 | 3383 | 3482
389 | 2025-01-02 | 842 | 2980 | 1440 | 1517 | 1438 | 2382 | 2305 | 2384 | 3000 | 3000 | 3000 | -618 | -695 | -616 | 8 | 8 | 8 | 447 | 3482 | 3375 | 3474
390 | 2025-01-03 | 842 | 2982 | 1450 | 1528 | 1447 | 2374 | 2296 | 2377 | 3000 | 3000 | 3000 | -626 | -704 | -623 | 8 | 9 | 7 | 458 | 3474 | 3366 | 3467
391 | 2025-01-04 | 842 | 2984 | 1461 | 1538 | 1456 | 2365 | 2288 | 2370 | 3000 | 3000 | 3000 | -635 | -712 | -630 | 9 | 8 | 7 | 468 | 3465 | 3358 | 3460
392 | 2025-01-05 | 842 | 2986 | 1471 | 1547 | 1465 | 2357 | 2281 | 2363 | 3000 | 3000 | 3000 | -643 | -719 | -637 | 8 | 7 | 7 | 477 | 3457 | 3351 | 3453
393 | 2025-01-06 | 842 | 2988 | 1482 | 1558 | 1476 | 2348 | 2272 | 2354 | 3000 | 3000 | 3000 | -652 | -728 | -646 | 9 | 9 | 9 | 488 | 3448 | 3342 | 3444
394 | 2025-01-07 | 842 | 2990 | 1492 | 1568 | 1486 | 2340 | 2264 | 2346 | 3000 | 3000 | 3000 | -660 | -736 | -654 | 8 | 8 | 8 | 498 | 3440 | 3334 | 3436
395 | 2025-01-08 | 842 | 2992 | 1501 | 1578 | 1496 | 2333 | 2256 | 2338 | 3000 | 3000 | 3000 | -667 | -744 | -662 | 7 | 8 | 8 | 508 | 3433 | 3326 | 3428
396 | 2025-01-09 | 842 | 2994 | 1512 | 1587 | 1505 | 2324 | 2249 | 2331 | 3000 | 3000 | 3000 | -676 | -751 | -669 | 9 | 7 | 7 | 517 | 3424 | 3319 | 3421
397 | 2025-01-10 | 842 | 2996 | 1522 | 1596 | 1516 | 2316 | 2242 | 2322 | 3000 | 3000 | 3000 | -684 | -758 | -678 | 8 | 7 | 9 | 526 | 3416 | 3312 | 3412
398 | 2025-01-11 | 842 | 2998 | 1532 | 1604 | 1526 | 2308 | 2236 | 2314 | 3000 | 3000 | 3000 | -692 | -764 | -686 | 8 | 6 | 8 | 534 | 3408 | 3306 | 3404
399 | 2025-01-12 | 842 | 3000 | 1541 | 1614 | 1535 | 2301 | 2228 | 2307 | 3000 | 3000 | 3000 | -699 | -772 | -693 | 7 | 8 | 7 | 544 | 3401 | 3298 | 3397
400 | 2025-01-13 | 842 | 3002 | 1550 | 1623 | 1546 | 2294 | 2221 | 2298 | 3000 | 3000 | 3000 | -706 | -779 | -702 | 7 | 7 | 9 | 553 | 3394 | 3291 | 3388
401 | 2025-01-14 | 842 | 3004 | 1558 | 1634 | 1556 | 2288 | 2212 | 2290 | 3000 | 3000 | 3000 | -712 | -788 | -710 | 6 | 9 | 8 | 564 | 3388 | 3282 | 3380
402 | 2025-01-15 | 842 | 3006 | 1568 | 1644 | 1567 | 2280 | 2204 | 2281 | 3000 | 3000 | 3000 | -720 | -796 | -719 | 8 | 8 | 9 | 574 | 3380 | 3274 | 3371
403 | 2025-01-16 | 842 | 3008 | 1577 | 1654 | 1577 | 2273 | 2196 | 2273 | 3000 | 3000 | 3000 | -727 | -804 | -727 | 7 | 8 | 8 | 584 | 3373 | 3266 | 3363
404 | 2025-01-17 | 842 | 3010 | 1588 | 1665 | 1588 | 2264 | 2187 | 2264 | 3000 | 3000 | 3000 | -736 | -813 | -736 | 9 | 9 | 9 | 595 | 3364 | 3257 | 3354
405 | 2025-01-18 | 842 | 3012 | 1598 | 1675 | 1598 | 2256 | 2179 | 2256 | 3000 | 3000 | 3000 | -744 | -821 | -744 | 8 | 8 | 8 | 605 | 3356 | 3249 | 3346
406 | 2025-01-19 | 842 | 3014 | 1608 | 1686 | 1607 | 2248 | 2170 | 2249 | 3000 | 3000 | 3000 | -752 | -830 | -751 | 8 | 9 | 7 | 616 | 3348 | 3240 | 3339
407 | 2025-01-20 | 842 | 3016 | 1619 | 1696 | 1618 | 2239 | 2162 | 2240 | 3000 | 3000 | 3000 | -761 | -838 | -760 | 9 | 8 | 9 | 626 | 3339 | 3232 | 3330
408 | 2025-01-21 | 842 | 3018 | 1629 | 1707 | 1628 | 2231 | 2153 | 2232 | 3000 | 3000 | 3000 | -769 | -847 | -768 | 8 | 9 | 8 | 637 | 3331 | 3223 | 3322
409 | 2025-01-22 | 842 | 3020 | 1640 | 1717 | 1638 | 2222 | 2145 | 2224 | 3000 | 3000 | 3000 | -778 | -855 | -776 | 9 | 8 | 8 | 647 | 3322 | 3215 | 3314
410 | 2025-01-23 | 842 | 3022 | 1650 | 1728 | 1647 | 2214 | 2136 | 2217 | 3000 | 3000 | 3000 | -786 | -864 | -783 | 8 | 9 | 7 | 658 | 3314 | 3206 | 3307
411 | 2025-01-24 | 842 | 3024 | 1660 | 1738 | 1652 | 2206 | 2128 | 2214 | 3000 | 3000 | 3000 | -794 | -872 | -786 | 8 | 8 | 3 | 668 | 3306 | 3198 | 3304
412 | 2025-01-25 | 842 | 3026 | 1669 | 1747 | 1656 | 2199 | 2121 | 2212 | 3000 | 3000 | 3000 | -801 | -879 | -788 | 7 | 7 | 2 | 677 | 3299 | 3191 | 3302
413 | 2025-01-26 | 842 | 3028 | 1680 | 1758 | 1662 | 2190 | 2112 | 2208 | 3000 | 3000 | 3000 | -810 | -888 | -792 | 9 | 9 | 4 | 688 | 3290 | 3182 | 3298
414 | 2025-01-27 | 842 | 3030 | 1690 | 1768 | 1671 | 2182 | 2104 | 2201 | 3000 | 3000 | 3000 | -818 | -896 | -799 | 8 | 8 | 7 | 698 | 3282 | 3174 | 3291
415 | 2025-01-28 | 842 | 3032 | 1700 | 1778 | 1678 | 2174 | 2096 | 2196 | 3000 | 3000 | 3000 | -826 | -904 | -804 | 8 | 8 | 5 | 708 | 3274 | 3166 | 3286
416 | 2025-01-29 | 842 | 3034 | 1711 | 1787 | 1685 | 2165 | 2089 | 2191 | 3000 | 3000 | 3000 | -835 | -911 | -809 | 9 | 7 | 5 | 717 | 3265 | 3159 | 3281
417 | 2025-01-30 | 842 | 3036 | 1721 | 1796 | 1691 | 2157 | 2082 | 2187 | 3000 | 3000 | 3000 | -843 | -918 | -813 | 8 | 7 | 4 | 726 | 3257 | 3152 | 3277
418 | 2025-01-31 | 842 | 3038 | 1732 | 1804 | 1696 | 2148 | 2076 | 2184 | 3000 | 3000 | 3000 | -852 | -924 | -816 | 9 | 6 | 3 | 734 | 3248 | 3146 | 3274
419 | 2025-02-01 | 842 | 3040 | 1742 | 1814 | 1700 | 2140 | 2068 | 2182 | 3000 | 3000 | 3000 | -860 | -932 | -818 | 8 | 8 | 2 | 744 | 3240 | 3138 | 3272
420 | 2025-02-02 | 842 | 3042 | 1751 | 1823 | 1706 | 2133 | 2061 | 2178 | 3000 | 3000 | 3000 | -867 | -939 | -822 | 7 | 7 | 4 | 753 | 3233 | 3131 | 3268
421 | 2025-02-03 | 842 | 3044 | 1762 | 1834 | 1711 | 2124 | 2052 | 2175 | 3000 | 3000 | 3000 | -876 | -948 | -825 | 9 | 9 | 3 | 764 | 3224 | 3122 | 3265
422 | 2025-02-04 | 842 | 3046 | 1772 | 1844 | 1717 | 2116 | 2044 | 2171 | 3000 | 3000 | 3000 | -884 | -956 | -829 | 8 | 8 | 4 | 774 | 3216 | 3114 | 3261
423 | 2025-02-05 | 842 | 3048 | 1782 | 1854 | 1726 | 2108 | 2036 | 2164 | 3000 | 3000 | 3000 | -892 | -964 | -836 | 8 | 8 | 7 | 784 | 3208 | 3106 | 3254
424 | 2025-02-06 | 842 | 3050 | 1791 | 1865 | 1733 | 2101 | 2027 | 2159 | 3000 | 3000 | 3000 | -899 | -973 | -841 | 7 | 9 | 5 | 795 | 3201 | 3097 | 3249
425 | 2025-02-07 | 842 | 3052 | 1800 | 1876 | 1740 | 2094 | 2018 | 2154 | 3000 | 3000 | 3000 | -906 | -982 | -846 | 7 | 9 | 5 | 806 | 3194 | 3088 | 3244
426 | 2025-02-08 | 842 | 3054 | 1808 | 1886 | 1746 | 2088 | 2010 | 2150 | 3000 | 3000 | 3000 | -912 | -990 | -850 | 6 | 8 | 4 | 816 | 3188 | 3080 | 3240
427 | 2025-02-09 | 842 | 3056 | 1818 | 1897 | 1751 | 2080 | 2001 | 2147 | 3000 | 3000 | 3000 | -920 | -999 | -853 | 8 | 9 | 3 | 827 | 3180 | 3071 | 3237
428 | 2025-02-10 | 842 | 3058 | 1827 | 1907 | 1755 | 2073 | 1993 | 2145 | 3000 | 3000 | 3000 | -927 | -1007 | -855 | 7 | 8 | 2 | 837 | 3173 | 3063 | 3235
429 | 2025-02-11 | 842 | 3060 | 1838 | 1916 | 1761 | 2064 | 1986 | 2141 | 3000 | 3000 | 3000 | -936 | -1014 | -859 | 9 | 7 | 4 | 846 | 3164 | 3056 | 3231
430 | 2025-02-12 | 842 | 3062 | 1848 | 1927 | 1766 | 2056 | 1977 | 2138 | 3000 | 3000 | 3000 | -944 | -1023 | -862 | 8 | 9 | 3 | 857 | 3156 | 3047 | 3228
431 | 2025-02-13 | 842 | 3064 | 1858 | 1937 | 1770 | 2048 | 1969 | 2136 | 3000 | 3000 | 3000 | -952 | -1031 | -864 | 8 | 8 | 2 | 867 | 3148 | 3039 | 3226
432 | 2025-02-14 | 842 | 3066 | 1869 | 1947 | 1776 | 2039 | 1961 | 2132 | 3000 | 3000 | 3000 | -961 | -1039 | -868 | 9 | 8 | 4 | 877 | 3139 | 3031 | 3222
433 | 2025-02-15 | 842 | 3068 | 1879 | 1956 | 1780 | 2031 | 1954 | 2130 | 3000 | 3000 | 3000 | -969 | -1046 | -870 | 8 | 7 | 2 | 886 | 3131 | 3024 | 3220
434 | 2025-02-16 | 842 | 3070 | 1890 | 1965 | 1787 | 2022 | 1947 | 2125 | 3000 | 3000 | 3000 | -978 | -1053 | -875 | 9 | 7 | 5 | 895 | 3122 | 3017 | 3215
435 | 2025-02-17 | 842 | 3072 | 1900 | 1973 | 1794 | 2014 | 1941 | 2120 | 3000 | 3000 | 3000 | -986 | -1059 | -880 | 8 | 6 | 5 | 903 | 3114 | 3011 | 3210
436 | 2025-02-18 | 842 | 3074 | 1911 | 1983 | 1800 | 2005 | 1933 | 2116 | 3000 | 3000 | 3000 | -995 | -1067 | -884 | 9 | 8 | 4 | 913 | 3105 | 3003 | 3206
437 | 2025-02-19 | 842 | 3076 | 1921 | 1992 | 1805 | 1997 | 1926 | 2113 | 3000 | 3000 | 3000 | -1003 | -1074 | -887 | 8 | 7 | 3 | 922 | 3097 | 2996 | 3203
438 | 2025-02-20 | 842 | 3078 | 1932 | 2003 | 1809 | 1988 | 1917 | 2111 | 3000 | 3000 | 3000 | -1012 | -1083 | -889 | 9 | 9 | 2 | 933 | 3088 | 2987 | 3201
439 | 2025-02-21 | 842 | 3080 | 1942 | 2013 | 1815 | 1980 | 1909 | 2107 | 3000 | 3000 | 3000 | -1020 | -1091 | -893 | 8 | 8 | 4 | 943 | 3080 | 2979 | 3197
440 | 2025-02-22 | 842 | 3082 | 1951 | 2023 | 1820 | 1973 | 1901 | 2104 | 3000 | 3000 | 3000 | -1027 | -1099 | -896 | 7 | 8 | 3 | 953 | 3073 | 2971 | 3194
441 | 2025-02-23 | 842 | 3084 | 1962 | 2032 | 1826 | 1964 | 1894 | 2100 | 3000 | 3000 | 3000 | -1036 | -1106 | -900 | 9 | 7 | 4 | 962 | 3064 | 2964 | 3190
442 | 2025-02-24 | 842 | 3086 | 1972 | 2041 | 1830 | 1956 | 1887 | 2098 | 3000 | 3000 | 3000 | -1044 | -1113 | -902 | 8 | 7 | 2 | 971 | 3056 | 2957 | 3188
443 | 2025-02-25 | 842 | 3088 | 1982 | 2049 | 1837 | 1948 | 1881 | 2093 | 3000 | 3000 | 3000 | -1052 | -1119 | -907 | 8 | 6 | 5 | 979 | 3048 | 2951 | 3183
444 | 2025-02-26 | 842 | 3090 | 1991 | 2059 | 1844 | 1941 | 1873 | 2088 | 3000 | 3000 | 3000 | -1059 | -1127 | -912 | 7 | 8 | 5 | 989 | 3041 | 2943 | 3178
445 | 2025-02-27 | 842 | 3092 | 2000 | 2068 | 1850 | 1934 | 1866 | 2084 | 3000 | 3000 | 3000 | -1066 | -1134 | -916 | 7 | 7 | 4 | 998 | 3034 | 2936 | 3174
446 | 2025-02-28 | 842 | 3094 | 2008 | 2074 | 1859 | 1928 | 1862 | 2077 | 3000 | 3000 | 3000 | -1072 | -1138 | -923 | 6 | 4 | 7 | 1004 | 3028 | 2932 | 3167
447 | 2025-03-01 | 842 | 3096 | 2018 | 2080 | 1867 | 1920 | 1858 | 2071 | 3000 | 3000 | 3000 | -1080 | -1142 | -929 | 8 | 4 | 6 | 1010 | 3020 | 2928 | 3161
448 | 2025-03-02 | 842 | 3098 | 2027 | 2089 | 1876 | 1913 | 1851 | 2064 | 3000 | 3000 | 3000 | -1087 | -1149 | -936 | 7 | 7 | 7 | 1019 | 3013 | 2921 | 3154
449 | 2025-03-03 | 842 | 3100 | 2036 | 2096 | 1884 | 1906 | 1846 | 2058 | 3000 | 3000 | 3000 | -1094 | -1154 | -942 | 7 | 5 | 6 | 1026 | 3006 | 2916 | 3148
450 | 2025-03-04 | 842 | 3102 | 2046 | 2103 | 1892 | 1898 | 1841 | 2052 | 3000 | 3000 | 3000 | -1102 | -1159 | -948 | 8 | 5 | 6 | 1033 | 2998 | 2911 | 3142
451 | 2025-03-05 | 842 | 3104 | 2055 | 2109 | 1900 | 1891 | 1837 | 2046 | 3000 | 3000 | 3000 | -1109 | -1163 | -954 | 7 | 4 | 6 | 1039 | 2991 | 2907 | 3136
452 | 2025-03-06 | 842 | 3106 | 2063 | 2118 | 1909 | 1885 | 1830 | 2039 | 3000 | 3000 | 3000 | -1115 | -1170 | -961 | 6 | 7 | 7 | 1048 | 2985 | 2900 | 3129
453 | 2025-03-07 | 842 | 3108 | 2072 | 2125 | 1918 | 1878 | 1825 | 2032 | 3000 | 3000 | 3000 | -1122 | -1175 | -968 | 7 | 5 | 7 | 1055 | 2978 | 2895 | 3122
454 | 2025-03-08 | 842 | 3110 | 2080 | 2133 | 1926 | 1872 | 1819 | 2026 | 3000 | 3000 | 3000 | -1128 | -1181 | -974 | 6 | 6 | 6 | 1063 | 2972 | 2889 | 3116
455 | 2025-03-09 | 842 | 3112 | 2089 | 2140 | 1933 | 1865 | 1814 | 2021 | 3000 | 3000 | 3000 | -1135 | -1186 | -979 | 7 | 5 | 5 | 1070 | 2965 | 2884 | 3111
456 | 2025-03-10 | 842 | 3114 | 2097 | 2147 | 1939 | 1859 | 1809 | 2017 | 3000 | 3000 | 3000 | -1141 | -1191 | -983 | 6 | 5 | 4 | 1077 | 2959 | 2879 | 3107
457 | 2025-03-11 | 842 | 3116 | 2106 | 2154 | 1945 | 1852 | 1804 | 2013 | 3000 | 3000 | 3000 | -1148 | -1196 | -987 | 7 | 5 | 4 | 1084 | 2952 | 2874 | 3103
458 | 2025-03-12 | 842 | 3118 | 2114 | 2163 | 1950 | 1846 | 1797 | 2010 | 3000 | 3000 | 3000 | -1154 | -1203 | -990 | 6 | 7 | 3 | 1093 | 2946 | 2867 | 3100
459 | 2025-03-13 | 842 | 3120 | 2122 | 2172 | 1955 | 1840 | 1790 | 2007 | 3000 | 3000 | 3000 | -1160 | -1210 | -993 | 6 | 7 | 3 | 1102 | 2940 | 2860 | 3097
460 | 2025-03-14 | 842 | 3122 | 2130 | 2180 | 1961 | 1834 | 1784 | 2003 | 3000 | 3000 | 3000 | -1166 | -1216 | -997 | 6 | 6 | 4 | 1110 | 2934 | 2854 | 3093
461 | 2025-03-15 | 842 | 3124 | 2139 | 2187 | 1968 | 1827 | 1779 | 1998 | 3000 | 3000 | 3000 | -1173 | -1221 | -1002 | 7 | 5 | 5 | 1117 | 2927 | 2849 | 3088
462 | 2025-03-16 | 842 | 3126 | 2148 | 2193 | 1972 | 1820 | 1775 | 1996 | 3000 | 3000 | 3000 | -1180 | -1225 | -1004 | 7 | 4 | 2 | 1123 | 2920 | 2845 | 3086
463 | 2025-03-17 | 842 | 3128 | 2156 | 2199 | 1979 | 1814 | 1771 | 1991 | 3000 | 3000 | 3000 | -1186 | -1229 | -1009 | 6 | 4 | 5 | 1129 | 2914 | 2841 | 3081
464 | 2025-03-18 | 842 | 3130 | 2163 | 2204 | 1985 | 1809 | 1768 | 1987 | 3000 | 3000 | 3000 | -1191 | -1232 | -1013 | 5 | 3 | 4 | 1134 | 2909 | 2838 | 3077
465 | 2025-03-19 | 842 | 3132 | 2169 | 2209 | 1990 | 1805 | 1765 | 1984 | 3000 | 3000 | 3000 | -1195 | -1235 | -1016 | 4 | 3 | 3 | 1139 | 2905 | 2835 | 3074
466 | 2025-03-20 | 842 | 3134 | 2175 | 2215 | 1994 | 1801 | 1761 | 1982 | 3000 | 3000 | 3000 | -1199 | -1239 | -1018 | 4 | 4 | 2 | 1145 | 2901 | 2831 | 3072
467 | 2025-03-21 | 842 | 3136 | 2180 | 2222 | 2000 | 1798 | 1756 | 1978 | 3000 | 3000 | 3000 | -1202 | -1244 | -1022 | 3 | 5 | 4 | 1152 | 2898 | 2826 | 3068
468 | 2025-03-22 | 842 | 3138 | 2185 | 2229 | 2005 | 1795 | 1751 | 1975 | 3000 | 3000 | 3000 | -1205 | -1249 | -1025 | 3 | 5 | 3 | 1159 | 2895 | 2821 | 3065
469 | 2025-03-23 | 842 | 3140 | 2191 | 2235 | 2009 | 1791 | 1747 | 1973 | 3000 | 3000 | 3000 | -1209 | -1253 | -1027 | 4 | 4 | 2 | 1165 | 2891 | 2817 | 3063
470 | 2025-03-24 | 842 | 3142 | 2198 | 2241 | 2016 | 1786 | 1743 | 1968 | 3000 | 3000 | 3000 | -1214 | -1257 | -1032 | 5 | 4 | 5 | 1171 | 2886 | 2813 | 3058
471 | 2025-03-25 | 842 | 3144 | 2205 | 2246 | 2020 | 1781 | 1740 | 1966 | 3000 | 3000 | 3000 | -1219 | -1260 | -1034 | 5 | 3 | 2 | 1176 | 2881 | 2810 | 3056
472 | 2025-03-26 | 842 | 3146 | 2212 | 2250 | 2025 | 1776 | 1738 | 1963 | 3000 | 3000 | 3000 | -1224 | -1262 | -1037 | 5 | 2 | 3 | 1180 | 2876 | 2808 | 3053
473 | 2025-03-27 | 842 | 3148 | 2218 | 2255 | 2029 | 1772 | 1735 | 1961 | 3000 | 3000 | 3000 | -1228 | -1265 | -1039 | 4 | 3 | 2 | 1185 | 2872 | 2805 | 3051
474 | 2025-03-28 | 842 | 3150 | 2223 | 2260 | 2033 | 1769 | 1732 | 1959 | 3000 | 3000 | 3000 | -1231 | -1268 | -1041 | 3 | 3 | 2 | 990 | 3069 | 3002 | 3249 | 0.2 |  |  |  | GT GD2 LỚP 7
475 | 2025-03-29 | 842 | 3152 | 2227 | 2263 | 2038 | 1767 | 1731 | 1956 | 3000 | 3000 | 3000 | -1233 | -1269 | -1044 | 2 | 1 | 3 | 993 | 3067 | 3001 | 3246
476 | 2025-03-30 | 842 | 3154 | 2233 | 2267 | 2042 | 1763 | 1729 | 1954 | 3000 | 3000 | 3000 | -1237 | -1271 | -1046 | 4 | 2 | 2 | 997 | 3063 | 2999 | 3244
477 | 2025-03-31 | 842 | 3156 | 2238 | 2272 | 2046 | 1760 | 1726 | 1952 | 3000 | 3000 | 3000 | -1240 | -1274 | -1048 | 3 | 3 | 2 | 1002 | 3060 | 2996 | 3242
478 | 2025-04-01 | 842 | 3158 | 2240 | 2279 | 2048 | 1760 | 1721 | 1952 | 3000 | 3000 | 3000 | -1240 | -1279 | -1048 | 0 | 5 | 0 | 1009 | 3060 | 2991 | 3242
479 | 2025-04-02 | 842 | 3160 | 2242 | 2286 | 2050 | 1760 | 1716 | 1952 | 3000 | 3000 | 3000 | -1240 | -1284 | -1048 | 0 | 5 | 0 | 816 | 3260 | 3186 | 3442 | 0.2 |  |  |  | GT GD2 LỚP 6
480 | 2025-04-03 | 842 | 3162 | 2244 | 2295 | 2052 | 1760 | 1709 | 1952 | 3000 | 3000 | 3000 | -1240 | -1291 | -1048 | 0 | 7 | 0 | 825 | 3260 | 3179 | 3442
481 | 2025-04-04 | 842 | 3164 | 2246 | 2304 | 2054 | 1760 | 1702 | 1952 | 3000 | 3000 | 3000 | -1240 | -1298 | -1048 | 0 | 7 | 0 | 834 | 3260 | 3172 | 3442
482 | 2025-04-05 | 842 | 3166 | 2248 | 2312 | 2056 | 1760 | 1696 | 1952 | 3000 | 3000 | 3000 | -1240 | -1304 | -1048 | 0 | 6 | 0 | 842 | 3260 | 3166 | 3442
483 | 2025-04-06 | 842 | 3168 | 2250 | 2319 | 2058 | 1760 | 1691 | 1952 | 3000 | 3000 | 3000 | -1240 | -1309 | -1048 | 0 | 5 | 0 | 849 | 3260 | 3161 | 3442
484 | 2025-04-07 | 842 | 3170 | 2252 | 2325 | 2060 | 1760 | 1687 | 1952 | 3000 | 3000 | 3000 | -1240 | -1313 | -1048 | 0 | 4 | 0 | 655 | 3460 | 3357 | 3642 | 0.2 |  |  |  | GT GD2 LỚP 5
485 | 2025-04-08 | 842 | 3172 | 2254 | 2331 | 2062 | 1760 | 1683 | 1952 | 3000 | 3000 | 3000 | -1240 | -1317 | -1048 | 0 | 4 | 0 | 661 | 3460 | 3353 | 3642
486 | 2025-04-09 | 842 | 3174 | 2256 | 2341 | 2064 | 1760 | 1675 | 1952 | 3000 | 3000 | 3000 | -1240 | -1325 | -1048 | 0 | 8 | 0 | 671 | 3460 | 3345 | 3642
487 | 2025-04-10 | 842 | 3176 | 2258 | 2352 | 2066 | 1760 | 1666 | 1952 | 3000 | 3000 | 3000 | -1240 | -1334 | -1048 | 0 | 9 | 0 | 682 | 3460 | 3336 | 3642
488 | 2025-04-11 | 842 | 3178 | 2260 | 2361 | 2068 | 1760 | 1659 | 1952 | 3000 | 3000 | 3000 | -1240 | -1341 | -1048 | 0 | 7 | 0 | 691 | 3460 | 3329 | 3642
489 | 2025-04-12 | 842 | 3180 | 2262 | 2371 | 2070 | 1760 | 1651 | 1952 | 3000 | 3000 | 3000 | -1240 | -1349 | -1048 | 0 | 8 | 0 | 401 | 3760 | 3621 | 3942 | 0.3 |  |  |  | GT GD2 LỚP 4
490 | 2025-04-13 | 842 | 3182 | 2264 | 2382 | 2072 | 1760 | 1642 | 1952 | 3000 | 3000 | 3000 | -1240 | -1358 | -1048 | 0 | 9 | 0 | 412 | 3760 | 3612 | 3942
491 | 2025-04-14 | 842 | 3184 | 2266 | 2391 | 2074 | 1760 | 1635 | 1952 | 3000 | 3000 | 3000 | -1240 | -1365 | -1048 | 0 | 7 | 0 | 421 | 3760 | 3605 | 3942
492 | 2025-04-15 | 842 | 3186 | 2268 | 2401 | 2076 | 1760 | 1627 | 1952 | 3000 | 3000 | 3000 | -1240 | -1373 | -1048 | 0 | 8 | 0 | 431 | 3760 | 3597 | 3942
493 | 2025-04-16 | 842 | 3188 | 2270 | 2409 | 2078 | 1760 | 1621 | 1952 | 3000 | 3000 | 3000 | -1240 | -1379 | -1048 | 0 | 6 | 0 | 439 | 3760 | 3591 | 3942
494 | 2025-04-17 | 842 | 3190 | 2272 | 2415 | 2080 | 1760 | 1617 | 1952 | 3000 | 3000 | 3000 | -1240 | -1383 | -1048 | 0 | 4 | 0 | 145 | 4060 | 3887 | 4242 | 0.3 |  |  |  | GT GD2 LỚP 3
495 | 2025-04-18 | 842 | 3192 | 2274 | 2423 | 2082 | 1760 | 1611 | 1952 | 3000 | 3000 | 3000 | -1240 | -1389 | -1048 | 0 | 6 | 0 | 153 | 4060 | 3881 | 4242
496 | 2025-04-19 | 842 | 3194 | 2284 | 2435 | 2084 | 1752 | 1601 | 1952 | 3000 | 3000 | 3000 | -1248 | -1399 | -1048 | 8 | 10 | 0 | 165 | 4052 | 3871 | 4242
497 | 2025-04-20 | 842 | 3196 | 2295 | 2447 | 2088 | 1743 | 1591 | 1950 | 3000 | 3000 | 3000 | -1257 | -1409 | -1050 | 9 | 10 | 2 | 177 | 4043 | 3861 | 4240
498 | 2025-04-21 | 842 | 3198 | 2304 | 2459 | 2093 | 1736 | 1581 | 1947 | 3000 | 3000 | 3000 | -1264 | -1419 | -1053 | 7 | 10 | 3 | 189 | 4036 | 3851 | 4237
499 | 2025-04-22 | 842 | 3200 | 2310 | 2471 | 2095 | 1732 | 1571 | 1947 | 3000 | 3000 | 3000 | -1268 | -1429 | -1053 | 4 | 10 | 0 | -99 | 4332 | 4141 | 4537 | 0.3 |  |  |  | GT GD2 LỚP 2
500 | 2025-04-23 | 842 | 3202 | 2366 | 2483 | 2101 | 1678 | 1561 | 1943 | 3000 | 3000 | 3000 | -1322 | -1439 | -1057 | 54 | 10 | 4 | -87 | 4278 | 4131 | 4533
501 | 2025-04-24 | 842 | 3204 | 2374 | 2495 | 2103 | 1672 | 1551 | 1943 | 3000 | 3000 | 3000 | -1328 | -1449 | -1057 | 6 | 10 | 0 | -75 | 4272 | 4121 | 4533
502 | 2025-04-25 | 842 | 3206 | 2381 | 2507 | 2110 | 1667 | 1541 | 1938 | 3000 | 3000 | 3000 | -1333 | -1459 | -1062 | 5 | 10 | 5 | -63 | 4267 | 4111 | 4528
503 | 2025-04-26 | 842 | 3208 | 2386 | 2519 | 2113 | 1664 | 1531 | 1937 | 3000 | 3000 | 3000 | -1336 | -1469 | -1063 | 3 | 10 | 1 | -251 | 4464 | 4301 | 4727 | 0.2 |  |  |  | K.Thúc GT
504 | 2025-04-29 | 842 | 3210 | 2408 | 2557 | 2135 | 1644 | 1495 | 1917 | 3000 | 3000 | 3000 | -1356 | -1505 | -1083 | 20 | 36 | 20 | -213 | 4444 | 4265 | 4707
505 | 2025-05-03 | 842 | 3212 | 2435 | 2603 | 2162 | 1619 | 1451 | 1892 | 3000 | 3000 | 3000 | -1381 | -1549 | -1108 | 25 | 44 | 25 | -167 | 4419 | 4221 | 4682
506 | 2025-05-06 | 842 | 3214 | 2456 | 2639 | 2183 | 1600 | 1417 | 1873 | 3000 | 3000 | 3000 | -1400 | -1583 | -1127 | 19 | 34 | 19 | -131 | 4400 | 4187 | 4663
507 | 2025-05-10 | 842 | 3216 | 2480 | 2681 | 2207 | 1578 | 1377 | 1851 | 3000 | 3000 | 3000 | -1422 | -1623 | -1149 | 22 | 40 | 22 | -89 | 4378 | 4147 | 4641
508 | 2025-05-13 | 842 | 3218 | 2498 | 2715 | 2225 | 1562 | 1345 | 1835 | 3000 | 3000 | 3000 | -1438 | -1655 | -1165 | 16 | 32 | 16 | -55 | 4362 | 4115 | 4625
509 | 2025-05-17 | 842 | 3220 | 2520 | 2761 | 2247 | 1542 | 1301 | 1815 | 3000 | 3000 | 3000 | -1458 | -1699 | -1185 | 20 | 44 | 20 | -9 | 4342 | 4071 | 4605
510 | 2025-05-20 | 842 | 3222 | 2534 | 2791 | 2261 | 1530 | 1273 | 1803 | 3000 | 3000 | 3000 | -1470 | -1727 | -1197 | 12 | 28 | 12 | 21 | 4330 | 4043 | 4593
511 | 2025-05-24 | 842 | 3224 | 2555 | 2822 | 2282 | 1511 | 1244 | 1784 | 3000 | 3000 | 3000 | -1489 | -1756 | -1216 | 19 | 29 | 19 | 52 | 4311 | 4014 | 4574
512 | 2025-05-31 | 842 | 3226 | 2587 | 2869 | 2314 | 1481 | 1199 | 1754 | 3000 | 3000 | 3000 | -1519 | -1801 | -1246 | 30 | 45 | 30 | 99 | 4281 | 3969 | 4544
513 | 2025-06-07 | 842 | 3228 | 2614 | 2911 | 2346 | 1456 | 1159 | 1724 | 3000 | 3000 | 3000 | -1544 | -1841 | -1276 | 25 | 40 | 30 | 141 | 4256 | 3929 | 4514
514 | 2025-06-14 | 842 | 3230 | 2641 | 2951 | 2377 | 1431 | 1121 | 1695 | 3000 | 3000 | 3000 | -1569 | -1879 | -1305 | 25 | 38 | 29 | 181 | 4231 | 3891 | 4485
515 | 2025-06-21 | 842 | 3232 | 2663 | 2987 | 2399 | 1411 | 1087 | 1675 | 3000 | 3000 | 3000 | -1589 | -1913 | -1325 | 20 | 34 | 20 | 217 | 4211 | 3857 | 4465
516 | 2025-06-28 | 842 | 3234 | 2687 | 3017 | 2423 | 1389 | 1059 | 1653 | 3000 | 3000 | 3000 | -1611 | -1941 | -1347 | 22 | 28 | 22 | 247 | 4189 | 3829 | 4443
517 | 2025-07-05 | 842 | 3236 | 2709 | 3046 | 2445 | 1369 | 1032 | 1633 | 3000 | 3000 | 3000 | -1631 | -1968 | -1367 | 20 | 27 | 20 | 276 | 4169 | 3802 | 4423
518 | 2025-07-12 | 842 | 3238 | 2729 | 3072 | 2465 | 1351 | 1008 | 1615 | 3000 | 3000 | 3000 | -1649 | -1992 | -1385 | 18 | 24 | 18 | 302 | 4151 | 3778 | 4405
519 | 2025-07-19 | 842 | 3240 | 2747 | 3084 | 2479 | 1335 | 998 | 1603 | 3000 | 3000 | 3000 | -1665 | -2002 | -1397 | 16 | 10 | 12 | 314 | 4135 | 3768 | 4393
520 | 2025-07-26 | 842 | 3242 | 2763 | 3096 | 2490 | 1321 | 988 | 1594 | 3000 | 3000 | 3000 | -1679 | -2012 | -1406 | 14 | 10 | 9 | 326 | 4121 | 3758 | 4384
[13 empty] | -1679 | -2012 | -1400 | 0
Formulas:
Ngày quan trắc = [Ngày quan trắc, row above]+1
Note on A5: AutoBVT:

## BC.114+720
13 | DỰ ÁN THÀNH PHẦN ĐOẠN HẬU GIANG - CÀ MAU
THUỘC DỰ ÁN XÂY DỰNG CÔNG TRÌNH ĐƯỜNG BỘ CAO TỐC BẮC - NAM PHÍA ĐÔNG GIAI ĐOẠN 2021 - 2025
GÓI THẦU XL03 :THI CÔNG XÂY DỰNG ĐOẠN TUYẾN KM114+200 - KM126+223 BAO GỒM TUYẾN NỐI NÚT GIAO IC12 VỚI QL1 (BAO GỒM KHẢO SÁT, THIẾT KẾ BVTC)
| CHỦ ĐẦU TƯ | [7 empty] | TƯ VẤN GIÁM SÁT | [9 empty] | NHÀ THẦU
| BAN QUẢN LÝ DỰ ÁN MỸ THUẬN | [7 empty] | LIÊN DANH PHÂN VIỆN KHCN GTVT PHÍA NAM - CÔNG TY CỔ PHẦN TƯ VẤN KỸ THUẬT VÀ XÂY DỰNG HỒNG HÀ | [9 empty] | LIÊN DANH CC1 - HẢI ĐĂNG - VẠN CƯỜNG - 492 - BẮC TRUNG NAM
BIỂU GHI ĐO QUAN TRẮC LÚN
| Người lập: | 0 | [8 empty] | Tên mốc: |  | 0
| Thời tiết: | Nắng | [8 empty] | Cao độ mốc: |  | 842
| Lý trình: | Km114+720 | [8 empty] | Ngày đặt bàn: |  | 2023-12-10
| Ngày | Ngày cộng dồn | Cao độ mốc | Số đọc mia của mốc | Cao độ đường ngắm | Trái | [5 empty] | Tim | [5 empty] | Phải | [6 empty] | Chiều dày lớp đắp (m) | Chiều cao nền đắp (m) | Chiều dày nền đắp (m)
[6 empty] | Cao độ đắp (mm) | Số đọc mia | Cao độ quan trắc (mm) | Cao độ bàn đo lún (mm) | Độ lún (mm) | Độ lún tích lũy (mm) | Cao độ đắp (mm) | Số đọc mia | Cao độ quan trắc (mm) | Cao độ bàn đo lún (mm) | Độ lún (mm) | Độ lún tích lũy (mm) | Cao độ đắp (mm) | Số đọc mia | Cao độ quan trắc (mm) | Cao độ bàn đo lún (mm) | Độ lún (mm) | Độ lún tích lũy (mm)
| 2023-12-10 | 0 | 842 | 2650 | 3492 | -50 | 1542 | 1950 | -50 | 0 | 0 | -20 | 1512 | 1980 | -20 | 0 | 0 | -40 | 1532 | 1960 | -40 | 0 | 0 | 0 | 0 | 0 | 0
| 2023-12-11 | 1 | 842 | 2648 | 3490 | -50 | 1540 | 1950 | -50 | 0 | 0 | -20 | 1510 | 1980 | -20 | 0 | 0 | -40 | 1530 | 1960 | -40 | 0 | 0 | 0 | 0 | 0 | 0
1 | 2023-12-12 | 1 | 842 | 2646 | 3488 | -50 | 1538 | 1950 | -50 | 0 | 0 | -20 | 1508 | 1980 | -20 | 0 | 0 | -40 | 1528 | 1960 | -40 | 0 | 0 | 0 | 0 | 0 | 0
2 | 2023-12-13 | 1 | 842 | 2644 | 3486 | -50 | 1536 | 1950 | -50 | 0 | 0 | -20 | 1506 | 1980 | -20 | 0 | 0 | -40 | 1526 | 1960 | -40 | 0 | 0 | 0 | 0 | 0 | 0
3 | 2023-12-14 | 1 | 842 | 2642 | 3484 | -50 | 1534 | 1950 | -50 | 0 | 0 | -20 | 1504 | 1980 | -20 | 0 | 0 | -40 | 1524 | 1960 | -40 | 0 | 0 | 0 | 0 | 0 | 0
4 | 2023-12-15 | 1 | 842 | 2640 | 3482 | -50 | 1532 | 1950 | -50 | 0 | 0 | -20 | 1502 | 1980 | -20 | 0 | 0 | -40 | 1522 | 1960 | -40 | 0 | 0 | 0 | 0 | 0 | 0
5 | 2023-12-16 | 1 | 842 | 2638 | 3480 | -50 | 1530 | 1950 | -50 | 0 | 0 | -20 | 1500 | 1980 | -20 | 0 | 0 | -40 | 1520 | 1960 | -40 | 0 | 0 | 0 | 0 | 0 | 0
6 | 2023-12-17 | 1 | 842 | 2636 | 3478 | -50 | 1528 | 1950 | -50 | 0 | 0 | -20 | 1498 | 1980 | -20 | 0 | 0 | -40 | 1518 | 1960 | -40 | 0 | 0 | 0 | 0 | 0 | 0
7 | 2023-12-18 | 1 | 842 | 2634 | 3476 | -50 | 1526 | 1950 | -50 | 0 | 0 | -20 | 1496 | 1980 | -20 | 0 | 0 | -40 | 1516 | 1960 | -40 | 0 | 0 | 0 | 0 | 0 | 0
| 2023-12-19 | 1 | 842 | 2632 | 3474 | -50 | 1524 | 1950 | -50 | 0 | 0 | -20 | 1494 | 1980 | -20 | 0 | 0 | -40 | 1514 | 1960 | -40 | 0 | 0 | 0 | 0 | 0 | 0
| 2023-12-20 | 1 | 842 | 2630 | 3472 | -50 | 1522 | 1950 | -50 | 0 | 0 | -20 | 1492 | 1980 | -20 | 0 | 0 | -40 | 1512 | 1960 | -40 | 0 | 0 | 0 | 0 | 0 | 0
| 2023-12-21 | 1 | 842 | 2628 | 3470 | -50 | 1520 | 1950 | -50 | 0 | 0 | -20 | 1490 | 1980 | -20 | 0 | 0 | -40 | 1510 | 1960 | -40 | 0 | 0 | 0 | 0 | 0 | 0
| 2023-12-22 | 1 | 842 | 2626 | 3468 | -50 | 1518 | 1950 | -50 | 0 | 0 | -20 | 1488 | 1980 | -20 | 0 | 0 | -40 | 1508 | 1960 | -40 | 0 | 0 | 0 | 0 | 0 | 0
| 2023-12-23 | 1 | 842 | 2624 | 3466 | -50 | 1516 | 1950 | -50 | 0 | 0 | -20 | 1486 | 1980 | -20 | 0 | 0 | -40 | 1506 | 1960 | -40 | 0 | 0 | 0 | 0 | 0 | 0
| 2023-12-24 | 1 | 842 | 2622 | 3464 | -50 | 1514 | 1950 | -50 | 0 | 0 | -20 | 1484 | 1980 | -20 | 0 | 0 | -40 | 1504 | 1960 | -40 | 0 | 0 | 0 | 0 | 0 | 0
| 2023-12-25 | 1 | 842 | 2620 | 3462 | -50 | 1512 | 1950 | -50 | 0 | 0 | -20 | 1482 | 1980 | -20 | 0 | 0 | -40 | 1502 | 1960 | -40 | 0 | 0 | 0 | 0 | 0 | 0
| 2023-12-26 | 1 | 842 | 2618 | 3460 | -50 | 1510 | 1950 | -50 | 0 | 0 | -20 | 1480 | 1980 | -20 | 0 | 0 | -40 | 1500 | 1960 | -40 | 0 | 0 | 0 | 0 | 0 | 0
| 2023-12-27 | 1 | 842 | 2616 | 3458 | 243 | 1515 | 1943 | -57 | 7 | 7 | 272 | 1486 | 1972 | -28 | 8 | 8 | 252 | 1506 | 1952 | -48 | 8 | 8 | 292 | 0.292 | 0.292 | 0.284
| 2023-12-28 | 1 | 842 | 2614 | 3456 | 240 | 1516 | 1940 | -60 | 3 | 10 | 269 | 1487 | 1969 | -31 | 3 | 11 | 246 | 1510 | 1946 | -54 | 6 | 14 | -6 | 0 | 0.292 | 0.278
| 2023-12-29 | 1 | 842 | 2612 | 3454 | 236 | 1518 | 1936 | -64 | 4 | 14 | 265 | 1489 | 1965 | -35 | 4 | 15 | 240 | 1514 | 1940 | -60 | 6 | 20 | -6 | 0 | 0.292 | 0.27
| 2023-12-30 | 1 | 842 | 2610 | 3452 | 231 | 1521 | 1931 | -69 | 5 | 19 | 263 | 1489 | 1963 | -37 | 2 | 17 | 234 | 1518 | 1934 | -66 | 6 | 26 | -6 | 0 | 0.292 | 0.266
| 2023-12-31 | 1 | 842 | 2608 | 3450 | 222 | 1528 | 1922 | -78 | 9 | 28 | 255 | 1495 | 1955 | -45 | 8 | 25 | 225 | 1525 | 1925 | -75 | 9 | 35 | -9 | 0 | 0.292 | 0.25
| 2024-01-01 | 1 | 842 | 2606 | 3448 | 268 | 1530 | 1918 | -82 | 4 | 32 | 272 | 1496 | 1952 | -48 | 3 | 28 | 262 | 1526 | 1922 | -78 | 3 | 38 | 37 | 0.037 | 0.329 | 0.264
| 2024-01-02 | 1 | 842 | 2604 | 3446 | 559 | 1537 | 1909 | -91 | 9 | 41 | 564 | 1502 | 1944 | -56 | 8 | 36 | 553 | 1533 | 1913 | -87 | 9 | 47 | 291 | 0.291 | 0.62 | 0.548
| 2024-01-03 | 1 | 842 | 2602 | 3444 | 555 | 1539 | 1905 | -95 | 4 | 45 | 561 | 1503 | 1941 | -59 | 3 | 39 | 550 | 1534 | 1910 | -90 | 3 | 50 | -3 | 0 | 0.62 | 0.542
| 2024-01-04 | 1 | 842 | 2600 | 3442 | 548 | 1544 | 1898 | -102 | 7 | 52 | 553 | 1509 | 1933 | -67 | 8 | 47 | 542 | 1540 | 1902 | -98 | 8 | 58 | -8 | 0 | 0.62 | 0.526
| 2024-01-05 | 1 | 842 | 2598 | 3440 | 545 | 1545 | 1895 | -105 | 3 | 55 | 550 | 1510 | 1930 | -70 | 3 | 50 | 536 | 1544 | 1896 | -104 | 6 | 64 | -6 | 0 | 0.62 | 0.52
| 2024-01-06 | 1 | 842 | 2596 | 3438 | 541 | 1547 | 1891 | -109 | 4 | 59 | 546 | 1512 | 1926 | -74 | 4 | 54 | 529 | 1549 | 1889 | -111 | 7 | 71 | -7 | 0 | 0.62 | 0.512
| 2024-01-07 | 1 | 842 | 2594 | 3436 | 536 | 1550 | 1886 | -114 | 5 | 64 | 544 | 1512 | 1924 | -76 | 2 | 56 | 523 | 1553 | 1883 | -117 | 6 | 77 | -6 | 0 | 0.62 | 0.508
| 2024-01-08 | 1 | 842 | 2592 | 3434 | 827 | 1557 | 1877 | -123 | 9 | 73 | 836 | 1518 | 1916 | -84 | 8 | 64 | 814 | 1560 | 1874 | -126 | 9 | 86 | 291 | 0.291 | 0.911 | 0.792
| 2024-01-09 | 1 | 842 | 2590 | 3432 | 823 | 1559 | 1873 | -127 | 4 | 77 | 833 | 1519 | 1913 | -87 | 3 | 67 | 811 | 1561 | 1871 | -129 | 3 | 89 | -3 | 0 | 0.911 | 0.786
| 2024-01-10 | 1 | 842 | 2588 | 3430 | 820 | 1560 | 1870 | -130 | 3 | 80 | 829 | 1521 | 1909 | -91 | 4 | 71 | 807 | 1563 | 1867 | -133 | 4 | 93 | -4 | 0 | 0.911 | 0.778
| 2024-01-11 | 1 | 842 | 2586 | 3428 | 818 | 1560 | 1868 | -132 | 2 | 82 | 824 | 1524 | 1904 | -96 | 5 | 76 | 805 | 1563 | 1865 | -135 | 2 | 95 | -2 | 0 | 0.911 | 0.768
| 2024-01-12 | 1 | 842 | 2584 | 3426 | 814 | 1562 | 1864 | -136 | 4 | 86 | 819 | 1527 | 1899 | -101 | 5 | 81 | 800 | 1566 | 1860 | -140 | 5 | 100 | -5 | 0 | 0.911 | 0.758
| 2024-01-13 | 1 | 842 | 2582 | 3424 | 810 | 1564 | 1860 | -140 | 4 | 90 | 814 | 1530 | 1894 | -106 | 5 | 86 | 795 | 1569 | 1855 | -145 | 5 | 105 | -5 | 0 | 0.911 | 0.748
| 2024-01-14 | 1 | 842 | 2580 | 3422 | 1102 | 1570 | 1852 | -148 | 8 | 98 | 1106 | 1536 | 1886 | -114 | 8 | 94 | 1087 | 1575 | 1847 | -153 | 8 | 113 | 292 | 0.292 | 1.203 | 1.032
| 2024-01-15 | 1 | 842 | 2578 | 3420 | 1097 | 1573 | 1847 | -153 | 5 | 103 | 1104 | 1536 | 1884 | -116 | 2 | 96 | 1084 | 1576 | 1844 | -156 | 3 | 116 | -3 | 0 | 1.203 | 1.028
| 2024-01-16 | 1 | 842 | 2576 | 3418 | 1093 | 1575 | 1843 | -157 | 4 | 107 | 1100 | 1538 | 1880 | -120 | 4 | 100 | 1083 | 1575 | 1843 | -157 | 1 | 117 | -1 | 0 | 1.203 | 1.02
| 2024-01-17 | 1 | 842 | 2574 | 3416 | 1090 | 1576 | 1840 | -160 | 3 | 110 | 1093 | 1543 | 1873 | -127 | 7 | 107 | 1082 | 1574 | 1842 | -158 | 1 | 118 | -1 | 0 | 1.203 | 1.006
| 2024-01-18 | 1 | 842 | 2572 | 3414 | 1088 | 1576 | 1838 | -162 | 2 | 112 | 1088 | 1546 | 1868 | -132 | 5 | 112 | 1081 | 1573 | 1841 | -159 | 1 | 119 | -1 | 0 | 1.203 | 0.996
| 2024-01-19 | 1 | 842 | 2570 | 3412 | 1085 | 1577 | 1835 | -165 | 3 | 115 | 1084 | 1548 | 1864 | -136 | 4 | 116 | 1077 | 1575 | 1837 | -163 | 4 | 123 | -4 | 0 | 1.203 | 0.988
| 2024-01-20 | 1 | 842 | 2568 | 3410 | 1377 | 1583 | 1827 | -173 | 8 | 123 | 1376 | 1554 | 1856 | -144 | 8 | 124 | 1369 | 1581 | 1829 | -171 | 8 | 131 | 292 | 0.292 | 1.495 | 1.272
| 2024-01-21 | 1 | 842 | 2566 | 3408 | 1372 | 1586 | 1822 | -178 | 5 | 128 | 1374 | 1554 | 1854 | -146 | 2 | 126 | 1366 | 1582 | 1826 | -174 | 3 | 134 | -3 | 0 | 1.495 | 1.268
| 2024-01-22 | 1 | 842 | 2564 | 3406 | 1368 | 1588 | 1818 | -182 | 4 | 132 | 1370 | 1556 | 1850 | -150 | 4 | 130 | 1365 | 1581 | 1825 | -175 | 1 | 135 | -1 | 0 | 1.495 | 1.26
| 2024-01-23 | 1 | 842 | 2562 | 3404 | 1365 | 1589 | 1815 | -185 | 3 | 135 | 1363 | 1561 | 1843 | -157 | 7 | 137 | 1364 | 1580 | 1824 | -176 | 1 | 136 | -1 | 0 | 1.495 | 1.246
| 2024-01-24 | 1 | 842 | 2560 | 3402 | 1363 | 1589 | 1813 | -187 | 2 | 137 | 1358 | 1564 | 1838 | -162 | 5 | 142 | 1363 | 1579 | 1823 | -177 | 1 | 137 | -1 | 0 | 1.495 | 1.236
| 2024-01-25 | 1 | 842 | 2558 | 3400 | 1362 | 1588 | 1812 | -188 | 1 | 138 | 1356 | 1564 | 1836 | -164 | 2 | 144 | 1360 | 1580 | 1820 | -180 | 3 | 140 | -3 | 0 | 1.495 | 1.232
| 2024-01-26 | 1 | 842 | 2556 | 3398 | 1362 | 1586 | 1812 | -188 | 0 | 138 | 1352 | 1566 | 1832 | -168 | 4 | 148 | 1359 | 1579 | 1819 | -181 | 1 | 141 | -1 | 0 | 1.495 | 1.224
| 2024-01-27 | 1 | 842 | 2554 | 3396 | 1361 | 1585 | 1811 | -189 | 1 | 139 | 1350 | 1566 | 1830 | -170 | 2 | 150 | 1356 | 1580 | 1816 | -184 | 3 | 144 | -3 | 0 | 1.495 | 1.22
| 2024-01-28 | 1 | 842 | 2552 | 3394 | 1361 | 1583 | 1811 | -189 | 0 | 139 | 1346 | 1568 | 1826 | -174 | 4 | 154 | 1354 | 1580 | 1814 | -186 | 2 | 146 | -2 | 0 | 1.495 | 1.212
| 2024-01-29 | 1 | 842 | 2550 | 3392 | 1360 | 1582 | 1810 | -190 | 1 | 140 | 1344 | 1568 | 1824 | -176 | 2 | 156 | 1350 | 1582 | 1810 | -190 | 4 | 150 | -4 | 0 | 1.495 | 1.208
| 2024-01-30 | 1 | 842 | 2548 | 3390 | 1360 | 1580 | 1810 | -190 | 0 | 140 | 1340 | 1570 | 1820 | -180 | 4 | 160 | 1348 | 1582 | 1808 | -192 | 2 | 152 | -2 | 0 | 1.495 | 1.2
| 2024-01-31 | 1 | 842 | 2546 | 3388 | 1359 | 1579 | 1809 | -191 | 1 | 141 | 1338 | 1570 | 1818 | -182 | 2 | 162 | 1344 | 1584 | 1804 | -196 | 4 | 156 | -4 | 0 | 1.495 | 1.196
| 2024-02-01 | 1 | 842 | 2544 | 3386 | 1358 | 1578 | 1808 | -192 | 1 | 142 | 1334 | 1572 | 1814 | -186 | 4 | 166 | 1342 | 1584 | 1802 | -198 | 2 | 158 | -2 | 0 | 1.495 | 1.188
| 2024-02-02 | 1 | 842 | 2542 | 3384 | 1358 | 1576 | 1808 | -192 | 0 | 142 | 1327 | 1577 | 1807 | -193 | 7 | 173 | 1338 | 1586 | 1798 | -202 | 4 | 162 | -4 | 0 | 1.495 | 1.174
| 2024-02-03 | 1 | 842 | 2540 | 3382 | 1357 | 1575 | 1807 | -193 | 1 | 143 | 1322 | 1580 | 1802 | -198 | 5 | 178 | 1337 | 1585 | 1797 | -203 | 1 | 163 | -1 | 0 | 1.495 | 1.164
| 2024-02-04 | 1 | 842 | 2538 | 3380 | 1356 | 1574 | 1806 | -194 | 1 | 144 | 1320 | 1580 | 1800 | -200 | 2 | 180 | 1333 | 1587 | 1793 | -207 | 4 | 167 | -4 | 0 | 1.495 | 1.16
| 2024-02-05 | 1 | 842 | 2536 | 3378 | 1356 | 1572 | 1806 | -194 | 0 | 144 | 1316 | 1582 | 1796 | -204 | 4 | 184 | 1331 | 1587 | 1791 | -209 | 2 | 169 | -2 | 0 | 1.495 | 1.152
| 2024-02-06 | 1 | 842 | 2534 | 3376 | 1356 | 1570 | 1806 | -194 | 0 | 144 | 1314 | 1582 | 1794 | -206 | 2 | 186 | 1327 | 1589 | 1787 | -213 | 4 | 173 | -4 | 0 | 1.495 | 1.148
| 2024-02-07 | 1 | 842 | 2532 | 3374 | 1355 | 1569 | 1805 | -195 | 1 | 145 | 1310 | 1584 | 1790 | -210 | 4 | 190 | 1325 | 1589 | 1785 | -215 | 2 | 175 | -2 | 0 | 1.495 | 1.14
| 2024-02-08 | 1 | 842 | 2530 | 3372 | 1355 | 1567 | 1805 | -195 | 0 | 145 | 1308 | 1584 | 1788 | -212 | 2 | 192 | 1322 | 1590 | 1782 | -218 | 3 | 178 | -3 | 0 | 1.495 | 1.136
| 2024-02-09 | 1 | 842 | 2528 | 3370 | 1355 | 1565 | 1805 | -195 | 0 | 145 | 1304 | 1586 | 1784 | -216 | 4 | 196 | 1320 | 1590 | 1780 | -220 | 2 | 180 | -2 | 0 | 1.495 | 1.128
| 2024-02-10 | 1 | 842 | 2526 | 3368 | 1355 | 1563 | 1805 | -195 | 0 | 145 | 1302 | 1586 | 1782 | -218 | 2 | 198 | 1316 | 1592 | 1776 | -224 | 4 | 184 | -4 | 0 | 1.495 | 1.124
| 2024-02-11 | 1 | 842 | 2524 | 3366 | 1355 | 1561 | 1805 | -195 | 0 | 145 | 1298 | 1588 | 1778 | -222 | 4 | 202 | 1314 | 1592 | 1774 | -226 | 2 | 186 | -2 | 0 | 1.495 | 1.116
2015-10-30 | 2024-02-12 | 1 | 842 | 2522 | 3364 | 1355 | 1559 | 1805 | -195 | 0 | 145 | 1296 | 1588 | 1776 | -224 | 2 | 204 | 1310 | 1594 | 1770 | -230 | 4 | 190 | -4 | 0 | 1.495 | 1.112
02/11/015 | 2024-02-13 | 1 | 842 | 2520 | 3362 | 1355 | 1557 | 1805 | -195 | 0 | 145 | 1292 | 1590 | 1772 | -228 | 4 | 208 | 1308 | 1594 | 1768 | -232 | 2 | 192 | -2 | 0 | 1.495 | 1.104
2015-11-05 | 2024-02-14 | 1 | 842 | 2518 | 3360 | 1355 | 1555 | 1805 | -195 | 0 | 145 | 1285 | 1595 | 1765 | -235 | 7 | 215 | 1304 | 1596 | 1764 | -236 | 4 | 196 | -4 | 0 | 1.495 | 1.09
2015-11-11 | 2024-02-15 | 1 | 842 | 2516 | 3358 | 1355 | 1553 | 1805 | -195 | 0 | 145 | 1280 | 1598 | 1760 | -240 | 5 | 220 | 1303 | 1595 | 1763 | -237 | 1 | 197 | -1 | 0 | 1.495 | 1.08
2015-11-14 | 2024-02-16 | 1 | 842 | 2514 | 3356 | 1355 | 1551 | 1805 | -195 | 0 | 145 | 1278 | 1598 | 1758 | -242 | 2 | 222 | 1299 | 1597 | 1759 | -241 | 4 | 201 | -4 | 0 | 1.495 | 1.076
17/11/015 | 2024-02-17 | 1 | 842 | 2512 | 3354 | 1355 | 1549 | 1805 | -195 | 0 | 145 | 1274 | 1600 | 1754 | -246 | 4 | 226 | 1297 | 1597 | 1757 | -243 | 2 | 203 | -2 | 0 | 1.495 | 1.068
2015-11-20 | 2024-02-18 | 1 | 842 | 2510 | 3352 | 1355 | 1547 | 1805 | -195 | 0 | 145 | 1272 | 1600 | 1752 | -248 | 2 | 228 | 1293 | 1599 | 1753 | -247 | 4 | 207 | -4 | 0 | 1.495 | 1.064
2015-11-23 | 2024-02-19 | 1 | 842 | 2508 | 3350 | 1355 | 1545 | 1805 | -195 | 0 | 145 | 1268 | 1602 | 1748 | -252 | 4 | 232 | 1291 | 1599 | 1751 | -249 | 2 | 209 | -2 | 0 | 1.495 | 1.056
26/11/015 | 2024-02-20 | 1 | 842 | 2506 | 3348 | 1355 | 1543 | 1805 | -195 | 0 | 145 | 1268 | 1600 | 1748 | -252 | 0 | 232 | 1291 | 1597 | 1751 | -249 | 0 | 209 | 0 | 0 | 1.495 | 1.056
2015-11-29 | 2024-02-21 | 1 | 842 | 2504 | 3346 | 1355 | 1541 | 1805 | -195 | 0 | 145 | 1268 | 1598 | 1748 | -252 | 0 | 232 | 1291 | 1595 | 1751 | -249 | 0 | 209 | 0 | 0 | 1.495 | 1.056
2015-12-02 | 2024-02-22 | 1 | 842 | 2502 | 3344 | 1355 | 1539 | 1805 | -195 | 0 | 145 | 1268 | 1596 | 1748 | -252 | 0 | 232 | 1291 | 1593 | 1751 | -249 | 0 | 209 | 0 | 0 | 1.495 | 1.056
2015-12-05 | 2024-02-23 | 1 | 842 | 2500 | 3342 | 1355 | 1537 | 1805 | -195 | 0 | 145 | 1268 | 1594 | 1748 | -252 | 0 | 232 | 1291 | 1591 | 1751 | -249 | 0 | 209 | 0 | 0 | 1.495 | 1.056
08/12/015 | 2024-02-24 | 1 | 842 | 2498 | 3340 | 1355 | 1535 | 1805 | -195 | 0 | 145 | 1268 | 1592 | 1748 | -252 | 0 | 232 | 1291 | 1589 | 1751 | -249 | 0 | 209 | 0 | 0 | 1.495 | 1.056
2015-12-11 | 2024-02-25 | 1 | 842 | 2496 | 3338 | 1355 | 1533 | 1805 | -195 | 0 | 145 | 1268 | 1590 | 1748 | -252 | 0 | 232 | 1291 | 1587 | 1751 | -249 | 0 | 209 | 0 | 0 | 1.495 | 1.056
2015-12-14 | 2024-02-26 | 1 | 842 | 2494 | 3336 | 1355 | 1531 | 1805 | -195 | 0 | 145 | 1268 | 1588 | 1748 | -252 | 0 | 232 | 1291 | 1585 | 1751 | -249 | 0 | 209 | 0 | 0 | 1.495 | 1.056
2015-12-15 | 2024-02-27 | 1 | 842 | 2492 | 3334 | 1355 | 1529 | 1805 | -195 | 0 | 145 | 1268 | 1586 | 1748 | -252 | 0 | 232 | 1291 | 1583 | 1751 | -249 | 0 | 209 | 0 | 0 | 1.495 | 1.056
2015-12-15 | 2024-02-28 | 1 | 842 | 2490 | 3332 | 1355 | 1527 | 1805 | -195 | 0 | 145 | 1268 | 1584 | 1748 | -252 | 0 | 232 | 1291 | 1581 | 1751 | -249 | 0 | 209 | 0 | 0 | 1.495 | 1.056
| 2024-02-29 | 1 | 842 | 2488 | 3330 | 1355 | 1525 | 1805 | -195 | 0 | 145 | 1268 | 1582 | 1748 | -252 | 0 | 232 | 1291 | 1579 | 1751 | -249 | 0 | 209 | 0 | 0 | 1.495 | 1.056
| 2024-03-01 | 1 | 842 | 2486 | 3328 | 1355 | 1523 | 1805 | -195 | 0 | 145 | 1268 | 1580 | 1748 | -252 | 0 | 232 | 1291 | 1577 | 1751 | -249 | 0 | 209 | 0 | 0 | 1.495 | 1.056
| 2024-03-02 | 1 | 842 | 2484 | 3326 | 1355 | 1521 | 1805 | -195 | 0 | 145 | 1268 | 1578 | 1748 | -252 | 0 | 232 | 1291 | 1575 | 1751 | -249 | 0 | 209 | 0 | 0 | 1.495 | 1.056
| 2024-03-03 | 1 | 842 | 2482 | 3324 | 1355 | 1519 | 1805 | -195 | 0 | 145 | 1268 | 1576 | 1748 | -252 | 0 | 232 | 1291 | 1573 | 1751 | -249 | 0 | 209 | 0 | 0 | 1.495 | 1.056
| 2024-03-04 | 1 | 842 | 2480 | 3322 | 1355 | 1517 | 1805 | -195 | 0 | 145 | 1268 | 1574 | 1748 | -252 | 0 | 232 | 1291 | 1571 | 1751 | -249 | 0 | 209 | 0 | 0 | 1.495 | 1.056
| 2024-03-05 | 1 | 842 | 2478 | 3320 | 1355 | 1515 | 1805 | -195 | 0 | 145 | 1268 | 1572 | 1748 | -252 | 0 | 232 | 1291 | 1569 | 1751 | -249 | 0 | 209 | 0 | 0 | 1.495 | 1.056
| 2024-03-06 | 1 | 842 | 2476 | 3318 | 1355 | 1513 | 1805 | -195 | 0 | 145 | 1268 | 1570 | 1748 | -252 | 0 | 232 | 1291 | 1567 | 1751 | -249 | 0 | 209 | 0 | 0 | 1.495 | 1.056
| 2024-03-07 | 1 | 842 | 2474 | 3316 | 1355 | 1511 | 1805 | -195 | 0 | 145 | 1268 | 1568 | 1748 | -252 | 0 | 232 | 1291 | 1565 | 1751 | -249 | 0 | 209 | 0 | 0 | 1.495 | 1.056
| 2024-03-08 | 1 | 842 | 2472 | 3314 | 1355 | 1509 | 1805 | -195 | 0 | 145 | 1268 | 1566 | 1748 | -252 | 0 | 232 | 1291 | 1563 | 1751 | -249 | 0 | 209 | 0 | 0 | 1.495 | 1.056
| 2024-03-09 | 1 | 842 | 2470 | 3312 | 1355 | 1507 | 1805 | -195 | 0 | 145 | 1268 | 1564 | 1748 | -252 | 0 | 232 | 1291 | 1561 | 1751 | -249 | 0 | 209 | 0 | 0 | 1.495 | 1.056
| 2024-03-10 | 1 | 842 | 2468 | 3310 | 1355 | 1505 | 1805 | -195 | 0 | 145 | 1268 | 1562 | 1748 | -252 | 0 | 232 | 1291 | 1559 | 1751 | -249 | 0 | 209 | 0 | 0 | 1.495 | 1.056
| 2024-03-11 | 1 | 842 | 2466 | 3308 | 1355 | 1503 | 1805 | -195 | 0 | 145 | 1268 | 1560 | 1748 | -252 | 0 | 232 | 1291 | 1557 | 1751 | -249 | 0 | 209 | 0 | 0 | 1.495 | 1.056
| 2024-03-12 | 1 | 842 | 2464 | 3306 | 1355 | 1501 | 1805 | -195 | 0 | 145 | 1268 | 1558 | 1748 | -252 | 0 | 232 | 1291 | 1555 | 1751 | -249 | 0 | 209 | 0 | 0 | 1.495 | 1.056
| 2024-03-13 | 1 | 842 | 2462 | 3304 | 1355 | 1499 | 1805 | -195 | 0 | 145 | 1268 | 1556 | 1748 | -252 | 0 | 232 | 1291 | 1553 | 1751 | -249 | 0 | 209 | 0 | 0 | 1.495 | 1.056
| 2024-03-14 | 1 | 842 | 2460 | 3302 | 1355 | 1497 | 1805 | -195 | 0 | 145 | 1268 | 1554 | 1748 | -252 | 0 | 232 | 1291 | 1551 | 1751 | -249 | 0 | 209 | 0 | 0 | 1.495 | 1.056
| 2024-03-15 | 1 | 842 | 2458 | 3300 | 1355 | 1495 | 1805 | -195 | 0 | 145 | 1268 | 1552 | 1748 | -252 | 0 | 232 | 1291 | 1549 | 1751 | -249 | 0 | 209 | 0 | 0 | 1.495 | 1.056
| 2024-03-16 | 1 | 842 | 2456 | 3298 | 1355 | 1493 | 1805 | -195 | 0 | 145 | 1268 | 1550 | 1748 | -252 | 0 | 232 | 1291 | 1547 | 1751 | -249 | 0 | 209 | 0 | 0 | 1.495 | 1.056
| 2024-03-17 | 1 | 842 | 2454 | 3296 | 1355 | 1491 | 1805 | -195 | 0 | 145 | 1268 | 1548 | 1748 | -252 | 0 | 232 | 1291 | 1545 | 1751 | -249 | 0 | 209 | 0 | 0 | 1.495 | 1.056
| 2024-03-18 | 1 | 842 | 2452 | 3294 | 1355 | 1489 | 1805 | -195 | 0 | 145 | 1268 | 1546 | 1748 | -252 | 0 | 232 | 1291 | 1543 | 1751 | -249 | 0 | 209 | 0 | 0 | 1.495 | 1.056
| 2024-03-19 | 1 | 842 | 2450 | 3292 | 1355 | 1487 | 1805 | -195 | 0 | 145 | 1268 | 1544 | 1748 | -252 | 0 | 232 | 1291 | 1541 | 1751 | -249 | 0 | 209 | 0 | 0 | 1.495 | 1.056
| 2024-03-20 | 1 | 842 | 2448 | 3290 | 1355 | 1485 | 1805 | -195 | 0 | 145 | 1268 | 1542 | 1748 | -252 | 0 | 232 | 1291 | 1539 | 1751 | -249 | 0 | 209 | 0 | 0 | 1.495 | 1.056
| 2024-03-21 | 1 | 842 | 2446 | 3288 | 1355 | 1483 | 1805 | -195 | 0 | 145 | 1268 | 1540 | 1748 | -252 | 0 | 232 | 1291 | 1537 | 1751 | -249 | 0 | 209 | 0 | 0 | 1.495 | 1.056
| 2024-03-22 | 1 | 842 | 2444 | 3286 | 1355 | 1481 | 1805 | -195 | 0 | 145 | 1268 | 1538 | 1748 | -252 | 0 | 232 | 1291 | 1535 | 1751 | -249 | 0 | 209 | 0 | 0 | 1.495 | 1.056
| 2024-03-23 | 1 | 842 | 2442 | 3284 | 1355 | 1479 | 1805 | -195 | 0 | 145 | 1268 | 1536 | 1748 | -252 | 0 | 232 | 1291 | 1533 | 1751 | -249 | 0 | 209 | 0 | 0 | 1.495 | 1.056
| 2024-03-24 | 1 | 842 | 2440 | 3282 | 1355 | 1477 | 1805 | -195 | 0 | 145 | 1268 | 1534 | 1748 | -252 | 0 | 232 | 1291 | 1531 | 1751 | -249 | 0 | 209 | 0 | 0 | 1.495 | 1.056
| 2024-03-25 | 1 | 842 | 2438 | 3280 | 1355 | 1475 | 1805 | -195 | 0 | 145 | 1268 | 1532 | 1748 | -252 | 0 | 232 | 1291 | 1529 | 1751 | -249 | 0 | 209 | 0 | 0 | 1.495 | 1.056
| 2024-03-26 | 1 | 842 | 2436 | 3278 | 1355 | 1473 | 1805 | -195 | 0 | 145 | 1268 | 1530 | 1748 | -252 | 0 | 232 | 1291 | 1527 | 1751 | -249 | 0 | 209 | 0 | 0 | 1.495 | 1.056
| 2024-03-27 | 1 | 842 | 2434 | 3276 | 1355 | 1471 | 1805 | -195 | 0 | 145 | 1268 | 1528 | 1748 | -252 | 0 | 232 | 1291 | 1525 | 1751 | -249 | 0 | 209 | 0 | 0 | 1.495 | 1.056
| 2024-03-28 | 1 | 842 | 2432 | 3274 | 1355 | 1469 | 1805 | -195 | 0 | 145 | 1268 | 1526 | 1748 | -252 | 0 | 232 | 1291 | 1523 | 1751 | -249 | 0 | 209 | 0 | 0 | 1.495 | 1.056
| 2024-03-29 | 1 | 842 | 2430 | 3272 | 1355 | 1467 | 1805 | -195 | 0 | 145 | 1268 | 1524 | 1748 | -252 | 0 | 232 | 1291 | 1521 | 1751 | -249 | 0 | 209 | 0 | 0 | 1.495 | 1.056
| 2024-03-30 | 1 | 842 | 2428 | 3270 | 1355 | 1465 | 1805 | -195 | 0 | 145 | 1268 | 1522 | 1748 | -252 | 0 | 232 | 1291 | 1519 | 1751 | -249 | 0 | 209 | 0 | 0 | 1.495 | 1.056
| 2024-03-31 | 1 | 842 | 2426 | 3268 | 1355 | 1463 | 1805 | -195 | 0 | 145 | 1268 | 1520 | 1748 | -252 | 0 | 232 | 1291 | 1517 | 1751 | -249 | 0 | 209 | 0 | 0 | 1.495 | 1.056
| 2024-04-01 | 1 | 842 | 2428 | 3270 | 1355 | 1465 | 1805 | -195 | 0 | 145 | 1268 | 1522 | 1748 | -252 | 0 | 232 | 1291 | 1519 | 1751 | -249 | 0 | 209 | 0 | 0 | 1.495 | 1.056
| 2024-04-02 | 1 | 842 | 2430 | 3272 | 1355 | 1467 | 1805 | -195 | 0 | 145 | 1268 | 1524 | 1748 | -252 | 0 | 232 | 1291 | 1521 | 1751 | -249 | 0 | 209 | 0 | 0 | 1.495 | 1.056
| 2024-04-03 | 1 | 842 | 2432 | 3274 | 1355 | 1469 | 1805 | -195 | 0 | 145 | 1268 | 1526 | 1748 | -252 | 0 | 232 | 1291 | 1523 | 1751 | -249 | 0 | 209 | 0 | 0 | 1.495 | 1.056
| 2024-04-04 | 1 | 842 | 2434 | 3276 | 1355 | 1471 | 1805 | -195 | 0 | 145 | 1268 | 1528 | 1748 | -252 | 0 | 232 | 1291 | 1525 | 1751 | -249 | 0 | 209 | 0 | 0 | 1.495 | 1.056
| 2024-04-05 | 1 | 842 | 2436 | 3278 | 1355 | 1473 | 1805 | -195 | 0 | 145 | 1268 | 1530 | 1748 | -252 | 0 | 232 | 1291 | 1527 | 1751 | -249 | 0 | 209 | 0 | 0 | 1.495 | 1.056
| 2024-04-06 | 1 | 842 | 2438 | 3280 | 1355 | 1475 | 1805 | -195 | 0 | 145 | 1268 | 1532 | 1748 | -252 | 0 | 232 | 1291 | 1529 | 1751 | -249 | 0 | 209 | 0 | 0 | 1.495 | 1.056
| 2024-04-07 | 1 | 842 | 2440 | 3282 | 1355 | 1477 | 1805 | -195 | 0 | 145 | 1268 | 1534 | 1748 | -252 | 0 | 232 | 1291 | 1531 | 1751 | -249 | 0 | 209 | 0 | 0 | 1.495 | 1.056
| 2024-04-08 | 1 | 842 | 2442 | 3284 | 1355 | 1479 | 1805 | -195 | 0 | 145 | 1268 | 1536 | 1748 | -252 | 0 | 232 | 1291 | 1533 | 1751 | -249 | 0 | 209 | 0 | 0 | 1.495 | 1.056
| 2024-04-09 | 1 | 842 | 2444 | 3286 | 1355 | 1481 | 1805 | -195 | 0 | 145 | 1268 | 1538 | 1748 | -252 | 0 | 232 | 1291 | 1535 | 1751 | -249 | 0 | 209 | 0 | 0 | 1.495 | 1.056
| 2024-04-10 | 1 | 842 | 2446 | 3288 | 1355 | 1483 | 1805 | -195 | 0 | 145 | 1268 | 1540 | 1748 | -252 | 0 | 232 | 1291 | 1537 | 1751 | -249 | 0 | 209 | 0 | 0 | 1.495 | 1.056
| 2024-04-11 | 1 | 842 | 2448 | 3290 | 1355 | 1485 | 1805 | -195 | 0 | 145 | 1268 | 1542 | 1748 | -252 | 0 | 232 | 1291 | 1539 | 1751 | -249 | 0 | 209 | 0 | 0 | 1.495 | 1.056
| 2024-04-12 | 1 | 842 | 2450 | 3292 | 1355 | 1487 | 1805 | -195 | 0 | 145 | 1268 | 1544 | 1748 | -252 | 0 | 232 | 1291 | 1541 | 1751 | -249 | 0 | 209 | 0 | 0 | 1.495 | 1.056
| 2024-04-13 | 1 | 842 | 2452 | 3294 | 1355 | 1489 | 1805 | -195 | 0 | 145 | 1268 | 1546 | 1748 | -252 | 0 | 232 | 1291 | 1543 | 1751 | -249 | 0 | 209 | 0 | 0 | 1.495 | 1.056
| 2024-04-14 | 1 | 842 | 2454 | 3296 | 1648 | 1498 | 1798 | -202 | 7 | 152 | 1560 | 1556 | 1740 | -260 | 8 | 240 | 1583 | 1553 | 1743 | -257 | 8 | 217 | 292 | 0.292 | 1.787 | 1.34
| 2024-04-15 | 1 | 842 | 2456 | 3298 | 1645 | 1503 | 1795 | -205 | 3 | 155 | 1557 | 1561 | 1737 | -263 | 3 | 243 | 1580 | 1558 | 1740 | -260 | 3 | 220 | -3 | 0 | 1.787 | 1.334
| 2024-04-16 | 1 | 842 | 2458 | 3300 | 1641 | 1509 | 1791 | -209 | 4 | 159 | 1553 | 1567 | 1733 | -267 | 4 | 247 | 1576 | 1564 | 1736 | -264 | 4 | 224 | -4 | 0 | 1.787 | 1.326
| 2024-04-17 | 1 | 842 | 2460 | 3302 | 1636 | 516 | 2786 | -214 | 5 | 164 | 1551 | 571 | 2731 | -269 | 2 | 249 | 1572 | 570 | 2732 | -268 | 4 | 228 | -4 | 0 | 1.787 | 1.322
| 2024-04-18 | 1 | 842 | 2462 | 3304 | 1927 | 527 | 2777 | -223 | 9 | 173 | 1843 | 581 | 2723 | -277 | 8 | 257 | 1863 | 581 | 2723 | -277 | 9 | 237 | 291 | 0.291 | 2.078 | 1.606
| 2024-04-19 | 1 | 842 | 2464 | 3306 | 1923 | 533 | 2773 | -227 | 4 | 177 | 1840 | 586 | 2720 | -280 | 3 | 260 | 1860 | 586 | 2720 | -280 | 3 | 240 | -3 | 0 | 2.078 | 1.6
| 2024-04-20 | 1 | 842 | 2466 | 3308 | 1920 | 538 | 2770 | -230 | 3 | 180 | 1836 | 592 | 2716 | -284 | 4 | 264 | 1856 | 592 | 2716 | -284 | 4 | 244 | -4 | 0 | 2.078 | 1.592
| 2024-04-21 | 1 | 842 | 2468 | 3310 | 1918 | 542 | 2768 | -232 | 2 | 182 | 1831 | 599 | 2711 | -289 | 5 | 269 | 1854 | 596 | 2714 | -286 | 2 | 246 | -2 | 0 | 2.078 | 1.582
| 2024-04-22 | 1 | 842 | 2470 | 3312 | 1914 | 548 | 2764 | -236 | 4 | 186 | 1826 | 606 | 2706 | -294 | 5 | 274 | 1849 | 603 | 2709 | -291 | 5 | 251 | -5 | 0 | 2.078 | 1.572
| 2024-04-23 | 1 | 842 | 2472 | 3314 | 2206 | 558 | 2756 | -244 | 8 | 194 | 2118 | 616 | 2698 | -302 | 8 | 282 | 2141 | 613 | 2701 | -299 | 8 | 259 | 292 | 0.292 | 2.37 | 1.856
| 2024-04-24 | 1 | 842 | 2474 | 3316 | 2201 | 565 | 2751 | -249 | 5 | 199 | 2115 | 621 | 2695 | -305 | 3 | 285 | 2137 | 619 | 2697 | -303 | 4 | 263 | -4 | 0 | 2.37 | 1.85
| 2024-04-25 | 1 | 842 | 2476 | 3318 | 2196 | 572 | 2746 | -254 | 5 | 204 | 2113 | 625 | 2693 | -307 | 2 | 287 | 2134 | 624 | 2694 | -306 | 3 | 266 | -3 | 0 | 2.37 | 1.846
| 2024-04-26 | 1 | 842 | 2478 | 3320 | 2192 | 578 | 2742 | -258 | 4 | 208 | 2109 | 631 | 2689 | -311 | 4 | 291 | 2133 | 627 | 2693 | -307 | 1 | 267 | -1 | 0 | 2.37 | 1.838
| 2024-04-27 | 1 | 842 | 2480 | 3322 | 2189 | 583 | 2739 | -261 | 3 | 211 | 2102 | 640 | 2682 | -318 | 7 | 298 | 2132 | 630 | 2692 | -308 | 1 | 268 | -1 | 0 | 2.37 | 1.824
| 2024-04-28 | 1 | 842 | 2482 | 3324 | 2187 | 587 | 2737 | -263 | 2 | 213 | 2097 | 647 | 2677 | -323 | 5 | 303 | 2131 | 633 | 2691 | -309 | 1 | 269 | -1 | 0 | 2.37 | 1.814
| 2024-04-29 | 1 | 842 | 2484 | 3326 | 2183 | 593 | 2733 | -267 | 4 | 217 | 2092 | 654 | 2672 | -328 | 5 | 308 | 2128 | 638 | 2688 | -312 | 3 | 272 | -3 | 0 | 2.37 | 1.804
| 2024-04-30 | 1 | 842 | 2486 | 3328 | 2181 | 597 | 2731 | -269 | 2 | 219 | 2088 | 660 | 2668 | -332 | 4 | 312 | 2127 | 641 | 2687 | -313 | 1 | 273 | -1 | 0 | 2.37 | 1.796
| 2024-05-01 | 1 | 842 | 2488 | 3330 | 2177 | 603 | 2727 | -273 | 4 | 223 | 2085 | 665 | 2665 | -335 | 3 | 315 | 2125 | 645 | 2685 | -315 | 2 | 275 | -2 | 0 | 2.37 | 1.79
| 2024-05-02 | 1 | 842 | 2490 | 3332 | 2176 | 606 | 2726 | -274 | 1 | 224 | 2083 | 669 | 2663 | -337 | 2 | 317 | 2124 | 648 | 2684 | -316 | 1 | 276 | -1 | 0 | 2.37 | 1.786
| 2024-05-03 | 1 | 842 | 2492 | 3334 | 2175 | 609 | 2725 | -275 | 1 | 225 | 2079 | 675 | 2659 | -341 | 4 | 321 | 2122 | 652 | 2682 | -318 | 2 | 278 | -2 | 0 | 2.37 | 1.778
| 2024-05-04 | 1 | 842 | 2494 | 3336 | 2174 | 612 | 2724 | -276 | 1 | 226 | 2077 | 679 | 2657 | -343 | 2 | 323 | 2120 | 656 | 2680 | -320 | 2 | 280 | -2 | 0 | 2.37 | 1.774
| 2024-05-05 | 1 | 842 | 2496 | 3338 | 2170 | 618 | 2720 | -280 | 4 | 230 | 2072 | 686 | 2652 | -348 | 5 | 328 | 2117 | 661 | 2677 | -323 | 3 | 283 | -3 | 0 | 2.37 | 1.764
| 2024-05-06 | 1 | 842 | 2498 | 3340 | 2168 | 622 | 2718 | -282 | 2 | 232 | 2068 | 692 | 2648 | -352 | 4 | 332 | 2116 | 664 | 2676 | -324 | 1 | 284 | -1 | 0 | 2.37 | 1.756
| 2024-05-07 | 1 | 842 | 2500 | 3342 | 2164 | 628 | 2714 | -286 | 4 | 236 | 2065 | 697 | 2645 | -355 | 3 | 335 | 2114 | 668 | 2674 | -326 | 2 | 286 | -2 | 0 | 2.37 | 1.75
| 2024-05-08 | 1 | 842 | 2502 | 3344 | 2160 | 634 | 2710 | -290 | 4 | 240 | 2060 | 704 | 2640 | -360 | 5 | 340 | 2111 | 673 | 2671 | -329 | 3 | 289 | -3 | 0 | 2.37 | 1.74
| 2024-05-09 | 1 | 842 | 2504 | 3346 | 2158 | 638 | 2708 | -292 | 2 | 242 | 2056 | 710 | 2636 | -364 | 4 | 344 | 2110 | 676 | 2670 | -330 | 1 | 290 | -1 | 0 | 2.37 | 1.732
| 2024-05-10 | 1 | 842 | 2506 | 3348 | 2154 | 644 | 2704 | -296 | 4 | 246 | 2053 | 715 | 2633 | -367 | 3 | 347 | 2108 | 680 | 2668 | -332 | 2 | 292 | -2 | 0 | 2.37 | 1.726
| 2024-05-11 | 1 | 842 | 2508 | 3350 | 2153 | 647 | 2703 | -297 | 1 | 247 | 2051 | 719 | 2631 | -369 | 2 | 349 | 2107 | 683 | 2667 | -333 | 1 | 293 | -1 | 0 | 2.37 | 1.722
| 2024-05-12 | 1 | 842 | 2510 | 3352 | 2150 | 652 | 2700 | -300 | 3 | 250 | 2049 | 723 | 2629 | -371 | 2 | 351 | 2105 | 687 | 2665 | -335 | 2 | 295 | -2 | 0 | 2.37 | 1.718
| 2024-05-13 | 1 | 842 | 2512 | 3354 | 2148 | 656 | 2698 | -302 | 2 | 252 | 2048 | 726 | 2628 | -372 | 1 | 352 | 2103 | 691 | 2663 | -337 | 2 | 297 | -2 | 0 | 2.37 | 1.716
| 2024-05-14 | 1 | 842 | 2514 | 3356 | 2144 | 662 | 2694 | -306 | 4 | 256 | 2046 | 730 | 2626 | -374 | 2 | 354 | 2102 | 694 | 2662 | -338 | 1 | 298 | -1 | 0 | 2.37 | 1.712
| 2024-05-15 | 1 | 842 | 2516 | 3358 | 2142 | 666 | 2692 | -308 | 2 | 258 | 2043 | 735 | 2623 | -377 | 3 | 357 | 2100 | 698 | 2660 | -340 | 2 | 300 | -2 | 0 | 2.37 | 1.706
| 2024-05-16 | 1 | 842 | 2518 | 3360 | 2139 | 671 | 2689 | -311 | 3 | 261 | 2041 | 739 | 2621 | -379 | 2 | 359 | 2099 | 701 | 2659 | -341 | 1 | 301 | -1 | 0 | 2.37 | 1.702
| 2024-05-17 | 1 | 842 | 2520 | 3362 | 2137 | 675 | 2687 | -313 | 2 | 263 | 2040 | 742 | 2620 | -380 | 1 | 360 | 2097 | 705 | 2657 | -343 | 2 | 303 | -2 | 0 | 2.37 | 1.7
| 2024-05-18 | 1 | 842 | 2522 | 3364 | 2133 | 681 | 2683 | -317 | 4 | 267 | 2038 | 746 | 2618 | -382 | 2 | 362 | 2095 | 709 | 2655 | -345 | 2 | 305 | -2 | 0 | 2.37 | 1.696
| 2024-05-19 | 1 | 842 | 2524 | 3366 | 2131 | 685 | 2681 | -319 | 2 | 269 | 2036 | 750 | 2616 | -384 | 2 | 364 | 2092 | 714 | 2652 | -348 | 3 | 308 | -3 | 0 | 2.37 | 1.692
| 2024-05-20 | 1 | 842 | 2526 | 3368 | 2126 | 692 | 2676 | -324 | 5 | 274 | 2033 | 755 | 2613 | -387 | 3 | 367 | 2091 | 717 | 2651 | -349 | 1 | 309 | -1 | 0 | 2.37 | 1.686
| 2024-05-21 | 1 | 842 | 2528 | 3370 | 2122 | 698 | 2672 | -328 | 4 | 278 | 2032 | 758 | 2612 | -388 | 1 | 368 | 2089 | 721 | 2649 | -351 | 2 | 311 | -2 | 0 | 2.37 | 1.684
| 2024-05-22 | 1 | 842 | 2530 | 3372 | 2119 | 703 | 2669 | -331 | 3 | 281 | 2030 | 762 | 2610 | -390 | 2 | 370 | 2086 | 726 | 2646 | -354 | 3 | 314 | -3 | 0 | 2.37 | 1.68
| 2024-05-23 | 1 | 842 | 2532 | 3374 | 2114 | 710 | 2664 | -336 | 5 | 286 | 2027 | 767 | 2607 | -393 | 3 | 373 | 2085 | 729 | 2645 | -355 | 1 | 315 | -1 | 0 | 2.37 | 1.674
| 2024-05-24 | 1 | 842 | 2534 | 3376 | 2110 | 716 | 2660 | -340 | 4 | 290 | 2026 | 770 | 2606 | -394 | 1 | 374 | 2084 | 732 | 2644 | -356 | 1 | 316 | -1 | 0 | 2.37 | 1.672
| 2024-05-25 | 1 | 842 | 2536 | 3378 | 2110 | 718 | 2660 | -340 | 0 | 290 | 2025 | 773 | 2605 | -395 | 1 | 375 | 2082 | 736 | 2642 | -358 | 2 | 318 | -2 | 0 | 2.37 | 1.67
| 2024-05-26 | 1 | 842 | 2538 | 3380 | 2109 | 721 | 2659 | -341 | 1 | 291 | 2023 | 777 | 2603 | -397 | 2 | 377 | 2080 | 740 | 2640 | -360 | 2 | 320 | -2 | 0 | 2.37 | 1.666
| 2024-05-27 | 1 | 842 | 2540 | 3382 | 2109 | 723 | 2659 | -341 | 0 | 291 | 2021 | 781 | 2601 | -399 | 2 | 379 | 2079 | 743 | 2639 | -361 | 1 | 321 | -1 | 0 | 2.37 | 1.662
| 2024-05-28 | 1 | 842 | 2542 | 3384 | 2108 | 726 | 2658 | -342 | 1 | 292 | 2018 | 786 | 2598 | -402 | 3 | 382 | 2079 | 745 | 2639 | -361 | 0 | 321 | 0 | 0 | 2.37 | 1.656
| 2024-05-29 | 1 | 842 | 2544 | 3386 | 2108 | 728 | 2658 | -342 | 0 | 292 | 2017 | 789 | 2597 | -403 | 1 | 383 | 2078 | 748 | 2638 | -362 | 1 | 322 | -1 | 0 | 2.37 | 1.654
| 2024-05-30 | 1 | 842 | 2546 | 3388 | 2108 | 730 | 2658 | -342 | 0 | 292 | 2015 | 793 | 2595 | -405 | 2 | 385 | 2078 | 750 | 2638 | -362 | 0 | 322 | 0 | 0 | 2.37 | 1.65
| 2024-05-31 | 1 | 842 | 2548 | 3390 | 2108 | 732 | 2658 | -342 | 0 | 292 | 2012 | 798 | 2592 | -408 | 3 | 388 | 2078 | 752 | 2638 | -362 | 0 | 322 | 0 | 0 | 2.37 | 1.644
| 2024-06-01 | 1 | 842 | 2550 | 3392 | 2108 | 734 | 2658 | -342 | 0 | 292 | 2011 | 801 | 2591 | -409 | 1 | 389 | 2078 | 754 | 2638 | -362 | 0 | 322 | 0 | 0 | 2.37 | 1.642
| 2024-06-02 | 1 | 842 | 2552 | 3394 | 2108 | 736 | 2658 | -342 | 0 | 292 | 2011 | 803 | 2591 | -409 | 0 | 389 | 2078 | 756 | 2638 | -362 | 0 | 322 | 0 | 0 | 2.37 | 1.642
| 2024-06-03 | 1 | 842 | 2554 | 3396 | 2108 | 738 | 2658 | -342 | 0 | 292 | 2010 | 806 | 2590 | -410 | 1 | 390 | 2078 | 758 | 2638 | -362 | 0 | 322 | 0 | 0 | 2.37 | 1.64
| 2024-06-04 | 1 | 842 | 2556 | 3398 | 2108 | 740 | 2658 | -342 | 0 | 292 | 2010 | 808 | 2590 | -410 | 0 | 390 | 2078 | 760 | 2638 | -362 | 0 | 322 | 0 | 0 | 2.37 | 1.64
| 2024-06-05 | 1 | 842 | 2558 | 3400 | 2108 | 742 | 2658 | -342 | 0 | 292 | 2010 | 810 | 2590 | -410 | 0 | 390 | 2078 | 762 | 2638 | -362 | 0 | 322 | 0 | 0 | 2.37 | 1.64
| 2024-06-06 | 1 | 842 | 2560 | 3402 | 2108 | 744 | 2658 | -342 | 0 | 292 | 2010 | 812 | 2590 | -410 | 0 | 390 | 2078 | 764 | 2638 | -362 | 0 | 322 | 0 | 0 | 2.37 | 1.64
| 2024-06-07 | 1 | 842 | 2562 | 3404 | 2108 | 746 | 2658 | -342 | 0 | 292 | 2010 | 814 | 2590 | -410 | 0 | 390 | 2078 | 766 | 2638 | -362 | 0 | 322 | 0 | 0 | 2.37 | 1.64
| 2024-06-08 | 1 | 842 | 2564 | 3406 | 2108 | 748 | 2658 | -342 | 0 | 292 | 2010 | 816 | 2590 | -410 | 0 | 390 | 2078 | 768 | 2638 | -362 | 0 | 322 | 0 | 0 | 2.37 | 1.64
| 2024-06-09 | 1 | 842 | 2566 | 3408 | 2108 | 750 | 2658 | -342 | 0 | 292 | 2010 | 818 | 2590 | -410 | 0 | 390 | 2078 | 770 | 2638 | -362 | 0 | 322 | 0 | 0 | 2.37 | 1.64
| 2024-06-10 | 1 | 842 | 2568 | 3410 | 2108 | 752 | 2658 | -342 | 0 | 292 | 2010 | 820 | 2590 | -410 | 0 | 390 | 2078 | 772 | 2638 | -362 | 0 | 322 | 0 | 0 | 2.37 | 1.64
| 2024-06-11 | 1 | 842 | 2570 | 3412 | 2108 | 754 | 2658 | -342 | 0 | 292 | 2010 | 822 | 2590 | -410 | 0 | 390 | 2078 | 774 | 2638 | -362 | 0 | 322 | 0 | 0 | 2.37 | 1.64
| 2024-06-12 | 1 | 842 | 2572 | 3414 | 2108 | 756 | 2658 | -342 | 0 | 292 | 2010 | 824 | 2590 | -410 | 0 | 390 | 2078 | 776 | 2638 | -362 | 0 | 322 | 0 | 0 | 2.37 | 1.64
| 2024-06-13 | 1 | 842 | 2574 | 3416 | 2108 | 758 | 2658 | -342 | 0 | 292 | 2010 | 826 | 2590 | -410 | 0 | 390 | 2078 | 778 | 2638 | -362 | 0 | 322 | 0 | 0 | 2.37 | 1.64
| 2024-06-14 | 1 | 842 | 2576 | 3418 | 2108 | 760 | 2658 | -342 | 0 | 292 | 2010 | 828 | 2590 | -410 | 0 | 390 | 2078 | 780 | 2638 | -362 | 0 | 322 | 0 | 0 | 2.37 | 1.64
| 2024-06-15 | 1 | 842 | 2578 | 3420 | 2108 | 762 | 2658 | -342 | 0 | 292 | 2010 | 830 | 2590 | -410 | 0 | 390 | 2078 | 782 | 2638 | -362 | 0 | 322 | 0 | 0 | 2.37 | 1.64
| 2024-06-16 | 1 | 842 | 2580 | 3422 | 2108 | 764 | 2658 | -342 | 0 | 292 | 2010 | 832 | 2590 | -410 | 0 | 390 | 2078 | 784 | 2638 | -362 | 0 | 322 | 0 | 0 | 2.37 | 1.64
| 2024-06-17 | 1 | 842 | 2582 | 3424 | 2108 | 766 | 2658 | -342 | 0 | 292 | 2010 | 834 | 2590 | -410 | 0 | 390 | 2078 | 786 | 2638 | -362 | 0 | 322 | 0 | 0 | 2.37 | 1.64
| 2024-06-18 | 1 | 842 | 2584 | 3426 | 2108 | 768 | 2658 | -342 | 0 | 292 | 2010 | 836 | 2590 | -410 | 0 | 390 | 2078 | 788 | 2638 | -362 | 0 | 322 | 0 | 0 | 2.37 | 1.64
| 2024-06-19 | 1 | 842 | 2586 | 3428 | 2108 | 770 | 2658 | -342 | 0 | 292 | 2010 | 838 | 2590 | -410 | 0 | 390 | 2078 | 790 | 2638 | -362 | 0 | 322 | 0 | 0 | 2.37 | 1.64
| 2024-06-20 | 1 | 842 | 2588 | 3430 | 2108 | 772 | 2658 | -342 | 0 | 292 | 2010 | 840 | 2590 | -410 | 0 | 390 | 2078 | 792 | 2638 | -362 | 0 | 322 | 0 | 0 | 2.37 | 1.64
| 2024-06-21 | 1 | 842 | 2590 | 3432 | 2108 | 774 | 2658 | -342 | 0 | 292 | 2010 | 842 | 2590 | -410 | 0 | 390 | 2078 | 794 | 2638 | -362 | 0 | 322 | 0 | 0 | 2.37 | 1.64
| 2024-06-22 | 1 | 842 | 2592 | 3434 | 2108 | 776 | 2658 | -342 | 0 | 292 | 2010 | 844 | 2590 | -410 | 0 | 390 | 2078 | 796 | 2638 | -362 | 0 | 322 | 0 | 0 | 2.37 | 1.64
| 2024-06-23 | 1 | 842 | 2594 | 3436 | 2108 | 778 | 2658 | -342 | 0 | 292 | 2010 | 846 | 2590 | -410 | 0 | 390 | 2078 | 798 | 2638 | -362 | 0 | 322 | 0 | 0 | 2.37 | 1.64
| 2024-06-24 | 1 | 842 | 2596 | 3438 | 2108 | 780 | 2658 | -342 | 0 | 292 | 2010 | 848 | 2590 | -410 | 0 | 390 | 2078 | 800 | 2638 | -362 | 0 | 322 | 0 | 0 | 2.37 | 1.64
| 2024-06-25 | 1 | 842 | 2598 | 3440 | 2108 | 782 | 2658 | -342 | 0 | 292 | 2010 | 850 | 2590 | -410 | 0 | 390 | 2078 | 802 | 2638 | -362 | 0 | 322 | 0 | 0 | 2.37 | 1.64
| 2024-06-26 | 1 | 842 | 2600 | 3442 | 2108 | 784 | 2658 | -342 | 0 | 292 | 2010 | 852 | 2590 | -410 | 0 | 390 | 2078 | 804 | 2638 | -362 | 0 | 322 | 0 | 0 | 2.37 | 1.64
| 2024-06-27 | 1 | 842 | 2602 | 3444 | 2108 | 786 | 2658 | -342 | 0 | 292 | 2010 | 854 | 2590 | -410 | 0 | 390 | 2078 | 806 | 2638 | -362 | 0 | 322 | 0 | 0 | 2.37 | 1.64
| 2024-06-28 | 1 | 842 | 2604 | 3446 | 2108 | 788 | 2658 | -342 | 0 | 292 | 2010 | 856 | 2590 | -410 | 0 | 390 | 2078 | 808 | 2638 | -362 | 0 | 322 | 0 | 0 | 2.37 | 1.64
| 2024-06-29 | 1 | 842 | 2606 | 3448 | 2108 | 790 | 2658 | -342 | 0 | 292 | 2010 | 858 | 2590 | -410 | 0 | 390 | 2078 | 810 | 2638 | -362 | 0 | 322 | 0 | 0 | 2.37 | 1.64
| 2024-06-30 | 1 | 842 | 2608 | 3450 | 2108 | 792 | 2658 | -342 | 0 | 292 | 2010 | 860 | 2590 | -410 | 0 | 390 | 2078 | 812 | 2638 | -362 | 0 | 322 | 0 | 0 | 2.37 | 1.64
| 2024-07-01 | 1 | 842 | 2610 | 3452 | 2108 | 794 | 2658 | -342 | 0 | 292 | 2010 | 862 | 2590 | -410 | 0 | 390 | 2078 | 814 | 2638 | -362 | 0 | 322 | 0 | 0 | 2.37 | 1.64
| 2024-07-02 | 1 | 842 | 2612 | 3454 | 2108 | 796 | 2658 | -342 | 0 | 292 | 2010 | 864 | 2590 | -410 | 0 | 390 | 2078 | 816 | 2638 | -362 | 0 | 322 | 0 | 0 | 2.37 | 1.64
| 2024-07-03 | 1 | 842 | 2614 | 3456 | 2108 | 798 | 2658 | -342 | 0 | 292 | 2010 | 866 | 2590 | -410 | 0 | 390 | 2078 | 818 | 2638 | -362 | 0 | 322 | 0 | 0 | 2.37 | 1.64
| 2024-07-04 | 1 | 842 | 2616 | 3458 | 2108 | 800 | 2658 | -342 | 0 | 292 | 2010 | 868 | 2590 | -410 | 0 | 390 | 2078 | 820 | 2638 | -362 | 0 | 322 | 0 | 0 | 2.37 | 1.64
| 2024-07-05 | 1 | 842 | 2618 | 3460 | 2108 | 802 | 2658 | -342 | 0 | 292 | 2010 | 870 | 2590 | -410 | 0 | 390 | 2078 | 822 | 2638 | -362 | 0 | 322 | 0 | 0 | 2.37 | 1.64
| 2024-07-06 | 1 | 842 | 2620 | 3462 | 2108 | 804 | 2658 | -342 | 0 | 292 | 2010 | 872 | 2590 | -410 | 0 | 390 | 2078 | 824 | 2638 | -362 | 0 | 322 | 0 | 0 | 2.37 | 1.64
| 2024-07-07 | 1 | 842 | 2622 | 3464 | 2108 | 806 | 2658 | -342 | 0 | 292 | 2010 | 874 | 2590 | -410 | 0 | 390 | 2078 | 826 | 2638 | -362 | 0 | 322 | 0 | 0 | 2.37 | 1.64
| 2024-07-08 | 1 | 842 | 2624 | 3466 | 2108 | 808 | 2658 | -342 | 0 | 292 | 2010 | 876 | 2590 | -410 | 0 | 390 | 2078 | 828 | 2638 | -362 | 0 | 322 | 0 | 0 | 2.37 | 1.64
| 2024-07-09 | 1 | 842 | 2626 | 3468 | 2108 | 810 | 2658 | -342 | 0 | 292 | 2010 | 878 | 2590 | -410 | 0 | 390 | 2078 | 830 | 2638 | -362 | 0 | 322 | 0 | 0 | 2.37 | 1.64
| 2024-07-10 | 1 | 842 | 2628 | 3470 | 2108 | 812 | 2658 | -342 | 0 | 292 | 2010 | 880 | 2590 | -410 | 0 | 390 | 2078 | 832 | 2638 | -362 | 0 | 322 | 0 | 0 | 2.37 | 1.64
| 2024-07-11 | 1 | 842 | 2630 | 3472 | 2108 | 814 | 2658 | -342 | 0 | 292 | 2010 | 882 | 2590 | -410 | 0 | 390 | 2078 | 834 | 2638 | -362 | 0 | 322 | 0 | 0 | 2.37 | 1.64
| 2024-07-12 | 1 | 842 | 2632 | 3474 | 2108 | 816 | 2658 | -342 | 0 | 292 | 2010 | 884 | 2590 | -410 | 0 | 390 | 2078 | 836 | 2638 | -362 | 0 | 322 | 0 | 0 | 2.37 | 1.64
| 2024-07-13 | 1 | 842 | 2634 | 3476 | 2108 | 818 | 2658 | -342 | 0 | 292 | 2010 | 886 | 2590 | -410 | 0 | 390 | 2078 | 838 | 2638 | -362 | 0 | 322 | 0 | 0 | 2.37 | 1.64
| 2024-07-14 | 1 | 842 | 2636 | 3478 | 2108 | 820 | 2658 | -342 | 0 | 292 | 2010 | 888 | 2590 | -410 | 0 | 390 | 2078 | 840 | 2638 | -362 | 0 | 322 | 0 | 0 | 2.37 | 1.64
| 2024-07-15 | 1 | 842 | 2638 | 3480 | 2108 | 822 | 2658 | -342 | 0 | 292 | 2010 | 890 | 2590 | -410 | 0 | 390 | 2078 | 842 | 2638 | -362 | 0 | 322 | 0 | 0 | 2.37 | 1.64
| 2024-07-16 | 1 | 842 | 2640 | 3482 | 2108 | 824 | 2658 | -342 | 0 | 292 | 2010 | 892 | 2590 | -410 | 0 | 390 | 2078 | 844 | 2638 | -362 | 0 | 322 | 0 | 0 | 2.37 | 1.64
| 2024-07-17 | 1 | 842 | 2642 | 3484 | 2108 | 826 | 2658 | -342 | 0 | 292 | 2010 | 894 | 2590 | -410 | 0 | 390 | 2078 | 846 | 2638 | -362 | 0 | 322 | 0 | 0 | 2.37 | 1.64
| 2024-07-18 | 1 | 842 | 2644 | 3486 | 2108 | 828 | 2658 | -342 | 0 | 292 | 2010 | 896 | 2590 | -410 | 0 | 390 | 2078 | 848 | 2638 | -362 | 0 | 322 | 0 | 0 | 2.37 | 1.64
| 2024-07-19 | 1 | 842 | 2646 | 3488 | 2108 | 830 | 2658 | -342 | 0 | 292 | 2010 | 898 | 2590 | -410 | 0 | 390 | 2078 | 850 | 2638 | -362 | 0 | 322 | 0 | 0 | 2.37 | 1.64
| 2024-07-20 | 1 | 842 | 2648 | 3490 | 2108 | 832 | 2658 | -342 | 0 | 292 | 2010 | 900 | 2590 | -410 | 0 | 390 | 2078 | 852 | 2638 | -362 | 0 | 322 | 0 | 0 | 2.37 | 1.64
| 2024-07-21 | 1 | 842 | 2650 | 3492 | 2108 | 834 | 2658 | -342 | 0 | 292 | 2010 | 902 | 2590 | -410 | 0 | 390 | 2078 | 854 | 2638 | -362 | 0 | 322 | 0 | 0 | 2.37 | 1.64
| 2024-07-22 | 1 | 842 | 2652 | 3494 | 2108 | 836 | 2658 | -342 | 0 | 292 | 2010 | 904 | 2590 | -410 | 0 | 390 | 2078 | 856 | 2638 | -362 | 0 | 322 | 0 | 0 | 2.37 | 1.64
| 2024-07-23 | 1 | 842 | 2654 | 3496 | 2108 | 838 | 2658 | -342 | 0 | 292 | 2010 | 906 | 2590 | -410 | 0 | 390 | 2078 | 858 | 2638 | -362 | 0 | 322 | 0 | 0 | 2.37 | 1.64
| 2024-07-24 | 1 | 842 | 2656 | 3498 | 2108 | 840 | 2658 | -342 | 0 | 292 | 2010 | 908 | 2590 | -410 | 0 | 390 | 2078 | 860 | 2638 | -362 | 0 | 322 | 0 | 0 | 2.37 | 1.64
| 2024-07-25 | 1 | 842 | 2658 | 3500 | 2108 | 842 | 2658 | -342 | 0 | 292 | 2010 | 910 | 2590 | -410 | 0 | 390 | 2078 | 862 | 2638 | -362 | 0 | 322 | 0 | 0 | 2.37 | 1.64
| 2024-07-26 | 1 | 842 | 2660 | 3502 | 2108 | 844 | 2658 | -342 | 0 | 292 | 2010 | 912 | 2590 | -410 | 0 | 390 | 2078 | 864 | 2638 | -362 | 0 | 322 | 0 | 0 | 2.37 | 1.64
| 2024-07-27 | 1 | 842 | 2662 | 3504 | 2108 | 846 | 2658 | -342 | 0 | 292 | 2010 | 914 | 2590 | -410 | 0 | 390 | 2078 | 866 | 2638 | -362 | 0 | 322 | 0 | 0 | 2.37 | 1.64
| 2024-07-28 | 1 | 842 | 2664 | 3506 | 2108 | 848 | 2658 | -342 | 0 | 292 | 2010 | 916 | 2590 | -410 | 0 | 390 | 2078 | 868 | 2638 | -362 | 0 | 322 | 0 | 0 | 2.37 | 1.64
| 2024-07-29 | 1 | 842 | 2666 | 3508 | 2108 | 850 | 2658 | -342 | 0 | 292 | 2010 | 918 | 2590 | -410 | 0 | 390 | 2078 | 870 | 2638 | -362 | 0 | 322 | 0 | 0 | 2.37 | 1.64
| 2024-07-30 | 1 | 842 | 2668 | 3510 | 2108 | 852 | 2658 | -342 | 0 | 292 | 2010 | 920 | 2590 | -410 | 0 | 390 | 2078 | 872 | 2638 | -362 | 0 | 322 | 0 | 0 | 2.37 | 1.64
| 2024-07-31 | 1 | 842 | 2670 | 3512 | 2108 | 854 | 2658 | -342 | 0 | 292 | 2010 | 922 | 2590 | -410 | 0 | 390 | 2078 | 874 | 2638 | -362 | 0 | 322 | 0 | 0 | 2.37 | 1.64
| 2024-08-01 | 1 | 842 | 2672 | 3514 | 2108 | 856 | 2658 | -342 | 0 | 292 | 2010 | 924 | 2590 | -410 | 0 | 390 | 2078 | 876 | 2638 | -362 | 0 | 322 | 0 | 0 | 2.37 | 1.64
| 2024-08-02 | 1 | 842 | 2674 | 3516 | 2108 | 858 | 2658 | -342 | 0 | 292 | 2010 | 926 | 2590 | -410 | 0 | 390 | 2078 | 878 | 2638 | -362 | 0 | 322 | 0 | 0 | 2.37 | 1.64
| 2024-08-03 | 1 | 842 | 2676 | 3518 | 2108 | 860 | 2658 | -342 | 0 | 292 | 2010 | 928 | 2590 | -410 | 0 | 390 | 2078 | 880 | 2638 | -362 | 0 | 322 | 0 | 0 | 2.37 | 1.64
| 2024-08-04 | 1 | 842 | 2678 | 3520 | 2108 | 862 | 2658 | -342 | 0 | 292 | 2010 | 930 | 2590 | -410 | 0 | 390 | 2078 | 882 | 2638 | -362 | 0 | 322 | 0 | 0 | 2.37 | 1.64
| 2024-08-05 | 1 | 842 | 2680 | 3522 | 2108 | 864 | 2658 | -342 | 0 | 292 | 2010 | 932 | 2590 | -410 | 0 | 390 | 2078 | 884 | 2638 | -362 | 0 | 322 | 0 | 0 | 2.37 | 1.64
| 2024-08-06 | 1 | 842 | 2682 | 3524 | 2108 | 866 | 2658 | -342 | 0 | 292 | 2010 | 934 | 2590 | -410 | 0 | 390 | 2078 | 886 | 2638 | -362 | 0 | 322 | 0 | 0 | 2.37 | 1.64
| 2024-08-07 | 1 | 842 | 2684 | 3526 | 2108 | 868 | 2658 | -342 | 0 | 292 | 2010 | 936 | 2590 | -410 | 0 | 390 | 2078 | 888 | 2638 | -362 | 0 | 322 | 0 | 0 | 2.37 | 1.64
| 2024-08-08 | 1 | 842 | 2686 | 3528 | 2108 | 870 | 2658 | -342 | 0 | 292 | 2010 | 938 | 2590 | -410 | 0 | 390 | 2078 | 890 | 2638 | -362 | 0 | 322 | 0 | 0 | 2.37 | 1.64
| 2024-08-09 | 1 | 842 | 2688 | 3530 | 2108 | 872 | 2658 | -342 | 0 | 292 | 2010 | 940 | 2590 | -410 | 0 | 390 | 2078 | 892 | 2638 | -362 | 0 | 322 | 0 | 0 | 2.37 | 1.64
| 2024-08-10 | 1 | 842 | 2690 | 3532 | 2108 | 874 | 2658 | -342 | 0 | 292 | 2010 | 942 | 2590 | -410 | 0 | 390 | 2078 | 894 | 2638 | -362 | 0 | 322 | 0 | 0 | 2.37 | 1.64
| 2024-08-11 | 1 | 842 | 2692 | 3534 | 2108 | 876 | 2658 | -342 | 0 | 292 | 2010 | 944 | 2590 | -410 | 0 | 390 | 2078 | 896 | 2638 | -362 | 0 | 322 | 0 | 0 | 2.37 | 1.64
| 2024-08-12 | 1 | 842 | 2694 | 3536 | 2108 | 878 | 2658 | -342 | 0 | 292 | 2010 | 946 | 2590 | -410 | 0 | 390 | 2078 | 898 | 2638 | -362 | 0 | 322 | 0 | 0 | 2.37 | 1.64
| 2024-08-13 | 1 | 842 | 2696 | 3538 | 2108 | 880 | 2658 | -342 | 0 | 292 | 2010 | 948 | 2590 | -410 | 0 | 390 | 2078 | 900 | 2638 | -362 | 0 | 322 | 0 | 0 | 2.37 | 1.64
| 2024-08-14 | 1 | 842 | 2698 | 3540 | 2108 | 882 | 2658 | -342 | 0 | 292 | 2010 | 950 | 2590 | -410 | 0 | 390 | 2078 | 902 | 2638 | -362 | 0 | 322 | 0 | 0 | 2.37 | 1.64
| 2024-08-15 | 1 | 842 | 2700 | 3542 | 2108 | 884 | 2658 | -342 | 0 | 292 | 2010 | 952 | 2590 | -410 | 0 | 390 | 2078 | 904 | 2638 | -362 | 0 | 322 | 0 | 0 | 2.37 | 1.64
| 2024-08-16 | 1 | 842 | 2702 | 3544 | 2108 | 886 | 2658 | -342 | 0 | 292 | 2010 | 954 | 2590 | -410 | 0 | 390 | 2078 | 906 | 2638 | -362 | 0 | 322 | 0 | 0 | 2.37 | 1.64
| 2024-08-17 | 1 | 842 | 2704 | 3546 | 2108 | 888 | 2658 | -342 | 0 | 292 | 2010 | 956 | 2590 | -410 | 0 | 390 | 2078 | 908 | 2638 | -362 | 0 | 322 | 0 | 0 | 2.37 | 1.64
| 2024-08-18 | 1 | 842 | 2706 | 3548 | 2108 | 890 | 2658 | -342 | 0 | 292 | 2010 | 958 | 2590 | -410 | 0 | 390 | 2078 | 910 | 2638 | -362 | 0 | 322 | 0 | 0 | 2.37 | 1.64
| 2024-08-19 | 1 | 842 | 2708 | 3550 | 2108 | 892 | 2658 | -342 | 0 | 292 | 2010 | 960 | 2590 | -410 | 0 | 390 | 2078 | 912 | 2638 | -362 | 0 | 322 | 0 | 0 | 2.37 | 1.64
| 2024-08-20 | 1 | 842 | 2710 | 3552 | 2108 | 894 | 2658 | -342 | 0 | 292 | 2010 | 962 | 2590 | -410 | 0 | 390 | 2078 | 914 | 2638 | -362 | 0 | 322 | 0 | 0 | 2.37 | 1.64
| 2024-08-21 | 1 | 842 | 2712 | 3554 | 2108 | 896 | 2658 | -342 | 0 | 292 | 2010 | 964 | 2590 | -410 | 0 | 390 | 2078 | 916 | 2638 | -362 | 0 | 322 | 0 | 0 | 2.37 | 1.64
| 2024-08-22 | 1 | 842 | 2714 | 3556 | 2108 | 898 | 2658 | -342 | 0 | 292 | 2010 | 966 | 2590 | -410 | 0 | 390 | 2078 | 918 | 2638 | -362 | 0 | 322 | 0 | 0 | 2.37 | 1.64
| 2024-08-23 | 1 | 842 | 2716 | 3558 | 2108 | 900 | 2658 | -342 | 0 | 292 | 2010 | 968 | 2590 | -410 | 0 | 390 | 2078 | 920 | 2638 | -362 | 0 | 322 | 0 | 0 | 2.37 | 1.64
| 2024-08-24 | 1 | 842 | 2718 | 3560 | 2108 | 902 | 2658 | -342 | 0 | 292 | 2010 | 970 | 2590 | -410 | 0 | 390 | 2078 | 922 | 2638 | -362 | 0 | 322 | 0 | 0 | 2.37 | 1.64
| 2024-08-25 | 1 | 842 | 2720 | 3562 | 2108 | 904 | 2658 | -342 | 0 | 292 | 2010 | 972 | 2590 | -410 | 0 | 390 | 2078 | 924 | 2638 | -362 | 0 | 322 | 0 | 0 | 2.37 | 1.64
| 2024-08-26 | 1 | 842 | 2722 | 3564 | 2108 | 906 | 2658 | -342 | 0 | 292 | 2010 | 974 | 2590 | -410 | 0 | 390 | 2078 | 926 | 2638 | -362 | 0 | 322 | 0 | 0 | 2.37 | 1.64
| 2024-08-27 | 1 | 842 | 2724 | 3566 | 2108 | 908 | 2658 | -342 | 0 | 292 | 2010 | 976 | 2590 | -410 | 0 | 390 | 2078 | 928 | 2638 | -362 | 0 | 322 | 0 | 0 | 2.37 | 1.64
| 2024-08-28 | 1 | 842 | 2726 | 3568 | 2108 | 910 | 2658 | -342 | 0 | 292 | 2010 | 978 | 2590 | -410 | 0 | 390 | 2078 | 930 | 2638 | -362 | 0 | 322 | 0 | 0 | 2.37 | 1.64
| 2024-08-29 | 1 | 842 | 2728 | 3570 | 2108 | 912 | 2658 | -342 | 0 | 292 | 2010 | 980 | 2590 | -410 | 0 | 390 | 2078 | 932 | 2638 | -362 | 0 | 322 | 0 | 0 | 2.37 | 1.64
| 2024-08-30 | 1 | 842 | 2730 | 3572 | 2108 | 914 | 2658 | -342 | 0 | 292 | 2010 | 982 | 2590 | -410 | 0 | 390 | 2078 | 934 | 2638 | -362 | 0 | 322 | 0 | 0 | 2.37 | 1.64
| 2024-08-31 | 1 | 842 | 2732 | 3574 | 2108 | 916 | 2658 | -342 | 0 | 292 | 2010 | 984 | 2590 | -410 | 0 | 390 | 2078 | 936 | 2638 | -362 | 0 | 322 | 0 | 0 | 2.37 | 1.64
| 2024-09-01 | 1 | 842 | 2734 | 3576 | 2108 | 918 | 2658 | -342 | 0 | 292 | 2010 | 986 | 2590 | -410 | 0 | 390 | 2078 | 938 | 2638 | -362 | 0 | 322 | 0 | 0 | 2.37 | 1.64
| 2024-09-02 | 1 | 842 | 2736 | 3578 | 2108 | 920 | 2658 | -342 | 0 | 292 | 2010 | 988 | 2590 | -410 | 0 | 390 | 2078 | 940 | 2638 | -362 | 0 | 322 | 0 | 0 | 2.37 | 1.64
| 2024-09-03 | 1 | 842 | 2738 | 3580 | 2108 | 922 | 2658 | -342 | 0 | 292 | 2010 | 990 | 2590 | -410 | 0 | 390 | 2078 | 942 | 2638 | -362 | 0 | 322 | 0 | 0 | 2.37 | 1.64
| 2024-09-04 | 1 | 842 | 2740 | 3582 | 2108 | 924 | 2658 | -342 | 0 | 292 | 2010 | 992 | 2590 | -410 | 0 | 390 | 2078 | 944 | 2638 | -362 | 0 | 322 | 0 | 0 | 2.37 | 1.64
| 2024-09-05 | 1 | 842 | 2742 | 3584 | 2108 | 926 | 2658 | -342 | 0 | 292 | 2010 | 994 | 2590 | -410 | 0 | 390 | 2078 | 946 | 2638 | -362 | 0 | 322 | 0 | 0 | 2.37 | 1.64
| 2024-09-06 | 1 | 842 | 2744 | 3586 | 2108 | 928 | 2658 | -342 | 0 | 292 | 2010 | 996 | 2590 | -410 | 0 | 390 | 2078 | 948 | 2638 | -362 | 0 | 322 | 0 | 0 | 2.37 | 1.64
| 2024-09-07 | 1 | 842 | 2746 | 3588 | 2108 | 930 | 2658 | -342 | 0 | 292 | 2010 | 998 | 2590 | -410 | 0 | 390 | 2078 | 950 | 2638 | -362 | 0 | 322 | 0 | 0 | 2.37 | 1.64
| 2024-09-08 | 1 | 842 | 2748 | 3590 | 2108 | 932 | 2658 | -342 | 0 | 292 | 2010 | 1000 | 2590 | -410 | 0 | 390 | 2078 | 952 | 2638 | -362 | 0 | 322 | 0 | 0 | 2.37 | 1.64
| 2024-09-09 | 1 | 842 | 2750 | 3592 | 2108 | 934 | 2658 | -342 | 0 | 292 | 2010 | 1002 | 2590 | -410 | 0 | 390 | 2078 | 954 | 2638 | -362 | 0 | 322 | 0 | 0 | 2.37 | 1.64
| 2024-09-10 | 1 | 842 | 2752 | 3594 | 2108 | 936 | 2658 | -342 | 0 | 292 | 2010 | 1004 | 2590 | -410 | 0 | 390 | 2078 | 956 | 2638 | -362 | 0 | 322 | 0 | 0 | 2.37 | 1.64
| 2024-09-11 | 1 | 842 | 2754 | 3596 | 2108 | 938 | 2658 | -342 | 0 | 292 | 2010 | 1006 | 2590 | -410 | 0 | 390 | 2078 | 958 | 2638 | -362 | 0 | 322 | 0 | 0 | 2.37 | 1.64
| 2024-09-12 | 1 | 842 | 2756 | 3598 | 2108 | 940 | 2658 | -342 | 0 | 292 | 2010 | 1008 | 2590 | -410 | 0 | 390 | 2078 | 960 | 2638 | -362 | 0 | 322 | 0 | 0 | 2.37 | 1.64
| 2024-09-13 | 1 | 842 | 2758 | 3600 | 2108 | 942 | 2658 | -342 | 0 | 292 | 2010 | 1010 | 2590 | -410 | 0 | 390 | 2078 | 962 | 2638 | -362 | 0 | 322 | 0 | 0 | 2.37 | 1.64
| 2024-09-14 | 1 | 842 | 2760 | 3602 | 2108 | 944 | 2658 | -342 | 0 | 292 | 2010 | 1012 | 2590 | -410 | 0 | 390 | 2078 | 964 | 2638 | -362 | 0 | 322 | 0 | 0 | 2.37 | 1.64
| 2024-09-15 | 1 | 842 | 2762 | 3604 | 2108 | 946 | 2658 | -342 | 0 | 292 | 2010 | 1014 | 2590 | -410 | 0 | 390 | 2078 | 966 | 2638 | -362 | 0 | 322 | 0 | 0 | 2.37 | 1.64
| 2024-09-16 | 1 | 842 | 2764 | 3606 | 2108 | 948 | 2658 | -342 | 0 | 292 | 2010 | 1016 | 2590 | -410 | 0 | 390 | 2078 | 968 | 2638 | -362 | 0 | 322 | 0 | 0 | 2.37 | 1.64
| 2024-09-17 | 1 | 842 | 2766 | 3608 | 2108 | 950 | 2658 | -342 | 0 | 292 | 2010 | 1018 | 2590 | -410 | 0 | 390 | 2078 | 970 | 2638 | -362 | 0 | 322 | 0 | 0 | 2.37 | 1.64
| 2024-09-18 | 1 | 842 | 2768 | 3610 | 2108 | 952 | 2658 | -342 | 0 | 292 | 2010 | 1020 | 2590 | -410 | 0 | 390 | 2078 | 972 | 2638 | -362 | 0 | 322 | 0 | 0 | 2.37 | 1.64
| 2024-09-19 | 1 | 842 | 2770 | 3612 | 2108 | 954 | 2658 | -342 | 0 | 292 | 2010 | 1022 | 2590 | -410 | 0 | 390 | 2078 | 974 | 2638 | -362 | 0 | 322 | 0 | 0 | 2.37 | 1.64
| 2024-09-20 | 1 | 842 | 2772 | 3614 | 2108 | 956 | 2658 | -342 | 0 | 292 | 2010 | 1024 | 2590 | -410 | 0 | 390 | 2078 | 976 | 2638 | -362 | 0 | 322 | 0 | 0 | 2.37 | 1.64
| 2024-09-21 | 1 | 842 | 2774 | 3616 | 2108 | 958 | 2658 | -342 | 0 | 292 | 2010 | 1026 | 2590 | -410 | 0 | 390 | 2078 | 978 | 2638 | -362 | 0 | 322 | 0 | 0 | 2.37 | 1.64
| 2024-09-22 | 1 | 842 | 2776 | 3618 | 2108 | 960 | 2658 | -342 | 0 | 292 | 2010 | 1028 | 2590 | -410 | 0 | 390 | 2078 | 980 | 2638 | -362 | 0 | 322 | 0 | 0 | 2.37 | 1.64
| 2024-09-23 | 1 | 842 | 2778 | 3620 | 2108 | 962 | 2658 | -342 | 0 | 292 | 2010 | 1030 | 2590 | -410 | 0 | 390 | 2078 | 982 | 2638 | -362 | 0 | 322 | 0 | 0 | 2.37 | 1.64
| 2024-09-24 | 1 | 842 | 2780 | 3622 | 2108 | 964 | 2658 | -342 | 0 | 292 | 2010 | 1032 | 2590 | -410 | 0 | 390 | 2078 | 984 | 2638 | -362 | 0 | 322 | 0 | 0 | 2.37 | 1.64
| 2024-09-25 | 1 | 842 | 2782 | 3624 | 2108 | 966 | 2658 | -342 | 0 | 292 | 2010 | 1034 | 2590 | -410 | 0 | 390 | 2078 | 986 | 2638 | -362 | 0 | 322 | 0 | 0 | 2.37 | 1.64
| 2024-09-26 | 1 | 842 | 2784 | 3626 | 2108 | 968 | 2658 | -342 | 0 | 292 | 2010 | 1036 | 2590 | -410 | 0 | 390 | 2078 | 988 | 2638 | -362 | 0 | 322 | 0 | 0 | 2.37 | 1.64
| 2024-09-27 | 1 | 842 | 2786 | 3628 | 2108 | 970 | 2658 | -342 | 0 | 292 | 2010 | 1038 | 2590 | -410 | 0 | 390 | 2078 | 990 | 2638 | -362 | 0 | 322 | 0 | 0 | 2.37 | 1.64
| 2024-09-28 | 1 | 842 | 2788 | 3630 | 2108 | 972 | 2658 | -342 | 0 | 292 | 2010 | 1040 | 2590 | -410 | 0 | 390 | 2078 | 992 | 2638 | -362 | 0 | 322 | 0 | 0 | 2.37 | 1.64
| 2024-09-29 | 1 | 842 | 2790 | 3632 | 2108 | 974 | 2658 | -342 | 0 | 292 | 2010 | 1042 | 2590 | -410 | 0 | 390 | 2078 | 994 | 2638 | -362 | 0 | 322 | 0 | 0 | 2.37 | 1.64
| 2024-09-30 | 1 | 842 | 2792 | 3634 | 2108 | 976 | 2658 | -342 | 0 | 292 | 2010 | 1044 | 2590 | -410 | 0 | 390 | 2078 | 996 | 2638 | -362 | 0 | 322 | 0 | 0 | 2.37 | 1.64
| 2024-10-01 | 1 | 842 | 2794 | 3636 | 2108 | 978 | 2658 | -342 | 0 | 292 | 2010 | 1046 | 2590 | -410 | 0 | 390 | 2078 | 998 | 2638 | -362 | 0 | 322 | 0 | 0 | 2.37 | 1.64
| 2024-10-02 | 1 | 842 | 2796 | 3638 | 2108 | 980 | 2658 | -342 | 0 | 292 | 2010 | 1048 | 2590 | -410 | 0 | 390 | 2078 | 1000 | 2638 | -362 | 0 | 322 | 0 | 0 | 2.37 | 1.64
| 2024-10-03 | 1 | 842 | 2798 | 3640 | 2108 | 982 | 2658 | -342 | 0 | 292 | 2010 | 1050 | 2590 | -410 | 0 | 390 | 2078 | 1002 | 2638 | -362 | 0 | 322 | 0 | 0 | 2.37 | 1.64
| 2024-10-04 | 1 | 842 | 2800 | 3642 | 2108 | 984 | 2658 | -342 | 0 | 292 | 2010 | 1052 | 2590 | -410 | 0 | 390 | 2078 | 1004 | 2638 | -362 | 0 | 322 | 0 | 0 | 2.37 | 1.64
| 2024-10-05 | 1 | 842 | 2802 | 3644 | 2108 | 986 | 2658 | -342 | 0 | 292 | 2010 | 1054 | 2590 | -410 | 0 | 390 | 2078 | 1006 | 2638 | -362 | 0 | 322 | 0 | 0 | 2.37 | 1.64
| 2024-10-06 | 1 | 842 | 2804 | 3646 | 2108 | 988 | 2658 | -342 | 0 | 292 | 2010 | 1056 | 2590 | -410 | 0 | 390 | 2078 | 1008 | 2638 | -362 | 0 | 322 | 0 | 0 | 2.37 | 1.64
| 2024-10-07 | 1 | 842 | 2806 | 3648 | 2108 | 990 | 2658 | -342 | 0 | 292 | 2010 | 1058 | 2590 | -410 | 0 | 390 | 2078 | 1010 | 2638 | -362 | 0 | 322 | 0 | 0 | 2.37 | 1.64
| 2024-10-08 | 1 | 842 | 2808 | 3650 | 2108 | 992 | 2658 | -342 | 0 | 292 | 2010 | 1060 | 2590 | -410 | 0 | 390 | 2078 | 1012 | 2638 | -362 | 0 | 322 | 0 | 0 | 2.37 | 1.64
| 2024-10-09 | 1 | 842 | 2810 | 3652 | 2108 | 994 | 2658 | -342 | 0 | 292 | 2010 | 1062 | 2590 | -410 | 0 | 390 | 2078 | 1014 | 2638 | -362 | 0 | 322 | 0 | 0 | 2.37 | 1.64
| 2024-10-10 | 1 | 842 | 2812 | 3654 | 2108 | 996 | 2658 | -342 | 0 | 292 | 2010 | 1064 | 2590 | -410 | 0 | 390 | 2078 | 1016 | 2638 | -362 | 0 | 322 | 0 | 0 | 2.37 | 1.64
| 2024-10-11 | 1 | 842 | 2814 | 3656 | 2108 | 998 | 2658 | -342 | 0 | 292 | 2010 | 1066 | 2590 | -410 | 0 | 390 | 2078 | 1018 | 2638 | -362 | 0 | 322 | 0 | 0 | 2.37 | 1.64
| 2024-10-12 | 1 | 842 | 2816 | 3658 | 2108 | 1000 | 2658 | -342 | 0 | 292 | 2010 | 1068 | 2590 | -410 | 0 | 390 | 2078 | 1020 | 2638 | -362 | 0 | 322 | 0 | 0 | 2.37 | 1.64
| 2024-10-13 | 1 | 842 | 2818 | 3660 | 2108 | 1002 | 2658 | -342 | 0 | 292 | 2010 | 1070 | 2590 | -410 | 0 | 390 | 2078 | 1022 | 2638 | -362 | 0 | 322 | 0 | 0 | 2.37 | 1.64
| 2024-10-14 | 1 | 842 | 2820 | 3662 | 2108 | 1004 | 2658 | -342 | 0 | 292 | 2010 | 1072 | 2590 | -410 | 0 | 390 | 2078 | 1024 | 2638 | -362 | 0 | 322 | 0 | 0 | 2.37 | 1.64
| 2024-10-15 | 1 | 842 | 2822 | 3664 | 2108 | 1006 | 2658 | -342 | 0 | 292 | 2010 | 1074 | 2590 | -410 | 0 | 390 | 2078 | 1026 | 2638 | -362 | 0 | 322 | 0 | 0 | 2.37 | 1.64
| 2024-10-16 | 1 | 842 | 2824 | 3666 | 2108 | 1008 | 2658 | -342 | 0 | 292 | 2010 | 1076 | 2590 | -410 | 0 | 390 | 2078 | 1028 | 2638 | -362 | 0 | 322 | 0 | 0 | 2.37 | 1.64
| 2024-10-17 | 1 | 842 | 2826 | 3668 | 2108 | 1010 | 2658 | -342 | 0 | 292 | 2010 | 1078 | 2590 | -410 | 0 | 390 | 2078 | 1030 | 2638 | -362 | 0 | 322 | 0 | 0 | 2.37 | 1.64
| 2024-10-18 | 1 | 842 | 2828 | 3670 | 2108 | 1012 | 2658 | -342 | 0 | 292 | 2010 | 1080 | 2590 | -410 | 0 | 390 | 2078 | 1032 | 2638 | -362 | 0 | 322 | 0 | 0 | 2.37 | 1.64
| 2024-10-19 | 1 | 842 | 2830 | 3672 | 2108 | 1014 | 2658 | -342 | 0 | 292 | 2010 | 1082 | 2590 | -410 | 0 | 390 | 2078 | 1034 | 2638 | -362 | 0 | 322 | 0 | 0 | 2.37 | 1.64
| 2024-10-20 | 1 | 842 | 2832 | 3674 | 2108 | 1016 | 2658 | -342 | 0 | 292 | 2010 | 1084 | 2590 | -410 | 0 | 390 | 2078 | 1036 | 2638 | -362 | 0 | 322 | 0 | 0 | 2.37 | 1.64
| 2024-10-21 | 1 | 842 | 2834 | 3676 | 2108 | 1018 | 2658 | -342 | 0 | 292 | 2010 | 1086 | 2590 | -410 | 0 | 390 | 2078 | 1038 | 2638 | -362 | 0 | 322 | 0 | 0 | 2.37 | 1.64
| 2024-10-22 | 1 | 842 | 2836 | 3678 | 2108 | 1020 | 2658 | -342 | 0 | 292 | 2010 | 1088 | 2590 | -410 | 0 | 390 | 2078 | 1040 | 2638 | -362 | 0 | 322 | 0 | 0 | 2.37 | 1.64
| 2024-10-23 | 1 | 842 | 2838 | 3680 | 2108 | 1022 | 2658 | -342 | 0 | 292 | 2010 | 1090 | 2590 | -410 | 0 | 390 | 2078 | 1042 | 2638 | -362 | 0 | 322 | 0 | 0 | 2.37 | 1.64
| 2024-10-24 | 1 | 842 | 2840 | 3682 | 2108 | 1024 | 2658 | -342 | 0 | 292 | 2010 | 1092 | 2590 | -410 | 0 | 390 | 2078 | 1044 | 2638 | -362 | 0 | 322 | 0 | 0 | 2.37 | 1.64
| 2024-10-25 | 1 | 842 | 2842 | 3684 | 2108 | 1026 | 2658 | -342 | 0 | 292 | 2010 | 1094 | 2590 | -410 | 0 | 390 | 2078 | 1046 | 2638 | -362 | 0 | 322 | 0 | 0 | 2.37 | 1.64
| 2024-10-26 | 1 | 842 | 2844 | 3686 | 2108 | 1028 | 2658 | -342 | 0 | 292 | 2010 | 1096 | 2590 | -410 | 0 | 390 | 2078 | 1048 | 2638 | -362 | 0 | 322 | 0 | 0 | 2.37 | 1.64
| 2024-10-27 | 1 | 842 | 2846 | 3688 | 2108 | 1030 | 2658 | -342 | 0 | 292 | 2010 | 1098 | 2590 | -410 | 0 | 390 | 2078 | 1050 | 2638 | -362 | 0 | 322 | 0 | 0 | 2.37 | 1.64
| 2024-10-28 | 1 | 842 | 2848 | 3690 | 2108 | 1032 | 2658 | -342 | 0 | 292 | 2010 | 1100 | 2590 | -410 | 0 | 390 | 2078 | 1052 | 2638 | -362 | 0 | 322 | 0 | 0 | 2.37 | 1.64
| 2024-10-29 | 1 | 842 | 2850 | 3692 | 2108 | 1034 | 2658 | -342 | 0 | 292 | 2010 | 1102 | 2590 | -410 | 0 | 390 | 2078 | 1054 | 2638 | -362 | 0 | 322 | 0 | 0 | 2.37 | 1.64
| 2024-10-30 | 1 | 842 | 2852 | 3694 | 2108 | 1036 | 2658 | -342 | 0 | 292 | 2010 | 1104 | 2590 | -410 | 0 | 390 | 2078 | 1056 | 2638 | -362 | 0 | 322 | 0 | 0 | 2.37 | 1.64
| 2024-10-31 | 1 | 842 | 2854 | 3696 | 2108 | 1038 | 2658 | -342 | 0 | 292 | 2010 | 1106 | 2590 | -410 | 0 | 390 | 2078 | 1058 | 2638 | -362 | 0 | 322 | 0 | 0 | 2.37 | 1.64
| 2024-11-01 | 1 | 842 | 2856 | 3698 | 2108 | 1040 | 2658 | -342 | 0 | 292 | 2010 | 1108 | 2590 | -410 | 0 | 390 | 2078 | 1060 | 2638 | -362 | 0 | 322 | 0 | 0 | 2.37 | 1.64
| 2024-11-02 | 1 | 842 | 2858 | 3700 | 2108 | 1042 | 2658 | -342 | 0 | 292 | 2010 | 1110 | 2590 | -410 | 0 | 390 | 2078 | 1062 | 2638 | -362 | 0 | 322 | 0 | 0 | 2.37 | 1.64
| 2024-11-03 | 1 | 842 | 2860 | 3702 | 2108 | 1044 | 2658 | -342 | 0 | 292 | 2010 | 1112 | 2590 | -410 | 0 | 390 | 2078 | 1064 | 2638 | -362 | 0 | 322 | 0 | 0 | 2.37 | 1.64
| 2024-11-04 | 1 | 842 | 2862 | 3704 | 2108 | 1046 | 2658 | -342 | 0 | 292 | 2010 | 1114 | 2590 | -410 | 0 | 390 | 2078 | 1066 | 2638 | -362 | 0 | 322 | 0 | 0 | 2.37 | 1.64
| 2024-11-05 | 1 | 842 | 2864 | 3706 | 2108 | 1048 | 2658 | -342 | 0 | 292 | 2010 | 1116 | 2590 | -410 | 0 | 390 | 2078 | 1068 | 2638 | -362 | 0 | 322 | 0 | 0 | 2.37 | 1.64
| 2024-11-06 | 1 | 842 | 2866 | 3708 | 2108 | 1050 | 2658 | -342 | 0 | 292 | 2010 | 1118 | 2590 | -410 | 0 | 390 | 2078 | 1070 | 2638 | -362 | 0 | 322 | 0 | 0 | 2.37 | 1.64
| 2024-11-07 | 1 | 842 | 2868 | 3710 | 2108 | 1052 | 2658 | -342 | 0 | 292 | 2010 | 1120 | 2590 | -410 | 0 | 390 | 2078 | 1072 | 2638 | -362 | 0 | 322 | 0 | 0 | 2.37 | 1.64
| 2024-11-08 | 1 | 842 | 2870 | 3712 | 2108 | 1054 | 2658 | -342 | 0 | 292 | 2010 | 1122 | 2590 | -410 | 0 | 390 | 2078 | 1074 | 2638 | -362 | 0 | 322 | 0 | 0 | 2.37 | 1.64
| 2024-11-09 | 1 | 842 | 2872 | 3714 | 2108 | 1056 | 2658 | -342 | 0 | 292 | 2010 | 1124 | 2590 | -410 | 0 | 390 | 2078 | 1076 | 2638 | -362 | 0 | 322 | 0 | 0 | 2.37 | 1.64
| 2024-11-10 | 1 | 842 | 2874 | 3716 | 2108 | 1058 | 2658 | -342 | 0 | 292 | 2010 | 1126 | 2590 | -410 | 0 | 390 | 2078 | 1078 | 2638 | -362 | 0 | 322 | 0 | 0 | 2.37 | 1.64
| 2024-11-11 | 1 | 842 | 2876 | 3718 | 2108 | 1060 | 2658 | -342 | 0 | 292 | 2010 | 1128 | 2590 | -410 | 0 | 390 | 2078 | 1080 | 2638 | -362 | 0 | 322 | 0 | 0 | 2.37 | 1.64
| 2024-11-12 | 1 | 842 | 2878 | 3720 | 2108 | 1062 | 2658 | -342 | 0 | 292 | 2010 | 1130 | 2590 | -410 | 0 | 390 | 2078 | 1082 | 2638 | -362 | 0 | 322 | 0 | 0 | 2.37 | 1.64
| 2024-11-13 | 1 | 842 | 2880 | 3722 | 2108 | 1064 | 2658 | -342 | 0 | 292 | 2010 | 1132 | 2590 | -410 | 0 | 390 | 2078 | 1084 | 2638 | -362 | 0 | 322 | 0 | 0 | 2.37 | 1.64
| 2024-11-14 | 1 | 842 | 2882 | 3724 | 2108 | 1066 | 2658 | -342 | 0 | 292 | 2010 | 1134 | 2590 | -410 | 0 | 390 | 2078 | 1086 | 2638 | -362 | 0 | 322 | 0 | 0 | 2.37 | 1.64
| 2024-11-15 | 1 | 842 | 2884 | 3726 | 2108 | 1068 | 2658 | -342 | 0 | 292 | 2010 | 1136 | 2590 | -410 | 0 | 390 | 2078 | 1088 | 2638 | -362 | 0 | 322 | 0 | 0 | 2.37 | 1.64
| 2024-11-16 | 1 | 842 | 2886 | 3728 | 2108 | 1070 | 2658 | -342 | 0 | 292 | 2010 | 1138 | 2590 | -410 | 0 | 390 | 2078 | 1090 | 2638 | -362 | 0 | 322 | 0 | 0 | 2.37 | 1.64
| 2024-11-17 | 1 | 842 | 2888 | 3730 | 2108 | 1072 | 2658 | -342 | 0 | 292 | 2010 | 1140 | 2590 | -410 | 0 | 390 | 2078 | 1092 | 2638 | -362 | 0 | 322 | 0 | 0 | 2.37 | 1.64
| 2024-11-18 | 1 | 842 | 2890 | 3732 | 2108 | 1074 | 2658 | -342 | 0 | 292 | 2010 | 1142 | 2590 | -410 | 0 | 390 | 2078 | 1094 | 2638 | -362 | 0 | 322 | 0 | 0 | 2.37 | 1.64
| 2024-11-19 | 1 | 842 | 2892 | 3734 | 2108 | 1076 | 2658 | -342 | 0 | 292 | 2010 | 1144 | 2590 | -410 | 0 | 390 | 2078 | 1096 | 2638 | -362 | 0 | 322 | 0 | 0 | 2.37 | 1.64
| 2024-11-20 | 1 | 842 | 2894 | 3736 | 2108 | 1078 | 2658 | -342 | 0 | 292 | 2010 | 1146 | 2590 | -410 | 0 | 390 | 2078 | 1098 | 2638 | -362 | 0 | 322 | 0 | 0 | 2.37 | 1.64
| 2024-11-21 | 1 | 842 | 2896 | 3738 | 2108 | 1080 | 2658 | -342 | 0 | 292 | 2010 | 1148 | 2590 | -410 | 0 | 390 | 2078 | 1100 | 2638 | -362 | 0 | 322 | 0 | 0 | 2.37 | 1.64
| 2024-11-22 | 1 | 842 | 2898 | 3740 | 2108 | 1082 | 2658 | -342 | 0 | 292 | 2010 | 1150 | 2590 | -410 | 0 | 390 | 2078 | 1102 | 2638 | -362 | 0 | 322 | 0 | 0 | 2.37 | 1.64
| 2024-11-23 | 1 | 842 | 2900 | 3742 | 2108 | 1084 | 2658 | -342 | 0 | 292 | 2010 | 1152 | 2590 | -410 | 0 | 390 | 2078 | 1104 | 2638 | -362 | 0 | 322 | 0 | 0 | 2.37 | 1.64
| 2024-11-24 | 1 | 842 | 2902 | 3744 | 2108 | 1086 | 2658 | -342 | 0 | 292 | 2010 | 1154 | 2590 | -410 | 0 | 390 | 2078 | 1106 | 2638 | -362 | 0 | 322 | 0 | 0 | 2.37 | 1.64
| 2024-11-25 | 1 | 842 | 2904 | 3746 | 2108 | 1088 | 2658 | -342 | 0 | 292 | 2010 | 1156 | 2590 | -410 | 0 | 390 | 2078 | 1108 | 2638 | -362 | 0 | 322 | 0 | 0 | 2.37 | 1.64
| 2024-11-26 | 1 | 842 | 2906 | 3748 | 2108 | 1090 | 2658 | -342 | 0 | 292 | 2010 | 1158 | 2590 | -410 | 0 | 390 | 2078 | 1110 | 2638 | -362 | 0 | 322 | 0 | 0 | 2.37 | 1.64
| 2024-11-27 | 1 | 842 | 2908 | 3750 | 2108 | 1092 | 2658 | -342 | 0 | 292 | 2010 | 1160 | 2590 | -410 | 0 | 390 | 2078 | 1112 | 2638 | -362 | 0 | 322 | 0 | 0 | 2.37 | 1.64
| 2024-11-28 | 1 | 842 | 2910 | 3752 | 2108 | 1094 | 2658 | -342 | 0 | 292 | 2010 | 1162 | 2590 | -410 | 0 | 390 | 2078 | 1114 | 2638 | -362 | 0 | 322 | 0 | 0 | 2.37 | 1.64
| 2024-11-29 | 1 | 842 | 2912 | 3754 | 2108 | 1096 | 2658 | -342 | 0 | 292 | 2010 | 1164 | 2590 | -410 | 0 | 390 | 2078 | 1116 | 2638 | -362 | 0 | 322 | 0 | 0 | 2.37 | 1.64
| 2024-11-30 | 1 | 842 | 2914 | 3756 | 2108 | 1098 | 2658 | -342 | 0 | 292 | 2010 | 1166 | 2590 | -410 | 0 | 390 | 2078 | 1118 | 2638 | -362 | 0 | 322 | 0 | 0 | 2.37 | 1.64
| 2024-12-01 | 1 | 842 | 2916 | 3758 | 2108 | 1100 | 2658 | -342 | 0 | 292 | 2010 | 1168 | 2590 | -410 | 0 | 390 | 2078 | 1120 | 2638 | -362 | 0 | 322 | 0 | 0 | 2.37 | 1.64
| 2024-12-02 | 1 | 842 | 2918 | 3760 | 2298 | 1112 | 2648 | -352 | 10 | 302 | 2200 | 1180 | 2580 | -420 | 10 | 400 | 2268 | 1132 | 2628 | -372 | 10 | 332 | 190 | 0.19 | 2.56 | 1.82
| 2024-12-03 | 1 | 842 | 2920 | 3762 | 2288 | 1124 | 2638 | -362 | 10 | 312 | 2190 | 1192 | 2570 | -430 | 10 | 410 | 2258 | 1144 | 2618 | -382 | 10 | 342 | -10 | 0 | 2.56 | 1.8
| 2024-12-04 | 1 | 842 | 2922 | 3764 | 2282 | 1132 | 2632 | -368 | 6 | 318 | 2180 | 1204 | 2560 | -440 | 10 | 420 | 2250 | 1154 | 2610 | -390 | 8 | 350 | -8 | 0 | 2.56 | 1.78
| 2024-12-05 | 1 | 842 | 2924 | 3766 | 2274 | 1142 | 2624 | -376 | 8 | 326 | 2173 | 1213 | 2553 | -447 | 7 | 427 | 2242 | 1164 | 2602 | -398 | 8 | 358 | -8 | 0 | 2.56 | 1.766
| 2024-12-06 | 1 | 842 | 2926 | 3768 | 2268 | 1150 | 2618 | -382 | 6 | 332 | 2166 | 1222 | 2546 | -454 | 7 | 434 | 2235 | 1173 | 2595 | -405 | 7 | 365 | -7 | 0 | 2.56 | 1.752
| 2024-12-07 | 1 | 842 | 2928 | 3770 | 2508 | 1162 | 2608 | -392 | 10 | 342 | 2406 | 1234 | 2536 | -464 | 10 | 444 | 2477 | 1183 | 2587 | -413 | 8 | 373 | 242 | 0.242 | 2.802 | 1.982
| 2024-12-08 | 1 | 842 | 2930 | 3772 | 2499 | 1173 | 2599 | -401 | 9 | 351 | 2396 | 1246 | 2526 | -474 | 10 | 454 | 2469 | 1193 | 2579 | -421 | 8 | 381 | -8 | 0 | 2.802 | 1.962
| 2024-12-09 | 1 | 842 | 2932 | 3774 | 2490 | 1184 | 2590 | -410 | 9 | 360 | 2386 | 1258 | 2516 | -484 | 10 | 464 | 2462 | 1202 | 2572 | -428 | 7 | 388 | -7 | 0 | 2.802 | 1.942
| 2024-12-10 | 1 | 842 | 2934 | 3776 | 2481 | 1195 | 2581 | -419 | 9 | 369 | 2379 | 1267 | 2509 | -491 | 7 | 471 | 2454 | 1212 | 2564 | -436 | 8 | 396 | -8 | 0 | 2.802 | 1.928
| 2024-12-11 | 1 | 842 | 2936 | 3778 | 2472 | 1206 | 2572 | -428 | 9 | 378 | 2372 | 1276 | 2502 | -498 | 7 | 478 | 2447 | 1221 | 2557 | -443 | 7 | 403 | -7 | 0 | 2.802 | 1.914
| 2024-12-12 | 1 | 842 | 2938 | 3780 | 2762 | 1218 | 2562 | -438 | 10 | 388 | 2662 | 1288 | 2492 | -508 | 10 | 488 | 2740 | 1230 | 2550 | -450 | 7 | 410 | 293 | 0.293 | 3.095 | 2.194
| 2024-12-13 | 1 | 842 | 2940 | 3782 | 2753 | 1229 | 2553 | -447 | 9 | 397 | 2652 | 1300 | 2482 | -518 | 10 | 498 | 2732 | 1240 | 2542 | -458 | 8 | 418 | -8 | 0 | 3.095 | 2.174
| 2024-12-14 | 1 | 842 | 2942 | 3784 | 2744 | 1240 | 2544 | -456 | 9 | 406 | 2645 | 1309 | 2475 | -525 | 7 | 505 | 2725 | 1249 | 2535 | -465 | 7 | 425 | -7 | 0 | 3.095 | 2.16
| 2024-12-15 | 1 | 842 | 2944 | 3786 | 2735 | 1251 | 2535 | -465 | 9 | 415 | 2638 | 1318 | 2468 | -532 | 7 | 512 | 2718 | 1258 | 2528 | -472 | 7 | 432 | -7 | 0 | 3.095 | 2.146
| 2024-12-16 | 1 | 842 | 2946 | 3788 | 3025 | 1263 | 2525 | -475 | 10 | 425 | 2928 | 1330 | 2458 | -542 | 10 | 522 | 3009 | 1269 | 2519 | -481 | 9 | 441 | 291 | 0.291 | 3.386 | 2.426
| 2024-12-17 | 1 | 842 | 2948 | 3790 | 3016 | 1274 | 2516 | -484 | 9 | 434 | 2918 | 1342 | 2448 | -552 | 10 | 532 | 3001 | 1279 | 2511 | -489 | 8 | 449 | -8 | 0 | 3.386 | 2.406
| 2024-12-18 | 1 | 842 | 2950 | 3792 | 3008 | 1284 | 2508 | -492 | 8 | 442 | 2909 | 1353 | 2439 | -561 | 9 | 541 | 2994 | 1288 | 2504 | -496 | 7 | 456 | -7 | 0 | 3.386 | 2.388
| 2024-12-19 | 1 | 842 | 2952 | 3794 | 2999 | 1295 | 2499 | -501 | 9 | 451 | 2901 | 1363 | 2431 | -569 | 8 | 549 | 2986 | 1298 | 2496 | -504 | 8 | 464 | -8 | 0 | 3.386 | 2.372
| 2024-12-20 | 1 | 842 | 2954 | 3796 | 2991 | 1305 | 2491 | -509 | 8 | 459 | 2892 | 1374 | 2422 | -578 | 9 | 558 | 2979 | 1307 | 2489 | -511 | 7 | 471 | -7 | 0 | 3.386 | 2.354
| 2024-12-21 | 1 | 842 | 2956 | 3798 | 3281 | 1317 | 2481 | -519 | 10 | 469 | 3182 | 1386 | 2412 | -588 | 10 | 568 | 3270 | 1318 | 2480 | -520 | 9 | 480 | 291 | 0.291 | 3.677 | 2.634
| 2024-12-22 | 1 | 842 | 2958 | 3800 | 3272 | 1328 | 2472 | -528 | 9 | 478 | 3172 | 1398 | 2402 | -598 | 10 | 578 | 3262 | 1328 | 2472 | -528 | 8 | 488 | -8 | 0 | 3.677 | 2.614
| 2024-12-23 | 1 | 842 | 2960 | 3802 | 3264 | 1338 | 2464 | -536 | 8 | 486 | 3163 | 1409 | 2393 | -607 | 9 | 587 | 3255 | 1337 | 2465 | -535 | 7 | 495 | -7 | 0 | 3.677 | 2.596
| 2024-12-24 | 1 | 842 | 2962 | 3804 | 3256 | 1348 | 2456 | -544 | 8 | 494 | 3154 | 1420 | 2384 | -616 | 9 | 596 | 3248 | 1346 | 2458 | -542 | 7 | 502 | -7 | 0 | 3.677 | 2.578
| 2024-12-25 | 1 | 842 | 2964 | 3806 | 3249 | 1357 | 2449 | -551 | 7 | 501 | 3146 | 1430 | 2376 | -624 | 8 | 604 | 3239 | 1357 | 2449 | -551 | 9 | 511 | -9 | 0 | 3.677 | 2.562
| 2024-12-26 | 1 | 842 | 2966 | 3808 | 3539 | 1369 | 2439 | -561 | 10 | 511 | 3436 | 1442 | 2366 | -634 | 10 | 614 | 3530 | 1368 | 2440 | -560 | 9 | 520 | 291 | 0.291 | 3.968 | 2.842
| 2024-12-27 | 1 | 842 | 2968 | 3810 | 3530 | 1380 | 2430 | -570 | 9 | 520 | 3426 | 1454 | 2356 | -644 | 10 | 624 | 3522 | 1378 | 2432 | -568 | 8 | 528 | -8 | 0 | 3.968 | 2.822
| 2024-12-28 | 1 | 842 | 2970 | 3812 | 3522 | 1390 | 2422 | -578 | 8 | 528 | 3417 | 1465 | 2347 | -653 | 9 | 633 | 3515 | 1387 | 2425 | -575 | 7 | 535 | -7 | 0 | 3.968 | 2.804
| 2024-12-29 | 1 | 842 | 2972 | 3814 | 3514 | 1400 | 2414 | -586 | 8 | 536 | 3408 | 1476 | 2338 | -662 | 9 | 642 | 3506 | 1398 | 2416 | -584 | 9 | 544 | -9 | 0 | 3.968 | 2.786
| 2024-12-30 | 1 | 842 | 2974 | 3816 | 3506 | 1410 | 2406 | -594 | 8 | 544 | 3400 | 1486 | 2330 | -670 | 8 | 650 | 3498 | 1408 | 2408 | -592 | 8 | 552 | -8 | 0 | 3.968 | 2.77
| 2024-12-31 | 1 | 842 | 2976 | 3818 | 3499 | 1419 | 2399 | -601 | 7 | 551 | 3392 | 1496 | 2322 | -678 | 8 | 658 | 3491 | 1417 | 2401 | -599 | 7 | 559 | -7 | 0 | 3.968 | 2.754
| 2025-01-01 | 1 | 842 | 2978 | 3820 | 3490 | 1430 | 2390 | -610 | 9 | 560 | 3383 | 1507 | 2313 | -687 | 9 | 667 | 3482 | 1428 | 2392 | -608 | 9 | 568 | -9 | 0 | 3.968 | 2.736
| 2025-01-02 | 1 | 842 | 2980 | 3822 | 3482 | 1440 | 2382 | -618 | 8 | 568 | 3375 | 1517 | 2305 | -695 | 8 | 675 | 3474 | 1438 | 2384 | -616 | 8 | 576 | -8 | 0 | 3.968 | 2.72
| 2025-01-03 | 1 | 842 | 2982 | 3824 | 3474 | 1450 | 2374 | -626 | 8 | 576 | 3366 | 1528 | 2296 | -704 | 9 | 684 | 3467 | 1447 | 2377 | -623 | 7 | 583 | -7 | 0 | 3.968 | 2.702
| 2025-01-04 | 1 | 842 | 2984 | 3826 | 3465 | 1461 | 2365 | -635 | 9 | 585 | 3358 | 1538 | 2288 | -712 | 8 | 692 | 3460 | 1456 | 2370 | -630 | 7 | 590 | -7 | 0 | 3.968 | 2.686
| 2025-01-05 | 1 | 842 | 2986 | 3828 | 3457 | 1471 | 2357 | -643 | 8 | 593 | 3351 | 1547 | 2281 | -719 | 7 | 699 | 3453 | 1465 | 2363 | -637 | 7 | 597 | -7 | 0 | 3.968 | 2.672
| 2025-01-06 | 1 | 842 | 2988 | 3830 | 3448 | 1482 | 2348 | -652 | 9 | 602 | 3342 | 1558 | 2272 | -728 | 9 | 708 | 3444 | 1476 | 2354 | -646 | 9 | 606 | -9 | 0 | 3.968 | 2.654
| 2025-01-07 | 1 | 842 | 2990 | 3832 | 3440 | 1492 | 2340 | -660 | 8 | 610 | 3334 | 1568 | 2264 | -736 | 8 | 716 | 3436 | 1486 | 2346 | -654 | 8 | 614 | -8 | 0 | 3.968 | 2.638
| 2025-01-08 | 1 | 842 | 2992 | 3834 | 3433 | 1501 | 2333 | -667 | 7 | 617 | 3326 | 1578 | 2256 | -744 | 8 | 724 | 3428 | 1496 | 2338 | -662 | 8 | 622 | -8 | 0 | 3.968 | 2.622
| 2025-01-09 | 1 | 842 | 2994 | 3836 | 3424 | 1512 | 2324 | -676 | 9 | 626 | 3319 | 1587 | 2249 | -751 | 7 | 731 | 3421 | 1505 | 2331 | -669 | 7 | 629 | -7 | 0 | 3.968 | 2.608
| 2025-01-10 | 1 | 842 | 2996 | 3838 | 3416 | 1522 | 2316 | -684 | 8 | 634 | 3312 | 1596 | 2242 | -758 | 7 | 738 | 3412 | 1516 | 2322 | -678 | 9 | 638 | -9 | 0 | 3.968 | 2.594
| 2025-01-11 | 1 | 842 | 2998 | 3840 | 3408 | 1532 | 2308 | -692 | 8 | 642 | 3306 | 1604 | 2236 | -764 | 6 | 744 | 3404 | 1526 | 2314 | -686 | 8 | 646 | -8 | 0 | 3.968 | 2.582
| 2025-01-12 | 1 | 842 | 3000 | 3842 | 3401 | 1541 | 2301 | -699 | 7 | 649 | 3298 | 1614 | 2228 | -772 | 8 | 752 | 3397 | 1535 | 2307 | -693 | 7 | 653 | -7 | 0 | 3.968 | 2.566
| 2025-01-13 | 1 | 842 | 3002 | 3844 | 3394 | 1550 | 2294 | -706 | 7 | 656 | 3291 | 1623 | 2221 | -779 | 7 | 759 | 3388 | 1546 | 2298 | -702 | 9 | 662 | -9 | 0 | 3.968 | 2.552
| 2025-01-14 | 1 | 842 | 3004 | 3846 | 3388 | 1558 | 2288 | -712 | 6 | 662 | 3282 | 1634 | 2212 | -788 | 9 | 768 | 3380 | 1556 | 2290 | -710 | 8 | 670 | -8 | 0 | 3.968 | 2.534
| 2025-01-15 | 1 | 842 | 3006 | 3848 | 3380 | 1568 | 2280 | -720 | 8 | 670 | 3274 | 1644 | 2204 | -796 | 8 | 776 | 3371 | 1567 | 2281 | -719 | 9 | 679 | -9 | 0 | 3.968 | 2.518
| 2025-01-16 | 1 | 842 | 3008 | 3850 | 3373 | 1577 | 2273 | -727 | 7 | 677 | 3266 | 1654 | 2196 | -804 | 8 | 784 | 3363 | 1577 | 2273 | -727 | 8 | 687 | -8 | 0 | 3.968 | 2.502
| 2025-01-17 | 1 | 842 | 3010 | 3852 | 3364 | 1588 | 2264 | -736 | 9 | 686 | 3257 | 1665 | 2187 | -813 | 9 | 793 | 3354 | 1588 | 2264 | -736 | 9 | 696 | -9 | 0 | 3.968 | 2.484
| 2025-01-18 | 1 | 842 | 3012 | 3854 | 3356 | 1598 | 2256 | -744 | 8 | 694 | 3249 | 1675 | 2179 | -821 | 8 | 801 | 3346 | 1598 | 2256 | -744 | 8 | 704 | -8 | 0 | 3.968 | 2.468
| 2025-01-19 | 1 | 842 | 3014 | 3856 | 3348 | 1608 | 2248 | -752 | 8 | 702 | 3240 | 1686 | 2170 | -830 | 9 | 810 | 3339 | 1607 | 2249 | -751 | 7 | 711 | -7 | 0 | 3.968 | 2.45
| 2025-01-20 | 1 | 842 | 3016 | 3858 | 3339 | 1619 | 2239 | -761 | 9 | 711 | 3232 | 1696 | 2162 | -838 | 8 | 818 | 3330 | 1618 | 2240 | -760 | 9 | 720 | -9 | 0 | 3.968 | 2.434
| 2025-01-21 | 1 | 842 | 3018 | 3860 | 3331 | 1629 | 2231 | -769 | 8 | 719 | 3223 | 1707 | 2153 | -847 | 9 | 827 | 3322 | 1628 | 2232 | -768 | 8 | 728 | -8 | 0 | 3.968 | 2.416
| 2025-01-22 | 1 | 842 | 3020 | 3862 | 3322 | 1640 | 2222 | -778 | 9 | 728 | 3215 | 1717 | 2145 | -855 | 8 | 835 | 3314 | 1638 | 2224 | -776 | 8 | 736 | -8 | 0 | 3.968 | 2.4
| 2025-01-23 | 1 | 842 | 3022 | 3864 | 3314 | 1650 | 2214 | -786 | 8 | 736 | 3206 | 1728 | 2136 | -864 | 9 | 844 | 3307 | 1647 | 2217 | -783 | 7 | 743 | -7 | 0 | 3.968 | 2.382
| 2025-01-24 | 1 | 842 | 3024 | 3866 | 3306 | 1660 | 2206 | -794 | 8 | 744 | 3198 | 1738 | 2128 | -872 | 8 | 852 | 3304 | 1652 | 2214 | -786 | 3 | 746 | -3 | 0 | 3.968 | 2.366
| 2025-01-25 | 1 | 842 | 3026 | 3868 | 3299 | 1669 | 2199 | -801 | 7 | 751 | 3191 | 1747 | 2121 | -879 | 7 | 859 | 3302 | 1656 | 2212 | -788 | 2 | 748 | -2 | 0 | 3.968 | 2.352
| 2025-01-26 | 1 | 842 | 3028 | 3870 | 3290 | 1680 | 2190 | -810 | 9 | 760 | 3182 | 1758 | 2112 | -888 | 9 | 868 | 3298 | 1662 | 2208 | -792 | 4 | 752 | -4 | 0 | 3.968 | 2.334
| 2025-01-27 | 1 | 842 | 3030 | 3872 | 3282 | 1690 | 2182 | -818 | 8 | 768 | 3174 | 1768 | 2104 | -896 | 8 | 876 | 3291 | 1671 | 2201 | -799 | 7 | 759 | -7 | 0 | 3.968 | 2.318
| 2025-01-28 | 1 | 842 | 3032 | 3874 | 3274 | 1700 | 2174 | -826 | 8 | 776 | 3166 | 1778 | 2096 | -904 | 8 | 884 | 3286 | 1678 | 2196 | -804 | 5 | 764 | -5 | 0 | 3.968 | 2.302
| 2025-01-29 | 1 | 842 | 3034 | 3876 | 3265 | 1711 | 2165 | -835 | 9 | 785 | 3159 | 1787 | 2089 | -911 | 7 | 891 | 3281 | 1685 | 2191 | -809 | 5 | 769 | -5 | 0 | 3.968 | 2.288
| 2025-01-30 | 1 | 842 | 3036 | 3878 | 3257 | 1721 | 2157 | -843 | 8 | 793 | 3152 | 1796 | 2082 | -918 | 7 | 898 | 3277 | 1691 | 2187 | -813 | 4 | 773 | -4 | 0 | 3.968 | 2.274
| 2025-01-31 | 1 | 842 | 3038 | 3880 | 3248 | 1732 | 2148 | -852 | 9 | 802 | 3146 | 1804 | 2076 | -924 | 6 | 904 | 3274 | 1696 | 2184 | -816 | 3 | 776 | -3 | 0 | 3.968 | 2.262
| 2025-02-01 | 1 | 842 | 3040 | 3882 | 3240 | 1742 | 2140 | -860 | 8 | 810 | 3138 | 1814 | 2068 | -932 | 8 | 912 | 3272 | 1700 | 2182 | -818 | 2 | 778 | -2 | 0 | 3.968 | 2.246
| 2025-02-02 | 1 | 842 | 3042 | 3884 | 3233 | 1751 | 2133 | -867 | 7 | 817 | 3131 | 1823 | 2061 | -939 | 7 | 919 | 3268 | 1706 | 2178 | -822 | 4 | 782 | -4 | 0 | 3.968 | 2.232
| 2025-02-03 | 1 | 842 | 3044 | 3886 | 3224 | 1762 | 2124 | -876 | 9 | 826 | 3122 | 1834 | 2052 | -948 | 9 | 928 | 3265 | 1711 | 2175 | -825 | 3 | 785 | -3 | 0 | 3.968 | 2.214
| 2025-02-04 | 1 | 842 | 3046 | 3888 | 3216 | 1772 | 2116 | -884 | 8 | 834 | 3114 | 1844 | 2044 | -956 | 8 | 936 | 3261 | 1717 | 2171 | -829 | 4 | 789 | -4 | 0 | 3.968 | 2.198
| 2025-02-05 | 1 | 842 | 3048 | 3890 | 3208 | 1782 | 2108 | -892 | 8 | 842 | 3106 | 1854 | 2036 | -964 | 8 | 944 | 3254 | 1726 | 2164 | -836 | 7 | 796 | -7 | 0 | 3.968 | 2.182
| 2025-02-06 | 1 | 842 | 3050 | 3892 | 3201 | 1791 | 2101 | -899 | 7 | 849 | 3097 | 1865 | 2027 | -973 | 9 | 953 | 3249 | 1733 | 2159 | -841 | 5 | 801 | -5 | 0 | 3.968 | 2.164
| 2025-02-07 | 1 | 842 | 3052 | 3894 | 3194 | 1800 | 2094 | -906 | 7 | 856 | 3088 | 1876 | 2018 | -982 | 9 | 962 | 3244 | 1740 | 2154 | -846 | 5 | 806 | -5 | 0 | 3.968 | 2.146
| 2025-02-08 | 1 | 842 | 3054 | 3896 | 3188 | 1808 | 2088 | -912 | 6 | 862 | 3080 | 1886 | 2010 | -990 | 8 | 970 | 3240 | 1746 | 2150 | -850 | 4 | 810 | -4 | 0 | 3.968 | 2.13
| 2025-02-09 | 1 | 842 | 3056 | 3898 | 3180 | 1818 | 2080 | -920 | 8 | 870 | 3071 | 1897 | 2001 | -999 | 9 | 979 | 3237 | 1751 | 2147 | -853 | 3 | 813 | -3 | 0 | 3.968 | 2.112
| 2025-02-10 | 1 | 842 | 3058 | 3900 | 3173 | 1827 | 2073 | -927 | 7 | 877 | 3063 | 1907 | 1993 | -1007 | 8 | 987 | 3235 | 1755 | 2145 | -855 | 2 | 815 | -2 | 0 | 3.968 | 2.096
| 2025-02-11 | 1 | 842 | 3060 | 3902 | 3164 | 1838 | 2064 | -936 | 9 | 886 | 3056 | 1916 | 1986 | -1014 | 7 | 994 | 3231 | 1761 | 2141 | -859 | 4 | 819 | -4 | 0 | 3.968 | 2.082
| 2025-02-12 | 1 | 842 | 3062 | 3904 | 3156 | 1848 | 2056 | -944 | 8 | 894 | 3047 | 1927 | 1977 | -1023 | 9 | 1003 | 3228 | 1766 | 2138 | -862 | 3 | 822 | -3 | 0 | 3.968 | 2.064
| 2025-02-13 | 1 | 842 | 3064 | 3906 | 3148 | 1858 | 2048 | -952 | 8 | 902 | 3039 | 1937 | 1969 | -1031 | 8 | 1011 | 3226 | 1770 | 2136 | -864 | 2 | 824 | -2 | 0 | 3.968 | 2.048
| 2025-02-14 | 1 | 842 | 3066 | 3908 | 3139 | 1869 | 2039 | -961 | 9 | 911 | 3031 | 1947 | 1961 | -1039 | 8 | 1019 | 3222 | 1776 | 2132 | -868 | 4 | 828 | -4 | 0 | 3.968 | 2.032
| 2025-02-15 | 1 | 842 | 3068 | 3910 | 3131 | 1879 | 2031 | -969 | 8 | 919 | 3024 | 1956 | 1954 | -1046 | 7 | 1026 | 3220 | 1780 | 2130 | -870 | 2 | 830 | -2 | 0 | 3.968 | 2.018
| 2025-02-16 | 1 | 842 | 3070 | 3912 | 3122 | 1890 | 2022 | -978 | 9 | 928 | 3017 | 1965 | 1947 | -1053 | 7 | 1033 | 3215 | 1787 | 2125 | -875 | 5 | 835 | -5 | 0 | 3.968 | 2.004
| 2025-02-17 | 1 | 842 | 3072 | 3914 | 3114 | 1900 | 2014 | -986 | 8 | 936 | 3011 | 1973 | 1941 | -1059 | 6 | 1039 | 3210 | 1794 | 2120 | -880 | 5 | 840 | -5 | 0 | 3.968 | 1.992
| 2025-02-18 | 1 | 842 | 3074 | 3916 | 3105 | 1911 | 2005 | -995 | 9 | 945 | 3003 | 1983 | 1933 | -1067 | 8 | 1047 | 3206 | 1800 | 2116 | -884 | 4 | 844 | -4 | 0 | 3.968 | 1.976
| 2025-02-19 | 1 | 842 | 3076 | 3918 | 3097 | 1921 | 1997 | -1003 | 8 | 953 | 2996 | 1992 | 1926 | -1074 | 7 | 1054 | 3203 | 1805 | 2113 | -887 | 3 | 847 | -3 | 0 | 3.968 | 1.962
| 2025-02-20 | 1 | 842 | 3078 | 3920 | 3088 | 1932 | 1988 | -1012 | 9 | 962 | 2987 | 2003 | 1917 | -1083 | 9 | 1063 | 3201 | 1809 | 2111 | -889 | 2 | 849 | -2 | 0 | 3.968 | 1.944
| 2025-02-21 | 1 | 842 | 3080 | 3922 | 3080 | 1942 | 1980 | -1020 | 8 | 970 | 2979 | 2013 | 1909 | -1091 | 8 | 1071 | 3197 | 1815 | 2107 | -893 | 4 | 853 | -4 | 0 | 3.968 | 1.928
| 2025-02-22 | 1 | 842 | 3082 | 3924 | 3073 | 1951 | 1973 | -1027 | 7 | 977 | 2971 | 2023 | 1901 | -1099 | 8 | 1079 | 3194 | 1820 | 2104 | -896 | 3 | 856 | -3 | 0 | 3.968 | 1.912
| 2025-02-23 | 1 | 842 | 3084 | 3926 | 3064 | 1962 | 1964 | -1036 | 9 | 986 | 2964 | 2032 | 1894 | -1106 | 7 | 1086 | 3190 | 1826 | 2100 | -900 | 4 | 860 | -4 | 0 | 3.968 | 1.898
| 2025-02-24 | 1 | 842 | 3086 | 3928 | 3056 | 1972 | 1956 | -1044 | 8 | 994 | 2957 | 2041 | 1887 | -1113 | 7 | 1093 | 3188 | 1830 | 2098 | -902 | 2 | 862 | -2 | 0 | 3.968 | 1.884
| 2025-02-25 | 1 | 842 | 3088 | 3930 | 3048 | 1982 | 1948 | -1052 | 8 | 1002 | 2951 | 2049 | 1881 | -1119 | 6 | 1099 | 3183 | 1837 | 2093 | -907 | 5 | 867 | -5 | 0 | 3.968 | 1.872
| 2025-02-26 | 1 | 842 | 3090 | 3932 | 3041 | 1991 | 1941 | -1059 | 7 | 1009 | 2943 | 2059 | 1873 | -1127 | 8 | 1107 | 3178 | 1844 | 2088 | -912 | 5 | 872 | -5 | 0 | 3.968 | 1.856
| 2025-02-27 | 1 | 842 | 3092 | 3934 | 3034 | 2000 | 1934 | -1066 | 7 | 1016 | 2936 | 2068 | 1866 | -1134 | 7 | 1114 | 3174 | 1850 | 2084 | -916 | 4 | 876 | -4 | 0 | 3.968 | 1.842
| 2025-02-28 | 1 | 842 | 3094 | 3936 | 3028 | 2008 | 1928 | -1072 | 6 | 1022 | 2932 | 2074 | 1862 | -1138 | 4 | 1118 | 3167 | 1859 | 2077 | -923 | 7 | 883 | -7 | 0 | 3.968 | 1.834
| 2025-03-01 | 1 | 842 | 3096 | 3938 | 3020 | 2018 | 1920 | -1080 | 8 | 1030 | 2928 | 2080 | 1858 | -1142 | 4 | 1122 | 3161 | 1867 | 2071 | -929 | 6 | 889 | -6 | 0 | 3.968 | 1.826
| 2025-03-02 | 1 | 842 | 3098 | 3940 | 3013 | 2027 | 1913 | -1087 | 7 | 1037 | 2921 | 2089 | 1851 | -1149 | 7 | 1129 | 3154 | 1876 | 2064 | -936 | 7 | 896 | -7 | 0 | 3.968 | 1.812
| 2025-03-03 | 1 | 842 | 3100 | 3942 | 3006 | 2036 | 1906 | -1094 | 7 | 1044 | 2916 | 2096 | 1846 | -1154 | 5 | 1134 | 3148 | 1884 | 2058 | -942 | 6 | 902 | -6 | 0 | 3.968 | 1.802
| 2025-03-04 | 1 | 842 | 3102 | 3944 | 2998 | 2046 | 1898 | -1102 | 8 | 1052 | 2911 | 2103 | 1841 | -1159 | 5 | 1139 | 3142 | 1892 | 2052 | -948 | 6 | 908 | -6 | 0 | 3.968 | 1.792
| 2025-03-05 | 1 | 842 | 3104 | 3946 | 2991 | 2055 | 1891 | -1109 | 7 | 1059 | 2907 | 2109 | 1837 | -1163 | 4 | 1143 | 3136 | 1900 | 2046 | -954 | 6 | 914 | -6 | 0 | 3.968 | 1.784
| 2025-03-06 | 1 | 842 | 3106 | 3948 | 2985 | 2063 | 1885 | -1115 | 6 | 1065 | 2900 | 2118 | 1830 | -1170 | 7 | 1150 | 3129 | 1909 | 2039 | -961 | 7 | 921 | -7 | 0 | 3.968 | 1.77
| 2025-03-07 | 1 | 842 | 3108 | 3950 | 2978 | 2072 | 1878 | -1122 | 7 | 1072 | 2895 | 2125 | 1825 | -1175 | 5 | 1155 | 3122 | 1918 | 2032 | -968 | 7 | 928 | -7 | 0 | 3.968 | 1.76
| 2025-03-08 | 1 | 842 | 3110 | 3952 | 2972 | 2080 | 1872 | -1128 | 6 | 1078 | 2889 | 2133 | 1819 | -1181 | 6 | 1161 | 3116 | 1926 | 2026 | -974 | 6 | 934 | -6 | 0 | 3.968 | 1.748
| 2025-03-09 | 1 | 842 | 3112 | 3954 | 2965 | 2089 | 1865 | -1135 | 7 | 1085 | 2884 | 2140 | 1814 | -1186 | 5 | 1166 | 3111 | 1933 | 2021 | -979 | 5 | 939 | -5 | 0 | 3.968 | 1.738
| 2025-03-10 | 1 | 842 | 3114 | 3956 | 2959 | 2097 | 1859 | -1141 | 6 | 1091 | 2879 | 2147 | 1809 | -1191 | 5 | 1171 | 3107 | 1939 | 2017 | -983 | 4 | 943 | -4 | 0 | 3.968 | 1.728
| 2025-03-11 | 1 | 842 | 3116 | 3958 | 2952 | 2106 | 1852 | -1148 | 7 | 1098 | 2874 | 2154 | 1804 | -1196 | 5 | 1176 | 3103 | 1945 | 2013 | -987 | 4 | 947 | -4 | 0 | 3.968 | 1.718
| 2025-03-12 | 1 | 842 | 3118 | 3960 | 2946 | 2114 | 1846 | -1154 | 6 | 1104 | 2867 | 2163 | 1797 | -1203 | 7 | 1183 | 3100 | 1950 | 2010 | -990 | 3 | 950 | -3 | 0 | 3.968 | 1.704
| 2025-03-13 | 1 | 842 | 3120 | 3962 | 2940 | 2122 | 1840 | -1160 | 6 | 1110 | 2860 | 2172 | 1790 | -1210 | 7 | 1190 | 3097 | 1955 | 2007 | -993 | 3 | 953 | -3 | 0 | 3.968 | 1.69
| 2025-03-14 | 1 | 842 | 3122 | 3964 | 2934 | 2130 | 1834 | -1166 | 6 | 1116 | 2854 | 2180 | 1784 | -1216 | 6 | 1196 | 3093 | 1961 | 2003 | -997 | 4 | 957 | -4 | 0 | 3.968 | 1.678
| 2025-03-15 | 1 | 842 | 3124 | 3966 | 2927 | 2139 | 1827 | -1173 | 7 | 1123 | 2849 | 2187 | 1779 | -1221 | 5 | 1201 | 3088 | 1968 | 1998 | -1002 | 5 | 962 | -5 | 0 | 3.968 | 1.668
| 2025-03-16 | 1 | 842 | 3126 | 3968 | 2920 | 2148 | 1820 | -1180 | 7 | 1130 | 2845 | 2193 | 1775 | -1225 | 4 | 1205 | 3086 | 1972 | 1996 | -1004 | 2 | 964 | -2 | 0 | 3.968 | 1.66
| 2025-03-17 | 1 | 842 | 3128 | 3970 | 2914 | 2156 | 1814 | -1186 | 6 | 1136 | 2841 | 2199 | 1771 | -1229 | 4 | 1209 | 3081 | 1979 | 1991 | -1009 | 5 | 969 | -5 | 0 | 3.968 | 1.652
| 2025-03-18 | 1 | 842 | 3130 | 3972 | 2909 | 2163 | 1809 | -1191 | 5 | 1141 | 2838 | 2204 | 1768 | -1232 | 3 | 1212 | 3077 | 1985 | 1987 | -1013 | 4 | 973 | -4 | 0 | 3.968 | 1.646
| 2025-03-19 | 1 | 842 | 3132 | 3974 | 2905 | 2169 | 1805 | -1195 | 4 | 1145 | 2835 | 2209 | 1765 | -1235 | 3 | 1215 | 3074 | 1990 | 1984 | -1016 | 3 | 976 | -3 | 0 | 3.968 | 1.64
| 2025-03-20 | 1 | 842 | 3134 | 3976 | 2901 | 2175 | 1801 | -1199 | 4 | 1149 | 2831 | 2215 | 1761 | -1239 | 4 | 1219 | 3072 | 1994 | 1982 | -1018 | 2 | 978 | -2 | 0 | 3.968 | 1.632
| 2025-03-21 | 1 | 842 | 3136 | 3978 | 2898 | 2180 | 1798 | -1202 | 3 | 1152 | 2826 | 2222 | 1756 | -1244 | 5 | 1224 | 3068 | 2000 | 1978 | -1022 | 4 | 982 | -4 | 0 | 3.968 | 1.622
| 2025-03-22 | 1 | 842 | 3138 | 3980 | 2895 | 2185 | 1795 | -1205 | 3 | 1155 | 2821 | 2229 | 1751 | -1249 | 5 | 1229 | 3065 | 2005 | 1975 | -1025 | 3 | 985 | -3 | 0 | 3.968 | 1.612
| 2025-03-23 | 1 | 842 | 3140 | 3982 | 2891 | 2191 | 1791 | -1209 | 4 | 1159 | 2817 | 2235 | 1747 | -1253 | 4 | 1233 | 3063 | 2009 | 1973 | -1027 | 2 | 987 | -2 | 0 | 3.968 | 1.604
| 2025-03-24 | 1 | 842 | 3142 | 3984 | 2886 | 2198 | 1786 | -1214 | 5 | 1164 | 2813 | 2241 | 1743 | -1257 | 4 | 1237 | 3058 | 2016 | 1968 | -1032 | 5 | 992 | -5 | 0 | 3.968 | 1.596
| 2025-03-25 | 1 | 842 | 3144 | 3986 | 2881 | 2205 | 1781 | -1219 | 5 | 1169 | 2810 | 2246 | 1740 | -1260 | 3 | 1240 | 3056 | 2020 | 1966 | -1034 | 2 | 994 | -2 | 0 | 3.968 | 1.59
| 2025-03-26 | 1 | 842 | 3146 | 3988 | 2876 | 2212 | 1776 | -1224 | 5 | 1174 | 2808 | 2250 | 1738 | -1262 | 2 | 1242 | 3053 | 2025 | 1963 | -1037 | 3 | 997 | -3 | 0 | 3.968 | 1.586
| 2025-03-27 | 1 | 842 | 3148 | 3990 | 2872 | 2218 | 1772 | -1228 | 4 | 1178 | 2805 | 2255 | 1735 | -1265 | 3 | 1245 | 3051 | 2029 | 1961 | -1039 | 2 | 999 | -2 | 0 | 3.968 | 1.58
| 2025-03-28 | 1 | 842 | 3150 | 3992 | 3069 | 2223 | 1769 | -1231 | 3 | 1181 | 3002 | 2260 | 1732 | -1268 | 3 | 1248 | 3249 | 2033 | 1959 | -1041 | 2 | 1001 | 198 | 0.198 | 4.166 | 1.774
| 2025-03-29 | 1 | 842 | 3152 | 3994 | 3067 | 2227 | 1767 | -1233 | 2 | 1183 | 3001 | 2263 | 1731 | -1269 | 1 | 1249 | 3246 | 2038 | 1956 | -1044 | 3 | 1004 | -3 | 0 | 4.166 | 1.772
| 2025-03-30 | 1 | 842 | 3154 | 3996 | 3063 | 2233 | 1763 | -1237 | 4 | 1187 | 2999 | 2267 | 1729 | -1271 | 2 | 1251 | 3244 | 2042 | 1954 | -1046 | 2 | 1006 | -2 | 0 | 4.166 | 1.768
| 2025-03-31 | 1 | 842 | 3156 | 3998 | 3060 | 2238 | 1760 | -1240 | 3 | 1190 | 2996 | 2272 | 1726 | -1274 | 3 | 1254 | 3242 | 2046 | 1952 | -1048 | 2 | 1008 | -2 | 0 | 4.166 | 1.762
| 2025-04-01 | 1 | 842 | 3158 | 4000 | 3060 | 2240 | 1760 | -1240 | 0 | 1190 | 2991 | 2279 | 1721 | -1279 | 5 | 1259 | 3242 | 2048 | 1952 | -1048 | 0 | 1008 | 0 | 0 | 4.166 | 1.752
| 2025-04-02 | 1 | 842 | 3160 | 4002 | 3260 | 2242 | 1760 | -1240 | 0 | 1190 | 3186 | 2286 | 1716 | -1284 | 5 | 1264 | 3442 | 2050 | 1952 | -1048 | 0 | 1008 | 200 | 0.2 | 4.366 | 1.942
| 2025-04-03 | 1 | 842 | 3162 | 4004 | 3260 | 2244 | 1760 | -1240 | 0 | 1190 | 3179 | 2295 | 1709 | -1291 | 7 | 1271 | 3442 | 2052 | 1952 | -1048 | 0 | 1008 | 0 | 0 | 4.366 | 1.928
| 2025-04-04 | 1 | 842 | 3164 | 4006 | 3260 | 2246 | 1760 | -1240 | 0 | 1190 | 3172 | 2304 | 1702 | -1298 | 7 | 1278 | 3442 | 2054 | 1952 | -1048 | 0 | 1008 | 0 | 0 | 4.366 | 1.914
| 2025-04-05 | 1 | 842 | 3166 | 4008 | 3260 | 2248 | 1760 | -1240 | 0 | 1190 | 3166 | 2312 | 1696 | -1304 | 6 | 1284 | 3442 | 2056 | 1952 | -1048 | 0 | 1008 | 0 | 0 | 4.366 | 1.902
| 2025-04-06 | 1 | 842 | 3168 | 4010 | 3260 | 2250 | 1760 | -1240 | 0 | 1190 | 3161 | 2319 | 1691 | -1309 | 5 | 1289 | 3442 | 2058 | 1952 | -1048 | 0 | 1008 | 0 | 0 | 4.366 | 1.892
| 2025-04-07 | 1 | 842 | 3170 | 4012 | 3460 | 2252 | 1760 | -1240 | 0 | 1190 | 3357 | 2325 | 1687 | -1313 | 4 | 1293 | 3642 | 2060 | 1952 | -1048 | 0 | 1008 | 200 | 0.2 | 4.566 | 2.084
| 2025-04-08 | 1 | 842 | 3172 | 4014 | 3460 | 2254 | 1760 | -1240 | 0 | 1190 | 3353 | 2331 | 1683 | -1317 | 4 | 1297 | 3642 | 2062 | 1952 | -1048 | 0 | 1008 | 0 | 0 | 4.566 | 2.076
| 2025-04-09 | 1 | 842 | 3174 | 4016 | 3460 | 2256 | 1760 | -1240 | 0 | 1190 | 3345 | 2341 | 1675 | -1325 | 8 | 1305 | 3642 | 2064 | 1952 | -1048 | 0 | 1008 | 0 | 0 | 4.566 | 2.06
| 2025-04-10 | 1 | 842 | 3176 | 4018 | 3460 | 2258 | 1760 | -1240 | 0 | 1190 | 3336 | 2352 | 1666 | -1334 | 9 | 1314 | 3642 | 2066 | 1952 | -1048 | 0 | 1008 | 0 | 0 | 4.566 | 2.042
| 2025-04-11 | 1 | 842 | 3178 | 4020 | 3460 | 2260 | 1760 | -1240 | 0 | 1190 | 3329 | 2361 | 1659 | -1341 | 7 | 1321 | 3642 | 2068 | 1952 | -1048 | 0 | 1008 | 0 | 0 | 4.566 | 2.028
| 2025-04-12 | 1 | 842 | 3180 | 4022 | 3760 | 2262 | 1760 | -1240 | 0 | 1190 | 3621 | 2371 | 1651 | -1349 | 8 | 1329 | 3942 | 2070 | 1952 | -1048 | 0 | 1008 | 300 | 0.3 | 4.866 | 2.312
| 2025-04-13 | 1 | 842 | 3182 | 4024 | 3760 | 2264 | 1760 | -1240 | 0 | 1190 | 3612 | 2382 | 1642 | -1358 | 9 | 1338 | 3942 | 2072 | 1952 | -1048 | 0 | 1008 | 0 | 0 | 4.866 | 2.294
| 2025-04-14 | 1 | 842 | 3184 | 4026 | 3760 | 2266 | 1760 | -1240 | 0 | 1190 | 3605 | 2391 | 1635 | -1365 | 7 | 1345 | 3942 | 2074 | 1952 | -1048 | 0 | 1008 | 0 | 0 | 4.866 | 2.28
| 2025-04-15 | 1 | 842 | 3186 | 4028 | 3760 | 2268 | 1760 | -1240 | 0 | 1190 | 3597 | 2401 | 1627 | -1373 | 8 | 1353 | 3942 | 2076 | 1952 | -1048 | 0 | 1008 | 0 | 0 | 4.866 | 2.264
| 2025-04-16 | 1 | 842 | 3188 | 4030 | 3760 | 2270 | 1760 | -1240 | 0 | 1190 | 3591 | 2409 | 1621 | -1379 | 6 | 1359 | 3942 | 2078 | 1952 | -1048 | 0 | 1008 | 0 | 0 | 4.866 | 2.252
| 2025-04-17 | 1 | 842 | 3190 | 4032 | 4060 | 2272 | 1760 | -1240 | 0 | 1190 | 3887 | 2415 | 1617 | -1383 | 4 | 1363 | 4242 | 2080 | 1952 | -1048 | 0 | 1008 | 300 | 0.3 | 5.166 | 2.544
| 2025-04-18 | 1 | 842 | 3192 | 4034 | 4060 | 2274 | 1760 | -1240 | 0 | 1190 | 3881 | 2423 | 1611 | -1389 | 6 | 1369 | 4242 | 2082 | 1952 | -1048 | 0 | 1008 | 0 | 0 | 5.166 | 2.532
| 2025-04-19 | 1 | 842 | 3194 | 4036 | 4052 | 2284 | 1752 | -1248 | 8 | 1198 | 3871 | 2435 | 1601 | -1399 | 10 | 1379 | 4242 | 2084 | 1952 | -1048 | 0 | 1008 | 0 | 0 | 5.166 | 2.512
| 2025-04-20 | 1 | 842 | 3196 | 4038 | 4043 | 2295 | 1743 | -1257 | 9 | 1207 | 3861 | 2447 | 1591 | -1409 | 10 | 1389 | 4240 | 2088 | 1950 | -1050 | 2 | 1010 | -2 | 0 | 5.166 | 2.492
| 2025-04-21 | 1 | 842 | 3198 | 4040 | 4036 | 2304 | 1736 | -1264 | 7 | 1214 | 3851 | 2459 | 1581 | -1419 | 10 | 1399 | 4237 | 2093 | 1947 | -1053 | 3 | 1013 | -3 | 0 | 5.166 | 2.472
| 2025-04-22 | 1 | 842 | 3200 | 4042 | 4332 | 2310 | 1732 | -1268 | 4 | 1218 | 4141 | 2471 | 1571 | -1429 | 10 | 1409 | 4537 | 2095 | 1947 | -1053 | 0 | 1013 | 300 | 0.3 | 5.466 | 2.752
| 2025-04-23 | 1 | 842 | 3202 | 4044 | 4278 | 2366 | 1678 | -1322 | 54 | 1272 | 4131 | 2483 | 1561 | -1439 | 10 | 1419 | 4533 | 2101 | 1943 | -1057 | 4 | 1017 | -4 | 0 | 5.466 | 2.732
| 2025-04-24 | 1 | 842 | 3204 | 4046 | 4272 | 2374 | 1672 | -1328 | 6 | 1278 | 4121 | 2495 | 1551 | -1449 | 10 | 1429 | 4533 | 2103 | 1943 | -1057 | 0 | 1017 | 0 | 0 | 5.466 | 2.712
| 2025-04-25 | 1 | 842 | 3206 | 4048 | 4267 | 2381 | 1667 | -1333 | 5 | 1283 | 4111 | 2507 | 1541 | -1459 | 10 | 1439 | 4528 | 2110 | 1938 | -1062 | 5 | 1022 | -5 | 0 | 5.466 | 2.692
| 2025-04-26 | 1 | 842 | 3208 | 4050 | 4464 | 2386 | 1664 | -1336 | 3 | 1286 | 4301 | 2519 | 1531 | -1469 | 10 | 1449 | 4727 | 2113 | 1937 | -1063 | 1 | 1023 | 199 | 0.199 | 5.665 | 2.872
| 2025-04-29 | 3 | 842 | 3210 | 4052 | 4444 | 2408 | 1644 | -1356 | 20 | 1306 | 4265 | 2557 | 1495 | -1505 | 36 | 1485 | 4707 | 2135 | 1917 | -1083 | 20 | 1043 | -20 | 0 | 5.665 | 2.8
| 2025-05-03 | 4 | 842 | 3212 | 4054 | 4419 | 2435 | 1619 | -1381 | 25 | 1331 | 4221 | 2603 | 1451 | -1549 | 44 | 1529 | 4682 | 2162 | 1892 | -1108 | 25 | 1068 | -25 | 0 | 5.665 | 2.712
| 2025-05-06 | 3 | 842 | 3214 | 4056 | 4400 | 2456 | 1600 | -1400 | 19 | 1350 | 4187 | 2639 | 1417 | -1583 | 34 | 1563 | 4663 | 2183 | 1873 | -1127 | 19 | 1087 | -19 | 0 | 5.665 | 2.644
| 2025-05-10 | 4 | 842 | 3216 | 4058 | 4378 | 2480 | 1578 | -1422 | 22 | 1372 | 4147 | 2681 | 1377 | -1623 | 40 | 1603 | 4641 | 2207 | 1851 | -1149 | 22 | 1109 | -22 | 0 | 5.665 | 2.564
| 2025-05-13 | 3 | 842 | 3218 | 4060 | 4362 | 2498 | 1562 | -1438 | 16 | 1388 | 4115 | 2715 | 1345 | -1655 | 32 | 1635 | 4625 | 2225 | 1835 | -1165 | 16 | 1125 | -16 | 0 | 5.665 | 2.5
| 2025-05-17 | 4 | 842 | 3220 | 4062 | 4342 | 2520 | 1542 | -1458 | 20 | 1408 | 4071 | 2761 | 1301 | -1699 | 44 | 1679 | 4605 | 2247 | 1815 | -1185 | 20 | 1145 | -20 | 0 | 5.665 | 2.412
| 2025-05-20 | 3 | 842 | 3222 | 4064 | 4330 | 2534 | 1530 | -1470 | 12 | 1420 | 4043 | 2791 | 1273 | -1727 | 28 | 1707 | 4593 | 2261 | 1803 | -1197 | 12 | 1157 | -12 | 0 | 5.665 | 2.356
| 2025-05-24 | 4 | 842 | 3224 | 4066 | 4311 | 2555 | 1511 | -1489 | 19 | 1439 | 4014 | 2822 | 1244 | -1756 | 29 | 1736 | 4574 | 2282 | 1784 | -1216 | 19 | 1176 | -19 | 0 | 5.665 | 2.298
| 2025-05-31 | 7 | 842 | 3226 | 4068 | 4281 | 2587 | 1481 | -1519 | 30 | 1469 | 3969 | 2869 | 1199 | -1801 | 45 | 1781 | 4544 | 2314 | 1754 | -1246 | 30 | 1206 | -30 | 0 | 5.665 | 2.208
| 2025-06-07 | 7 | 842 | 3228 | 4070 | 4256 | 2614 | 1456 | -1544 | 25 | 1494 | 3929 | 2911 | 1159 | -1841 | 40 | 1821 | 4514 | 2346 | 1724 | -1276 | 30 | 1236 | -30 | 0 | 5.665 | 2.128
| 2025-06-14 | 7 | 842 | 3230 | 4072 | 4231 | 2641 | 1431 | -1569 | 25 | 1519 | 3891 | 2951 | 1121 | -1879 | 38 | 1859 | 4485 | 2377 | 1695 | -1305 | 29 | 1265 | -29 | 0 | 5.665 | 2.052
| 2025-06-21 | 7 | 842 | 3232 | 4074 | 4211 | 2663 | 1411 | -1589 | 20 | 1539 | 3857 | 2987 | 1087 | -1913 | 34 | 1893 | 4465 | 2399 | 1675 | -1325 | 20 | 1285 | -20 | 0 | 5.665 | 1.984
| 2025-06-28 | 7 | 842 | 3234 | 4076 | 4189 | 2687 | 1389 | -1611 | 22 | 1561 | 3829 | 3017 | 1059 | -1941 | 28 | 1921 | 4443 | 2423 | 1653 | -1347 | 22 | 1307 | -22 | 0 | 5.665 | 1.928
| 2025-07-05 | 7 | 842 | 3236 | 4078 | 4169 | 2709 | 1369 | -1631 | 20 | 1581 | 3802 | 3046 | 1032 | -1968 | 27 | 1948 | 4423 | 2445 | 1633 | -1367 | 20 | 1327 | -20 | 0 | 5.665 | 1.874
| 2025-07-12 | 7 | 842 | 3238 | 4080 | 4151 | 2729 | 1351 | -1649 | 18 | 1599 | 3778 | 3072 | 1008 | -1992 | 24 | 1972 | 4405 | 2465 | 1615 | -1385 | 18 | 1345 | -18 | 0 | 5.665 | 1.826
| 2025-07-19 | 7 | 842 | 3240 | 4082 | 4135 | 2747 | 1335 | -1665 | 16 | 1615 | 3768 | 3084 | 998 | -2002 | 10 | 1982 | 4393 | 2479 | 1603 | -1397 | 12 | 1357 | -12 | 0 | 5.665 | 1.806
| 2025-07-26 | 7 | 842 | 3242 | 4084 | 4121 | 2763 | 1321 | -1679 | 14 | 1629 | 3758 | 3096 | 988 | -2012 | 10 | 1992 | 4384 | 2490 | 1594 | -1406 | 9 | 1366 | -9 | 0 | 5.665 | 1.786
| 0 | -45864 | 842 | #N/A | #N/A | #N/A | #N/A | #N/A | #N/A | 0 | 1629 | #N/A | #N/A | #N/A | #N/A | 0 | 1992 | #N/A | #N/A | #N/A | #N/A | 0 | 1366 | #N/A | #N/A | #N/A | #N/A
| 0 | 0 | 842 | #N/A | #N/A | #N/A | #N/A | #N/A | #N/A | 0 | 1629 | #N/A | #N/A | #N/A | #N/A | 0 | 1992 | #N/A | #N/A | #N/A | #N/A | 0 | 1366 | #N/A | #N/A | #N/A | #N/A
Note on B4: AutoBVT:

## SL.114+720
DỰ ÁN THÀNH PHẦN ĐOẠN HẬU GIANG - CÀ MAU
THUỘC DỰ ÁN XÂY DỰNG CÔNG TRÌNH ĐƯỜNG BỘ CAO TỐC BẮC - NAM PHÍA ĐÔNG GIAI ĐOẠN 2021 - 2025
GÓI THẦU XL03 :THI CÔNG XÂY DỰNG ĐOẠN TUYẾN KM114+200 - KM126+223 BAO GỒM TUYẾN NỐI NÚT GIAO IC12 VỚI QL1 (BAO GỒM KHẢO SÁT, THIẾT KẾ BVTC)
CHỦ ĐẦU TƯ |  |  |  |  | TƯ VẤN GIÁM SÁT |  |  |  |  | NHÀ THẦU
BAN QUẢN LÝ DỰ ÁN MỸ THUẬN |  |  |  |  | LIÊN DANH PHÂN VIỆN KHCN GTVT PHÍA NAM - CÔNG TY CỔ PHẦN TƯ VẤN KỸ THUẬT VÀ XÂY DỰNG HỒNG HÀ |  |  |  |  | LIÊN DANH CC1 - HẢI ĐĂNG - VẠN CƯỜNG - 492 - BẮC TRUNG NAM
BIỂU GHI ĐO QUAN TRẮC LÚN
Người lập: | 0 | [8 empty] | Tên mốc: |  | 0
Thời tiết: | năng | [8 empty] | Cao độ mốc: |  | 842
Lý trình: | Km114+720 | [8 empty] | Ngày đặt bàn: |  | 2023-12-10
BÀN QUAN TRẮC: KM114+720
Ngày đo | Số ngày | Cao độ đắp(m) | Chiều cao nền đắp (m) | chiều dày đắp(m) | Trái |  | Giữa |  | Phải |  | Độ lún (trái) (mm) | Độ lún (giữa) (mm) | Độ lún (phải) (mm) | Ghi chú
[5 empty] | Cao độ quan trắc | Cao độ bàn đo lún | Cao độ quan trắc | Cao độ bàn đo lún | Cao độ quan trắc | Cao độ bàn đo lún
2023-12-10 | 0 | -0.02 | 0 | 0 | 1.95 | -0.05 | 1.98 | -0.02 | 1.96 | -0.04 | 0 | 0 | 0
2023-12-11 | 1 | -0.02 | 0 | 0 | 1.95 | -0.05 | 1.98 | -0.02 | 1.96 | -0.04 | 0 | 0 | 0
2023-12-12 | 2 | -0.02 | 0 | 0 | 1.95 | -0.05 | 1.98 | -0.02 | 1.96 | -0.04 | 0 | 0 | 0
2023-12-13 | 3 | -0.02 | 0 | 0 | 1.95 | -0.05 | 1.98 | -0.02 | 1.96 | -0.04 | 0 | 0 | 0
2023-12-14 | 4 | -0.02 | 0 | 0 | 1.95 | -0.05 | 1.98 | -0.02 | 1.96 | -0.04 | 0 | 0 | 0
2023-12-15 | 5 | -0.02 | 0 | 0 | 1.95 | -0.05 | 1.98 | -0.02 | 1.96 | -0.04 | 0 | 0 | 0
2023-12-16 | 6 | -0.02 | 0 | 0 | 1.95 | -0.05 | 1.98 | -0.02 | 1.96 | -0.04 | 0 | 0 | 0
2023-12-17 | 7 | -0.02 | 0 | 0 | 1.95 | -0.05 | 1.98 | -0.02 | 1.96 | -0.04 | 0 | 0 | 0
2023-12-18 | 8 | -0.02 | 0 | 0 | 1.95 | -0.05 | 1.98 | -0.02 | 1.96 | -0.04 | 0 | 0 | 0
2023-12-19 | 9 | -0.02 | 0 | 0 | 1.95 | -0.05 | 1.98 | -0.02 | 1.96 | -0.04 | 0 | 0 | 0
2023-12-20 | 10 | -0.02 | 0 | 0 | 1.95 | -0.05 | 1.98 | -0.02 | 1.96 | -0.04 | 0 | 0 | 0
2023-12-21 | 11 | -0.02 | 0 | 0 | 1.95 | -0.05 | 1.98 | -0.02 | 1.96 | -0.04 | 0 | 0 | 0
2023-12-22 | 12 | -0.02 | 0 | 0 | 1.95 | -0.05 | 1.98 | -0.02 | 1.96 | -0.04 | 0 | 0 | 0
2023-12-23 | 13 | -0.02 | 0 | 0 | 1.95 | -0.05 | 1.98 | -0.02 | 1.96 | -0.04 | 0 | 0 | 0
2023-12-24 | 14 | -0.02 | 0 | 0 | 1.95 | -0.05 | 1.98 | -0.02 | 1.96 | -0.04 | 0 | 0 | 0
2023-12-25 | 15 | -0.02 | 0 | 0 | 1.95 | -0.05 | 1.98 | -0.02 | 1.96 | -0.04 | 0 | 0 | 0
2023-12-26 | 16 | -0.02 | 0 | 0 | 1.95 | -0.05 | 1.98 | -0.02 | 1.96 | -0.04 | 0 | 0 | 0
2023-12-27 | 17 | 0.272 | 0.292 | 0.284 | 1.943 | -0.057 | 1.972 | -0.028 | 1.952 | -0.048 | -7 | -8 | -8
2023-12-28 | 18 | 0.269 | 0.292 | 0.278 | 1.94 | -0.06 | 1.969 | -0.031 | 1.946 | -0.054 | -10 | -11 | -14
2023-12-29 | 19 | 0.265 | 0.292 | 0.27 | 1.936 | -0.064 | 1.965 | -0.035 | 1.94 | -0.06 | -14 | -15 | -20
2023-12-30 | 20 | 0.263 | 0.292 | 0.266 | 1.931 | -0.069 | 1.963 | -0.037 | 1.934 | -0.066 | -19 | -17 | -26
2023-12-31 | 21 | 0.255 | 0.292 | 0.25 | 1.922 | -0.078 | 1.955 | -0.045 | 1.925 | -0.075 | -28 | -25 | -35
2024-01-01 | 22 | 0.272 | 0.329 | 0.264 | 1.918 | -0.082 | 1.952 | -0.048 | 1.922 | -0.078 | -32 | -28 | -38
2024-01-02 | 23 | 0.564 | 0.62 | 0.548 | 1.909 | -0.091 | 1.944 | -0.056 | 1.913 | -0.087 | -41 | -36 | -47
2024-01-03 | 24 | 0.561 | 0.62 | 0.542 | 1.905 | -0.095 | 1.941 | -0.059 | 1.91 | -0.09 | -45 | -39 | -50
2024-01-04 | 25 | 0.553 | 0.62 | 0.526 | 1.898 | -0.102 | 1.933 | -0.067 | 1.902 | -0.098 | -52 | -47 | -58
2024-01-05 | 26 | 0.55 | 0.62 | 0.52 | 1.895 | -0.105 | 1.93 | -0.07 | 1.896 | -0.104 | -55 | -50 | -64
2024-01-06 | 27 | 0.546 | 0.62 | 0.512 | 1.891 | -0.109 | 1.926 | -0.074 | 1.889 | -0.111 | -59 | -54 | -71
2024-01-07 | 28 | 0.544 | 0.62 | 0.508 | 1.886 | -0.114 | 1.924 | -0.076 | 1.883 | -0.117 | -64 | -56 | -77
2024-01-08 | 29 | 0.836 | 0.911 | 0.792 | 1.877 | -0.123 | 1.916 | -0.084 | 1.874 | -0.126 | -73 | -64 | -86
2024-01-09 | 30 | 0.833 | 0.911 | 0.786 | 1.873 | -0.127 | 1.913 | -0.087 | 1.871 | -0.129 | -77 | -67 | -89
2024-01-10 | 31 | 0.829 | 0.911 | 0.778 | 1.87 | -0.13 | 1.909 | -0.091 | 1.867 | -0.133 | -80 | -71 | -93
2024-01-11 | 32 | 0.824 | 0.911 | 0.768 | 1.868 | -0.132 | 1.904 | -0.096 | 1.865 | -0.135 | -82 | -76 | -95
2024-01-12 | 33 | 0.819 | 0.911 | 0.758 | 1.864 | -0.136 | 1.899 | -0.101 | 1.86 | -0.14 | -86 | -81 | -100
2024-01-13 | 34 | 0.814 | 0.911 | 0.748 | 1.86 | -0.14 | 1.894 | -0.106 | 1.855 | -0.145 | -90 | -86 | -105
2024-01-14 | 35 | 1.106 | 1.203 | 1.032 | 1.852 | -0.148 | 1.886 | -0.114 | 1.847 | -0.153 | -98 | -94 | -113
2024-01-15 | 36 | 1.104 | 1.203 | 1.028 | 1.847 | -0.153 | 1.884 | -0.116 | 1.844 | -0.156 | -103 | -96 | -116
2024-01-16 | 37 | 1.1 | 1.203 | 1.02 | 1.843 | -0.157 | 1.88 | -0.12 | 1.843 | -0.157 | -107 | -100 | -117
2024-01-17 | 38 | 1.093 | 1.203 | 1.006 | 1.84 | -0.16 | 1.873 | -0.127 | 1.842 | -0.158 | -110 | -107 | -118
2024-01-18 | 39 | 1.088 | 1.203 | 0.996 | 1.838 | -0.162 | 1.868 | -0.132 | 1.841 | -0.159 | -112 | -112 | -119
2024-01-19 | 40 | 1.084 | 1.203 | 0.988 | 1.835 | -0.165 | 1.864 | -0.136 | 1.837 | -0.163 | -115 | -116 | -123
2024-01-20 | 41 | 1.376 | 1.495 | 1.272 | 1.827 | -0.173 | 1.856 | -0.144 | 1.829 | -0.171 | -123 | -124 | -131
2024-01-21 | 42 | 1.374 | 1.495 | 1.268 | 1.822 | -0.178 | 1.854 | -0.146 | 1.826 | -0.174 | -128 | -126 | -134
2024-01-22 | 43 | 1.37 | 1.495 | 1.26 | 1.818 | -0.182 | 1.85 | -0.15 | 1.825 | -0.175 | -132 | -130 | -135
2024-01-23 | 44 | 1.363 | 1.495 | 1.246 | 1.815 | -0.185 | 1.843 | -0.157 | 1.824 | -0.176 | -135 | -137 | -136
2024-01-24 | 45 | 1.358 | 1.495 | 1.236 | 1.813 | -0.187 | 1.838 | -0.162 | 1.823 | -0.177 | -137 | -142 | -137
2024-01-25 | 46 | 1.356 | 1.495 | 1.232 | 1.812 | -0.188 | 1.836 | -0.164 | 1.82 | -0.18 | -138 | -144 | -140
2024-01-26 | 47 | 1.352 | 1.495 | 1.224 | 1.812 | -0.188 | 1.832 | -0.168 | 1.819 | -0.181 | -138 | -148 | -141
2024-01-27 | 48 | 1.35 | 1.495 | 1.22 | 1.811 | -0.189 | 1.83 | -0.17 | 1.816 | -0.184 | -139 | -150 | -144
2024-01-28 | 49 | 1.346 | 1.495 | 1.212 | 1.811 | -0.189 | 1.826 | -0.174 | 1.814 | -0.186 | -139 | -154 | -146
2024-01-29 | 50 | 1.344 | 1.495 | 1.208 | 1.81 | -0.19 | 1.824 | -0.176 | 1.81 | -0.19 | -140 | -156 | -150
2024-01-30 | 51 | 1.34 | 1.495 | 1.2 | 1.81 | -0.19 | 1.82 | -0.18 | 1.808 | -0.192 | -140 | -160 | -152
2024-01-31 | 52 | 1.338 | 1.495 | 1.196 | 1.809 | -0.191 | 1.818 | -0.182 | 1.804 | -0.196 | -141 | -162 | -156
2024-02-01 | 53 | 1.334 | 1.495 | 1.188 | 1.808 | -0.192 | 1.814 | -0.186 | 1.802 | -0.198 | -142 | -166 | -158
2024-02-02 | 54 | 1.327 | 1.495 | 1.174 | 1.808 | -0.192 | 1.807 | -0.193 | 1.798 | -0.202 | -142 | -173 | -162
2024-02-03 | 55 | 1.322 | 1.495 | 1.164 | 1.807 | -0.193 | 1.802 | -0.198 | 1.797 | -0.203 | -143 | -178 | -163
2024-02-04 | 56 | 1.32 | 1.495 | 1.16 | 1.806 | -0.194 | 1.8 | -0.2 | 1.793 | -0.207 | -144 | -180 | -167
2024-02-05 | 57 | 1.316 | 1.495 | 1.152 | 1.806 | -0.194 | 1.796 | -0.204 | 1.791 | -0.209 | -144 | -184 | -169
2024-02-06 | 58 | 1.314 | 1.495 | 1.148 | 1.806 | -0.194 | 1.794 | -0.206 | 1.787 | -0.213 | -144 | -186 | -173
2024-02-07 | 59 | 1.31 | 1.495 | 1.14 | 1.805 | -0.195 | 1.79 | -0.21 | 1.785 | -0.215 | -145 | -190 | -175
2024-02-08 | 60 | 1.308 | 1.495 | 1.136 | 1.805 | -0.195 | 1.788 | -0.212 | 1.782 | -0.218 | -145 | -192 | -178
2024-02-09 | 61 | 1.304 | 1.495 | 1.128 | 1.805 | -0.195 | 1.784 | -0.216 | 1.78 | -0.22 | -145 | -196 | -180
2024-02-10 | 62 | 1.302 | 1.495 | 1.124 | 1.805 | -0.195 | 1.782 | -0.218 | 1.776 | -0.224 | -145 | -198 | -184
2024-02-11 | 63 | 1.298 | 1.495 | 1.116 | 1.805 | -0.195 | 1.778 | -0.222 | 1.774 | -0.226 | -145 | -202 | -186
2024-02-12 | 64 | 1.296 | 1.495 | 1.112 | 1.805 | -0.195 | 1.776 | -0.224 | 1.77 | -0.23 | -145 | -204 | -190
2024-02-13 | 65 | 1.292 | 1.495 | 1.104 | 1.805 | -0.195 | 1.772 | -0.228 | 1.768 | -0.232 | -145 | -208 | -192
2024-02-14 | 66 | 1.285 | 1.495 | 1.09 | 1.805 | -0.195 | 1.765 | -0.235 | 1.764 | -0.236 | -145 | -215 | -196
2024-02-15 | 67 | 1.28 | 1.495 | 1.08 | 1.805 | -0.195 | 1.76 | -0.24 | 1.763 | -0.237 | -145 | -220 | -197
2024-02-16 | 68 | 1.278 | 1.495 | 1.076 | 1.805 | -0.195 | 1.758 | -0.242 | 1.759 | -0.241 | -145 | -222 | -201
2024-02-17 | 69 | 1.274 | 1.495 | 1.068 | 1.805 | -0.195 | 1.754 | -0.246 | 1.757 | -0.243 | -145 | -226 | -203
2024-02-18 | 70 | 1.272 | 1.495 | 1.064 | 1.805 | -0.195 | 1.752 | -0.248 | 1.753 | -0.247 | -145 | -228 | -207
2024-02-19 | 71 | 1.268 | 1.495 | 1.056 | 1.805 | -0.195 | 1.748 | -0.252 | 1.751 | -0.249 | -145 | -232 | -209
2024-02-20 | 72 | 1.268 | 1.495 | 1.056 | 1.805 | -0.195 | 1.748 | -0.252 | 1.751 | -0.249 | -145 | -232 | -209
2024-02-21 | 73 | 1.268 | 1.495 | 1.056 | 1.805 | -0.195 | 1.748 | -0.252 | 1.751 | -0.249 | -145 | -232 | -209
2024-02-22 | 74 | 1.268 | 1.495 | 1.056 | 1.805 | -0.195 | 1.748 | -0.252 | 1.751 | -0.249 | -145 | -232 | -209
2024-02-23 | 75 | 1.268 | 1.495 | 1.056 | 1.805 | -0.195 | 1.748 | -0.252 | 1.751 | -0.249 | -145 | -232 | -209
2024-02-24 | 76 | 1.268 | 1.495 | 1.056 | 1.805 | -0.195 | 1.748 | -0.252 | 1.751 | -0.249 | -145 | -232 | -209
2024-02-25 | 77 | 1.268 | 1.495 | 1.056 | 1.805 | -0.195 | 1.748 | -0.252 | 1.751 | -0.249 | -145 | -232 | -209
2024-02-26 | 78 | 1.268 | 1.495 | 1.056 | 1.805 | -0.195 | 1.748 | -0.252 | 1.751 | -0.249 | -145 | -232 | -209 |  |  | 7
2024-02-27 | 79 | 1.268 | 1.495 | 1.056 | 1.805 | -0.195 | 1.748 | -0.252 | 1.751 | -0.249 | -145 | -232 | -209
2024-02-28 | 80 | 1.268 | 1.495 | 1.056 | 1.805 | -0.195 | 1.748 | -0.252 | 1.751 | -0.249 | -145 | -232 | -209
2024-02-29 | 81 | 1.268 | 1.495 | 1.056 | 1.805 | -0.195 | 1.748 | -0.252 | 1.751 | -0.249 | -145 | -232 | -209
2024-03-01 | 82 | 1.268 | 1.495 | 1.056 | 1.805 | -0.195 | 1.748 | -0.252 | 1.751 | -0.249 | -145 | -232 | -209
2024-03-02 | 83 | 1.268 | 1.495 | 1.056 | 1.805 | -0.195 | 1.748 | -0.252 | 1.751 | -0.249 | -145 | -232 | -209
2024-03-03 | 84 | 1.268 | 1.495 | 1.056 | 1.805 | -0.195 | 1.748 | -0.252 | 1.751 | -0.249 | -145 | -232 | -209
2024-03-04 | 85 | 1.268 | 1.495 | 1.056 | 1.805 | -0.195 | 1.748 | -0.252 | 1.751 | -0.249 | -145 | -232 | -209
2024-03-05 | 86 | 1.268 | 1.495 | 1.056 | 1.805 | -0.195 | 1.748 | -0.252 | 1.751 | -0.249 | -145 | -232 | -209
2024-03-06 | 87 | 1.268 | 1.495 | 1.056 | 1.805 | -0.195 | 1.748 | -0.252 | 1.751 | -0.249 | -145 | -232 | -209
2024-03-07 | 88 | 1.268 | 1.495 | 1.056 | 1.805 | -0.195 | 1.748 | -0.252 | 1.751 | -0.249 | -145 | -232 | -209
2024-03-08 | 89 | 1.268 | 1.495 | 1.056 | 1.805 | -0.195 | 1.748 | -0.252 | 1.751 | -0.249 | -145 | -232 | -209
2024-03-09 | 90 | 1.268 | 1.495 | 1.056 | 1.805 | -0.195 | 1.748 | -0.252 | 1.751 | -0.249 | -145 | -232 | -209
2024-03-10 | 91 | 1.268 | 1.495 | 1.056 | 1.805 | -0.195 | 1.748 | -0.252 | 1.751 | -0.249 | -145 | -232 | -209
2024-03-11 | 92 | 1.268 | 1.495 | 1.056 | 1.805 | -0.195 | 1.748 | -0.252 | 1.751 | -0.249 | -145 | -232 | -209
2024-03-12 | 93 | 1.268 | 1.495 | 1.056 | 1.805 | -0.195 | 1.748 | -0.252 | 1.751 | -0.249 | -145 | -232 | -209
2024-03-13 | 94 | 1.268 | 1.495 | 1.056 | 1.805 | -0.195 | 1.748 | -0.252 | 1.751 | -0.249 | -145 | -232 | -209
2024-03-14 | 95 | 1.268 | 1.495 | 1.056 | 1.805 | -0.195 | 1.748 | -0.252 | 1.751 | -0.249 | -145 | -232 | -209
2024-03-15 | 96 | 1.268 | 1.495 | 1.056 | 1.805 | -0.195 | 1.748 | -0.252 | 1.751 | -0.249 | -145 | -232 | -209
2024-03-16 | 97 | 1.268 | 1.495 | 1.056 | 1.805 | -0.195 | 1.748 | -0.252 | 1.751 | -0.249 | -145 | -232 | -209
2024-03-17 | 98 | 1.268 | 1.495 | 1.056 | 1.805 | -0.195 | 1.748 | -0.252 | 1.751 | -0.249 | -145 | -232 | -209
2024-03-18 | 99 | 1.268 | 1.495 | 1.056 | 1.805 | -0.195 | 1.748 | -0.252 | 1.751 | -0.249 | -145 | -232 | -209
2024-03-19 | 100 | 1.268 | 1.495 | 1.056 | 1.805 | -0.195 | 1.748 | -0.252 | 1.751 | -0.249 | -145 | -232 | -209
2024-03-20 | 101 | 1.268 | 1.495 | 1.056 | 1.805 | -0.195 | 1.748 | -0.252 | 1.751 | -0.249 | -145 | -232 | -209
2024-03-21 | 102 | 1.268 | 1.495 | 1.056 | 1.805 | -0.195 | 1.748 | -0.252 | 1.751 | -0.249 | -145 | -232 | -209
2024-03-22 | 103 | 1.268 | 1.495 | 1.056 | 1.805 | -0.195 | 1.748 | -0.252 | 1.751 | -0.249 | -145 | -232 | -209
2024-03-23 | 104 | 1.268 | 1.495 | 1.056 | 1.805 | -0.195 | 1.748 | -0.252 | 1.751 | -0.249 | -145 | -232 | -209
2024-03-24 | 105 | 1.268 | 1.495 | 1.056 | 1.805 | -0.195 | 1.748 | -0.252 | 1.751 | -0.249 | -145 | -232 | -209
2024-03-25 | 106 | 1.268 | 1.495 | 1.056 | 1.805 | -0.195 | 1.748 | -0.252 | 1.751 | -0.249 | -145 | -232 | -209
2024-03-26 | 107 | 1.268 | 1.495 | 1.056 | 1.805 | -0.195 | 1.748 | -0.252 | 1.751 | -0.249 | -145 | -232 | -209
2024-03-27 | 108 | 1.268 | 1.495 | 1.056 | 1.805 | -0.195 | 1.748 | -0.252 | 1.751 | -0.249 | -145 | -232 | -209
2024-03-28 | 109 | 1.268 | 1.495 | 1.056 | 1.805 | -0.195 | 1.748 | -0.252 | 1.751 | -0.249 | -145 | -232 | -209
2024-03-29 | 110 | 1.268 | 1.495 | 1.056 | 1.805 | -0.195 | 1.748 | -0.252 | 1.751 | -0.249 | -145 | -232 | -209
2024-03-30 | 111 | 1.268 | 1.495 | 1.056 | 1.805 | -0.195 | 1.748 | -0.252 | 1.751 | -0.249 | -145 | -232 | -209
2024-03-31 | 112 | 1.268 | 1.495 | 1.056 | 1.805 | -0.195 | 1.748 | -0.252 | 1.751 | -0.249 | -145 | -232 | -209
2024-04-01 | 113 | 1.268 | 1.495 | 1.056 | 1.805 | -0.195 | 1.748 | -0.252 | 1.751 | -0.249 | -145 | -232 | -209
2024-04-02 | 114 | 1.268 | 1.495 | 1.056 | 1.805 | -0.195 | 1.748 | -0.252 | 1.751 | -0.249 | -145 | -232 | -209
2024-04-03 | 115 | 1.268 | 1.495 | 1.056 | 1.805 | -0.195 | 1.748 | -0.252 | 1.751 | -0.249 | -145 | -232 | -209
2024-04-04 | 116 | 1.268 | 1.495 | 1.056 | 1.805 | -0.195 | 1.748 | -0.252 | 1.751 | -0.249 | -145 | -232 | -209
2024-04-05 | 117 | 1.268 | 1.495 | 1.056 | 1.805 | -0.195 | 1.748 | -0.252 | 1.751 | -0.249 | -145 | -232 | -209
2024-04-06 | 118 | 1.268 | 1.495 | 1.056 | 1.805 | -0.195 | 1.748 | -0.252 | 1.751 | -0.249 | -145 | -232 | -209
2024-04-07 | 119 | 1.268 | 1.495 | 1.056 | 1.805 | -0.195 | 1.748 | -0.252 | 1.751 | -0.249 | -145 | -232 | -209
2024-04-08 | 120 | 1.268 | 1.495 | 1.056 | 1.805 | -0.195 | 1.748 | -0.252 | 1.751 | -0.249 | -145 | -232 | -209
2024-04-09 | 121 | 1.268 | 1.495 | 1.056 | 1.805 | -0.195 | 1.748 | -0.252 | 1.751 | -0.249 | -145 | -232 | -209
2024-04-10 | 122 | 1.268 | 1.495 | 1.056 | 1.805 | -0.195 | 1.748 | -0.252 | 1.751 | -0.249 | -145 | -232 | -209
2024-04-11 | 123 | 1.268 | 1.495 | 1.056 | 1.805 | -0.195 | 1.748 | -0.252 | 1.751 | -0.249 | -145 | -232 | -209
2024-04-12 | 124 | 1.268 | 1.495 | 1.056 | 1.805 | -0.195 | 1.748 | -0.252 | 1.751 | -0.249 | -145 | -232 | -209
2024-04-13 | 125 | 1.268 | 1.495 | 1.056 | 1.805 | -0.195 | 1.748 | -0.252 | 1.751 | -0.249 | -145 | -232 | -209
2024-04-14 | 126 | 1.56 | 1.787 | 1.34 | 1.798 | -0.202 | 1.74 | -0.26 | 1.743 | -0.257 | -152 | -240 | -217
2024-04-15 | 127 | 1.557 | 1.787 | 1.334 | 1.795 | -0.205 | 1.737 | -0.263 | 1.74 | -0.26 | -155 | -243 | -220
2024-04-16 | 128 | 1.553 | 1.787 | 1.326 | 1.791 | -0.209 | 1.733 | -0.267 | 1.736 | -0.264 | -159 | -247 | -224
2024-04-17 | 129 | 1.551 | 1.787 | 1.322 | 2.786 | -0.214 | 2.731 | -0.269 | 2.732 | -0.268 | -164 | -249 | -228
2024-04-18 | 130 | 1.843 | 2.078 | 1.606 | 2.777 | -0.223 | 2.723 | -0.277 | 2.723 | -0.277 | -173 | -257 | -237
2024-04-19 | 131 | 1.84 | 2.078 | 1.6 | 2.773 | -0.227 | 2.72 | -0.28 | 2.72 | -0.28 | -177 | -260 | -240
2024-04-20 | 132 | 1.836 | 2.078 | 1.592 | 2.77 | -0.23 | 2.716 | -0.284 | 2.716 | -0.284 | -180 | -264 | -244
2024-04-21 | 133 | 1.831 | 2.078 | 1.582 | 2.768 | -0.232 | 2.711 | -0.289 | 2.714 | -0.286 | -182 | -269 | -246
2024-04-22 | 134 | 1.826 | 2.078 | 1.572 | 2.764 | -0.236 | 2.706 | -0.294 | 2.709 | -0.291 | -186 | -274 | -251
2024-04-23 | 135 | 2.118 | 2.37 | 1.856 | 2.756 | -0.244 | 2.698 | -0.302 | 2.701 | -0.299 | -194 | -282 | -259
2024-04-24 | 136 | 2.115 | 2.37 | 1.85 | 2.751 | -0.249 | 2.695 | -0.305 | 2.697 | -0.303 | -199 | -285 | -263
2024-04-25 | 137 | 2.113 | 2.37 | 1.846 | 2.746 | -0.254 | 2.693 | -0.307 | 2.694 | -0.306 | -204 | -287 | -266
2024-04-26 | 138 | 2.109 | 2.37 | 1.838 | 2.742 | -0.258 | 2.689 | -0.311 | 2.693 | -0.307 | -208 | -291 | -267
2024-04-27 | 139 | 2.102 | 2.37 | 1.824 | 2.739 | -0.261 | 2.682 | -0.318 | 2.692 | -0.308 | -211 | -298 | -268
2024-04-28 | 140 | 2.097 | 2.37 | 1.814 | 2.737 | -0.263 | 2.677 | -0.323 | 2.691 | -0.309 | -213 | -303 | -269
2024-04-29 | 141 | 2.092 | 2.37 | 1.804 | 2.733 | -0.267 | 2.672 | -0.328 | 2.688 | -0.312 | -217 | -308 | -272
2024-04-30 | 142 | 2.088 | 2.37 | 1.796 | 2.731 | -0.269 | 2.668 | -0.332 | 2.687 | -0.313 | -219 | -312 | -273
2024-05-01 | 143 | 2.085 | 2.37 | 1.79 | 2.727 | -0.273 | 2.665 | -0.335 | 2.685 | -0.315 | -223 | -315 | -275
2024-05-02 | 144 | 2.083 | 2.37 | 1.786 | 2.726 | -0.274 | 2.663 | -0.337 | 2.684 | -0.316 | -224 | -317 | -276
2024-05-03 | 145 | 2.079 | 2.37 | 1.778 | 2.725 | -0.275 | 2.659 | -0.341 | 2.682 | -0.318 | -225 | -321 | -278
2024-05-04 | 146 | 2.077 | 2.37 | 1.774 | 2.724 | -0.276 | 2.657 | -0.343 | 2.68 | -0.32 | -226 | -323 | -280
2024-05-05 | 147 | 2.072 | 2.37 | 1.764 | 2.72 | -0.28 | 2.652 | -0.348 | 2.677 | -0.323 | -230 | -328 | -283
2024-05-06 | 148 | 2.068 | 2.37 | 1.756 | 2.718 | -0.282 | 2.648 | -0.352 | 2.676 | -0.324 | -232 | -332 | -284
2024-05-07 | 149 | 2.065 | 2.37 | 1.75 | 2.714 | -0.286 | 2.645 | -0.355 | 2.674 | -0.326 | -236 | -335 | -286
2024-05-08 | 150 | 2.06 | 2.37 | 1.74 | 2.71 | -0.29 | 2.64 | -0.36 | 2.671 | -0.329 | -240 | -340 | -289
2024-05-09 | 151 | 2.056 | 2.37 | 1.732 | 2.708 | -0.292 | 2.636 | -0.364 | 2.67 | -0.33 | -242 | -344 | -290
2024-05-10 | 152 | 2.053 | 2.37 | 1.726 | 2.704 | -0.296 | 2.633 | -0.367 | 2.668 | -0.332 | -246 | -347 | -292
2024-05-11 | 153 | 2.051 | 2.37 | 1.722 | 2.703 | -0.297 | 2.631 | -0.369 | 2.667 | -0.333 | -247 | -349 | -293
2024-05-12 | 154 | 2.049 | 2.37 | 1.718 | 2.7 | -0.3 | 2.629 | -0.371 | 2.665 | -0.335 | -250 | -351 | -295
2024-05-13 | 155 | 2.048 | 2.37 | 1.716 | 2.698 | -0.302 | 2.628 | -0.372 | 2.663 | -0.337 | -252 | -352 | -297
2024-05-14 | 156 | 2.046 | 2.37 | 1.712 | 2.694 | -0.306 | 2.626 | -0.374 | 2.662 | -0.338 | -256 | -354 | -298
2024-05-15 | 157 | 2.043 | 2.37 | 1.706 | 2.692 | -0.308 | 2.623 | -0.377 | 2.66 | -0.34 | -258 | -357 | -300
2024-05-16 | 158 | 2.041 | 2.37 | 1.702 | 2.689 | -0.311 | 2.621 | -0.379 | 2.659 | -0.341 | -261 | -359 | -301
2024-05-17 | 159 | 2.04 | 2.37 | 1.7 | 2.687 | -0.313 | 2.62 | -0.38 | 2.657 | -0.343 | -263 | -360 | -303
2024-05-18 | 160 | 2.038 | 2.37 | 1.696 | 2.683 | -0.317 | 2.618 | -0.382 | 2.655 | -0.345 | -267 | -362 | -305
2024-05-19 | 161 | 2.036 | 2.37 | 1.692 | 2.681 | -0.319 | 2.616 | -0.384 | 2.652 | -0.348 | -269 | -364 | -308
2024-05-20 | 162 | 2.033 | 2.37 | 1.686 | 2.676 | -0.324 | 2.613 | -0.387 | 2.651 | -0.349 | -274 | -367 | -309
2024-05-21 | 163 | 2.032 | 2.37 | 1.684 | 2.672 | -0.328 | 2.612 | -0.388 | 2.649 | -0.351 | -278 | -368 | -311
2024-05-22 | 164 | 2.03 | 2.37 | 1.68 | 2.669 | -0.331 | 2.61 | -0.39 | 2.646 | -0.354 | -281 | -370 | -314
2024-05-23 | 165 | 2.027 | 2.37 | 1.674 | 2.664 | -0.336 | 2.607 | -0.393 | 2.645 | -0.355 | -286 | -373 | -315
2024-05-24 | 166 | 2.026 | 2.37 | 1.672 | 2.66 | -0.34 | 2.606 | -0.394 | 2.644 | -0.356 | -290 | -374 | -316
2024-05-25 | 167 | 2.025 | 2.37 | 1.67 | 2.66 | -0.34 | 2.605 | -0.395 | 2.642 | -0.358 | -290 | -375 | -318
2024-05-26 | 168 | 2.023 | 2.37 | 1.666 | 2.659 | -0.341 | 2.603 | -0.397 | 2.64 | -0.36 | -291 | -377 | -320
2024-05-27 | 169 | 2.021 | 2.37 | 1.662 | 2.659 | -0.341 | 2.601 | -0.399 | 2.639 | -0.361 | -291 | -379 | -321
2024-05-28 | 170 | 2.018 | 2.37 | 1.656 | 2.658 | -0.342 | 2.598 | -0.402 | 2.639 | -0.361 | -292 | -382 | -321
2024-05-29 | 171 | 2.017 | 2.37 | 1.654 | 2.658 | -0.342 | 2.597 | -0.403 | 2.638 | -0.362 | -292 | -383 | -322
2024-05-30 | 172 | 2.015 | 2.37 | 1.65 | 2.658 | -0.342 | 2.595 | -0.405 | 2.638 | -0.362 | -292 | -385 | -322
2024-05-31 | 173 | 2.012 | 2.37 | 1.644 | 2.658 | -0.342 | 2.592 | -0.408 | 2.638 | -0.362 | -292 | -388 | -322
2024-06-01 | 174 | 2.011 | 2.37 | 1.642 | 2.658 | -0.342 | 2.591 | -0.409 | 2.638 | -0.362 | -292 | -389 | -322
2024-06-02 | 175 | 2.011 | 2.37 | 1.642 | 2.658 | -0.342 | 2.591 | -0.409 | 2.638 | -0.362 | -292 | -389 | -322
2024-06-03 | 176 | 2.01 | 2.37 | 1.64 | 2.658 | -0.342 | 2.59 | -0.41 | 2.638 | -0.362 | -292 | -390 | -322
2024-06-04 | 177 | 2.01 | 2.37 | 1.64 | 2.658 | -0.342 | 2.59 | -0.41 | 2.638 | -0.362 | -292 | -390 | -322
2024-06-05 | 178 | 2.01 | 2.37 | 1.64 | 2.658 | -0.342 | 2.59 | -0.41 | 2.638 | -0.362 | -292 | -390 | -322
2024-06-06 | 179 | 2.01 | 2.37 | 1.64 | 2.658 | -0.342 | 2.59 | -0.41 | 2.638 | -0.362 | -292 | -390 | -322
2024-06-07 | 180 | 2.01 | 2.37 | 1.64 | 2.658 | -0.342 | 2.59 | -0.41 | 2.638 | -0.362 | -292 | -390 | -322
2024-06-08 | 181 | 2.01 | 2.37 | 1.64 | 2.658 | -0.342 | 2.59 | -0.41 | 2.638 | -0.362 | -292 | -390 | -322
2024-06-09 | 182 | 2.01 | 2.37 | 1.64 | 2.658 | -0.342 | 2.59 | -0.41 | 2.638 | -0.362 | -292 | -390 | -322
2024-06-10 | 183 | 2.01 | 2.37 | 1.64 | 2.658 | -0.342 | 2.59 | -0.41 | 2.638 | -0.362 | -292 | -390 | -322
2024-06-11 | 184 | 2.01 | 2.37 | 1.64 | 2.658 | -0.342 | 2.59 | -0.41 | 2.638 | -0.362 | -292 | -390 | -322
2024-06-12 | 185 | 2.01 | 2.37 | 1.64 | 2.658 | -0.342 | 2.59 | -0.41 | 2.638 | -0.362 | -292 | -390 | -322
2024-06-13 | 186 | 2.01 | 2.37 | 1.64 | 2.658 | -0.342 | 2.59 | -0.41 | 2.638 | -0.362 | -292 | -390 | -322
2024-06-14 | 187 | 2.01 | 2.37 | 1.64 | 2.658 | -0.342 | 2.59 | -0.41 | 2.638 | -0.362 | -292 | -390 | -322
2024-06-15 | 188 | 2.01 | 2.37 | 1.64 | 2.658 | -0.342 | 2.59 | -0.41 | 2.638 | -0.362 | -292 | -390 | -322
2024-06-16 | 189 | 2.01 | 2.37 | 1.64 | 2.658 | -0.342 | 2.59 | -0.41 | 2.638 | -0.362 | -292 | -390 | -322
2024-06-17 | 190 | 2.01 | 2.37 | 1.64 | 2.658 | -0.342 | 2.59 | -0.41 | 2.638 | -0.362 | -292 | -390 | -322
2024-06-18 | 191 | 2.01 | 2.37 | 1.64 | 2.658 | -0.342 | 2.59 | -0.41 | 2.638 | -0.362 | -292 | -390 | -322
2024-06-19 | 192 | 2.01 | 2.37 | 1.64 | 2.658 | -0.342 | 2.59 | -0.41 | 2.638 | -0.362 | -292 | -390 | -322
2024-06-20 | 193 | 2.01 | 2.37 | 1.64 | 2.658 | -0.342 | 2.59 | -0.41 | 2.638 | -0.362 | -292 | -390 | -322
2024-06-21 | 194 | 2.01 | 2.37 | 1.64 | 2.658 | -0.342 | 2.59 | -0.41 | 2.638 | -0.362 | -292 | -390 | -322
2024-06-22 | 195 | 2.01 | 2.37 | 1.64 | 2.658 | -0.342 | 2.59 | -0.41 | 2.638 | -0.362 | -292 | -390 | -322
2024-06-23 | 196 | 2.01 | 2.37 | 1.64 | 2.658 | -0.342 | 2.59 | -0.41 | 2.638 | -0.362 | -292 | -390 | -322
2024-06-24 | 197 | 2.01 | 2.37 | 1.64 | 2.658 | -0.342 | 2.59 | -0.41 | 2.638 | -0.362 | -292 | -390 | -322
2024-06-25 | 198 | 2.01 | 2.37 | 1.64 | 2.658 | -0.342 | 2.59 | -0.41 | 2.638 | -0.362 | -292 | -390 | -322
2024-06-26 | 199 | 2.01 | 2.37 | 1.64 | 2.658 | -0.342 | 2.59 | -0.41 | 2.638 | -0.362 | -292 | -390 | -322
2024-06-27 | 200 | 2.01 | 2.37 | 1.64 | 2.658 | -0.342 | 2.59 | -0.41 | 2.638 | -0.362 | -292 | -390 | -322
2024-06-28 | 201 | 2.01 | 2.37 | 1.64 | 2.658 | -0.342 | 2.59 | -0.41 | 2.638 | -0.362 | -292 | -390 | -322
2024-06-29 | 202 | 2.01 | 2.37 | 1.64 | 2.658 | -0.342 | 2.59 | -0.41 | 2.638 | -0.362 | -292 | -390 | -322
2024-06-30 | 203 | 2.01 | 2.37 | 1.64 | 2.658 | -0.342 | 2.59 | -0.41 | 2.638 | -0.362 | -292 | -390 | -322
2024-07-01 | 204 | 2.01 | 2.37 | 1.64 | 2.658 | -0.342 | 2.59 | -0.41 | 2.638 | -0.362 | -292 | -390 | -322
2024-07-02 | 205 | 2.01 | 2.37 | 1.64 | 2.658 | -0.342 | 2.59 | -0.41 | 2.638 | -0.362 | -292 | -390 | -322
2024-07-03 | 206 | 2.01 | 2.37 | 1.64 | 2.658 | -0.342 | 2.59 | -0.41 | 2.638 | -0.362 | -292 | -390 | -322
2024-07-04 | 207 | 2.01 | 2.37 | 1.64 | 2.658 | -0.342 | 2.59 | -0.41 | 2.638 | -0.362 | -292 | -390 | -322
2024-07-05 | 208 | 2.01 | 2.37 | 1.64 | 2.658 | -0.342 | 2.59 | -0.41 | 2.638 | -0.362 | -292 | -390 | -322
2024-07-06 | 209 | 2.01 | 2.37 | 1.64 | 2.658 | -0.342 | 2.59 | -0.41 | 2.638 | -0.362 | -292 | -390 | -322
2024-07-07 | 210 | 2.01 | 2.37 | 1.64 | 2.658 | -0.342 | 2.59 | -0.41 | 2.638 | -0.362 | -292 | -390 | -322
2024-07-08 | 211 | 2.01 | 2.37 | 1.64 | 2.658 | -0.342 | 2.59 | -0.41 | 2.638 | -0.362 | -292 | -390 | -322
2024-07-09 | 212 | 2.01 | 2.37 | 1.64 | 2.658 | -0.342 | 2.59 | -0.41 | 2.638 | -0.362 | -292 | -390 | -322
2024-07-10 | 213 | 2.01 | 2.37 | 1.64 | 2.658 | -0.342 | 2.59 | -0.41 | 2.638 | -0.362 | -292 | -390 | -322
2024-07-11 | 214 | 2.01 | 2.37 | 1.64 | 2.658 | -0.342 | 2.59 | -0.41 | 2.638 | -0.362 | -292 | -390 | -322
2024-07-12 | 215 | 2.01 | 2.37 | 1.64 | 2.658 | -0.342 | 2.59 | -0.41 | 2.638 | -0.362 | -292 | -390 | -322
2024-07-13 | 216 | 2.01 | 2.37 | 1.64 | 2.658 | -0.342 | 2.59 | -0.41 | 2.638 | -0.362 | -292 | -390 | -322
2024-07-14 | 217 | 2.01 | 2.37 | 1.64 | 2.658 | -0.342 | 2.59 | -0.41 | 2.638 | -0.362 | -292 | -390 | -322
2024-07-15 | 218 | 2.01 | 2.37 | 1.64 | 2.658 | -0.342 | 2.59 | -0.41 | 2.638 | -0.362 | -292 | -390 | -322
2024-07-16 | 219 | 2.01 | 2.37 | 1.64 | 2.658 | -0.342 | 2.59 | -0.41 | 2.638 | -0.362 | -292 | -390 | -322
2024-07-17 | 220 | 2.01 | 2.37 | 1.64 | 2.658 | -0.342 | 2.59 | -0.41 | 2.638 | -0.362 | -292 | -390 | -322
2024-07-18 | 221 | 2.01 | 2.37 | 1.64 | 2.658 | -0.342 | 2.59 | -0.41 | 2.638 | -0.362 | -292 | -390 | -322
2024-07-19 | 222 | 2.01 | 2.37 | 1.64 | 2.658 | -0.342 | 2.59 | -0.41 | 2.638 | -0.362 | -292 | -390 | -322
2024-07-20 | 223 | 2.01 | 2.37 | 1.64 | 2.658 | -0.342 | 2.59 | -0.41 | 2.638 | -0.362 | -292 | -390 | -322
2024-07-21 | 224 | 2.01 | 2.37 | 1.64 | 2.658 | -0.342 | 2.59 | -0.41 | 2.638 | -0.362 | -292 | -390 | -322
2024-07-22 | 225 | 2.01 | 2.37 | 1.64 | 2.658 | -0.342 | 2.59 | -0.41 | 2.638 | -0.362 | -292 | -390 | -322
2024-07-23 | 226 | 2.01 | 2.37 | 1.64 | 2.658 | -0.342 | 2.59 | -0.41 | 2.638 | -0.362 | -292 | -390 | -322
2024-07-24 | 227 | 2.01 | 2.37 | 1.64 | 2.658 | -0.342 | 2.59 | -0.41 | 2.638 | -0.362 | -292 | -390 | -322
2024-07-25 | 228 | 2.01 | 2.37 | 1.64 | 2.658 | -0.342 | 2.59 | -0.41 | 2.638 | -0.362 | -292 | -390 | -322
2024-07-26 | 229 | 2.01 | 2.37 | 1.64 | 2.658 | -0.342 | 2.59 | -0.41 | 2.638 | -0.362 | -292 | -390 | -322
2024-07-27 | 230 | 2.01 | 2.37 | 1.64 | 2.658 | -0.342 | 2.59 | -0.41 | 2.638 | -0.362 | -292 | -390 | -322
2024-07-28 | 231 | 2.01 | 2.37 | 1.64 | 2.658 | -0.342 | 2.59 | -0.41 | 2.638 | -0.362 | -292 | -390 | -322
2024-07-29 | 232 | 2.01 | 2.37 | 1.64 | 2.658 | -0.342 | 2.59 | -0.41 | 2.638 | -0.362 | -292 | -390 | -322
2024-07-30 | 233 | 2.01 | 2.37 | 1.64 | 2.658 | -0.342 | 2.59 | -0.41 | 2.638 | -0.362 | -292 | -390 | -322
2024-07-31 | 234 | 2.01 | 2.37 | 1.64 | 2.658 | -0.342 | 2.59 | -0.41 | 2.638 | -0.362 | -292 | -390 | -322
2024-08-01 | 235 | 2.01 | 2.37 | 1.64 | 2.658 | -0.342 | 2.59 | -0.41 | 2.638 | -0.362 | -292 | -390 | -322
2024-08-02 | 236 | 2.01 | 2.37 | 1.64 | 2.658 | -0.342 | 2.59 | -0.41 | 2.638 | -0.362 | -292 | -390 | -322
2024-08-03 | 237 | 2.01 | 2.37 | 1.64 | 2.658 | -0.342 | 2.59 | -0.41 | 2.638 | -0.362 | -292 | -390 | -322
2024-08-04 | 238 | 2.01 | 2.37 | 1.64 | 2.658 | -0.342 | 2.59 | -0.41 | 2.638 | -0.362 | -292 | -390 | -322
2024-08-05 | 239 | 2.01 | 2.37 | 1.64 | 2.658 | -0.342 | 2.59 | -0.41 | 2.638 | -0.362 | -292 | -390 | -322
2024-08-06 | 240 | 2.01 | 2.37 | 1.64 | 2.658 | -0.342 | 2.59 | -0.41 | 2.638 | -0.362 | -292 | -390 | -322
2024-08-07 | 241 | 2.01 | 2.37 | 1.64 | 2.658 | -0.342 | 2.59 | -0.41 | 2.638 | -0.362 | -292 | -390 | -322
2024-08-08 | 242 | 2.01 | 2.37 | 1.64 | 2.658 | -0.342 | 2.59 | -0.41 | 2.638 | -0.362 | -292 | -390 | -322
2024-08-09 | 243 | 2.01 | 2.37 | 1.64 | 2.658 | -0.342 | 2.59 | -0.41 | 2.638 | -0.362 | -292 | -390 | -322
2024-08-10 | 244 | 2.01 | 2.37 | 1.64 | 2.658 | -0.342 | 2.59 | -0.41 | 2.638 | -0.362 | -292 | -390 | -322
2024-08-11 | 245 | 2.01 | 2.37 | 1.64 | 2.658 | -0.342 | 2.59 | -0.41 | 2.638 | -0.362 | -292 | -390 | -322
2024-08-12 | 246 | 2.01 | 2.37 | 1.64 | 2.658 | -0.342 | 2.59 | -0.41 | 2.638 | -0.362 | -292 | -390 | -322
2024-08-13 | 247 | 2.01 | 2.37 | 1.64 | 2.658 | -0.342 | 2.59 | -0.41 | 2.638 | -0.362 | -292 | -390 | -322
2024-08-14 | 248 | 2.01 | 2.37 | 1.64 | 2.658 | -0.342 | 2.59 | -0.41 | 2.638 | -0.362 | -292 | -390 | -322
2024-08-15 | 249 | 2.01 | 2.37 | 1.64 | 2.658 | -0.342 | 2.59 | -0.41 | 2.638 | -0.362 | -292 | -390 | -322
2024-08-16 | 250 | 2.01 | 2.37 | 1.64 | 2.658 | -0.342 | 2.59 | -0.41 | 2.638 | -0.362 | -292 | -390 | -322
2024-08-17 | 251 | 2.01 | 2.37 | 1.64 | 2.658 | -0.342 | 2.59 | -0.41 | 2.638 | -0.362 | -292 | -390 | -322
2024-08-18 | 252 | 2.01 | 2.37 | 1.64 | 2.658 | -0.342 | 2.59 | -0.41 | 2.638 | -0.362 | -292 | -390 | -322
2024-08-19 | 253 | 2.01 | 2.37 | 1.64 | 2.658 | -0.342 | 2.59 | -0.41 | 2.638 | -0.362 | -292 | -390 | -322
2024-08-20 | 254 | 2.01 | 2.37 | 1.64 | 2.658 | -0.342 | 2.59 | -0.41 | 2.638 | -0.362 | -292 | -390 | -322
2024-08-21 | 255 | 2.01 | 2.37 | 1.64 | 2.658 | -0.342 | 2.59 | -0.41 | 2.638 | -0.362 | -292 | -390 | -322
2024-08-22 | 256 | 2.01 | 2.37 | 1.64 | 2.658 | -0.342 | 2.59 | -0.41 | 2.638 | -0.362 | -292 | -390 | -322
2024-08-23 | 257 | 2.01 | 2.37 | 1.64 | 2.658 | -0.342 | 2.59 | -0.41 | 2.638 | -0.362 | -292 | -390 | -322
2024-08-24 | 258 | 2.01 | 2.37 | 1.64 | 2.658 | -0.342 | 2.59 | -0.41 | 2.638 | -0.362 | -292 | -390 | -322
2024-08-25 | 259 | 2.01 | 2.37 | 1.64 | 2.658 | -0.342 | 2.59 | -0.41 | 2.638 | -0.362 | -292 | -390 | -322
2024-08-26 | 260 | 2.01 | 2.37 | 1.64 | 2.658 | -0.342 | 2.59 | -0.41 | 2.638 | -0.362 | -292 | -390 | -322
2024-08-27 | 261 | 2.01 | 2.37 | 1.64 | 2.658 | -0.342 | 2.59 | -0.41 | 2.638 | -0.362 | -292 | -390 | -322
2024-08-28 | 262 | 2.01 | 2.37 | 1.64 | 2.658 | -0.342 | 2.59 | -0.41 | 2.638 | -0.362 | -292 | -390 | -322
2024-08-29 | 263 | 2.01 | 2.37 | 1.64 | 2.658 | -0.342 | 2.59 | -0.41 | 2.638 | -0.362 | -292 | -390 | -322
2024-08-30 | 264 | 2.01 | 2.37 | 1.64 | 2.658 | -0.342 | 2.59 | -0.41 | 2.638 | -0.362 | -292 | -390 | -322
2024-08-31 | 265 | 2.01 | 2.37 | 1.64 | 2.658 | -0.342 | 2.59 | -0.41 | 2.638 | -0.362 | -292 | -390 | -322
2024-09-01 | 266 | 2.01 | 2.37 | 1.64 | 2.658 | -0.342 | 2.59 | -0.41 | 2.638 | -0.362 | -292 | -390 | -322
2024-09-02 | 267 | 2.01 | 2.37 | 1.64 | 2.658 | -0.342 | 2.59 | -0.41 | 2.638 | -0.362 | -292 | -390 | -322
2024-09-03 | 268 | 2.01 | 2.37 | 1.64 | 2.658 | -0.342 | 2.59 | -0.41 | 2.638 | -0.362 | -292 | -390 | -322
2024-09-04 | 269 | 2.01 | 2.37 | 1.64 | 2.658 | -0.342 | 2.59 | -0.41 | 2.638 | -0.362 | -292 | -390 | -322
2024-09-05 | 270 | 2.01 | 2.37 | 1.64 | 2.658 | -0.342 | 2.59 | -0.41 | 2.638 | -0.362 | -292 | -390 | -322
2024-09-06 | 271 | 2.01 | 2.37 | 1.64 | 2.658 | -0.342 | 2.59 | -0.41 | 2.638 | -0.362 | -292 | -390 | -322
2024-09-07 | 272 | 2.01 | 2.37 | 1.64 | 2.658 | -0.342 | 2.59 | -0.41 | 2.638 | -0.362 | -292 | -390 | -322
2024-09-08 | 273 | 2.01 | 2.37 | 1.64 | 2.658 | -0.342 | 2.59 | -0.41 | 2.638 | -0.362 | -292 | -390 | -322
2024-09-09 | 274 | 2.01 | 2.37 | 1.64 | 2.658 | -0.342 | 2.59 | -0.41 | 2.638 | -0.362 | -292 | -390 | -322
2024-09-10 | 275 | 2.01 | 2.37 | 1.64 | 2.658 | -0.342 | 2.59 | -0.41 | 2.638 | -0.362 | -292 | -390 | -322
2024-09-11 | 276 | 2.01 | 2.37 | 1.64 | 2.658 | -0.342 | 2.59 | -0.41 | 2.638 | -0.362 | -292 | -390 | -322
2024-09-12 | 277 | 2.01 | 2.37 | 1.64 | 2.658 | -0.342 | 2.59 | -0.41 | 2.638 | -0.362 | -292 | -390 | -322
2024-09-13 | 278 | 2.01 | 2.37 | 1.64 | 2.658 | -0.342 | 2.59 | -0.41 | 2.638 | -0.362 | -292 | -390 | -322
2024-09-14 | 279 | 2.01 | 2.37 | 1.64 | 2.658 | -0.342 | 2.59 | -0.41 | 2.638 | -0.362 | -292 | -390 | -322
2024-09-15 | 280 | 2.01 | 2.37 | 1.64 | 2.658 | -0.342 | 2.59 | -0.41 | 2.638 | -0.362 | -292 | -390 | -322
2024-09-16 | 281 | 2.01 | 2.37 | 1.64 | 2.658 | -0.342 | 2.59 | -0.41 | 2.638 | -0.362 | -292 | -390 | -322
2024-09-17 | 282 | 2.01 | 2.37 | 1.64 | 2.658 | -0.342 | 2.59 | -0.41 | 2.638 | -0.362 | -292 | -390 | -322
2024-09-18 | 283 | 2.01 | 2.37 | 1.64 | 2.658 | -0.342 | 2.59 | -0.41 | 2.638 | -0.362 | -292 | -390 | -322
2024-09-19 | 284 | 2.01 | 2.37 | 1.64 | 2.658 | -0.342 | 2.59 | -0.41 | 2.638 | -0.362 | -292 | -390 | -322
2024-09-20 | 285 | 2.01 | 2.37 | 1.64 | 2.658 | -0.342 | 2.59 | -0.41 | 2.638 | -0.362 | -292 | -390 | -322
2024-09-21 | 286 | 2.01 | 2.37 | 1.64 | 2.658 | -0.342 | 2.59 | -0.41 | 2.638 | -0.362 | -292 | -390 | -322
2024-09-22 | 287 | 2.01 | 2.37 | 1.64 | 2.658 | -0.342 | 2.59 | -0.41 | 2.638 | -0.362 | -292 | -390 | -322
2024-09-23 | 288 | 2.01 | 2.37 | 1.64 | 2.658 | -0.342 | 2.59 | -0.41 | 2.638 | -0.362 | -292 | -390 | -322
2024-09-24 | 289 | 2.01 | 2.37 | 1.64 | 2.658 | -0.342 | 2.59 | -0.41 | 2.638 | -0.362 | -292 | -390 | -322
2024-09-25 | 290 | 2.01 | 2.37 | 1.64 | 2.658 | -0.342 | 2.59 | -0.41 | 2.638 | -0.362 | -292 | -390 | -322
2024-09-26 | 291 | 2.01 | 2.37 | 1.64 | 2.658 | -0.342 | 2.59 | -0.41 | 2.638 | -0.362 | -292 | -390 | -322
2024-09-27 | 292 | 2.01 | 2.37 | 1.64 | 2.658 | -0.342 | 2.59 | -0.41 | 2.638 | -0.362 | -292 | -390 | -322
2024-09-28 | 293 | 2.01 | 2.37 | 1.64 | 2.658 | -0.342 | 2.59 | -0.41 | 2.638 | -0.362 | -292 | -390 | -322
2024-09-29 | 294 | 2.01 | 2.37 | 1.64 | 2.658 | -0.342 | 2.59 | -0.41 | 2.638 | -0.362 | -292 | -390 | -322
2024-09-30 | 295 | 2.01 | 2.37 | 1.64 | 2.658 | -0.342 | 2.59 | -0.41 | 2.638 | -0.362 | -292 | -390 | -322
2024-10-01 | 296 | 2.01 | 2.37 | 1.64 | 2.658 | -0.342 | 2.59 | -0.41 | 2.638 | -0.362 | -292 | -390 | -322
2024-10-02 | 297 | 2.01 | 2.37 | 1.64 | 2.658 | -0.342 | 2.59 | -0.41 | 2.638 | -0.362 | -292 | -390 | -322
2024-10-03 | 298 | 2.01 | 2.37 | 1.64 | 2.658 | -0.342 | 2.59 | -0.41 | 2.638 | -0.362 | -292 | -390 | -322
2024-10-04 | 299 | 2.01 | 2.37 | 1.64 | 2.658 | -0.342 | 2.59 | -0.41 | 2.638 | -0.362 | -292 | -390 | -322
2024-10-05 | 300 | 2.01 | 2.37 | 1.64 | 2.658 | -0.342 | 2.59 | -0.41 | 2.638 | -0.362 | -292 | -390 | -322
2024-10-06 | 301 | 2.01 | 2.37 | 1.64 | 2.658 | -0.342 | 2.59 | -0.41 | 2.638 | -0.362 | -292 | -390 | -322
2024-10-07 | 302 | 2.01 | 2.37 | 1.64 | 2.658 | -0.342 | 2.59 | -0.41 | 2.638 | -0.362 | -292 | -390 | -322
2024-10-08 | 303 | 2.01 | 2.37 | 1.64 | 2.658 | -0.342 | 2.59 | -0.41 | 2.638 | -0.362 | -292 | -390 | -322
2024-10-09 | 304 | 2.01 | 2.37 | 1.64 | 2.658 | -0.342 | 2.59 | -0.41 | 2.638 | -0.362 | -292 | -390 | -322
2024-10-10 | 305 | 2.01 | 2.37 | 1.64 | 2.658 | -0.342 | 2.59 | -0.41 | 2.638 | -0.362 | -292 | -390 | -322
2024-10-11 | 306 | 2.01 | 2.37 | 1.64 | 2.658 | -0.342 | 2.59 | -0.41 | 2.638 | -0.362 | -292 | -390 | -322
2024-10-12 | 307 | 2.01 | 2.37 | 1.64 | 2.658 | -0.342 | 2.59 | -0.41 | 2.638 | -0.362 | -292 | -390 | -322
2024-10-13 | 308 | 2.01 | 2.37 | 1.64 | 2.658 | -0.342 | 2.59 | -0.41 | 2.638 | -0.362 | -292 | -390 | -322
2024-10-14 | 309 | 2.01 | 2.37 | 1.64 | 2.658 | -0.342 | 2.59 | -0.41 | 2.638 | -0.362 | -292 | -390 | -322
2024-10-15 | 310 | 2.01 | 2.37 | 1.64 | 2.658 | -0.342 | 2.59 | -0.41 | 2.638 | -0.362 | -292 | -390 | -322
2024-10-16 | 311 | 2.01 | 2.37 | 1.64 | 2.658 | -0.342 | 2.59 | -0.41 | 2.638 | -0.362 | -292 | -390 | -322
2024-10-17 | 312 | 2.01 | 2.37 | 1.64 | 2.658 | -0.342 | 2.59 | -0.41 | 2.638 | -0.362 | -292 | -390 | -322
2024-10-18 | 313 | 2.01 | 2.37 | 1.64 | 2.658 | -0.342 | 2.59 | -0.41 | 2.638 | -0.362 | -292 | -390 | -322
2024-10-19 | 314 | 2.01 | 2.37 | 1.64 | 2.658 | -0.342 | 2.59 | -0.41 | 2.638 | -0.362 | -292 | -390 | -322
2024-10-20 | 315 | 2.01 | 2.37 | 1.64 | 2.658 | -0.342 | 2.59 | -0.41 | 2.638 | -0.362 | -292 | -390 | -322
2024-10-21 | 316 | 2.01 | 2.37 | 1.64 | 2.658 | -0.342 | 2.59 | -0.41 | 2.638 | -0.362 | -292 | -390 | -322
2024-10-22 | 317 | 2.01 | 2.37 | 1.64 | 2.658 | -0.342 | 2.59 | -0.41 | 2.638 | -0.362 | -292 | -390 | -322
2024-10-23 | 318 | 2.01 | 2.37 | 1.64 | 2.658 | -0.342 | 2.59 | -0.41 | 2.638 | -0.362 | -292 | -390 | -322
2024-10-24 | 319 | 2.01 | 2.37 | 1.64 | 2.658 | -0.342 | 2.59 | -0.41 | 2.638 | -0.362 | -292 | -390 | -322
2024-10-25 | 320 | 2.01 | 2.37 | 1.64 | 2.658 | -0.342 | 2.59 | -0.41 | 2.638 | -0.362 | -292 | -390 | -322
2024-10-26 | 321 | 2.01 | 2.37 | 1.64 | 2.658 | -0.342 | 2.59 | -0.41 | 2.638 | -0.362 | -292 | -390 | -322
2024-10-27 | 322 | 2.01 | 2.37 | 1.64 | 2.658 | -0.342 | 2.59 | -0.41 | 2.638 | -0.362 | -292 | -390 | -322
2024-10-28 | 323 | 2.01 | 2.37 | 1.64 | 2.658 | -0.342 | 2.59 | -0.41 | 2.638 | -0.362 | -292 | -390 | -322
2024-10-29 | 324 | 2.01 | 2.37 | 1.64 | 2.658 | -0.342 | 2.59 | -0.41 | 2.638 | -0.362 | -292 | -390 | -322
2024-10-30 | 325 | 2.01 | 2.37 | 1.64 | 2.658 | -0.342 | 2.59 | -0.41 | 2.638 | -0.362 | -292 | -390 | -322
2024-10-31 | 326 | 2.01 | 2.37 | 1.64 | 2.658 | -0.342 | 2.59 | -0.41 | 2.638 | -0.362 | -292 | -390 | -322
2024-11-01 | 327 | 2.01 | 2.37 | 1.64 | 2.658 | -0.342 | 2.59 | -0.41 | 2.638 | -0.362 | -292 | -390 | -322
2024-11-02 | 328 | 2.01 | 2.37 | 1.64 | 2.658 | -0.342 | 2.59 | -0.41 | 2.638 | -0.362 | -292 | -390 | -322
2024-11-03 | 329 | 2.01 | 2.37 | 1.64 | 2.658 | -0.342 | 2.59 | -0.41 | 2.638 | -0.362 | -292 | -390 | -322
2024-11-04 | 330 | 2.01 | 2.37 | 1.64 | 2.658 | -0.342 | 2.59 | -0.41 | 2.638 | -0.362 | -292 | -390 | -322
2024-11-05 | 331 | 2.01 | 2.37 | 1.64 | 2.658 | -0.342 | 2.59 | -0.41 | 2.638 | -0.362 | -292 | -390 | -322
2024-11-06 | 332 | 2.01 | 2.37 | 1.64 | 2.658 | -0.342 | 2.59 | -0.41 | 2.638 | -0.362 | -292 | -390 | -322
2024-11-07 | 333 | 2.01 | 2.37 | 1.64 | 2.658 | -0.342 | 2.59 | -0.41 | 2.638 | -0.362 | -292 | -390 | -322
2024-11-08 | 334 | 2.01 | 2.37 | 1.64 | 2.658 | -0.342 | 2.59 | -0.41 | 2.638 | -0.362 | -292 | -390 | -322
2024-11-09 | 335 | 2.01 | 2.37 | 1.64 | 2.658 | -0.342 | 2.59 | -0.41 | 2.638 | -0.362 | -292 | -390 | -322
2024-11-10 | 336 | 2.01 | 2.37 | 1.64 | 2.658 | -0.342 | 2.59 | -0.41 | 2.638 | -0.362 | -292 | -390 | -322
2024-11-11 | 337 | 2.01 | 2.37 | 1.64 | 2.658 | -0.342 | 2.59 | -0.41 | 2.638 | -0.362 | -292 | -390 | -322
2024-11-12 | 338 | 2.01 | 2.37 | 1.64 | 2.658 | -0.342 | 2.59 | -0.41 | 2.638 | -0.362 | -292 | -390 | -322
2024-11-13 | 339 | 2.01 | 2.37 | 1.64 | 2.658 | -0.342 | 2.59 | -0.41 | 2.638 | -0.362 | -292 | -390 | -322
2024-11-14 | 340 | 2.01 | 2.37 | 1.64 | 2.658 | -0.342 | 2.59 | -0.41 | 2.638 | -0.362 | -292 | -390 | -322
2024-11-15 | 341 | 2.01 | 2.37 | 1.64 | 2.658 | -0.342 | 2.59 | -0.41 | 2.638 | -0.362 | -292 | -390 | -322
2024-11-16 | 342 | 2.01 | 2.37 | 1.64 | 2.658 | -0.342 | 2.59 | -0.41 | 2.638 | -0.362 | -292 | -390 | -322
2024-11-17 | 343 | 2.01 | 2.37 | 1.64 | 2.658 | -0.342 | 2.59 | -0.41 | 2.638 | -0.362 | -292 | -390 | -322
2024-11-18 | 344 | 2.01 | 2.37 | 1.64 | 2.658 | -0.342 | 2.59 | -0.41 | 2.638 | -0.362 | -292 | -390 | -322
2024-11-19 | 345 | 2.01 | 2.37 | 1.64 | 2.658 | -0.342 | 2.59 | -0.41 | 2.638 | -0.362 | -292 | -390 | -322
2024-11-20 | 346 | 2.01 | 2.37 | 1.64 | 2.658 | -0.342 | 2.59 | -0.41 | 2.638 | -0.362 | -292 | -390 | -322
2024-11-21 | 347 | 2.01 | 2.37 | 1.64 | 2.658 | -0.342 | 2.59 | -0.41 | 2.638 | -0.362 | -292 | -390 | -322
2024-11-22 | 348 | 2.01 | 2.37 | 1.64 | 2.658 | -0.342 | 2.59 | -0.41 | 2.638 | -0.362 | -292 | -390 | -322
2024-11-23 | 349 | 2.01 | 2.37 | 1.64 | 2.658 | -0.342 | 2.59 | -0.41 | 2.638 | -0.362 | -292 | -390 | -322
2024-11-24 | 350 | 2.01 | 2.37 | 1.64 | 2.658 | -0.342 | 2.59 | -0.41 | 2.638 | -0.362 | -292 | -390 | -322
2024-11-25 | 351 | 2.01 | 2.37 | 1.64 | 2.658 | -0.342 | 2.59 | -0.41 | 2.638 | -0.362 | -292 | -390 | -322
2024-11-26 | 352 | 2.01 | 2.37 | 1.64 | 2.658 | -0.342 | 2.59 | -0.41 | 2.638 | -0.362 | -292 | -390 | -322
2024-11-27 | 353 | 2.01 | 2.37 | 1.64 | 2.658 | -0.342 | 2.59 | -0.41 | 2.638 | -0.362 | -292 | -390 | -322
2024-11-28 | 354 | 2.01 | 2.37 | 1.64 | 2.658 | -0.342 | 2.59 | -0.41 | 2.638 | -0.362 | -292 | -390 | -322
2024-11-29 | 355 | 2.01 | 2.37 | 1.64 | 2.658 | -0.342 | 2.59 | -0.41 | 2.638 | -0.362 | -292 | -390 | -322
2024-11-30 | 356 | 2.01 | 2.37 | 1.64 | 2.658 | -0.342 | 2.59 | -0.41 | 2.638 | -0.362 | -292 | -390 | -322
2024-12-01 | 357 | 2.01 | 2.37 | 1.64 | 2.658 | -0.342 | 2.59 | -0.41 | 2.638 | -0.362 | -292 | -390 | -322
2024-12-02 | 358 | 2.2 | 2.56 | 1.82 | 2.648 | -0.352 | 2.58 | -0.42 | 2.628 | -0.372 | -302 | -400 | -332
2024-12-03 | 359 | 2.19 | 2.56 | 1.8 | 2.638 | -0.362 | 2.57 | -0.43 | 2.618 | -0.382 | -312 | -410 | -342
2024-12-04 | 360 | 2.18 | 2.56 | 1.78 | 2.632 | -0.368 | 2.56 | -0.44 | 2.61 | -0.39 | -318 | -420 | -350
2024-12-05 | 361 | 2.173 | 2.56 | 1.766 | 2.624 | -0.376 | 2.553 | -0.447 | 2.602 | -0.398 | -326 | -427 | -358
2024-12-06 | 362 | 2.166 | 2.56 | 1.752 | 2.618 | -0.382 | 2.546 | -0.454 | 2.595 | -0.405 | -332 | -434 | -365
2024-12-07 | 363 | 2.406 | 2.802 | 1.982 | 2.608 | -0.392 | 2.536 | -0.464 | 2.587 | -0.413 | -342 | -444 | -373
2024-12-08 | 364 | 2.396 | 2.802 | 1.962 | 2.599 | -0.401 | 2.526 | -0.474 | 2.579 | -0.421 | -351 | -454 | -381
2024-12-09 | 365 | 2.386 | 2.802 | 1.942 | 2.59 | -0.41 | 2.516 | -0.484 | 2.572 | -0.428 | -360 | -464 | -388
2024-12-10 | 366 | 2.379 | 2.802 | 1.928 | 2.581 | -0.419 | 2.509 | -0.491 | 2.564 | -0.436 | -369 | -471 | -396
2024-12-11 | 367 | 2.372 | 2.802 | 1.914 | 2.572 | -0.428 | 2.502 | -0.498 | 2.557 | -0.443 | -378 | -478 | -403
2024-12-12 | 368 | 2.662 | 3.095 | 2.194 | 2.562 | -0.438 | 2.492 | -0.508 | 2.55 | -0.45 | -388 | -488 | -410
2024-12-13 | 369 | 2.652 | 3.095 | 2.174 | 2.553 | -0.447 | 2.482 | -0.518 | 2.542 | -0.458 | -397 | -498 | -418
2024-12-14 | 370 | 2.645 | 3.095 | 2.16 | 2.544 | -0.456 | 2.475 | -0.525 | 2.535 | -0.465 | -406 | -505 | -425
2024-12-15 | 371 | 2.638 | 3.095 | 2.146 | 2.535 | -0.465 | 2.468 | -0.532 | 2.528 | -0.472 | -415 | -512 | -432
2024-12-16 | 372 | 2.928 | 3.386 | 2.426 | 2.525 | -0.475 | 2.458 | -0.542 | 2.519 | -0.481 | -425 | -522 | -441
2024-12-17 | 373 | 2.918 | 3.386 | 2.406 | 2.516 | -0.484 | 2.448 | -0.552 | 2.511 | -0.489 | -434 | -532 | -449
2024-12-18 | 374 | 2.909 | 3.386 | 2.388 | 2.508 | -0.492 | 2.439 | -0.561 | 2.504 | -0.496 | -442 | -541 | -456
2024-12-19 | 375 | 2.901 | 3.386 | 2.372 | 2.499 | -0.501 | 2.431 | -0.569 | 2.496 | -0.504 | -451 | -549 | -464
2024-12-20 | 376 | 2.892 | 3.386 | 2.354 | 2.491 | -0.509 | 2.422 | -0.578 | 2.489 | -0.511 | -459 | -558 | -471
2024-12-21 | 377 | 3.182 | 3.677 | 2.634 | 2.481 | -0.519 | 2.412 | -0.588 | 2.48 | -0.52 | -469 | -568 | -480
2024-12-22 | 378 | 3.172 | 3.677 | 2.614 | 2.472 | -0.528 | 2.402 | -0.598 | 2.472 | -0.528 | -478 | -578 | -488
2024-12-23 | 379 | 3.163 | 3.677 | 2.596 | 2.464 | -0.536 | 2.393 | -0.607 | 2.465 | -0.535 | -486 | -587 | -495
2024-12-24 | 380 | 3.154 | 3.677 | 2.578 | 2.456 | -0.544 | 2.384 | -0.616 | 2.458 | -0.542 | -494 | -596 | -502
2024-12-25 | 381 | 3.146 | 3.677 | 2.562 | 2.449 | -0.551 | 2.376 | -0.624 | 2.449 | -0.551 | -501 | -604 | -511
2024-12-26 | 382 | 3.436 | 3.968 | 2.842 | 2.439 | -0.561 | 2.366 | -0.634 | 2.44 | -0.56 | -511 | -614 | -520
2024-12-27 | 383 | 3.426 | 3.968 | 2.822 | 2.43 | -0.57 | 2.356 | -0.644 | 2.432 | -0.568 | -520 | -624 | -528
2024-12-28 | 384 | 3.417 | 3.968 | 2.804 | 2.422 | -0.578 | 2.347 | -0.653 | 2.425 | -0.575 | -528 | -633 | -535
2024-12-29 | 385 | 3.408 | 3.968 | 2.786 | 2.414 | -0.586 | 2.338 | -0.662 | 2.416 | -0.584 | -536 | -642 | -544
2024-12-30 | 386 | 3.4 | 3.968 | 2.77 | 2.406 | -0.594 | 2.33 | -0.67 | 2.408 | -0.592 | -544 | -650 | -552
2024-12-31 | 387 | 3.392 | 3.968 | 2.754 | 2.399 | -0.601 | 2.322 | -0.678 | 2.401 | -0.599 | -551 | -658 | -559
2025-01-01 | 388 | 3.383 | 3.968 | 2.736 | 2.39 | -0.61 | 2.313 | -0.687 | 2.392 | -0.608 | -560 | -667 | -568
2025-01-02 | 389 | 3.375 | 3.968 | 2.72 | 2.382 | -0.618 | 2.305 | -0.695 | 2.384 | -0.616 | -568 | -675 | -576
2025-01-03 | 390 | 3.366 | 3.968 | 2.702 | 2.374 | -0.626 | 2.296 | -0.704 | 2.377 | -0.623 | -576 | -684 | -583
2025-01-04 | 391 | 3.358 | 3.968 | 2.686 | 2.365 | -0.635 | 2.288 | -0.712 | 2.37 | -0.63 | -585 | -692 | -590
2025-01-05 | 392 | 3.351 | 3.968 | 2.672 | 2.357 | -0.643 | 2.281 | -0.719 | 2.363 | -0.637 | -593 | -699 | -597
2025-01-06 | 393 | 3.342 | 3.968 | 2.654 | 2.348 | -0.652 | 2.272 | -0.728 | 2.354 | -0.646 | -602 | -708 | -606
2025-01-07 | 394 | 3.334 | 3.968 | 2.638 | 2.34 | -0.66 | 2.264 | -0.736 | 2.346 | -0.654 | -610 | -716 | -614
2025-01-08 | 395 | 3.326 | 3.968 | 2.622 | 2.333 | -0.667 | 2.256 | -0.744 | 2.338 | -0.662 | -617 | -724 | -622
2025-01-09 | 396 | 3.319 | 3.968 | 2.608 | 2.324 | -0.676 | 2.249 | -0.751 | 2.331 | -0.669 | -626 | -731 | -629
2025-01-10 | 397 | 3.312 | 3.968 | 2.594 | 2.316 | -0.684 | 2.242 | -0.758 | 2.322 | -0.678 | -634 | -738 | -638
2025-01-11 | 398 | 3.306 | 3.968 | 2.582 | 2.308 | -0.692 | 2.236 | -0.764 | 2.314 | -0.686 | -642 | -744 | -646
2025-01-12 | 399 | 3.298 | 3.968 | 2.566 | 2.301 | -0.699 | 2.228 | -0.772 | 2.307 | -0.693 | -649 | -752 | -653
2025-01-13 | 400 | 3.291 | 3.968 | 2.552 | 2.294 | -0.706 | 2.221 | -0.779 | 2.298 | -0.702 | -656 | -759 | -662
2025-01-14 | 401 | 3.282 | 3.968 | 2.534 | 2.288 | -0.712 | 2.212 | -0.788 | 2.29 | -0.71 | -662 | -768 | -670
2025-01-15 | 402 | 3.274 | 3.968 | 2.518 | 2.28 | -0.72 | 2.204 | -0.796 | 2.281 | -0.719 | -670 | -776 | -679
2025-01-16 | 403 | 3.266 | 3.968 | 2.502 | 2.273 | -0.727 | 2.196 | -0.804 | 2.273 | -0.727 | -677 | -784 | -687
2025-01-17 | 404 | 3.257 | 3.968 | 2.484 | 2.264 | -0.736 | 2.187 | -0.813 | 2.264 | -0.736 | -686 | -793 | -696
2025-01-18 | 405 | 3.249 | 3.968 | 2.468 | 2.256 | -0.744 | 2.179 | -0.821 | 2.256 | -0.744 | -694 | -801 | -704
2025-01-19 | 406 | 3.24 | 3.968 | 2.45 | 2.248 | -0.752 | 2.17 | -0.83 | 2.249 | -0.751 | -702 | -810 | -711
2025-01-20 | 407 | 3.232 | 3.968 | 2.434 | 2.239 | -0.761 | 2.162 | -0.838 | 2.24 | -0.76 | -711 | -818 | -720
2025-01-21 | 408 | 3.223 | 3.968 | 2.416 | 2.231 | -0.769 | 2.153 | -0.847 | 2.232 | -0.768 | -719 | -827 | -728
2025-01-22 | 409 | 3.215 | 3.968 | 2.4 | 2.222 | -0.778 | 2.145 | -0.855 | 2.224 | -0.776 | -728 | -835 | -736
2025-01-23 | 410 | 3.206 | 3.968 | 2.382 | 2.214 | -0.786 | 2.136 | -0.864 | 2.217 | -0.783 | -736 | -844 | -743
2025-01-24 | 411 | 3.198 | 3.968 | 2.366 | 2.206 | -0.794 | 2.128 | -0.872 | 2.214 | -0.786 | -744 | -852 | -746
2025-01-25 | 412 | 3.191 | 3.968 | 2.352 | 2.199 | -0.801 | 2.121 | -0.879 | 2.212 | -0.788 | -751 | -859 | -748
2025-01-26 | 413 | 3.182 | 3.968 | 2.334 | 2.19 | -0.81 | 2.112 | -0.888 | 2.208 | -0.792 | -760 | -868 | -752
2025-01-27 | 414 | 3.174 | 3.968 | 2.318 | 2.182 | -0.818 | 2.104 | -0.896 | 2.201 | -0.799 | -768 | -876 | -759
2025-01-28 | 415 | 3.166 | 3.968 | 2.302 | 2.174 | -0.826 | 2.096 | -0.904 | 2.196 | -0.804 | -776 | -884 | -764
2025-01-29 | 416 | 3.159 | 3.968 | 2.288 | 2.165 | -0.835 | 2.089 | -0.911 | 2.191 | -0.809 | -785 | -891 | -769
2025-01-30 | 417 | 3.152 | 3.968 | 2.274 | 2.157 | -0.843 | 2.082 | -0.918 | 2.187 | -0.813 | -793 | -898 | -773
2025-01-31 | 418 | 3.146 | 3.968 | 2.262 | 2.148 | -0.852 | 2.076 | -0.924 | 2.184 | -0.816 | -802 | -904 | -776
2025-02-01 | 419 | 3.138 | 3.968 | 2.246 | 2.14 | -0.86 | 2.068 | -0.932 | 2.182 | -0.818 | -810 | -912 | -778
2025-02-02 | 420 | 3.131 | 3.968 | 2.232 | 2.133 | -0.867 | 2.061 | -0.939 | 2.178 | -0.822 | -817 | -919 | -782
2025-02-03 | 421 | 3.122 | 3.968 | 2.214 | 2.124 | -0.876 | 2.052 | -0.948 | 2.175 | -0.825 | -826 | -928 | -785
2025-02-04 | 422 | 3.114 | 3.968 | 2.198 | 2.116 | -0.884 | 2.044 | -0.956 | 2.171 | -0.829 | -834 | -936 | -789
2025-02-05 | 423 | 3.106 | 3.968 | 2.182 | 2.108 | -0.892 | 2.036 | -0.964 | 2.164 | -0.836 | -842 | -944 | -796
2025-02-06 | 424 | 3.097 | 3.968 | 2.164 | 2.101 | -0.899 | 2.027 | -0.973 | 2.159 | -0.841 | -849 | -953 | -801
2025-02-07 | 425 | 3.088 | 3.968 | 2.146 | 2.094 | -0.906 | 2.018 | -0.982 | 2.154 | -0.846 | -856 | -962 | -806
2025-02-08 | 426 | 3.08 | 3.968 | 2.13 | 2.088 | -0.912 | 2.01 | -0.99 | 2.15 | -0.85 | -862 | -970 | -810
2025-02-09 | 427 | 3.071 | 3.968 | 2.112 | 2.08 | -0.92 | 2.001 | -0.999 | 2.147 | -0.853 | -870 | -979 | -813
2025-02-10 | 428 | 3.063 | 3.968 | 2.096 | 2.073 | -0.927 | 1.993 | -1.007 | 2.145 | -0.855 | -877 | -987 | -815
2025-02-11 | 429 | 3.056 | 3.968 | 2.082 | 2.064 | -0.936 | 1.986 | -1.014 | 2.141 | -0.859 | -886 | -994 | -819
2025-02-12 | 430 | 3.047 | 3.968 | 2.064 | 2.056 | -0.944 | 1.977 | -1.023 | 2.138 | -0.862 | -894 | -1003 | -822
2025-02-13 | 431 | 3.039 | 3.968 | 2.048 | 2.048 | -0.952 | 1.969 | -1.031 | 2.136 | -0.864 | -902 | -1011 | -824
2025-02-14 | 432 | 3.031 | 3.968 | 2.032 | 2.039 | -0.961 | 1.961 | -1.039 | 2.132 | -0.868 | -911 | -1019 | -828
2025-02-15 | 433 | 3.024 | 3.968 | 2.018 | 2.031 | -0.969 | 1.954 | -1.046 | 2.13 | -0.87 | -919 | -1026 | -830
2025-02-16 | 434 | 3.017 | 3.968 | 2.004 | 2.022 | -0.978 | 1.947 | -1.053 | 2.125 | -0.875 | -928 | -1033 | -835
2025-02-17 | 435 | 3.011 | 3.968 | 1.992 | 2.014 | -0.986 | 1.941 | -1.059 | 2.12 | -0.88 | -936 | -1039 | -840
2025-02-18 | 436 | 3.003 | 3.968 | 1.976 | 2.005 | -0.995 | 1.933 | -1.067 | 2.116 | -0.884 | -945 | -1047 | -844
2025-02-19 | 437 | 2.996 | 3.968 | 1.962 | 1.997 | -1.003 | 1.926 | -1.074 | 2.113 | -0.887 | -953 | -1054 | -847
2025-02-20 | 438 | 2.987 | 3.968 | 1.944 | 1.988 | -1.012 | 1.917 | -1.083 | 2.111 | -0.889 | -962 | -1063 | -849
2025-02-21 | 439 | 2.979 | 3.968 | 1.928 | 1.98 | -1.02 | 1.909 | -1.091 | 2.107 | -0.893 | -970 | -1071 | -853
2025-02-22 | 440 | 2.971 | 3.968 | 1.912 | 1.973 | -1.027 | 1.901 | -1.099 | 2.104 | -0.896 | -977 | -1079 | -856
2025-02-23 | 441 | 2.964 | 3.968 | 1.898 | 1.964 | -1.036 | 1.894 | -1.106 | 2.1 | -0.9 | -986 | -1086 | -860
2025-02-24 | 442 | 2.957 | 3.968 | 1.884 | 1.956 | -1.044 | 1.887 | -1.113 | 2.098 | -0.902 | -994 | -1093 | -862
2025-02-25 | 443 | 2.951 | 3.968 | 1.872 | 1.948 | -1.052 | 1.881 | -1.119 | 2.093 | -0.907 | -1002 | -1099 | -867
2025-02-26 | 444 | 2.943 | 3.968 | 1.856 | 1.941 | -1.059 | 1.873 | -1.127 | 2.088 | -0.912 | -1009 | -1107 | -872
2025-02-27 | 445 | 2.936 | 3.968 | 1.842 | 1.934 | -1.066 | 1.866 | -1.134 | 2.084 | -0.916 | -1016 | -1114 | -876
2025-02-28 | 446 | 2.932 | 3.968 | 1.834 | 1.928 | -1.072 | 1.862 | -1.138 | 2.077 | -0.923 | -1022 | -1118 | -883
2025-03-01 | 447 | 2.928 | 3.968 | 1.826 | 1.92 | -1.08 | 1.858 | -1.142 | 2.071 | -0.929 | -1030 | -1122 | -889
2025-03-02 | 448 | 2.921 | 3.968 | 1.812 | 1.913 | -1.087 | 1.851 | -1.149 | 2.064 | -0.936 | -1037 | -1129 | -896
2025-03-03 | 449 | 2.916 | 3.968 | 1.802 | 1.906 | -1.094 | 1.846 | -1.154 | 2.058 | -0.942 | -1044 | -1134 | -902
2025-03-04 | 450 | 2.911 | 3.968 | 1.792 | 1.898 | -1.102 | 1.841 | -1.159 | 2.052 | -0.948 | -1052 | -1139 | -908
2025-03-05 | 451 | 2.907 | 3.968 | 1.784 | 1.891 | -1.109 | 1.837 | -1.163 | 2.046 | -0.954 | -1059 | -1143 | -914
2025-03-06 | 452 | 2.9 | 3.968 | 1.77 | 1.885 | -1.115 | 1.83 | -1.17 | 2.039 | -0.961 | -1065 | -1150 | -921
2025-03-07 | 453 | 2.895 | 3.968 | 1.76 | 1.878 | -1.122 | 1.825 | -1.175 | 2.032 | -0.968 | -1072 | -1155 | -928
2025-03-08 | 454 | 2.889 | 3.968 | 1.748 | 1.872 | -1.128 | 1.819 | -1.181 | 2.026 | -0.974 | -1078 | -1161 | -934
2025-03-09 | 455 | 2.884 | 3.968 | 1.738 | 1.865 | -1.135 | 1.814 | -1.186 | 2.021 | -0.979 | -1085 | -1166 | -939
2025-03-10 | 456 | 2.879 | 3.968 | 1.728 | 1.859 | -1.141 | 1.809 | -1.191 | 2.017 | -0.983 | -1091 | -1171 | -943
2025-03-11 | 457 | 2.874 | 3.968 | 1.718 | 1.852 | -1.148 | 1.804 | -1.196 | 2.013 | -0.987 | -1098 | -1176 | -947
2025-03-12 | 458 | 2.867 | 3.968 | 1.704 | 1.846 | -1.154 | 1.797 | -1.203 | 2.01 | -0.99 | -1104 | -1183 | -950
2025-03-13 | 459 | 2.86 | 3.968 | 1.69 | 1.84 | -1.16 | 1.79 | -1.21 | 2.007 | -0.993 | -1110 | -1190 | -953
2025-03-14 | 460 | 2.854 | 3.968 | 1.678 | 1.834 | -1.166 | 1.784 | -1.216 | 2.003 | -0.997 | -1116 | -1196 | -957
2025-03-15 | 461 | 2.849 | 3.968 | 1.668 | 1.827 | -1.173 | 1.779 | -1.221 | 1.998 | -1.002 | -1123 | -1201 | -962
2025-03-16 | 462 | 2.845 | 3.968 | 1.66 | 1.82 | -1.18 | 1.775 | -1.225 | 1.996 | -1.004 | -1130 | -1205 | -964
2025-03-17 | 463 | 2.841 | 3.968 | 1.652 | 1.814 | -1.186 | 1.771 | -1.229 | 1.991 | -1.009 | -1136 | -1209 | -969
2025-03-18 | 464 | 2.838 | 3.968 | 1.646 | 1.809 | -1.191 | 1.768 | -1.232 | 1.987 | -1.013 | -1141 | -1212 | -973
2025-03-19 | 465 | 2.835 | 3.968 | 1.64 | 1.805 | -1.195 | 1.765 | -1.235 | 1.984 | -1.016 | -1145 | -1215 | -976
2025-03-20 | 466 | 2.831 | 3.968 | 1.632 | 1.801 | -1.199 | 1.761 | -1.239 | 1.982 | -1.018 | -1149 | -1219 | -978
2025-03-21 | 467 | 2.826 | 3.968 | 1.622 | 1.798 | -1.202 | 1.756 | -1.244 | 1.978 | -1.022 | -1152 | -1224 | -982
2025-03-22 | 468 | 2.821 | 3.968 | 1.612 | 1.795 | -1.205 | 1.751 | -1.249 | 1.975 | -1.025 | -1155 | -1229 | -985
2025-03-23 | 469 | 2.817 | 3.968 | 1.604 | 1.791 | -1.209 | 1.747 | -1.253 | 1.973 | -1.027 | -1159 | -1233 | -987
2025-03-24 | 470 | 2.813 | 3.968 | 1.596 | 1.786 | -1.214 | 1.743 | -1.257 | 1.968 | -1.032 | -1164 | -1237 | -992
2025-03-25 | 471 | 2.81 | 3.968 | 1.59 | 1.781 | -1.219 | 1.74 | -1.26 | 1.966 | -1.034 | -1169 | -1240 | -994
2025-03-26 | 472 | 2.808 | 3.968 | 1.586 | 1.776 | -1.224 | 1.738 | -1.262 | 1.963 | -1.037 | -1174 | -1242 | -997
2025-03-27 | 473 | 2.805 | 3.968 | 1.58 | 1.772 | -1.228 | 1.735 | -1.265 | 1.961 | -1.039 | -1178 | -1245 | -999
2025-03-28 | 474 | 3.002 | 4.166 | 1.774 | 1.769 | -1.231 | 1.732 | -1.268 | 1.959 | -1.041 | -1181 | -1248 | -1001
2025-03-29 | 475 | 3.001 | 4.166 | 1.772 | 1.767 | -1.233 | 1.731 | -1.269 | 1.956 | -1.044 | -1183 | -1249 | -1004
2025-03-30 | 476 | 2.999 | 4.166 | 1.768 | 1.763 | -1.237 | 1.729 | -1.271 | 1.954 | -1.046 | -1187 | -1251 | -1006
2025-03-31 | 477 | 2.996 | 4.166 | 1.762 | 1.76 | -1.24 | 1.726 | -1.274 | 1.952 | -1.048 | -1190 | -1254 | -1008
2025-04-01 | 478 | 2.991 | 4.166 | 1.752 | 1.76 | -1.24 | 1.721 | -1.279 | 1.952 | -1.048 | -1190 | -1259 | -1008
2025-04-02 | 479 | 3.186 | 4.366 | 1.942 | 1.76 | -1.24 | 1.716 | -1.284 | 1.952 | -1.048 | -1190 | -1264 | -1008
2025-04-03 | 480 | 3.179 | 4.366 | 1.928 | 1.76 | -1.24 | 1.709 | -1.291 | 1.952 | -1.048 | -1190 | -1271 | -1008
2025-04-04 | 481 | 3.172 | 4.366 | 1.914 | 1.76 | -1.24 | 1.702 | -1.298 | 1.952 | -1.048 | -1190 | -1278 | -1008
2025-04-05 | 482 | 3.166 | 4.366 | 1.902 | 1.76 | -1.24 | 1.696 | -1.304 | 1.952 | -1.048 | -1190 | -1284 | -1008
2025-04-06 | 483 | 3.161 | 4.366 | 1.892 | 1.76 | -1.24 | 1.691 | -1.309 | 1.952 | -1.048 | -1190 | -1289 | -1008
2025-04-07 | 484 | 3.357 | 4.566 | 2.084 | 1.76 | -1.24 | 1.687 | -1.313 | 1.952 | -1.048 | -1190 | -1293 | -1008
2025-04-08 | 485 | 3.353 | 4.566 | 2.076 | 1.76 | -1.24 | 1.683 | -1.317 | 1.952 | -1.048 | -1190 | -1297 | -1008
2025-04-09 | 486 | 3.345 | 4.566 | 2.06 | 1.76 | -1.24 | 1.675 | -1.325 | 1.952 | -1.048 | -1190 | -1305 | -1008
2025-04-10 | 487 | 3.336 | 4.566 | 2.042 | 1.76 | -1.24 | 1.666 | -1.334 | 1.952 | -1.048 | -1190 | -1314 | -1008
2025-04-11 | 488 | 3.329 | 4.566 | 2.028 | 1.76 | -1.24 | 1.659 | -1.341 | 1.952 | -1.048 | -1190 | -1321 | -1008
2025-04-12 | 489 | 3.621 | 4.866 | 2.312 | 1.76 | -1.24 | 1.651 | -1.349 | 1.952 | -1.048 | -1190 | -1329 | -1008
2025-04-13 | 490 | 3.612 | 4.866 | 2.294 | 1.76 | -1.24 | 1.642 | -1.358 | 1.952 | -1.048 | -1190 | -1338 | -1008
2025-04-14 | 491 | 3.605 | 4.866 | 2.28 | 1.76 | -1.24 | 1.635 | -1.365 | 1.952 | -1.048 | -1190 | -1345 | -1008
2025-04-15 | 492 | 3.597 | 4.866 | 2.264 | 1.76 | -1.24 | 1.627 | -1.373 | 1.952 | -1.048 | -1190 | -1353 | -1008
2025-04-16 | 493 | 3.591 | 4.866 | 2.252 | 1.76 | -1.24 | 1.621 | -1.379 | 1.952 | -1.048 | -1190 | -1359 | -1008
2025-04-17 | 494 | 3.887 | 5.166 | 2.544 | 1.76 | -1.24 | 1.617 | -1.383 | 1.952 | -1.048 | -1190 | -1363 | -1008
2025-04-18 | 495 | 3.881 | 5.166 | 2.532 | 1.76 | -1.24 | 1.611 | -1.389 | 1.952 | -1.048 | -1190 | -1369 | -1008
2025-04-19 | 496 | 3.871 | 5.166 | 2.512 | 1.752 | -1.248 | 1.601 | -1.399 | 1.952 | -1.048 | -1198 | -1379 | -1008
2025-04-20 | 497 | 3.861 | 5.166 | 2.492 | 1.743 | -1.257 | 1.591 | -1.409 | 1.95 | -1.05 | -1207 | -1389 | -1010
2025-04-21 | 498 | 3.851 | 5.166 | 2.472 | 1.736 | -1.264 | 1.581 | -1.419 | 1.947 | -1.053 | -1214 | -1399 | -1013
2025-04-22 | 499 | 4.141 | 5.466 | 2.752 | 1.732 | -1.268 | 1.571 | -1.429 | 1.947 | -1.053 | -1218 | -1409 | -1013
2025-04-23 | 500 | 4.131 | 5.466 | 2.732 | 1.678 | -1.322 | 1.561 | -1.439 | 1.943 | -1.057 | -1272 | -1419 | -1017
2025-04-24 | 501 | 4.121 | 5.466 | 2.712 | 1.672 | -1.328 | 1.551 | -1.449 | 1.943 | -1.057 | -1278 | -1429 | -1017
2025-04-25 | 502 | 4.111 | 5.466 | 2.692 | 1.667 | -1.333 | 1.541 | -1.459 | 1.938 | -1.062 | -1283 | -1439 | -1022
2025-04-26 | 503 | 4.301 | 5.665 | 2.872 | 1.664 | -1.336 | 1.531 | -1.469 | 1.937 | -1.063 | -1286 | -1449 | -1023 | K.Thúc GT | 5.75
2025-04-29 | 504 | 4.265 | 5.665 | 2.8 | 1.644 | -1.356 | 1.495 | -1.505 | 1.917 | -1.083 | -1306 | -1485 | -1043
2025-05-03 | 505 | 4.221 | 5.665 | 2.712 | 1.619 | -1.381 | 1.451 | -1.549 | 1.892 | -1.108 | -1331 | -1529 | -1068
2025-05-06 | 506 | 4.187 | 5.665 | 2.644 | 1.6 | -1.4 | 1.417 | -1.583 | 1.873 | -1.127 | -1350 | -1563 | -1087
2025-05-10 | 507 | 4.147 | 5.665 | 2.564 | 1.578 | -1.422 | 1.377 | -1.623 | 1.851 | -1.149 | -1372 | -1603 | -1109
2025-05-13 | 508 | 4.115 | 5.665 | 2.5 | 1.562 | -1.438 | 1.345 | -1.655 | 1.835 | -1.165 | -1388 | -1635 | -1125
2025-05-17 | 509 | 4.071 | 5.665 | 2.412 | 1.542 | -1.458 | 1.301 | -1.699 | 1.815 | -1.185 | -1408 | -1679 | -1145
2025-05-20 | 510 | 4.043 | 5.665 | 2.356 | 1.53 | -1.47 | 1.273 | -1.727 | 1.803 | -1.197 | -1420 | -1707 | -1157
2025-05-24 | 511 | 4.014 | 5.665 | 2.298 | 1.511 | -1.489 | 1.244 | -1.756 | 1.784 | -1.216 | -1439 | -1736 | -1176
2025-05-31 | 512 | 3.969 | 5.665 | 2.208 | 1.481 | -1.519 | 1.199 | -1.801 | 1.754 | -1.246 | -1469 | -1781 | -1206
2025-06-07 | 513 | 3.929 | 5.665 | 2.128 | 1.456 | -1.544 | 1.159 | -1.841 | 1.724 | -1.276 | -1494 | -1821 | -1236
2025-06-14 | 514 | 3.891 | 5.665 | 2.052 | 1.431 | -1.569 | 1.121 | -1.879 | 1.695 | -1.305 | -1519 | -1859 | -1265
2025-06-21 | 515 | 3.857 | 5.665 | 1.984 | 1.411 | -1.589 | 1.087 | -1.913 | 1.675 | -1.325 | -1539 | -1893 | -1285
2025-06-28 | 516 | 3.829 | 5.665 | 1.928 | 1.389 | -1.611 | 1.059 | -1.941 | 1.653 | -1.347 | -1561 | -1921 | -1307
2025-07-05 | 517 | 3.802 | 5.665 | 1.874 | 1.369 | -1.631 | 1.032 | -1.968 | 1.633 | -1.367 | -1581 | -1948 | -1327
2025-07-12 | 518 | 3.778 | 5.665 | 1.826 | 1.351 | -1.649 | 1.008 | -1.992 | 1.615 | -1.385 | -1599 | -1972 | -1345
2025-07-19 | 519 | 3.768 | 5.665 | 1.806 | 1.335 | -1.665 | 0.998 | -2.002 | 1.603 | -1.397 | -1615 | -1982 | -1357
2025-07-26 | 520 | 3.758 | 5.665 | 1.786 | 1.321 | -1.679 | 0.988 | -2.012 | 1.594 | -1.406 | -1629 | -1992 | -1366
Note on A4: AutoBVT: