## 114+840
| 1 | 2 | 3 | 4 | 5 | 6 | 7 | 8 | 9 | 10 | 11 | 12 | 13 | 14 | 15 | 16 | 17 | 18 | 19 | 20 | 21 | 22 |  | 23 | 24 | 25 | 26
DỰ ÁN THÀNH PHẦN ĐOẠN HẬU GIANG - CÀ MAU
THUỘC DỰ ÁN XÂY DỰNG CÔNG TRÌNH ĐƯỜNG BỘ CAO TỐC BẮC - NAM PHÍA ĐÔNG GIAI ĐOẠN 2021 - 2025
GÓI THẦU XL03 :THI CÔNG XÂY DỰNG ĐOẠN TUYẾN KM114+200 - KM126+223 BAO GỒM TUYẾN NỐI NÚT GIAO IC12 VỚI QL1 (BAO GỒM KHẢO SÁT, THIẾT KẾ BVTC)
CHỦ ĐẦU TƯ | [7 empty] | TƯ VẤN GIÁM SÁT | [9 empty] | NHÀ THẦU
BAN QUẢN LÝ DỰ ÁN MỸ THUẬN | [7 empty] | LIÊN DANH PHÂN VIỆN KHCN GTVT PHÍA NAM - CÔNG TY CỔ PHẦN TƯ VẤN KỸ THUẬT VÀ XÂY DỰNG HỒNG HÀ | [9 empty] | LIÊN DANH CC1 - HẢI ĐĂNG - VẠN CƯỜNG - 492 - BẮC TRUNG NAM
BIỂU GHI ĐO QUAN TRẮC LÚN
Người lập: | [9 empty] | Tên mốc:
Thời tiết: |  | Nắng | [7 empty] | Cao độ mốc: |  | 842
Lý trình: |  | Km114+840 | [7 empty] | Ngày đặt bàn: |  | 2023-12-10
Stt | Ngày quan trắc | Cao độ mốc (mm) | Số đọc tại mốc (mm) | Số đọc mia (mm) |  |  | Cao độ quan trắc (mm) |  |  | Chiều dài cần nối (mm) |  |  | Cao độ bàn đo lún (mm) |  |  | Tốc độ lún (mm) |  |  | Số đọc mia tại nền đắp tại tâm (mm) | Cao độ nền đắp (mm) |  |  | Chiều dày lớp đắp (m) | Đội quan trắc | Nhà thầu | Tư Vấn Giám Sát | Ghi chú
|  |  |  | Trái | Giữa | Phải | Trái | Giữa | Phải | Trái | Giữa | Phải | Trái | Giữa | Phải | Trái | Giữa | Phải |  | Trái | Giữa | Phải
0 | 2023-12-10 | 842 | 1623 | 545 | 365 | 855 | 1920 | 2100 | 1610 | 2000 | 2000 | 2000 | -80 | 100 | -390 | 0 | 0 | 0 | 2365 | -80 | 100 | -390 |  |  |  |  | Lắp đặt ban đầu
1 | 2023-12-11 | 842 | 1621 | 543 | 363 | 853 | 1920 | 2100 | 1610 | 2000 | 2000 | 2000 | -80 | 100 | -390 | 0 | 0 | 0 | 2363 | -80 | 100 | -390
2 | 2023-12-12 | 842 | 1619 | 541 | 361 | 851 | 1920 | 2100 | 1610 | 2000 | 2000 | 2000 | -80 | 100 | -390 | 0 | 0 | 0 | 2361 | -80 | 100 | -390
3 | 2023-12-13 | 842 | 1617 | 539 | 359 | 849 | 1920 | 2100 | 1610 | 2000 | 2000 | 2000 | -80 | 100 | -390 | 0 | 0 | 0 | 2359 | -80 | 100 | -390 | [5 empty] | 2023-12-13
4 | 2023-12-14 | 842 | 1615 | 537 | 357 | 847 | 1920 | 2100 | 1610 | 2000 | 2000 | 2000 | -80 | 100 | -390 | 0 | 0 | 0 | 2357 | -80 | 100 | -390 | [5 empty] | 2023-12-17
5 | 2023-12-15 | 842 | 1613 | 535 | 355 | 845 | 1920 | 2100 | 1610 | 2000 | 2000 | 2000 | -80 | 100 | -390 | 0 | 0 | 0 | 2355 | -80 | 100 | -390 | [5 empty] | 2023-12-21
6 | 2023-12-16 | 842 | 1611 | 533 | 353 | 843 | 1920 | 2100 | 1610 | 2000 | 2000 | 2000 | -80 | 100 | -390 | 0 | 0 | 0 | 2353 | -80 | 100 | -390 | [5 empty] | 2023-12-27
7 | 2023-12-17 | 842 | 1609 | 531 | 351 | 841 | 1920 | 2100 | 1610 | 2000 | 2000 | 2000 | -80 | 100 | -390 | 0 | 0 | 0 | 2351 | -80 | 100 | -390 | [5 empty] | 2024-01-02
8 | 2023-12-18 | 842 | 1607 | 529 | 349 | 839 | 1920 | 2100 | 1610 | 2000 | 2000 | 2000 | -80 | 100 | -390 | 0 | 0 | 0 | 2349 | -80 | 100 | -390 | [5 empty] | 2024-01-08
9 | 2023-12-19 | 842 | 1605 | 527 | 347 | 837 | 1920 | 2100 | 1610 | 2000 | 2000 | 2000 | -80 | 100 | -390 | 0 | 0 | 0 | 2347 | -80 | 100 | -390 | [5 empty] | 2024-01-14
10 | 2023-12-20 | 842 | 1603 | 525 | 345 | 835 | 1920 | 2100 | 1610 | 2000 | 2000 | 2000 | -80 | 100 | -390 | 0 | 0 | 0 | 2345 | -80 | 100 | -390 | [5 empty] | 2024-01-20
11 | 2023-12-21 | 842 | 1601 | 523 | 343 | 833 | 1920 | 2100 | 1610 | 2000 | 2000 | 2000 | -80 | 100 | -390 | 0 | 0 | 0 | 2343 | -80 | 100 | -390 | [5 empty] | 2024-04-14
12 | 2023-12-22 | 842 | 1599 | 521 | 341 | 831 | 1920 | 2100 | 1610 | 2000 | 2000 | 2000 | -80 | 100 | -390 | 0 | 0 | 0 | 2341 | -80 | 100 | -390 | [5 empty] | 2024-04-18
13 | 2023-12-23 | 842 | 1597 | 519 | 339 | 829 | 1920 | 2100 | 1610 | 2000 | 2000 | 2000 | -80 | 100 | -390 | 0 | 0 | 0 | 2339 | -80 | 100 | -390 | [5 empty] | 2024-04-23
14 | 2023-12-24 | 842 | 1595 | 517 | 337 | 827 | 1920 | 2100 | 1610 | 2000 | 2000 | 2000 | -80 | 100 | -390 | 0 | 0 | 0 | 2337 | -80 | 100 | -390
15 | 2023-12-25 | 842 | 1593 | 515 | 335 | 825 | 1920 | 2100 | 1610 | 2000 | 2000 | 2000 | -80 | 100 | -390 | 0 | 0 | 0 | 2335 | -80 | 100 | -390
16 | 2023-12-26 | 842 | 1591 | 513 | 333 | 823 | 1920 | 2100 | 1610 | 2000 | 2000 | 2000 | -80 | 100 | -390 | 0 | 0 | 0 | 2333 | -80 | 100 | -390
17 | 2023-12-27 | 842 | 1589 | 511 | 331 | 829 | 1920 | 2100 | 1602 | 2000 | 2000 | 2000 | -80 | 100 | -398 | 0 | 0 | 8 | 2331 | -80 | 100 | -108 |  | -100 | -100 | -100 | 8
18 | 2023-12-28 | 842 | 1587 | 509 | 329 | 833 | 1920 | 2100 | 1596 | 2000 | 2000 | 2000 | -80 | 100 | -404 | 0 | 0 | 6 | 2329 | -80 | 100 | -114
19 | 2023-12-29 | 842 | 1585 | 507 | 327 | 837 | 1920 | 2100 | 1590 | 2000 | 2000 | 2000 | -80 | 100 | -410 | 0 | 0 | 6 | 2327 | -80 | 100 | -120
20 | 2023-12-30 | 842 | 1583 | 505 | 325 | 841 | 1920 | 2100 | 1584 | 2000 | 2000 | 2000 | -80 | 100 | -416 | 0 | 0 | 6 | 2325 | -80 | 100 | -126
21 | 2023-12-31 | 842 | 1581 | 503 | 323 | 848 | 1920 | 2100 | 1575 | 2000 | 2000 | 2000 | -80 | 100 | -425 | 0 | 0 | 9 | 2323 | -80 | 100 | -135
22 | 2024-01-01 | 842 | 1579 | 501 | 321 | 849 | 1920 | 2100 | 1572 | 2000 | 2000 | 2000 | -80 | 100 | -428 | 0 | 0 | 3 | 2321 | -80 | 100 | -138
23 | 2024-01-02 | 842 | 1577 | 507 | 327 | 854 | 1912 | 2092 | 1565 | 2000 | 2000 | 2000 | -88 | 92 | -435 | 8 | 8 | 7 | 2227 | 192 | 192 | 155 | 0.3 |  |  |  | 7
24 | 2024-01-03 | 842 | 1575 | 508 | 331 | 855 | 1909 | 2086 | 1562 | 2000 | 2000 | 2000 | -91 | 86 | -438 | 3 | 6 | 3 | 2231 | 189 | 186 | 152
25 | 2024-01-04 | 842 | 1573 | 510 | 335 | 857 | 1905 | 2080 | 1558 | 2000 | 2000 | 2000 | -95 | 80 | -442 | 4 | 6 | 4 | 2235 | 185 | 180 | 148
26 | 2024-01-05 | 842 | 1571 | 510 | 339 | 860 | 1903 | 2074 | 1553 | 2000 | 2000 | 2000 | -97 | 74 | -447 | 2 | 6 | 5 | 2239 | 183 | 174 | 143
27 | 2024-01-06 | 842 | 1569 | 516 | 346 | 867 | 1895 | 2065 | 1544 | 2000 | 2000 | 2000 | -105 | 65 | -456 | 8 | 9 | 9 | 2246 | 175 | 165 | 134
28 | 2024-01-07 | 842 | 1567 | 517 | 347 | 869 | 1892 | 2062 | 1540 | 2000 | 2000 | 2000 | -108 | 62 | -460 | 3 | 3 | 4 | 2247 | 172 | 162 | 130
29 | 2024-01-08 | 842 | 1565 | 523 | 354 | 876 | 1884 | 2053 | 1531 | 2000 | 2000 | 2000 | -116 | 53 | -469 | 8 | 9 | 9 | 1954 | 464 | 453 | 421 | 0.3 |  |  |  | 6
30 | 2024-01-09 | 842 | 1563 | 524 | 355 | 878 | 1881 | 2050 | 1527 | 2000 | 2000 | 2000 | -119 | 50 | -473 | 3 | 3 | 4 | 1955 | 461 | 450 | 417
31 | 2024-01-10 | 842 | 1561 | 530 | 361 | 883 | 1873 | 2042 | 1520 | 2000 | 2000 | 2000 | -127 | 42 | -480 | 8 | 8 | 7 | 1961 | 453 | 442 | 410
32 | 2024-01-11 | 842 | 1559 | 531 | 365 | 884 | 1870 | 2036 | 1517 | 2000 | 2000 | 2000 | -130 | 36 | -483 | 3 | 6 | 3 | 1965 | 450 | 436 | 407
33 | 2024-01-12 | 842 | 1557 | 533 | 370 | 886 | 1866 | 2029 | 1513 | 2000 | 2000 | 2000 | -134 | 29 | -487 | 4 | 7 | 4 | 1970 | 446 | 429 | 403
34 | 2024-01-13 | 842 | 1555 | 533 | 374 | 889 | 1864 | 2023 | 1508 | 2000 | 2000 | 2000 | -136 | 23 | -492 | 2 | 6 | 5 | 1974 | 444 | 423 | 398
35 | 2024-01-14 | 842 | 1553 | 539 | 381 | 896 | 1856 | 2014 | 1499 | 2000 | 2000 | 2000 | -144 | 14 | -501 | 8 | 9 | 9 | 1681 | 736 | 714 | 689 | 0.3 |  |  |  | 5
36 | 2024-01-15 | 842 | 1551 | 540 | 382 | 898 | 1853 | 2011 | 1495 | 2000 | 2000 | 2000 | -147 | 11 | -505 | 3 | 3 | 4 | 1682 | 733 | 711 | 685
37 | 2024-01-16 | 842 | 1549 | 542 | 384 | 899 | 1849 | 2007 | 1492 | 2000 | 2000 | 2000 | -151 | 7 | -508 | 4 | 4 | 3 | 1684 | 729 | 707 | 682
38 | 2024-01-17 | 842 | 1547 | 545 | 384 | 899 | 1844 | 2005 | 1490 | 2000 | 2000 | 2000 | -156 | 5 | -510 | 5 | 2 | 2 | 1684 | 724 | 705 | 680
39 | 2024-01-18 | 842 | 1545 | 548 | 387 | 901 | 1839 | 2000 | 1486 | 2000 | 2000 | 2000 | -161 | 0 | -514 | 5 | 5 | 4 | 1687 | 719 | 700 | 676
40 | 2024-01-19 | 842 | 1543 | 551 | 390 | 903 | 1834 | 1995 | 1482 | 2000 | 2000 | 2000 | -166 | -5 | -518 | 5 | 5 | 4 | 1690 | 714 | 695 | 672
41 | 2024-01-20 | 842 | 1541 | 557 | 396 | 909 | 1826 | 1987 | 1474 | 2000 | 2000 | 2000 | -174 | -13 | -526 | 8 | 8 | 8 | 1396 | 1006 | 987 | 964 | 0.3 |  |  |  | 4
42 | 2024-01-21 | 842 | 1539 | 557 | 398 | 912 | 1824 | 1983 | 1469 | 2000 | 2000 | 2000 | -176 | -17 | -531 | 2 | 4 | 5 | 1398 | 1004 | 983 | 959
43 | 2024-01-22 | 842 | 1537 | 559 | 403 | 914 | 1820 | 1976 | 1465 | 2000 | 2000 | 2000 | -180 | -24 | -535 | 4 | 7 | 4 | 1403 | 1000 | 976 | 955
44 | 2024-01-23 | 842 | 1535 | 564 | 406 | 915 | 1813 | 1971 | 1462 | 2000 | 2000 | 2000 | -187 | -29 | -538 | 7 | 5 | 3 | 1406 | 993 | 971 | 952
45 | 2024-01-24 | 842 | 1533 | 567 | 408 | 915 | 1808 | 1967 | 1460 | 2000 | 2000 | 2000 | -192 | -33 | -540 | 5 | 4 | 2 | 1408 | 988 | 967 | 950
46 | 2024-01-25 | 842 | 1531 | 569 | 410 | 916 | 1804 | 1963 | 1457 | 2000 | 2000 | 2000 | -196 | -37 | -543 | 4 | 4 | 3 | 1410 | 984 | 963 | 947
47 | 2024-01-26 | 842 | 1529 | 575 | 416 | 922 | 1796 | 1955 | 1449 | 2000 | 2000 | 2000 | -204 | -45 | -551 | 8 | 8 | 8 | 1416 | 976 | 955 | 939
48 | 2024-01-27 | 842 | 1527 | 575 | 418 | 925 | 1794 | 1951 | 1444 | 2000 | 2000 | 2000 | -206 | -49 | -556 | 2 | 4 | 5 | 1418 | 974 | 951 | 934
49 | 2024-01-28 | 842 | 1525 | 577 | 423 | 927 | 1790 | 1944 | 1440 | 2000 | 2000 | 2000 | -210 | -56 | -560 | 4 | 7 | 4 | 1423 | 970 | 944 | 930
50 | 2024-01-29 | 842 | 1523 | 582 | 426 | 928 | 1783 | 1939 | 1437 | 2000 | 2000 | 2000 | -217 | -61 | -563 | 7 | 5 | 3 | 1426 | 963 | 939 | 927
51 | 2024-01-30 | 842 | 1521 | 585 | 426 | 928 | 1778 | 1937 | 1435 | 2000 | 2000 | 2000 | -222 | -63 | -565 | 5 | 2 | 2 | 1426 | 958 | 937 | 925
52 | 2024-01-31 | 842 | 1519 | 585 | 428 | 927 | 1776 | 1933 | 1434 | 2000 | 2000 | 2000 | -224 | -67 | -566 | 2 | 4 | 1 | 1428 | 956 | 933 | 924
53 | 2024-02-01 | 842 | 1517 | 587 | 433 | 925 | 1772 | 1926 | 1434 | 2000 | 2000 | 2000 | -228 | -74 | -566 | 4 | 7 | 0 | 1433 | 952 | 926 | 924
54 | 2024-02-02 | 842 | 1515 | 587 | 436 | 924 | 1770 | 1921 | 1433 | 2000 | 2000 | 2000 | -230 | -79 | -567 | 2 | 5 | 1 | 1436 | 950 | 921 | 923
55 | 2024-02-03 | 842 | 1513 | 589 | 438 | 922 | 1766 | 1917 | 1433 | 2000 | 2000 | 2000 | -234 | -83 | -567 | 4 | 4 | 0 | 1438 | 946 | 917 | 923
56 | 2024-02-04 | 842 | 1511 | 589 | 444 | 921 | 1764 | 1909 | 1432 | 2000 | 2000 | 2000 | -236 | -91 | -568 | 2 | 8 | 1 | 1444 | 944 | 909 | 922
57 | 2024-02-05 | 842 | 1509 | 591 | 444 | 919 | 1760 | 1907 | 1432 | 2000 | 2000 | 2000 | -240 | -93 | -568 | 4 | 2 | 0 | 1444 | 940 | 907 | 922
58 | 2024-02-06 | 842 | 1507 | 591 | 446 | 918 | 1758 | 1903 | 1431 | 2000 | 2000 | 2000 | -242 | -97 | -569 | 2 | 4 | 1 | 1446 | 938 | 903 | 921
59 | 2024-02-07 | 842 | 1505 | 593 | 451 | 917 | 1754 | 1896 | 1430 | 2000 | 2000 | 2000 | -246 | -104 | -570 | 4 | 7 | 1 | 1451 | 934 | 896 | 920
60 | 2024-02-08 | 842 | 1503 | 598 | 454 | 915 | 1747 | 1891 | 1430 | 2000 | 2000 | 2000 | -253 | -109 | -570 | 7 | 5 | 0 | 1454 | 927 | 891 | 920
61 | 2024-02-09 | 842 | 1501 | 601 | 454 | 914 | 1742 | 1889 | 1429 | 2000 | 2000 | 2000 | -258 | -111 | -571 | 5 | 2 | 1 | 1454 | 922 | 889 | 919
62 | 2024-02-10 | 842 | 1499 | 601 | 454 | 913 | 1740 | 1887 | 1428 | 2000 | 2000 | 2000 | -260 | -113 | -572 | 2 | 2 | 1 | 1454 | 920 | 887 | 918
63 | 2024-02-11 | 842 | 1497 | 603 | 456 | 911 | 1736 | 1883 | 1428 | 2000 | 2000 | 2000 | -264 | -117 | -572 | 4 | 4 | 0 | 1456 | 916 | 883 | 918
64 | 2024-02-12 | 842 | 1495 | 603 | 461 | 909 | 1734 | 1876 | 1428 | 2000 | 2000 | 2000 | -266 | -124 | -572 | 2 | 7 | 0 | 1461 | 914 | 876 | 918
65 | 2024-02-13 | 842 | 1493 | 605 | 464 | 908 | 1730 | 1871 | 1427 | 2000 | 2000 | 2000 | -270 | -129 | -573 | 4 | 5 | 1 | 1464 | 910 | 871 | 917
66 | 2024-02-14 | 842 | 1491 | 605 | 466 | 906 | 1728 | 1867 | 1427 | 2000 | 2000 | 2000 | -272 | -133 | -573 | 2 | 4 | 0 | 1466 | 908 | 867 | 917
67 | 2024-02-15 | 842 | 1489 | 607 | 472 | 904 | 1724 | 1859 | 1427 | 2000 | 2000 | 2000 | -276 | -141 | -573 | 4 | 8 | 0 | 1472 | 904 | 859 | 917
68 | 2024-02-16 | 842 | 1487 | 605 | 472 | 902 | 1724 | 1857 | 1427 | 2000 | 2000 | 2000 | -276 | -143 | -573 | 0 | 2 | 0 | 1472 | 904 | 857 | 917
69 | 2024-02-17 | 842 | 1485 | 603 | 474 | 900 | 1724 | 1853 | 1427 | 2000 | 2000 | 2000 | -276 | -147 | -573 | 0 | 4 | 0 | 1474 | 904 | 853 | 917
70 | 2024-02-18 | 842 | 1483 | 601 | 479 | 898 | 1724 | 1846 | 1427 | 2000 | 2000 | 2000 | -276 | -154 | -573 | 0 | 7 | 0 | 1479 | 904 | 846 | 917
71 | 2024-02-19 | 842 | 1481 | 599 | 482 | 896 | 1724 | 1841 | 1427 | 2000 | 2000 | 2000 | -276 | -159 | -573 | 0 | 5 | 0 | 1482 | 904 | 841 | 917
72 | 2024-02-20 | 842 | 1479 | 597 | 484 | 894 | 1724 | 1837 | 1427 | 2000 | 2000 | 2000 | -276 | -163 | -573 | 0 | 4 | 0 | 1484 | 904 | 837 | 917
73 | 2024-02-21 | 842 | 1477 | 595 | 490 | 892 | 1724 | 1829 | 1427 | 2000 | 2000 | 2000 | -276 | -171 | -573 | 0 | 8 | 0 | 1490 | 904 | 829 | 917
74 | 2024-02-22 | 842 | 1475 | 593 | 490 | 890 | 1724 | 1827 | 1427 | 2000 | 2000 | 2000 | -276 | -173 | -573 | 0 | 2 | 0 | 1490 | 904 | 827 | 917
75 | 2024-02-23 | 842 | 1473 | 591 | 492 | 888 | 1724 | 1823 | 1427 | 2000 | 2000 | 2000 | -276 | -177 | -573 | 0 | 4 | 0 | 1492 | 904 | 823 | 917
76 | 2024-02-24 | 842 | 1471 | 589 | 497 | 886 | 1724 | 1816 | 1427 | 2000 | 2000 | 2000 | -276 | -184 | -573 | 0 | 7 | 0 | 1497 | 904 | 816 | 917
77 | 2024-02-25 | 842 | 1469 | 587 | 500 | 884 | 1724 | 1811 | 1427 | 2000 | 2000 | 2000 | -276 | -189 | -573 | 0 | 5 | 0 | 1500 | 904 | 811 | 917
78 | 2024-02-26 | 842 | 1467 | 585 | 500 | 882 | 1724 | 1809 | 1427 | 2000 | 2000 | 2000 | -276 | -191 | -573 | 0 | 2 | 0 | 1500 | 904 | 809 | 917
79 | 2024-02-27 | 842 | 1465 | 583 | 498 | 880 | 1724 | 1809 | 1427 | 2000 | 2000 | 2000 | -276 | -191 | -573 | 0 | 0 | 0 | 1498 | 904 | 809 | 917
80 | 2024-02-28 | 842 | 1463 | 581 | 496 | 878 | 1724 | 1809 | 1427 | 2000 | 2000 | 2000 | -276 | -191 | -573 | 0 | 0 | 0 | 1496 | 904 | 809 | 917
81 | 2024-02-29 | 842 | 1461 | 579 | 494 | 876 | 1724 | 1809 | 1427 | 2000 | 2000 | 2000 | -276 | -191 | -573 | 0 | 0 | 0 | 1494 | 904 | 809 | 917
82 | 2024-03-01 | 842 | 1459 | 577 | 492 | 874 | 1724 | 1809 | 1427 | 2000 | 2000 | 2000 | -276 | -191 | -573 | 0 | 0 | 0 | 1492 | 904 | 809 | 917
83 | 2024-03-02 | 842 | 1457 | 575 | 490 | 872 | 1724 | 1809 | 1427 | 2000 | 2000 | 2000 | -276 | -191 | -573 | 0 | 0 | 0 | 1490 | 904 | 809 | 917
84 | 2024-03-03 | 842 | 1455 | 573 | 488 | 870 | 1724 | 1809 | 1427 | 2000 | 2000 | 2000 | -276 | -191 | -573 | 0 | 0 | 0 | 1488 | 904 | 809 | 917
85 | 2024-03-04 | 842 | 1453 | 571 | 486 | 868 | 1724 | 1809 | 1427 | 2000 | 2000 | 2000 | -276 | -191 | -573 | 0 | 0 | 0 | 1486 | 904 | 809 | 917
86 | 2024-03-05 | 842 | 1451 | 569 | 484 | 866 | 1724 | 1809 | 1427 | 2000 | 2000 | 2000 | -276 | -191 | -573 | 0 | 0 | 0 | 1484 | 904 | 809 | 917
87 | 2024-03-06 | 842 | 1449 | 567 | 482 | 864 | 1724 | 1809 | 1427 | 2000 | 2000 | 2000 | -276 | -191 | -573 | 0 | 0 | 0 | 1482 | 904 | 809 | 917
88 | 2024-03-07 | 842 | 1447 | 565 | 480 | 862 | 1724 | 1809 | 1427 | 2000 | 2000 | 2000 | -276 | -191 | -573 | 0 | 0 | 0 | 1480 | 904 | 809 | 917
89 | 2024-03-08 | 842 | 1445 | 563 | 478 | 860 | 1724 | 1809 | 1427 | 2000 | 2000 | 2000 | -276 | -191 | -573 | 0 | 0 | 0 | 1478 | 904 | 809 | 917
90 | 2024-03-09 | 842 | 1443 | 561 | 476 | 858 | 1724 | 1809 | 1427 | 2000 | 2000 | 2000 | -276 | -191 | -573 | 0 | 0 | 0 | 1476 | 904 | 809 | 917
91 | 2024-03-10 | 842 | 1441 | 559 | 474 | 856 | 1724 | 1809 | 1427 | 2000 | 2000 | 2000 | -276 | -191 | -573 | 0 | 0 | 0 | 1474 | 904 | 809 | 917
92 | 2024-03-11 | 842 | 1439 | 557 | 472 | 854 | 1724 | 1809 | 1427 | 2000 | 2000 | 2000 | -276 | -191 | -573 | 0 | 0 | 0 | 1472 | 904 | 809 | 917
93 | 2024-03-12 | 842 | 1437 | 555 | 470 | 852 | 1724 | 1809 | 1427 | 2000 | 2000 | 2000 | -276 | -191 | -573 | 0 | 0 | 0 | 1470 | 904 | 809 | 917
94 | 2024-03-13 | 842 | 1435 | 553 | 468 | 850 | 1724 | 1809 | 1427 | 2000 | 2000 | 2000 | -276 | -191 | -573 | 0 | 0 | 0 | 1468 | 904 | 809 | 917
95 | 2024-03-14 | 842 | 1433 | 551 | 466 | 848 | 1724 | 1809 | 1427 | 2000 | 2000 | 2000 | -276 | -191 | -573 | 0 | 0 | 0 | 1466 | 904 | 809 | 917
96 | 2024-03-15 | 842 | 1431 | 549 | 464 | 846 | 1724 | 1809 | 1427 | 2000 | 2000 | 2000 | -276 | -191 | -573 | 0 | 0 | 0 | 1464 | 904 | 809 | 917
97 | 2024-03-16 | 842 | 1429 | 547 | 462 | 844 | 1724 | 1809 | 1427 | 2000 | 2000 | 2000 | -276 | -191 | -573 | 0 | 0 | 0 | 1462 | 904 | 809 | 917
98 | 2024-03-17 | 842 | 1427 | 545 | 460 | 842 | 1724 | 1809 | 1427 | 2000 | 2000 | 2000 | -276 | -191 | -573 | 0 | 0 | 0 | 1460 | 904 | 809 | 917
99 | 2024-03-18 | 842 | 1425 | 543 | 458 | 840 | 1724 | 1809 | 1427 | 2000 | 2000 | 2000 | -276 | -191 | -573 | 0 | 0 | 0 | 1458 | 904 | 809 | 917
100 | 2024-03-19 | 842 | 1423 | 541 | 456 | 838 | 1724 | 1809 | 1427 | 2000 | 2000 | 2000 | -276 | -191 | -573 | 0 | 0 | 0 | 1456 | 904 | 809 | 917
101 | 2024-03-20 | 842 | 1421 | 539 | 454 | 836 | 1724 | 1809 | 1427 | 2000 | 2000 | 2000 | -276 | -191 | -573 | 0 | 0 | 0 | 1454 | 904 | 809 | 917
102 | 2024-03-21 | 842 | 1419 | 537 | 452 | 834 | 1724 | 1809 | 1427 | 2000 | 2000 | 2000 | -276 | -191 | -573 | 0 | 0 | 0 | 1452 | 904 | 809 | 917
103 | 2024-03-22 | 842 | 1417 | 535 | 450 | 832 | 1724 | 1809 | 1427 | 2000 | 2000 | 2000 | -276 | -191 | -573 | 0 | 0 | 0 | 1450 | 904 | 809 | 917
104 | 2024-03-23 | 842 | 1415 | 533 | 448 | 830 | 1724 | 1809 | 1427 | 2000 | 2000 | 2000 | -276 | -191 | -573 | 0 | 0 | 0 | 1448 | 904 | 809 | 917
105 | 2024-03-24 | 842 | 1413 | 531 | 446 | 828 | 1724 | 1809 | 1427 | 2000 | 2000 | 2000 | -276 | -191 | -573 | 0 | 0 | 0 | 1446 | 904 | 809 | 917
106 | 2024-03-25 | 842 | 1411 | 529 | 444 | 826 | 1724 | 1809 | 1427 | 2000 | 2000 | 2000 | -276 | -191 | -573 | 0 | 0 | 0 | 1444 | 904 | 809 | 917
107 | 2024-03-26 | 842 | 1409 | 527 | 442 | 824 | 1724 | 1809 | 1427 | 2000 | 2000 | 2000 | -276 | -191 | -573 | 0 | 0 | 0 | 1442 | 904 | 809 | 917
108 | 2024-03-27 | 842 | 1407 | 525 | 440 | 822 | 1724 | 1809 | 1427 | 2000 | 2000 | 2000 | -276 | -191 | -573 | 0 | 0 | 0 | 1440 | 904 | 809 | 917
109 | 2024-03-28 | 842 | 1405 | 523 | 438 | 820 | 1724 | 1809 | 1427 | 2000 | 2000 | 2000 | -276 | -191 | -573 | 0 | 0 | 0 | 1438 | 904 | 809 | 917
110 | 2024-03-29 | 842 | 1403 | 521 | 436 | 818 | 1724 | 1809 | 1427 | 2000 | 2000 | 2000 | -276 | -191 | -573 | 0 | 0 | 0 | 1436 | 904 | 809 | 917
111 | 2024-03-30 | 842 | 1401 | 519 | 434 | 816 | 1724 | 1809 | 1427 | 2000 | 2000 | 2000 | -276 | -191 | -573 | 0 | 0 | 0 | 1434 | 904 | 809 | 917
112 | 2024-03-31 | 842 | 1399 | 517 | 432 | 814 | 1724 | 1809 | 1427 | 2000 | 2000 | 2000 | -276 | -191 | -573 | 0 | 0 | 0 | 1432 | 904 | 809 | 917
113 | 2024-04-01 | 842 | 1401 | 519 | 434 | 816 | 1724 | 1809 | 1427 | 2000 | 2000 | 2000 | -276 | -191 | -573 | 0 | 0 | 0 | 1434 | 904 | 809 | 917
114 | 2024-04-02 | 842 | 1403 | 521 | 436 | 818 | 1724 | 1809 | 1427 | 2000 | 2000 | 2000 | -276 | -191 | -573 | 0 | 0 | 0 | 1436 | 904 | 809 | 917
115 | 2024-04-03 | 842 | 1405 | 523 | 438 | 820 | 1724 | 1809 | 1427 | 2000 | 2000 | 2000 | -276 | -191 | -573 | 0 | 0 | 0 | 1438 | 904 | 809 | 917
116 | 2024-04-04 | 842 | 1407 | 525 | 440 | 822 | 1724 | 1809 | 1427 | 2000 | 2000 | 2000 | -276 | -191 | -573 | 0 | 0 | 0 | 1440 | 904 | 809 | 917
117 | 2024-04-05 | 842 | 1409 | 527 | 442 | 824 | 1724 | 1809 | 1427 | 2000 | 2000 | 2000 | -276 | -191 | -573 | 0 | 0 | 0 | 1442 | 904 | 809 | 917
118 | 2024-04-06 | 842 | 1411 | 529 | 444 | 826 | 1724 | 1809 | 1427 | 2000 | 2000 | 2000 | -276 | -191 | -573 | 0 | 0 | 0 | 1444 | 904 | 809 | 917
119 | 2024-04-07 | 842 | 1413 | 531 | 446 | 828 | 1724 | 1809 | 1427 | 2000 | 2000 | 2000 | -276 | -191 | -573 | 0 | 0 | 0 | 1446 | 904 | 809 | 917
120 | 2024-04-08 | 842 | 1415 | 533 | 448 | 830 | 1724 | 1809 | 1427 | 2000 | 2000 | 2000 | -276 | -191 | -573 | 0 | 0 | 0 | 1448 | 904 | 809 | 917
121 | 2024-04-09 | 842 | 1417 | 535 | 450 | 832 | 1724 | 1809 | 1427 | 2000 | 2000 | 2000 | -276 | -191 | -573 | 0 | 0 | 0 | 1450 | 904 | 809 | 917
122 | 2024-04-10 | 842 | 1419 | 537 | 452 | 834 | 1724 | 1809 | 1427 | 2000 | 2000 | 2000 | -276 | -191 | -573 | 0 | 0 | 0 | 1452 | 904 | 809 | 917
123 | 2024-04-11 | 842 | 1421 | 539 | 454 | 836 | 1724 | 1809 | 1427 | 2000 | 2000 | 2000 | -276 | -191 | -573 | 0 | 0 | 0 | 1454 | 904 | 809 | 917
124 | 2024-04-12 | 842 | 1423 | 541 | 456 | 838 | 1724 | 1809 | 1427 | 2000 | 2000 | 2000 | -276 | -191 | -573 | 0 | 0 | 0 | 1456 | 904 | 809 | 917
125 | 2024-04-13 | 842 | 1425 | 543 | 458 | 840 | 1724 | 1809 | 1427 | 2000 | 2000 | 2000 | -276 | -191 | -573 | 0 | 0 | 0 | 1458 | 904 | 809 | 917
126 | 2024-04-14 | 842 | 1427 | 552 | 469 | 850 | 1717 | 1800 | 1419 | 2000 | 2000 | 2000 | -283 | -200 | -581 | 7 | 9 | 8 | 1169 | 1197 | 1100 | 1209 | 0.3 |  |  |  | 3
127 | 2024-04-15 | 842 | 1429 | 557 | 474 | 855 | 1714 | 1797 | 1416 | 2000 | 2000 | 2000 | -286 | -203 | -584 | 3 | 3 | 3 | 1174 | 1194 | 1097 | 1206
128 | 2024-04-16 | 842 | 1431 | 563 | 480 | 861 | 1710 | 1793 | 1412 | 2000 | 2000 | 2000 | -290 | -207 | -588 | 4 | 4 | 4 | 1180 | 1190 | 1093 | 1202
129 | 2024-04-17 | 842 | 1433 | 570 | 484 | 867 | 1705 | 1791 | 1408 | 2000 | 2000 | 2000 | -295 | -209 | -592 | 5 | 2 | 4 | 1184 | 1185 | 1091 | 1198
130 | 2024-04-18 | 842 | 1435 | 581 | 495 | 878 | 1696 | 1782 | 1399 | 2000 | 2000 | 2000 | -304 | -218 | -601 | 9 | 9 | 9 | 895 | 1476 | 1382 | 1489 | 0.3 |  |  |  | 2
131 | 2024-04-19 | 842 | 1437 | 587 | 500 | 883 | 1692 | 1779 | 1396 | 2000 | 2000 | 2000 | -308 | -221 | -604 | 4 | 3 | 3 | 900 | 1472 | 1379 | 1486
132 | 2024-04-20 | 842 | 1439 | 592 | 506 | 889 | 1689 | 1775 | 1392 | 2000 | 2000 | 2000 | -311 | -225 | -608 | 3 | 4 | 4 | 906 | 1469 | 1375 | 1482
133 | 2024-04-21 | 842 | 1441 | 596 | 513 | 893 | 1687 | 1770 | 1390 | 2000 | 2000 | 2000 | -313 | -230 | -610 | 2 | 5 | 2 | 913 | 1467 | 1370 | 1480 |  |  |  |  | Trước nối cần
134 | 2024-04-22 | 842 | 1443 | -398 | -480 | -100 | 2683 | 2765 | 2385 | 3000 | 3000 | 3000 | -317 | -235 | -615 | 4 | 5 | 5 | 920 | 1463 | 1365 | 1475 |  |  |  |  | Sau nối cần
135 | 2024-04-23 | 842 | 1445 | -388 | -469 | -90 | 2675 | 2756 | 2377 | 3000 | 3000 | 3000 | -325 | -244 | -623 | 8 | 9 | 8 | 631 | 1755 | 1656 | 1767 | 0.3 |  |  |  | 1
136 | 2024-04-24 | 842 | 1447 | -381 | -462 | -84 | 2670 | 2751 | 2373 | 3000 | 3000 | 3000 | -330 | -249 | -627 | 5 | 5 | 4 | 638 | 1750 | 1651 | 1763
137 | 2024-04-25 | 842 | 1449 | -374 | -456 | -79 | 2665 | 2747 | 2370 | 3000 | 3000 | 3000 | -335 | -253 | -630 | 5 | 4 | 3 | 644 | 1745 | 1647 | 1760
138 | 2024-04-26 | 842 | 1451 | -368 | -450 | -76 | 2661 | 2743 | 2369 | 3000 | 3000 | 3000 | -339 | -257 | -631 | 4 | 4 | 1 | 650 | 1741 | 1643 | 1759
139 | 2024-04-27 | 842 | 1453 | -363 | -441 | -73 | 2658 | 2736 | 2368 | 3000 | 3000 | 3000 | -342 | -264 | -632 | 3 | 7 | 1 | 659 | 1738 | 1636 | 1758
140 | 2024-04-28 | 842 | 1455 | -359 | -434 | -70 | 2656 | 2731 | 2367 | 3000 | 3000 | 3000 | -344 | -269 | -633 | 2 | 5 | 1 | 666 | 1736 | 1631 | 1757
141 | 2024-04-29 | 842 | 1457 | -353 | -427 | -65 | 2652 | 2726 | 2364 | 3000 | 3000 | 3000 | -348 | -274 | -636 | 4 | 5 | 3 | 673 | 1732 | 1626 | 1754
142 | 2024-04-30 | 842 | 1459 | -349 | -421 | -62 | 2650 | 2722 | 2363 | 3000 | 3000 | 3000 | -350 | -278 | -637 | 2 | 4 | 1 | 679 | 1730 | 1622 | 1753
143 | 2024-05-01 | 842 | 1461 | -343 | -416 | -58 | 2646 | 2719 | 2361 | 3000 | 3000 | 3000 | -354 | -281 | -639 | 4 | 3 | 2 | 684 | 1726 | 1619 | 1751
144 | 2024-05-02 | 842 | 1463 | -340 | -412 | -55 | 2645 | 2717 | 2360 | 3000 | 3000 | 3000 | -355 | -283 | -640 | 1 | 2 | 1 | 688 | 1725 | 1617 | 1750
145 | 2024-05-03 | 842 | 1465 | -337 | -403 | -51 | 2644 | 2710 | 2358 | 3000 | 3000 | 3000 | -356 | -290 | -642 | 1 | 7 | 2 | 697 | 1724 | 1610 | 1748
146 | 2024-05-04 | 842 | 1467 | -334 | -396 | -47 | 2643 | 2705 | 2356 | 3000 | 3000 | 3000 | -357 | -295 | -644 | 1 | 5 | 2 | 704 | 1723 | 1605 | 1746
147 | 2024-05-05 | 842 | 1469 | -332 | -389 | -45 | 2643 | 2700 | 2356 | 3000 | 3000 | 3000 | -357 | -300 | -644 | 0 | 5 | 0 | 711 | 1723 | 1600 | 1746
148 | 2024-05-06 | 842 | 1471 | -329 | -380 | -42 | 2642 | 2693 | 2355 | 3000 | 3000 | 3000 | -358 | -307 | -645 | 1 | 7 | 1 | 720 | 1722 | 1593 | 1745
149 | 2024-05-07 | 842 | 1473 | -327 | -373 | -40 | 2642 | 2688 | 2355 | 3000 | 3000 | 3000 | -358 | -312 | -645 | 0 | 5 | 0 | 727 | 1722 | 1588 | 1745
150 | 2024-05-08 | 842 | 1475 | -324 | -366 | -38 | 2641 | 2683 | 2355 | 3000 | 3000 | 3000 | -359 | -317 | -645 | 1 | 5 | 0 | 734 | 1721 | 1583 | 1745
151 | 2024-05-09 | 842 | 1477 | -322 | -360 | -35 | 2641 | 2679 | 2354 | 3000 | 3000 | 3000 | -359 | -321 | -646 | 0 | 4 | 1 | 740 | 1721 | 1579 | 1744
152 | 2024-05-10 | 842 | 1479 | -319 | -355 | -33 | 2640 | 2676 | 2354 | 3000 | 3000 | 3000 | -360 | -324 | -646 | 1 | 3 | 0 | 745 | 1720 | 1576 | 1744
153 | 2024-05-11 | 842 | 1481 | -317 | -351 | -31 | 2640 | 2674 | 2354 | 3000 | 3000 | 3000 | -360 | -326 | -646 | 0 | 2 | 0 | 749 | 1720 | 1574 | 1744
154 | 2024-05-12 | 842 | 1483 | -314 | -342 | -28 | 2639 | 2667 | 2353 | 3000 | 3000 | 3000 | -361 | -333 | -647 | 1 | 7 | 1 | 758 | 1719 | 1567 | 1743
155 | 2024-05-13 | 842 | 1485 | -312 | -335 | -26 | 2639 | 2662 | 2353 | 3000 | 3000 | 3000 | -361 | -338 | -647 | 0 | 5 | 0 | 765 | 1719 | 1562 | 1743
156 | 2024-05-14 | 842 | 1487 | -310 | -328 | -24 | 2639 | 2657 | 2353 | 3000 | 3000 | 3000 | -361 | -343 | -647 | 0 | 5 | 0 | 772 | 1719 | 1557 | 1743
157 | 2024-05-15 | 842 | 1489 | -308 | -321 | -21 | 2639 | 2652 | 2352 | 3000 | 3000 | 3000 | -361 | -348 | -648 | 0 | 5 | 1 | 779 | 1719 | 1552 | 1742
158 | 2024-05-16 | 842 | 1491 | -306 | -314 | -19 | 2639 | 2647 | 2352 | 3000 | 3000 | 3000 | -361 | -353 | -648 | 0 | 5 | 0 | 786 | 1719 | 1547 | 1742
159 | 2024-05-17 | 842 | 1493 | -304 | -308 | -17 | 2639 | 2643 | 2352 | 3000 | 3000 | 3000 | -361 | -357 | -648 | 0 | 4 | 0 | 792 | 1719 | 1543 | 1742
160 | 2024-05-18 | 842 | 1495 | -302 | -303 | -15 | 2639 | 2640 | 2352 | 3000 | 3000 | 3000 | -361 | -360 | -648 | 0 | 3 | 0 | 797 | 1719 | 1540 | 1742
161 | 2024-05-19 | 842 | 1497 | -300 | -299 | -13 | 2639 | 2638 | 2352 | 3000 | 3000 | 3000 | -361 | -362 | -648 | 0 | 2 | 0 | 801 | 1719 | 1538 | 1742
162 | 2024-05-20 | 842 | 1499 | -298 | -294 | -11 | 2639 | 2635 | 2352 | 3000 | 3000 | 3000 | -361 | -365 | -648 | 0 | 3 | 0 | 806 | 1719 | 1535 | 1742
163 | 2024-05-21 | 842 | 1501 | -296 | -291 | -9 | 2639 | 2634 | 2352 | 3000 | 3000 | 3000 | -361 | -366 | -648 | 0 | 1 | 0 | 809 | 1719 | 1534 | 1742
164 | 2024-05-22 | 842 | 1503 | -294 | -287 | -7 | 2639 | 2632 | 2352 | 3000 | 3000 | 3000 | -361 | -368 | -648 | 0 | 2 | 0 | 813 | 1719 | 1532 | 1742
165 | 2024-05-23 | 842 | 1505 | -292 | -284 | -5 | 2639 | 2631 | 2352 | 3000 | 3000 | 3000 | -361 | -369 | -648 | 0 | 1 | 0 | 816 | 1719 | 1531 | 1742
166 | 2024-05-24 | 842 | 1507 | -290 | -280 | -3 | 2639 | 2629 | 2352 | 3000 | 3000 | 3000 | -361 | -371 | -648 | 0 | 2 | 0 | 820 | 1719 | 1529 | 1742
167 | 2024-05-25 | 842 | 1509 | -288 | -276 | -1 | 2639 | 2627 | 2352 | 3000 | 3000 | 3000 | -361 | -373 | -648 | 0 | 2 | 0 | 824 | 1719 | 1527 | 1742
168 | 2024-05-26 | 842 | 1511 | -286 | -274 | 1 | 2639 | 2627 | 2352 | 3000 | 3000 | 3000 | -361 | -373 | -648 | 0 | 0 | 0 | 826 | 1719 | 1527 | 1742
169 | 2024-05-27 | 842 | 1513 | -284 | -272 | 3 | 2639 | 2627 | 2352 | 3000 | 3000 | 3000 | -361 | -373 | -648 | 0 | 0 | 0 | 828 | 1719 | 1527 | 1742
170 | 2024-05-28 | 842 | 1515 | -282 | -270 | 5 | 2639 | 2627 | 2352 | 3000 | 3000 | 3000 | -361 | -373 | -648 | 0 | 0 | 0 | 830 | 1719 | 1527 | 1742
171 | 2024-05-29 | 842 | 1517 | -280 | -268 | 7 | 2639 | 2627 | 2352 | 3000 | 3000 | 3000 | -361 | -373 | -648 | 0 | 0 | 0 | 832 | 1719 | 1527 | 1742
172 | 2024-05-30 | 842 | 1519 | -278 | -266 | 9 | 2639 | 2627 | 2352 | 3000 | 3000 | 3000 | -361 | -373 | -648 | 0 | 0 | 0 | 834 | 1719 | 1527 | 1742
173 | 2024-05-31 | 842 | 1521 | -276 | -264 | 11 | 2639 | 2627 | 2352 | 3000 | 3000 | 3000 | -361 | -373 | -648 | 0 | 0 | 0 | 836 | 1719 | 1527 | 1742
174 | 2024-06-01 | 842 | 1523 | -274 | -262 | 13 | 2639 | 2627 | 2352 | 3000 | 3000 | 3000 | -361 | -373 | -648 | 0 | 0 | 0 | 838 | 1719 | 1527 | 1742
175 | 2024-06-02 | 842 | 1525 | -272 | -260 | 15 | 2639 | 2627 | 2352 | 3000 | 3000 | 3000 | -361 | -373 | -648 | 0 | 0 | 0 | 840 | 1719 | 1527 | 1742
176 | 2024-06-03 | 842 | 1527 | -270 | -258 | 17 | 2639 | 2627 | 2352 | 3000 | 3000 | 3000 | -361 | -373 | -648 | 0 | 0 | 0 | 842 | 1719 | 1527 | 1742
177 | 2024-06-04 | 842 | 1529 | -268 | -256 | 19 | 2639 | 2627 | 2352 | 3000 | 3000 | 3000 | -361 | -373 | -648 | 0 | 0 | 0 | 844 | 1719 | 1527 | 1742
178 | 2024-06-05 | 842 | 1531 | -266 | -254 | 21 | 2639 | 2627 | 2352 | 3000 | 3000 | 3000 | -361 | -373 | -648 | 0 | 0 | 0 | 846 | 1719 | 1527 | 1742
179 | 2024-06-06 | 842 | 1533 | -264 | -252 | 23 | 2639 | 2627 | 2352 | 3000 | 3000 | 3000 | -361 | -373 | -648 | 0 | 0 | 0 | 848 | 1719 | 1527 | 1742
180 | 2024-06-07 | 842 | 1535 | -262 | -250 | 25 | 2639 | 2627 | 2352 | 3000 | 3000 | 3000 | -361 | -373 | -648 | 0 | 0 | 0 | 850 | 1719 | 1527 | 1742
181 | 2024-06-08 | 842 | 1537 | -260 | -248 | 27 | 2639 | 2627 | 2352 | 3000 | 3000 | 3000 | -361 | -373 | -648 | 0 | 0 | 0 | 852 | 1719 | 1527 | 1742
182 | 2024-06-09 | 842 | 1539 | -258 | -246 | 29 | 2639 | 2627 | 2352 | 3000 | 3000 | 3000 | -361 | -373 | -648 | 0 | 0 | 0 | 854 | 1719 | 1527 | 1742
183 | 2024-06-10 | 842 | 1541 | -256 | -244 | 31 | 2639 | 2627 | 2352 | 3000 | 3000 | 3000 | -361 | -373 | -648 | 0 | 0 | 0 | 856 | 1719 | 1527 | 1742
184 | 2024-06-11 | 842 | 1543 | -254 | -242 | 33 | 2639 | 2627 | 2352 | 3000 | 3000 | 3000 | -361 | -373 | -648 | 0 | 0 | 0 | 858 | 1719 | 1527 | 1742
185 | 2024-06-12 | 842 | 1545 | -252 | -240 | 35 | 2639 | 2627 | 2352 | 3000 | 3000 | 3000 | -361 | -373 | -648 | 0 | 0 | 0 | 860 | 1719 | 1527 | 1742
186 | 2024-06-13 | 842 | 1547 | -250 | -238 | 37 | 2639 | 2627 | 2352 | 3000 | 3000 | 3000 | -361 | -373 | -648 | 0 | 0 | 0 | 862 | 1719 | 1527 | 1742
187 | 2024-06-14 | 842 | 1549 | -248 | -236 | 39 | 2639 | 2627 | 2352 | 3000 | 3000 | 3000 | -361 | -373 | -648 | 0 | 0 | 0 | 864 | 1719 | 1527 | 1742
188 | 2024-06-15 | 842 | 1551 | -246 | -234 | 41 | 2639 | 2627 | 2352 | 3000 | 3000 | 3000 | -361 | -373 | -648 | 0 | 0 | 0 | 866 | 1719 | 1527 | 1742
189 | 2024-06-16 | 842 | 1553 | -244 | -232 | 43 | 2639 | 2627 | 2352 | 3000 | 3000 | 3000 | -361 | -373 | -648 | 0 | 0 | 0 | 868 | 1719 | 1527 | 1742
190 | 2024-06-17 | 842 | 1555 | -242 | -230 | 45 | 2639 | 2627 | 2352 | 3000 | 3000 | 3000 | -361 | -373 | -648 | 0 | 0 | 0 | 870 | 1719 | 1527 | 1742
191 | 2024-06-18 | 842 | 1557 | -240 | -228 | 47 | 2639 | 2627 | 2352 | 3000 | 3000 | 3000 | -361 | -373 | -648 | 0 | 0 | 0 | 872 | 1719 | 1527 | 1742
192 | 2024-06-19 | 842 | 1559 | -238 | -226 | 49 | 2639 | 2627 | 2352 | 3000 | 3000 | 3000 | -361 | -373 | -648 | 0 | 0 | 0 | 874 | 1719 | 1527 | 1742
193 | 2024-06-20 | 842 | 1561 | -236 | -224 | 51 | 2639 | 2627 | 2352 | 3000 | 3000 | 3000 | -361 | -373 | -648 | 0 | 0 | 0 | 876 | 1719 | 1527 | 1742
194 | 2024-06-21 | 842 | 1563 | -234 | -222 | 53 | 2639 | 2627 | 2352 | 3000 | 3000 | 3000 | -361 | -373 | -648 | 0 | 0 | 0 | 878 | 1719 | 1527 | 1742
195 | 2024-06-22 | 842 | 1565 | -232 | -220 | 55 | 2639 | 2627 | 2352 | 3000 | 3000 | 3000 | -361 | -373 | -648 | 0 | 0 | 0 | 880 | 1719 | 1527 | 1742
196 | 2024-06-23 | 842 | 1567 | -230 | -218 | 57 | 2639 | 2627 | 2352 | 3000 | 3000 | 3000 | -361 | -373 | -648 | 0 | 0 | 0 | 882 | 1719 | 1527 | 1742
197 | 2024-06-24 | 842 | 1569 | -228 | -216 | 59 | 2639 | 2627 | 2352 | 3000 | 3000 | 3000 | -361 | -373 | -648 | 0 | 0 | 0 | 884 | 1719 | 1527 | 1742
198 | 2024-06-25 | 842 | 1571 | -226 | -214 | 61 | 2639 | 2627 | 2352 | 3000 | 3000 | 3000 | -361 | -373 | -648 | 0 | 0 | 0 | 886 | 1719 | 1527 | 1742
199 | 2024-06-26 | 842 | 1573 | -224 | -212 | 63 | 2639 | 2627 | 2352 | 3000 | 3000 | 3000 | -361 | -373 | -648 | 0 | 0 | 0 | 888 | 1719 | 1527 | 1742
200 | 2024-06-27 | 842 | 1575 | -222 | -210 | 65 | 2639 | 2627 | 2352 | 3000 | 3000 | 3000 | -361 | -373 | -648 | 0 | 0 | 0 | 890 | 1719 | 1527 | 1742
201 | 2024-06-28 | 842 | 1577 | -220 | -208 | 67 | 2639 | 2627 | 2352 | 3000 | 3000 | 3000 | -361 | -373 | -648 | 0 | 0 | 0 | 892 | 1719 | 1527 | 1742
202 | 2024-06-29 | 842 | 1579 | -218 | -206 | 69 | 2639 | 2627 | 2352 | 3000 | 3000 | 3000 | -361 | -373 | -648 | 0 | 0 | 0 | 894 | 1719 | 1527 | 1742
203 | 2024-06-30 | 842 | 1581 | -216 | -204 | 71 | 2639 | 2627 | 2352 | 3000 | 3000 | 3000 | -361 | -373 | -648 | 0 | 0 | 0 | 896 | 1719 | 1527 | 1742
204 | 2024-07-01 | 842 | 1583 | -214 | -202 | 73 | 2639 | 2627 | 2352 | 3000 | 3000 | 3000 | -361 | -373 | -648 | 0 | 0 | 0 | 898 | 1719 | 1527 | 1742
205 | 2024-07-02 | 842 | 1585 | -212 | -200 | 75 | 2639 | 2627 | 2352 | 3000 | 3000 | 3000 | -361 | -373 | -648 | 0 | 0 | 0 | 900 | 1719 | 1527 | 1742
206 | 2024-07-03 | 842 | 1587 | -210 | -198 | 77 | 2639 | 2627 | 2352 | 3000 | 3000 | 3000 | -361 | -373 | -648 | 0 | 0 | 0 | 902 | 1719 | 1527 | 1742
207 | 2024-07-04 | 842 | 1589 | -208 | -196 | 79 | 2639 | 2627 | 2352 | 3000 | 3000 | 3000 | -361 | -373 | -648 | 0 | 0 | 0 | 904 | 1719 | 1527 | 1742
208 | 2024-07-05 | 842 | 1591 | -206 | -194 | 81 | 2639 | 2627 | 2352 | 3000 | 3000 | 3000 | -361 | -373 | -648 | 0 | 0 | 0 | 906 | 1719 | 1527 | 1742
209 | 2024-07-06 | 842 | 1593 | -204 | -192 | 83 | 2639 | 2627 | 2352 | 3000 | 3000 | 3000 | -361 | -373 | -648 | 0 | 0 | 0 | 908 | 1719 | 1527 | 1742
210 | 2024-07-07 | 842 | 1595 | -202 | -190 | 85 | 2639 | 2627 | 2352 | 3000 | 3000 | 3000 | -361 | -373 | -648 | 0 | 0 | 0 | 910 | 1719 | 1527 | 1742
211 | 2024-07-08 | 842 | 1597 | -200 | -188 | 87 | 2639 | 2627 | 2352 | 3000 | 3000 | 3000 | -361 | -373 | -648 | 0 | 0 | 0 | 912 | 1719 | 1527 | 1742
212 | 2024-07-09 | 842 | 1599 | -198 | -186 | 89 | 2639 | 2627 | 2352 | 3000 | 3000 | 3000 | -361 | -373 | -648 | 0 | 0 | 0 | 914 | 1719 | 1527 | 1742
213 | 2024-07-10 | 842 | 1601 | -196 | -184 | 91 | 2639 | 2627 | 2352 | 3000 | 3000 | 3000 | -361 | -373 | -648 | 0 | 0 | 0 | 916 | 1719 | 1527 | 1742
214 | 2024-07-11 | 842 | 1603 | -194 | -182 | 93 | 2639 | 2627 | 2352 | 3000 | 3000 | 3000 | -361 | -373 | -648 | 0 | 0 | 0 | 918 | 1719 | 1527 | 1742
215 | 2024-07-12 | 842 | 1605 | -192 | -180 | 95 | 2639 | 2627 | 2352 | 3000 | 3000 | 3000 | -361 | -373 | -648 | 0 | 0 | 0 | 920 | 1719 | 1527 | 1742
216 | 2024-07-13 | 842 | 1607 | -190 | -178 | 97 | 2639 | 2627 | 2352 | 3000 | 3000 | 3000 | -361 | -373 | -648 | 0 | 0 | 0 | 922 | 1719 | 1527 | 1742
217 | 2024-07-14 | 842 | 1609 | -188 | -176 | 99 | 2639 | 2627 | 2352 | 3000 | 3000 | 3000 | -361 | -373 | -648 | 0 | 0 | 0 | 924 | 1719 | 1527 | 1742
218 | 2024-07-15 | 842 | 1611 | -186 | -174 | 101 | 2639 | 2627 | 2352 | 3000 | 3000 | 3000 | -361 | -373 | -648 | 0 | 0 | 0 | 926 | 1719 | 1527 | 1742
219 | 2024-07-16 | 842 | 1613 | -184 | -172 | 103 | 2639 | 2627 | 2352 | 3000 | 3000 | 3000 | -361 | -373 | -648 | 0 | 0 | 0 | 928 | 1719 | 1527 | 1742
220 | 2024-07-17 | 842 | 1615 | -182 | -170 | 105 | 2639 | 2627 | 2352 | 3000 | 3000 | 3000 | -361 | -373 | -648 | 0 | 0 | 0 | 930 | 1719 | 1527 | 1742
221 | 2024-07-18 | 842 | 1617 | -180 | -168 | 107 | 2639 | 2627 | 2352 | 3000 | 3000 | 3000 | -361 | -373 | -648 | 0 | 0 | 0 | 932 | 1719 | 1527 | 1742
222 | 2024-07-19 | 842 | 1619 | -178 | -166 | 109 | 2639 | 2627 | 2352 | 3000 | 3000 | 3000 | -361 | -373 | -648 | 0 | 0 | 0 | 934 | 1719 | 1527 | 1742
223 | 2024-07-20 | 842 | 1621 | -176 | -164 | 111 | 2639 | 2627 | 2352 | 3000 | 3000 | 3000 | -361 | -373 | -648 | 0 | 0 | 0 | 936 | 1719 | 1527 | 1742
224 | 2024-07-21 | 842 | 1623 | -174 | -162 | 113 | 2639 | 2627 | 2352 | 3000 | 3000 | 3000 | -361 | -373 | -648 | 0 | 0 | 0 | 938 | 1719 | 1527 | 1742
225 | 2024-07-22 | 842 | 1625 | -172 | -160 | 115 | 2639 | 2627 | 2352 | 3000 | 3000 | 3000 | -361 | -373 | -648 | 0 | 0 | 0 | 940 | 1719 | 1527 | 1742
226 | 2024-07-23 | 842 | 1627 | -170 | -158 | 117 | 2639 | 2627 | 2352 | 3000 | 3000 | 3000 | -361 | -373 | -648 | 0 | 0 | 0 | 942 | 1719 | 1527 | 1742
227 | 2024-07-24 | 842 | 1629 | -168 | -156 | 119 | 2639 | 2627 | 2352 | 3000 | 3000 | 3000 | -361 | -373 | -648 | 0 | 0 | 0 | 944 | 1719 | 1527 | 1742
228 | 2024-07-25 | 842 | 1631 | -166 | -154 | 121 | 2639 | 2627 | 2352 | 3000 | 3000 | 3000 | -361 | -373 | -648 | 0 | 0 | 0 | 946 | 1719 | 1527 | 1742
229 | 2024-07-26 | 842 | 1633 | -164 | -152 | 123 | 2639 | 2627 | 2352 | 3000 | 3000 | 3000 | -361 | -373 | -648 | 0 | 0 | 0 | 948 | 1719 | 1527 | 1742
230 | 2024-07-27 | 842 | 1635 | -162 | -150 | 125 | 2639 | 2627 | 2352 | 3000 | 3000 | 3000 | -361 | -373 | -648 | 0 | 0 | 0 | 950 | 1719 | 1527 | 1742
231 | 2024-07-28 | 842 | 1637 | -160 | -148 | 127 | 2639 | 2627 | 2352 | 3000 | 3000 | 3000 | -361 | -373 | -648 | 0 | 0 | 0 | 952 | 1719 | 1527 | 1742
232 | 2024-07-29 | 842 | 1639 | -158 | -146 | 129 | 2639 | 2627 | 2352 | 3000 | 3000 | 3000 | -361 | -373 | -648 | 0 | 0 | 0 | 954 | 1719 | 1527 | 1742
233 | 2024-07-30 | 842 | 1641 | -156 | -144 | 131 | 2639 | 2627 | 2352 | 3000 | 3000 | 3000 | -361 | -373 | -648 | 0 | 0 | 0 | 956 | 1719 | 1527 | 1742
234 | 2024-07-31 | 842 | 1643 | -154 | -142 | 133 | 2639 | 2627 | 2352 | 3000 | 3000 | 3000 | -361 | -373 | -648 | 0 | 0 | 0 | 958 | 1719 | 1527 | 1742
235 | 2024-08-01 | 842 | 1645 | -152 | -140 | 135 | 2639 | 2627 | 2352 | 3000 | 3000 | 3000 | -361 | -373 | -648 | 0 | 0 | 0 | 960 | 1719 | 1527 | 1742
236 | 2024-08-02 | 842 | 1647 | -150 | -138 | 137 | 2639 | 2627 | 2352 | 3000 | 3000 | 3000 | -361 | -373 | -648 | 0 | 0 | 0 | 962 | 1719 | 1527 | 1742
237 | 2024-08-03 | 842 | 1649 | -148 | -136 | 139 | 2639 | 2627 | 2352 | 3000 | 3000 | 3000 | -361 | -373 | -648 | 0 | 0 | 0 | 964 | 1719 | 1527 | 1742
238 | 2024-08-04 | 842 | 1651 | -146 | -134 | 141 | 2639 | 2627 | 2352 | 3000 | 3000 | 3000 | -361 | -373 | -648 | 0 | 0 | 0 | 966 | 1719 | 1527 | 1742
239 | 2024-08-05 | 842 | 1653 | -144 | -132 | 143 | 2639 | 2627 | 2352 | 3000 | 3000 | 3000 | -361 | -373 | -648 | 0 | 0 | 0 | 968 | 1719 | 1527 | 1742
240 | 2024-08-06 | 842 | 1655 | -142 | -130 | 145 | 2639 | 2627 | 2352 | 3000 | 3000 | 3000 | -361 | -373 | -648 | 0 | 0 | 0 | 970 | 1719 | 1527 | 1742
241 | 2024-08-07 | 842 | 1657 | -140 | -128 | 147 | 2639 | 2627 | 2352 | 3000 | 3000 | 3000 | -361 | -373 | -648 | 0 | 0 | 0 | 972 | 1719 | 1527 | 1742
242 | 2024-08-08 | 842 | 1659 | -138 | -126 | 149 | 2639 | 2627 | 2352 | 3000 | 3000 | 3000 | -361 | -373 | -648 | 0 | 0 | 0 | 974 | 1719 | 1527 | 1742
243 | 2024-08-09 | 842 | 1661 | -136 | -124 | 151 | 2639 | 2627 | 2352 | 3000 | 3000 | 3000 | -361 | -373 | -648 | 0 | 0 | 0 | 976 | 1719 | 1527 | 1742
244 | 2024-08-10 | 842 | 1663 | -134 | -122 | 153 | 2639 | 2627 | 2352 | 3000 | 3000 | 3000 | -361 | -373 | -648 | 0 | 0 | 0 | 978 | 1719 | 1527 | 1742
245 | 2024-08-11 | 842 | 1665 | -132 | -120 | 155 | 2639 | 2627 | 2352 | 3000 | 3000 | 3000 | -361 | -373 | -648 | 0 | 0 | 0 | 980 | 1719 | 1527 | 1742
246 | 2024-08-12 | 842 | 1667 | -130 | -118 | 157 | 2639 | 2627 | 2352 | 3000 | 3000 | 3000 | -361 | -373 | -648 | 0 | 0 | 0 | 982 | 1719 | 1527 | 1742
247 | 2024-08-13 | 842 | 1669 | -128 | -116 | 159 | 2639 | 2627 | 2352 | 3000 | 3000 | 3000 | -361 | -373 | -648 | 0 | 0 | 0 | 984 | 1719 | 1527 | 1742
248 | 2024-08-14 | 842 | 1671 | -126 | -114 | 161 | 2639 | 2627 | 2352 | 3000 | 3000 | 3000 | -361 | -373 | -648 | 0 | 0 | 0 | 986 | 1719 | 1527 | 1742
249 | 2024-08-15 | 842 | 1673 | -124 | -112 | 163 | 2639 | 2627 | 2352 | 3000 | 3000 | 3000 | -361 | -373 | -648 | 0 | 0 | 0 | 988 | 1719 | 1527 | 1742
250 | 2024-08-16 | 842 | 1675 | -122 | -110 | 165 | 2639 | 2627 | 2352 | 3000 | 3000 | 3000 | -361 | -373 | -648 | 0 | 0 | 0 | 990 | 1719 | 1527 | 1742
251 | 2024-08-17 | 842 | 1677 | -120 | -108 | 167 | 2639 | 2627 | 2352 | 3000 | 3000 | 3000 | -361 | -373 | -648 | 0 | 0 | 0 | 992 | 1719 | 1527 | 1742
252 | 2024-08-18 | 842 | 1679 | -118 | -106 | 169 | 2639 | 2627 | 2352 | 3000 | 3000 | 3000 | -361 | -373 | -648 | 0 | 0 | 0 | 994 | 1719 | 1527 | 1742
253 | 2024-08-19 | 842 | 1681 | -116 | -104 | 171 | 2639 | 2627 | 2352 | 3000 | 3000 | 3000 | -361 | -373 | -648 | 0 | 0 | 0 | 996 | 1719 | 1527 | 1742
254 | 2024-08-20 | 842 | 1683 | -114 | -102 | 173 | 2639 | 2627 | 2352 | 3000 | 3000 | 3000 | -361 | -373 | -648 | 0 | 0 | 0 | 998 | 1719 | 1527 | 1742
255 | 2024-08-21 | 842 | 1685 | -112 | -100 | 175 | 2639 | 2627 | 2352 | 3000 | 3000 | 3000 | -361 | -373 | -648 | 0 | 0 | 0 | 1000 | 1719 | 1527 | 1742
256 | 2024-08-22 | 842 | 1687 | -110 | -98 | 177 | 2639 | 2627 | 2352 | 3000 | 3000 | 3000 | -361 | -373 | -648 | 0 | 0 | 0 | 1002 | 1719 | 1527 | 1742
257 | 2024-08-23 | 842 | 1689 | -108 | -96 | 179 | 2639 | 2627 | 2352 | 3000 | 3000 | 3000 | -361 | -373 | -648 | 0 | 0 | 0 | 1004 | 1719 | 1527 | 1742
258 | 2024-08-24 | 842 | 1691 | -106 | -94 | 181 | 2639 | 2627 | 2352 | 3000 | 3000 | 3000 | -361 | -373 | -648 | 0 | 0 | 0 | 1006 | 1719 | 1527 | 1742
259 | 2024-08-25 | 842 | 1693 | -104 | -92 | 183 | 2639 | 2627 | 2352 | 3000 | 3000 | 3000 | -361 | -373 | -648 | 0 | 0 | 0 | 1008 | 1719 | 1527 | 1742
260 | 2024-08-26 | 842 | 1695 | -102 | -90 | 185 | 2639 | 2627 | 2352 | 3000 | 3000 | 3000 | -361 | -373 | -648 | 0 | 0 | 0 | 1010 | 1719 | 1527 | 1742
261 | 2024-08-27 | 842 | 1697 | -100 | -88 | 187 | 2639 | 2627 | 2352 | 3000 | 3000 | 3000 | -361 | -373 | -648 | 0 | 0 | 0 | 1012 | 1719 | 1527 | 1742
262 | 2024-08-28 | 842 | 1699 | -98 | -86 | 189 | 2639 | 2627 | 2352 | 3000 | 3000 | 3000 | -361 | -373 | -648 | 0 | 0 | 0 | 1014 | 1719 | 1527 | 1742
263 | 2024-08-29 | 842 | 1701 | -96 | -84 | 191 | 2639 | 2627 | 2352 | 3000 | 3000 | 3000 | -361 | -373 | -648 | 0 | 0 | 0 | 1016 | 1719 | 1527 | 1742
264 | 2024-08-30 | 842 | 1703 | -94 | -82 | 193 | 2639 | 2627 | 2352 | 3000 | 3000 | 3000 | -361 | -373 | -648 | 0 | 0 | 0 | 1018 | 1719 | 1527 | 1742
265 | 2024-08-31 | 842 | 1705 | -92 | -80 | 195 | 2639 | 2627 | 2352 | 3000 | 3000 | 3000 | -361 | -373 | -648 | 0 | 0 | 0 | 1020 | 1719 | 1527 | 1742
266 | 2024-09-01 | 842 | 1707 | -90 | -78 | 197 | 2639 | 2627 | 2352 | 3000 | 3000 | 3000 | -361 | -373 | -648 | 0 | 0 | 0 | 1022 | 1719 | 1527 | 1742
267 | 2024-09-02 | 842 | 1709 | -88 | -76 | 199 | 2639 | 2627 | 2352 | 3000 | 3000 | 3000 | -361 | -373 | -648 | 0 | 0 | 0 | 1024 | 1719 | 1527 | 1742
268 | 2024-09-03 | 842 | 1711 | -86 | -74 | 201 | 2639 | 2627 | 2352 | 3000 | 3000 | 3000 | -361 | -373 | -648 | 0 | 0 | 0 | 1026 | 1719 | 1527 | 1742
269 | 2024-09-04 | 842 | 1713 | -84 | -72 | 203 | 2639 | 2627 | 2352 | 3000 | 3000 | 3000 | -361 | -373 | -648 | 0 | 0 | 0 | 1028 | 1719 | 1527 | 1742
270 | 2024-09-05 | 842 | 1715 | -82 | -70 | 205 | 2639 | 2627 | 2352 | 3000 | 3000 | 3000 | -361 | -373 | -648 | 0 | 0 | 0 | 1030 | 1719 | 1527 | 1742
271 | 2024-09-06 | 842 | 1717 | -80 | -68 | 207 | 2639 | 2627 | 2352 | 3000 | 3000 | 3000 | -361 | -373 | -648 | 0 | 0 | 0 | 1032 | 1719 | 1527 | 1742
272 | 2024-09-07 | 842 | 1719 | -78 | -66 | 209 | 2639 | 2627 | 2352 | 3000 | 3000 | 3000 | -361 | -373 | -648 | 0 | 0 | 0 | 1034 | 1719 | 1527 | 1742
273 | 2024-09-08 | 842 | 1721 | -76 | -64 | 211 | 2639 | 2627 | 2352 | 3000 | 3000 | 3000 | -361 | -373 | -648 | 0 | 0 | 0 | 1036 | 1719 | 1527 | 1742
274 | 2024-09-09 | 842 | 1723 | -74 | -62 | 213 | 2639 | 2627 | 2352 | 3000 | 3000 | 3000 | -361 | -373 | -648 | 0 | 0 | 0 | 1038 | 1719 | 1527 | 1742
275 | 2024-09-10 | 842 | 1725 | -72 | -60 | 215 | 2639 | 2627 | 2352 | 3000 | 3000 | 3000 | -361 | -373 | -648 | 0 | 0 | 0 | 1040 | 1719 | 1527 | 1742
276 | 2024-09-11 | 842 | 1727 | -70 | -58 | 217 | 2639 | 2627 | 2352 | 3000 | 3000 | 3000 | -361 | -373 | -648 | 0 | 0 | 0 | 1042 | 1719 | 1527 | 1742
277 | 2024-09-12 | 842 | 1729 | -68 | -56 | 219 | 2639 | 2627 | 2352 | 3000 | 3000 | 3000 | -361 | -373 | -648 | 0 | 0 | 0 | 1044 | 1719 | 1527 | 1742
278 | 2024-09-13 | 842 | 1731 | -66 | -54 | 221 | 2639 | 2627 | 2352 | 3000 | 3000 | 3000 | -361 | -373 | -648 | 0 | 0 | 0 | 1046 | 1719 | 1527 | 1742
279 | 2024-09-14 | 842 | 1733 | -64 | -52 | 223 | 2639 | 2627 | 2352 | 3000 | 3000 | 3000 | -361 | -373 | -648 | 0 | 0 | 0 | 1048 | 1719 | 1527 | 1742
280 | 2024-09-15 | 842 | 1735 | -62 | -50 | 225 | 2639 | 2627 | 2352 | 3000 | 3000 | 3000 | -361 | -373 | -648 | 0 | 0 | 0 | 1050 | 1719 | 1527 | 1742
281 | 2024-09-16 | 842 | 1737 | -60 | -48 | 227 | 2639 | 2627 | 2352 | 3000 | 3000 | 3000 | -361 | -373 | -648 | 0 | 0 | 0 | 1052 | 1719 | 1527 | 1742
282 | 2024-09-17 | 842 | 1739 | -58 | -46 | 229 | 2639 | 2627 | 2352 | 3000 | 3000 | 3000 | -361 | -373 | -648 | 0 | 0 | 0 | 1054 | 1719 | 1527 | 1742
283 | 2024-09-18 | 842 | 1741 | -56 | -44 | 231 | 2639 | 2627 | 2352 | 3000 | 3000 | 3000 | -361 | -373 | -648 | 0 | 0 | 0 | 1056 | 1719 | 1527 | 1742
284 | 2024-09-19 | 842 | 1743 | -54 | -42 | 233 | 2639 | 2627 | 2352 | 3000 | 3000 | 3000 | -361 | -373 | -648 | 0 | 0 | 0 | 1058 | 1719 | 1527 | 1742
285 | 2024-09-20 | 842 | 1745 | -52 | -40 | 235 | 2639 | 2627 | 2352 | 3000 | 3000 | 3000 | -361 | -373 | -648 | 0 | 0 | 0 | 1060 | 1719 | 1527 | 1742
286 | 2024-09-21 | 842 | 1747 | -50 | -38 | 237 | 2639 | 2627 | 2352 | 3000 | 3000 | 3000 | -361 | -373 | -648 | 0 | 0 | 0 | 1062 | 1719 | 1527 | 1742
287 | 2024-09-22 | 842 | 1749 | -48 | -36 | 239 | 2639 | 2627 | 2352 | 3000 | 3000 | 3000 | -361 | -373 | -648 | 0 | 0 | 0 | 1064 | 1719 | 1527 | 1742
288 | 2024-09-23 | 842 | 1751 | -46 | -34 | 241 | 2639 | 2627 | 2352 | 3000 | 3000 | 3000 | -361 | -373 | -648 | 0 | 0 | 0 | 1066 | 1719 | 1527 | 1742
289 | 2024-09-24 | 842 | 1753 | -44 | -32 | 243 | 2639 | 2627 | 2352 | 3000 | 3000 | 3000 | -361 | -373 | -648 | 0 | 0 | 0 | 1068 | 1719 | 1527 | 1742
290 | 2024-09-25 | 842 | 1755 | -42 | -30 | 245 | 2639 | 2627 | 2352 | 3000 | 3000 | 3000 | -361 | -373 | -648 | 0 | 0 | 0 | 1070 | 1719 | 1527 | 1742
291 | 2024-09-26 | 842 | 1757 | -40 | -28 | 247 | 2639 | 2627 | 2352 | 3000 | 3000 | 3000 | -361 | -373 | -648 | 0 | 0 | 0 | 1072 | 1719 | 1527 | 1742
292 | 2024-09-27 | 842 | 1759 | -38 | -26 | 249 | 2639 | 2627 | 2352 | 3000 | 3000 | 3000 | -361 | -373 | -648 | 0 | 0 | 0 | 1074 | 1719 | 1527 | 1742
293 | 2024-09-28 | 842 | 1761 | -36 | -24 | 251 | 2639 | 2627 | 2352 | 3000 | 3000 | 3000 | -361 | -373 | -648 | 0 | 0 | 0 | 1076 | 1719 | 1527 | 1742
294 | 2024-09-29 | 842 | 1763 | -34 | -22 | 253 | 2639 | 2627 | 2352 | 3000 | 3000 | 3000 | -361 | -373 | -648 | 0 | 0 | 0 | 1078 | 1719 | 1527 | 1742
295 | 2024-09-30 | 842 | 1765 | -32 | -20 | 255 | 2639 | 2627 | 2352 | 3000 | 3000 | 3000 | -361 | -373 | -648 | 0 | 0 | 0 | 1080 | 1719 | 1527 | 1742
296 | 2024-10-01 | 842 | 1767 | -30 | -18 | 257 | 2639 | 2627 | 2352 | 3000 | 3000 | 3000 | -361 | -373 | -648 | 0 | 0 | 0 | 1082 | 1719 | 1527 | 1742
297 | 2024-10-02 | 842 | 1769 | -28 | -16 | 259 | 2639 | 2627 | 2352 | 3000 | 3000 | 3000 | -361 | -373 | -648 | 0 | 0 | 0 | 1084 | 1719 | 1527 | 1742
298 | 2024-10-03 | 842 | 1771 | -26 | -14 | 261 | 2639 | 2627 | 2352 | 3000 | 3000 | 3000 | -361 | -373 | -648 | 0 | 0 | 0 | 1086 | 1719 | 1527 | 1742
299 | 2024-10-04 | 842 | 1773 | -24 | -12 | 263 | 2639 | 2627 | 2352 | 3000 | 3000 | 3000 | -361 | -373 | -648 | 0 | 0 | 0 | 1088 | 1719 | 1527 | 1742
300 | 2024-10-05 | 842 | 1775 | -22 | -10 | 265 | 2639 | 2627 | 2352 | 3000 | 3000 | 3000 | -361 | -373 | -648 | 0 | 0 | 0 | 1090 | 1719 | 1527 | 1742
301 | 2024-10-06 | 842 | 1777 | -20 | -8 | 267 | 2639 | 2627 | 2352 | 3000 | 3000 | 3000 | -361 | -373 | -648 | 0 | 0 | 0 | 1092 | 1719 | 1527 | 1742
302 | 2024-10-07 | 842 | 1779 | -18 | -6 | 269 | 2639 | 2627 | 2352 | 3000 | 3000 | 3000 | -361 | -373 | -648 | 0 | 0 | 0 | 1094 | 1719 | 1527 | 1742
303 | 2024-10-08 | 842 | 1781 | -16 | -4 | 271 | 2639 | 2627 | 2352 | 3000 | 3000 | 3000 | -361 | -373 | -648 | 0 | 0 | 0 | 1096 | 1719 | 1527 | 1742
304 | 2024-10-09 | 842 | 1783 | -14 | -2 | 273 | 2639 | 2627 | 2352 | 3000 | 3000 | 3000 | -361 | -373 | -648 | 0 | 0 | 0 | 1098 | 1719 | 1527 | 1742
305 | 2024-10-10 | 842 | 1785 | -12 | 0 | 275 | 2639 | 2627 | 2352 | 3000 | 3000 | 3000 | -361 | -373 | -648 | 0 | 0 | 0 | 1100 | 1719 | 1527 | 1742
306 | 2024-10-11 | 842 | 1787 | -10 | 2 | 277 | 2639 | 2627 | 2352 | 3000 | 3000 | 3000 | -361 | -373 | -648 | 0 | 0 | 0 | 1102 | 1719 | 1527 | 1742
307 | 2024-10-12 | 842 | 1789 | -8 | 4 | 279 | 2639 | 2627 | 2352 | 3000 | 3000 | 3000 | -361 | -373 | -648 | 0 | 0 | 0 | 1104 | 1719 | 1527 | 1742
308 | 2024-10-13 | 842 | 1791 | -6 | 6 | 281 | 2639 | 2627 | 2352 | 3000 | 3000 | 3000 | -361 | -373 | -648 | 0 | 0 | 0 | 1106 | 1719 | 1527 | 1742
309 | 2024-10-14 | 842 | 1793 | -4 | 8 | 283 | 2639 | 2627 | 2352 | 3000 | 3000 | 3000 | -361 | -373 | -648 | 0 | 0 | 0 | 1108 | 1719 | 1527 | 1742
310 | 2024-10-15 | 842 | 1795 | -2 | 10 | 285 | 2639 | 2627 | 2352 | 3000 | 3000 | 3000 | -361 | -373 | -648 | 0 | 0 | 0 | 1110 | 1719 | 1527 | 1742
311 | 2024-10-16 | 842 | 1797 | 0 | 12 | 287 | 2639 | 2627 | 2352 | 3000 | 3000 | 3000 | -361 | -373 | -648 | 0 | 0 | 0 | 1112 | 1719 | 1527 | 1742
312 | 2024-10-17 | 842 | 1799 | 2 | 14 | 289 | 2639 | 2627 | 2352 | 3000 | 3000 | 3000 | -361 | -373 | -648 | 0 | 0 | 0 | 1114 | 1719 | 1527 | 1742
313 | 2024-10-18 | 842 | 1801 | 4 | 16 | 291 | 2639 | 2627 | 2352 | 3000 | 3000 | 3000 | -361 | -373 | -648 | 0 | 0 | 0 | 1116 | 1719 | 1527 | 1742
314 | 2024-10-19 | 842 | 1803 | 6 | 18 | 293 | 2639 | 2627 | 2352 | 3000 | 3000 | 3000 | -361 | -373 | -648 | 0 | 0 | 0 | 1118 | 1719 | 1527 | 1742
315 | 2024-10-20 | 842 | 1805 | 8 | 20 | 295 | 2639 | 2627 | 2352 | 3000 | 3000 | 3000 | -361 | -373 | -648 | 0 | 0 | 0 | 1120 | 1719 | 1527 | 1742
316 | 2024-10-21 | 842 | 1807 | 10 | 22 | 297 | 2639 | 2627 | 2352 | 3000 | 3000 | 3000 | -361 | -373 | -648 | 0 | 0 | 0 | 1122 | 1719 | 1527 | 1742
317 | 2024-10-22 | 842 | 1809 | 12 | 24 | 299 | 2639 | 2627 | 2352 | 3000 | 3000 | 3000 | -361 | -373 | -648 | 0 | 0 | 0 | 1124 | 1719 | 1527 | 1742
318 | 2024-10-23 | 842 | 1811 | 14 | 26 | 301 | 2639 | 2627 | 2352 | 3000 | 3000 | 3000 | -361 | -373 | -648 | 0 | 0 | 0 | 1126 | 1719 | 1527 | 1742
319 | 2024-10-24 | 842 | 1813 | 16 | 28 | 303 | 2639 | 2627 | 2352 | 3000 | 3000 | 3000 | -361 | -373 | -648 | 0 | 0 | 0 | 1128 | 1719 | 1527 | 1742
320 | 2024-10-25 | 842 | 1815 | 18 | 30 | 305 | 2639 | 2627 | 2352 | 3000 | 3000 | 3000 | -361 | -373 | -648 | 0 | 0 | 0 | 1130 | 1719 | 1527 | 1742
321 | 2024-10-26 | 842 | 1817 | 20 | 32 | 307 | 2639 | 2627 | 2352 | 3000 | 3000 | 3000 | -361 | -373 | -648 | 0 | 0 | 0 | 1132 | 1719 | 1527 | 1742
322 | 2024-10-27 | 842 | 1819 | 22 | 34 | 309 | 2639 | 2627 | 2352 | 3000 | 3000 | 3000 | -361 | -373 | -648 | 0 | 0 | 0 | 1134 | 1719 | 1527 | 1742
323 | 2024-10-28 | 842 | 1821 | 24 | 36 | 311 | 2639 | 2627 | 2352 | 3000 | 3000 | 3000 | -361 | -373 | -648 | 0 | 0 | 0 | 1136 | 1719 | 1527 | 1742
324 | 2024-10-29 | 842 | 1823 | 26 | 38 | 313 | 2639 | 2627 | 2352 | 3000 | 3000 | 3000 | -361 | -373 | -648 | 0 | 0 | 0 | 1138 | 1719 | 1527 | 1742
325 | 2024-10-30 | 842 | 1825 | 28 | 40 | 315 | 2639 | 2627 | 2352 | 3000 | 3000 | 3000 | -361 | -373 | -648 | 0 | 0 | 0 | 1140 | 1719 | 1527 | 1742
326 | 2024-10-31 | 842 | 1827 | 30 | 42 | 317 | 2639 | 2627 | 2352 | 3000 | 3000 | 3000 | -361 | -373 | -648 | 0 | 0 | 0 | 1142 | 1719 | 1527 | 1742
327 | 2024-11-01 | 842 | 1829 | 32 | 44 | 319 | 2639 | 2627 | 2352 | 3000 | 3000 | 3000 | -361 | -373 | -648 | 0 | 0 | 0 | 1144 | 1719 | 1527 | 1742
328 | 2024-11-02 | 842 | 1831 | 34 | 46 | 321 | 2639 | 2627 | 2352 | 3000 | 3000 | 3000 | -361 | -373 | -648 | 0 | 0 | 0 | 1146 | 1719 | 1527 | 1742
329 | 2024-11-03 | 842 | 1833 | 36 | 48 | 323 | 2639 | 2627 | 2352 | 3000 | 3000 | 3000 | -361 | -373 | -648 | 0 | 0 | 0 | 1148 | 1719 | 1527 | 1742
330 | 2024-11-04 | 842 | 1835 | 38 | 50 | 325 | 2639 | 2627 | 2352 | 3000 | 3000 | 3000 | -361 | -373 | -648 | 0 | 0 | 0 | 1150 | 1719 | 1527 | 1742
331 | 2024-11-05 | 842 | 1837 | 40 | 52 | 327 | 2639 | 2627 | 2352 | 3000 | 3000 | 3000 | -361 | -373 | -648 | 0 | 0 | 0 | 1152 | 1719 | 1527 | 1742
332 | 2024-11-06 | 842 | 1839 | 42 | 54 | 329 | 2639 | 2627 | 2352 | 3000 | 3000 | 3000 | -361 | -373 | -648 | 0 | 0 | 0 | 1154 | 1719 | 1527 | 1742
333 | 2024-11-07 | 842 | 1841 | 44 | 56 | 331 | 2639 | 2627 | 2352 | 3000 | 3000 | 3000 | -361 | -373 | -648 | 0 | 0 | 0 | 1156 | 1719 | 1527 | 1742
334 | 2024-11-08 | 842 | 1843 | 46 | 58 | 333 | 2639 | 2627 | 2352 | 3000 | 3000 | 3000 | -361 | -373 | -648 | 0 | 0 | 0 | 1158 | 1719 | 1527 | 1742
335 | 2024-11-09 | 842 | 1845 | 48 | 60 | 335 | 2639 | 2627 | 2352 | 3000 | 3000 | 3000 | -361 | -373 | -648 | 0 | 0 | 0 | 1160 | 1719 | 1527 | 1742
336 | 2024-11-10 | 842 | 1847 | 50 | 62 | 337 | 2639 | 2627 | 2352 | 3000 | 3000 | 3000 | -361 | -373 | -648 | 0 | 0 | 0 | 1162 | 1719 | 1527 | 1742
337 | 2024-11-11 | 842 | 1849 | 52 | 64 | 339 | 2639 | 2627 | 2352 | 3000 | 3000 | 3000 | -361 | -373 | -648 | 0 | 0 | 0 | 1164 | 1719 | 1527 | 1742
338 | 2024-11-12 | 842 | 1851 | 54 | 66 | 341 | 2639 | 2627 | 2352 | 3000 | 3000 | 3000 | -361 | -373 | -648 | 0 | 0 | 0 | 1166 | 1719 | 1527 | 1742
339 | 2024-11-13 | 842 | 1853 | 56 | 68 | 343 | 2639 | 2627 | 2352 | 3000 | 3000 | 3000 | -361 | -373 | -648 | 0 | 0 | 0 | 1168 | 1719 | 1527 | 1742
340 | 2024-11-14 | 842 | 1855 | 58 | 70 | 345 | 2639 | 2627 | 2352 | 3000 | 3000 | 3000 | -361 | -373 | -648 | 0 | 0 | 0 | 1170 | 1719 | 1527 | 1742
341 | 2024-11-15 | 842 | 1857 | 60 | 72 | 347 | 2639 | 2627 | 2352 | 3000 | 3000 | 3000 | -361 | -373 | -648 | 0 | 0 | 0 | 1172 | 1719 | 1527 | 1742
342 | 2024-11-16 | 842 | 1859 | 62 | 74 | 349 | 2639 | 2627 | 2352 | 3000 | 3000 | 3000 | -361 | -373 | -648 | 0 | 0 | 0 | 1174 | 1719 | 1527 | 1742
343 | 2024-11-17 | 842 | 1861 | 64 | 76 | 351 | 2639 | 2627 | 2352 | 3000 | 3000 | 3000 | -361 | -373 | -648 | 0 | 0 | 0 | 1176 | 1719 | 1527 | 1742
344 | 2024-11-18 | 842 | 1863 | 66 | 78 | 353 | 2639 | 2627 | 2352 | 3000 | 3000 | 3000 | -361 | -373 | -648 | 0 | 0 | 0 | 1178 | 1719 | 1527 | 1742
345 | 2024-11-19 | 842 | 1865 | 68 | 80 | 355 | 2639 | 2627 | 2352 | 3000 | 3000 | 3000 | -361 | -373 | -648 | 0 | 0 | 0 | 1180 | 1719 | 1527 | 1742
346 | 2024-11-20 | 842 | 1867 | 70 | 82 | 357 | 2639 | 2627 | 2352 | 3000 | 3000 | 3000 | -361 | -373 | -648 | 0 | 0 | 0 | 1182 | 1719 | 1527 | 1742
347 | 2024-11-21 | 842 | 1869 | 72 | 84 | 359 | 2639 | 2627 | 2352 | 3000 | 3000 | 3000 | -361 | -373 | -648 | 0 | 0 | 0 | 1184 | 1719 | 1527 | 1742
348 | 2024-11-22 | 842 | 1871 | 74 | 86 | 361 | 2639 | 2627 | 2352 | 3000 | 3000 | 3000 | -361 | -373 | -648 | 0 | 0 | 0 | 1186 | 1719 | 1527 | 1742
349 | 2024-11-23 | 842 | 1873 | 76 | 88 | 363 | 2639 | 2627 | 2352 | 3000 | 3000 | 3000 | -361 | -373 | -648 | 0 | 0 | 0 | 1188 | 1719 | 1527 | 1742
350 | 2024-11-24 | 842 | 1875 | 78 | 90 | 365 | 2639 | 2627 | 2352 | 3000 | 3000 | 3000 | -361 | -373 | -648 | 0 | 0 | 0 | 1190 | 1719 | 1527 | 1742
351 | 2024-11-25 | 842 | 1877 | 80 | 92 | 367 | 2639 | 2627 | 2352 | 3000 | 3000 | 3000 | -361 | -373 | -648 | 0 | 0 | 0 | 1192 | 1719 | 1527 | 1742
352 | 2024-11-26 | 842 | 1879 | 82 | 94 | 369 | 2639 | 2627 | 2352 | 3000 | 3000 | 3000 | -361 | -373 | -648 | 0 | 0 | 0 | 1194 | 1719 | 1527 | 1742
353 | 2024-11-27 | 842 | 1881 | 84 | 96 | 371 | 2639 | 2627 | 2352 | 3000 | 3000 | 3000 | -361 | -373 | -648 | 0 | 0 | 0 | 1196 | 1719 | 1527 | 1742
354 | 2024-11-28 | 842 | 1883 | 86 | 98 | 373 | 2639 | 2627 | 2352 | 3000 | 3000 | 3000 | -361 | -373 | -648 | 0 | 0 | 0 | 1198 | 1719 | 1527 | 1742
355 | 2024-11-29 | 842 | 1885 | 88 | 100 | 375 | 2639 | 2627 | 2352 | 3000 | 3000 | 3000 | -361 | -373 | -648 | 0 | 0 | 0 | 1200 | 1719 | 1527 | 1742
356 | 2024-11-30 | 842 | 1887 | 90 | 102 | 377 | 2639 | 2627 | 2352 | 3000 | 3000 | 3000 | -361 | -373 | -648 | 0 | 0 | 0 | 1202 | 1719 | 1527 | 1742
357 | 2024-12-01 | 842 | 1889 | 92 | 104 | 379 | 2639 | 2627 | 2352 | 3000 | 3000 | 3000 | -361 | -373 | -648 | 0 | 0 | 0 | 1204 | 1719 | 1527 | 1742
358 | 2024-12-02 | 842 | 1891 | 94 | 106 | 381 | 2639 | 2627 | 2352 | 3000 | 3000 | 3000 | -361 | -373 | -648 | 0 | 0 | 0 | 1206 | 1719 | 1527 | 1742
359 | 2024-12-03 | 842 | 1893 | 96 | 108 | 383 | 2639 | 2627 | 2352 | 3000 | 3000 | 3000 | -361 | -373 | -648 | 0 | 0 | 0 | 1208 | 1719 | 1527 | 1742
360 | 2024-12-04 | 842 | 1895 | 98 | 110 | 385 | 2639 | 2627 | 2352 | 3000 | 3000 | 3000 | -361 | -373 | -648 | 0 | 0 | 0 | 1210 | 1719 | 1527 | 1742
361 | 2024-12-05 | 842 | 1897 | 100 | 112 | 387 | 2639 | 2627 | 2352 | 3000 | 3000 | 3000 | -361 | -373 | -648 | 0 | 0 | 0 | 1212 | 1719 | 1527 | 1742
362 | 2024-12-06 | 842 | 1899 | 102 | 114 | 389 | 2639 | 2627 | 2352 | 3000 | 3000 | 3000 | -361 | -373 | -648 | 0 | 0 | 0 | 1214 | 1719 | 1527 | 1742
363 | 2024-12-07 | 842 | 1901 | 104 | 116 | 391 | 2639 | 2627 | 2352 | 3000 | 3000 | 3000 | -361 | -373 | -648 | 0 | 0 | 0 | 1216 | 1719 | 1527 | 1742
364 | 2024-12-08 | 842 | 1903 | 106 | 118 | 393 | 2639 | 2627 | 2352 | 3000 | 3000 | 3000 | -361 | -373 | -648 | 0 | 0 | 0 | 1218 | 1719 | 1527 | 1742
365 | 2024-12-09 | 842 | 1905 | 108 | 120 | 395 | 2639 | 2627 | 2352 | 3000 | 3000 | 3000 | -361 | -373 | -648 | 0 | 0 | 0 | 1220 | 1719 | 1527 | 1742
366 | 2024-12-10 | 842 | 1907 | 110 | 122 | 397 | 2639 | 2627 | 2352 | 3000 | 3000 | 3000 | -361 | -373 | -648 | 0 | 0 | 0 | 1222 | 1719 | 1527 | 1742
367 | 2024-12-11 | 842 | 1909 | 112 | 124 | 399 | 2639 | 2627 | 2352 | 3000 | 3000 | 3000 | -361 | -373 | -648 | 0 | 0 | 0 | 1224 | 1719 | 1527 | 1742
368 | 2024-12-12 | 842 | 1911 | 124 | 136 | 411 | 2629 | 2617 | 2342 | 3000 | 3000 | 3000 | -371 | -383 | -658 | 10 | 10 | 10 | 1036 | 1909 | 1717 | 1932 | 0.2 |  |  |  | GT LỚP 4
369 | 2024-12-13 | 842 | 1913 | 136 | 148 | 421 | 2619 | 2607 | 2334 | 3000 | 3000 | 3000 | -381 | -393 | -666 | 10 | 10 | 8 | 1048 | 1899 | 1707 | 1924
370 | 2024-12-14 | 842 | 1915 | 144 | 160 | 428 | 2613 | 2597 | 2329 | 3000 | 3000 | 3000 | -387 | -403 | -671 | 6 | 10 | 5 | 1060 | 1893 | 1697 | 1919
371 | 2024-12-15 | 842 | 1917 | 154 | 169 | 436 | 2605 | 2590 | 2323 | 3000 | 3000 | 3000 | -395 | -410 | -677 | 8 | 7 | 6 | 1069 | 1885 | 1690 | 1913
372 | 2024-12-16 | 842 | 1919 | 166 | 181 | 448 | 2595 | 2580 | 2313 | 3000 | 3000 | 3000 | -405 | -420 | -687 | 10 | 10 | 10 | 781 | 2175 | 1980 | 2203 | 0.3 |  |  |  | GT LỚP 3
373 | 2024-12-17 | 842 | 1921 | 177 | 193 | 454 | 2586 | 2570 | 2309 | 3000 | 3000 | 3000 | -414 | -430 | -691 | 9 | 10 | 4 | 793 | 2166 | 1970 | 2199
374 | 2024-12-18 | 842 | 1923 | 188 | 205 | 459 | 2577 | 2560 | 2306 | 3000 | 3000 | 3000 | -423 | -440 | -694 | 9 | 10 | 3 | 805 | 2157 | 1960 | 2196
375 | 2024-12-19 | 842 | 1925 | 199 | 214 | 465 | 2568 | 2553 | 2302 | 3000 | 3000 | 3000 | -432 | -447 | -698 | 9 | 7 | 4 | 814 | 2148 | 1953 | 2192
376 | 2024-12-20 | 842 | 1927 | 210 | 223 | 469 | 2559 | 2546 | 2300 | 3000 | 3000 | 3000 | -441 | -454 | -700 | 9 | 7 | 2 | 823 | 2139 | 1946 | 2190
377 | 2024-12-21 | 842 | 1929 | 222 | 235 | 478 | 2549 | 2536 | 2293 | 3000 | 3000 | 3000 | -451 | -464 | -707 | 10 | 10 | 7 | 535 | 2429 | 2236 | 2483 | 0.3 |  |  |  | GT LỚP 2
378 | 2024-12-22 | 842 | 1931 | 233 | 247 | 484 | 2540 | 2526 | 2289 | 3000 | 3000 | 3000 | -460 | -474 | -711 | 9 | 10 | 4 | 547 | 2420 | 2226 | 2479
379 | 2024-12-23 | 842 | 1933 | 243 | 259 | 489 | 2532 | 2516 | 2286 | 3000 | 3000 | 3000 | -468 | -484 | -714 | 8 | 10 | 3 | 559 | 2412 | 2216 | 2476
380 | 2024-12-24 | 842 | 1935 | 253 | 268 | 495 | 2524 | 2509 | 2282 | 3000 | 3000 | 3000 | -476 | -491 | -718 | 8 | 7 | 4 | 568 | 2404 | 2209 | 2472
381 | 2024-12-25 | 842 | 1937 | 264 | 277 | 499 | 2515 | 2502 | 2280 | 3000 | 3000 | 3000 | -485 | -498 | -720 | 9 | 7 | 2 | 577 | 2395 | 2202 | 2470
382 | 2024-12-26 | 842 | 1939 | 276 | 289 | 510 | 2505 | 2492 | 2271 | 3000 | 3000 | 3000 | -495 | -508 | -729 | 10 | 10 | 9 | 289 | 2685 | 2492 | 2761 | 0.3 |  |  |  | GT LỚP 1
383 | 2024-12-27 | 842 | 1941 | 287 | 301 | 520 | 2496 | 2482 | 2263 | 3000 | 3000 | 3000 | -504 | -518 | -737 | 9 | 10 | 8 | 301 | 2676 | 2482 | 2753
384 | 2024-12-28 | 842 | 1943 | 297 | 313 | 529 | 2488 | 2472 | 2256 | 3000 | 3000 | 3000 | -512 | -528 | -744 | 8 | 10 | 7 | 313 | 2668 | 2472 | 2746
385 | 2024-12-29 | 842 | 1945 | 308 | 323 | 539 | 2479 | 2464 | 2248 | 3000 | 3000 | 3000 | -521 | -536 | -752 | 9 | 8 | 8 | 323 | 2659 | 2464 | 2738
386 | 2024-12-30 | 842 | 1947 | 318 | 334 | 545 | 2471 | 2455 | 2244 | 3000 | 3000 | 3000 | -529 | -545 | -756 | 8 | 9 | 4 | 334 | 2651 | 2455 | 2734
387 | 2024-12-31 | 842 | 1949 | 329 | 344 | 550 | 2462 | 2447 | 2241 | 3000 | 3000 | 3000 | -538 | -553 | -759 | 9 | 8 | 3 | 344 | 2642 | 2447 | 2731
388 | 2025-01-01 | 842 | 1951 | 339 | 355 | 556 | 2454 | 2438 | 2237 | 3000 | 3000 | 3000 | -546 | -562 | -763 | 8 | 9 | 4 | 355 | 2634 | 2438 | 2727
389 | 2025-01-02 | 842 | 1953 | 349 | 366 | 560 | 2446 | 2429 | 2235 | 3000 | 3000 | 3000 | -554 | -571 | -765 | 8 | 9 | 2 | 366 | 2626 | 2429 | 2725
390 | 2025-01-03 | 842 | 1955 | 359 | 377 | 567 | 2438 | 2420 | 2230 | 3000 | 3000 | 3000 | -562 | -580 | -770 | 8 | 9 | 5 | 377 | 2618 | 2420 | 2720
391 | 2025-01-04 | 842 | 1957 | 368 | 387 | 574 | 2431 | 2412 | 2225 | 3000 | 3000 | 3000 | -569 | -588 | -775 | 7 | 8 | 5 | 387 | 2611 | 2412 | 2715
392 | 2025-01-05 | 842 | 1959 | 379 | 397 | 580 | 2422 | 2404 | 2221 | 3000 | 3000 | 3000 | -578 | -596 | -779 | 9 | 8 | 4 | 397 | 2602 | 2404 | 2711
393 | 2025-01-06 | 842 | 1961 | 389 | 408 | 585 | 2414 | 2395 | 2218 | 3000 | 3000 | 3000 | -586 | -605 | -782 | 8 | 9 | 3 | 408 | 2594 | 2395 | 2708
394 | 2025-01-07 | 842 | 1963 | 399 | 419 | 590 | 2406 | 2386 | 2215 | 3000 | 3000 | 3000 | -594 | -614 | -785 | 8 | 9 | 3 | 419 | 2586 | 2386 | 2705
395 | 2025-01-08 | 842 | 1965 | 409 | 430 | 594 | 2398 | 2377 | 2213 | 3000 | 3000 | 3000 | -602 | -623 | -787 | 8 | 9 | 2 | 430 | 2578 | 2377 | 2703
396 | 2025-01-09 | 842 | 1967 | 419 | 440 | 598 | 2390 | 2369 | 2211 | 3000 | 3000 | 3000 | -610 | -631 | -789 | 8 | 8 | 2 | 440 | 2570 | 2369 | 2701
397 | 2025-01-10 | 842 | 1969 | 428 | 450 | 603 | 2383 | 2361 | 2208 | 3000 | 3000 | 3000 | -617 | -639 | -792 | 7 | 8 | 3 | 450 | 2563 | 2361 | 2698
398 | 2025-01-11 | 842 | 1971 | 439 | 461 | 606 | 2374 | 2352 | 2207 | 3000 | 3000 | 3000 | -626 | -648 | -793 | 9 | 9 | 1 | 461 | 2554 | 2352 | 2697
399 | 2025-01-12 | 842 | 1973 | 449 | 471 | 610 | 2366 | 2344 | 2205 | 3000 | 3000 | 3000 | -634 | -656 | -795 | 8 | 8 | 2 | 471 | 2546 | 2344 | 2695
400 | 2025-01-13 | 842 | 1975 | 459 | 482 | 613 | 2358 | 2335 | 2204 | 3000 | 3000 | 3000 | -642 | -665 | -796 | 8 | 9 | 1 | 482 | 2538 | 2335 | 2694
401 | 2025-01-14 | 842 | 1977 | 470 | 492 | 617 | 2349 | 2327 | 2202 | 3000 | 3000 | 3000 | -651 | -673 | -798 | 9 | 8 | 2 | 492 | 2529 | 2327 | 2692
402 | 2025-01-15 | 842 | 1979 | 480 | 501 | 621 | 2341 | 2320 | 2200 | 3000 | 3000 | 3000 | -659 | -680 | -800 | 8 | 7 | 2 | 501 | 2521 | 2320 | 2690
403 | 2025-01-16 | 842 | 1981 | 491 | 512 | 626 | 2332 | 2311 | 2197 | 3000 | 3000 | 3000 | -668 | -689 | -803 | 9 | 9 | 3 | 512 | 2512 | 2311 | 2687
404 | 2025-01-17 | 842 | 1983 | 501 | 522 | 629 | 2324 | 2303 | 2196 | 3000 | 3000 | 3000 | -676 | -697 | -804 | 8 | 8 | 1 | 522 | 2504 | 2303 | 2686
405 | 2025-01-18 | 842 | 1985 | 511 | 532 | 633 | 2316 | 2295 | 2194 | 3000 | 3000 | 3000 | -684 | -705 | -806 | 8 | 8 | 2 | 532 | 2496 | 2295 | 2684
406 | 2025-01-19 | 842 | 1987 | 520 | 541 | 637 | 2309 | 2288 | 2192 | 3000 | 3000 | 3000 | -691 | -712 | -808 | 7 | 7 | 2 | 541 | 2489 | 2288 | 2682
407 | 2025-01-20 | 842 | 1989 | 529 | 550 | 640 | 2302 | 2281 | 2191 | 3000 | 3000 | 3000 | -698 | -719 | -809 | 7 | 7 | 1 | 550 | 2482 | 2281 | 2681
408 | 2025-01-21 | 842 | 1991 | 537 | 558 | 644 | 2296 | 2275 | 2189 | 3000 | 3000 | 3000 | -704 | -725 | -811 | 6 | 6 | 2 | 558 | 2476 | 2275 | 2679
409 | 2025-01-22 | 842 | 1993 | 544 | 568 | 647 | 2291 | 2267 | 2188 | 3000 | 3000 | 3000 | -709 | -733 | -812 | 5 | 8 | 1 | 568 | 2471 | 2267 | 2678
410 | 2025-01-23 | 842 | 1995 | 551 | 577 | 650 | 2286 | 2260 | 2187 | 3000 | 3000 | 3000 | -714 | -740 | -813 | 5 | 7 | 1 | 577 | 2466 | 2260 | 2677
411 | 2025-01-24 | 842 | 1997 | 557 | 588 | 655 | 2282 | 2251 | 2184 | 3000 | 3000 | 3000 | -718 | -749 | -816 | 4 | 9 | 3 | 588 | 2462 | 2251 | 2674
412 | 2025-01-25 | 842 | 1999 | 562 | 598 | 658 | 2279 | 2243 | 2183 | 3000 | 3000 | 3000 | -721 | -757 | -817 | 3 | 8 | 1 | 598 | 2459 | 2243 | 2673
413 | 2025-01-26 | 842 | 2001 | 566 | 608 | 662 | 2277 | 2235 | 2181 | 3000 | 3000 | 3000 | -723 | -765 | -819 | 2 | 8 | 2 | 608 | 2457 | 2235 | 2671
414 | 2025-01-27 | 842 | 2003 | 572 | 619 | 665 | 2273 | 2226 | 2180 | 3000 | 3000 | 3000 | -727 | -774 | -820 | 4 | 9 | 1 | 619 | 2453 | 2226 | 2670
415 | 2025-01-28 | 842 | 2005 | 577 | 629 | 669 | 2270 | 2218 | 2178 | 3000 | 3000 | 3000 | -730 | -782 | -822 | 3 | 8 | 2 | 629 | 2450 | 2218 | 2668
416 | 2025-01-29 | 842 | 2007 | 583 | 640 | 673 | 2266 | 2209 | 2176 | 3000 | 3000 | 3000 | -734 | -791 | -824 | 4 | 9 | 2 | 640 | 2446 | 2209 | 2666
417 | 2025-01-30 | 842 | 2009 | 592 | 650 | 678 | 2259 | 2201 | 2173 | 3000 | 3000 | 3000 | -741 | -799 | -827 | 7 | 8 | 3 | 650 | 2439 | 2201 | 2663
418 | 2025-01-31 | 842 | 2011 | 599 | 661 | 681 | 2254 | 2192 | 2172 | 3000 | 3000 | 3000 | -746 | -808 | -828 | 5 | 9 | 1 | 661 | 2434 | 2192 | 2662
419 | 2025-02-01 | 842 | 2013 | 606 | 671 | 685 | 2249 | 2184 | 2170 | 3000 | 3000 | 3000 | -751 | -816 | -830 | 5 | 8 | 2 | 671 | 2429 | 2184 | 2660
420 | 2025-02-02 | 842 | 2015 | 612 | 682 | 689 | 2245 | 2175 | 2168 | 3000 | 3000 | 3000 | -755 | -825 | -832 | 4 | 9 | 2 | 682 | 2425 | 2175 | 2658
421 | 2025-02-03 | 842 | 2017 | 617 | 692 | 692 | 2242 | 2167 | 2167 | 3000 | 3000 | 3000 | -758 | -833 | -833 | 3 | 8 | 1 | 692 | 2422 | 2167 | 2657
422 | 2025-02-04 | 842 | 2019 | 621 | 701 | 696 | 2240 | 2160 | 2165 | 3000 | 3000 | 3000 | -760 | -840 | -835 | 2 | 7 | 2 | 701 | 2420 | 2160 | 2655
423 | 2025-02-05 | 842 | 2021 | 627 | 712 | 700 | 2236 | 2151 | 2163 | 3000 | 3000 | 3000 | -764 | -849 | -837 | 4 | 9 | 2 | 712 | 2416 | 2151 | 2653
424 | 2025-02-06 | 842 | 2023 | 632 | 722 | 704 | 2233 | 2143 | 2161 | 3000 | 3000 | 3000 | -767 | -857 | -839 | 3 | 8 | 2 | 722 | 2413 | 2143 | 2651
425 | 2025-02-07 | 842 | 2025 | 636 | 732 | 708 | 2231 | 2135 | 2159 | 3000 | 3000 | 3000 | -769 | -865 | -841 | 2 | 8 | 2 | 732 | 2411 | 2135 | 2649
426 | 2025-02-08 | 842 | 2027 | 642 | 741 | 711 | 2227 | 2128 | 2158 | 3000 | 3000 | 3000 | -773 | -872 | -842 | 4 | 7 | 1 | 741 | 2407 | 2128 | 2648
427 | 2025-02-09 | 842 | 2029 | 646 | 750 | 715 | 2225 | 2121 | 2156 | 3000 | 3000 | 3000 | -775 | -879 | -844 | 2 | 7 | 2 | 750 | 2405 | 2121 | 2646
428 | 2025-02-10 | 842 | 2031 | 653 | 758 | 719 | 2220 | 2115 | 2154 | 3000 | 3000 | 3000 | -780 | -885 | -846 | 5 | 6 | 2 | 758 | 2400 | 2115 | 2644
429 | 2025-02-11 | 842 | 2033 | 660 | 768 | 724 | 2215 | 2107 | 2151 | 3000 | 3000 | 3000 | -785 | -893 | -849 | 5 | 8 | 3 | 768 | 2395 | 2107 | 2641
430 | 2025-02-12 | 842 | 2035 | 666 | 777 | 727 | 2211 | 2100 | 2150 | 3000 | 3000 | 3000 | -789 | -900 | -850 | 4 | 7 | 1 | 777 | 2391 | 2100 | 2640
431 | 2025-02-13 | 842 | 2037 | 671 | 788 | 731 | 2208 | 2091 | 2148 | 3000 | 3000 | 3000 | -792 | -909 | -852 | 3 | 9 | 2 | 788 | 2388 | 2091 | 2638
432 | 2025-02-14 | 842 | 2039 | 675 | 798 | 735 | 2206 | 2083 | 2146 | 3000 | 3000 | 3000 | -794 | -917 | -854 | 2 | 8 | 2 | 798 | 2386 | 2083 | 2636
433 | 2025-02-15 | 842 | 2041 | 681 | 808 | 738 | 2202 | 2075 | 2145 | 3000 | 3000 | 3000 | -798 | -925 | -855 | 4 | 8 | 1 | 808 | 2382 | 2075 | 2635
434 | 2025-02-16 | 842 | 2043 | 686 | 819 | 742 | 2199 | 2066 | 2143 | 3000 | 3000 | 3000 | -801 | -934 | -857 | 3 | 9 | 2 | 819 | 2379 | 2066 | 2633
435 | 2025-02-17 | 842 | 2045 | 692 | 830 | 746 | 2195 | 2057 | 2141 | 3000 | 3000 | 3000 | -805 | -943 | -859 | 4 | 9 | 2 | 830 | 2375 | 2057 | 2631
436 | 2025-02-18 | 842 | 2047 | 696 | 840 | 750 | 2193 | 2049 | 2139 | 3000 | 3000 | 3000 | -807 | -951 | -861 | 2 | 8 | 2 | 840 | 2373 | 2049 | 2629
437 | 2025-02-19 | 842 | 2049 | 703 | 851 | 754 | 2188 | 2040 | 2137 | 3000 | 3000 | 3000 | -812 | -960 | -863 | 5 | 9 | 2 | 851 | 2368 | 2040 | 2627
438 | 2025-02-20 | 842 | 2051 | 710 | 861 | 758 | 2183 | 2032 | 2135 | 3000 | 3000 | 3000 | -817 | -968 | -865 | 5 | 8 | 2 | 861 | 2363 | 2032 | 2625
439 | 2025-02-21 | 842 | 2053 | 719 | 870 | 761 | 2176 | 2025 | 2134 | 3000 | 3000 | 3000 | -824 | -975 | -866 | 7 | 7 | 1 | 870 | 2356 | 2025 | 2624
440 | 2025-02-22 | 842 | 2055 | 726 | 881 | 765 | 2171 | 2016 | 2132 | 3000 | 3000 | 3000 | -829 | -984 | -868 | 5 | 9 | 2 | 881 | 2351 | 2016 | 2622
441 | 2025-02-23 | 842 | 2057 | 735 | 891 | 768 | 2164 | 2008 | 2131 | 3000 | 3000 | 3000 | -836 | -992 | -869 | 7 | 8 | 1 | 891 | 2344 | 2008 | 2621
442 | 2025-02-24 | 842 | 2059 | 740 | 901 | 771 | 2161 | 2000 | 2130 | 3000 | 3000 | 3000 | -839 | -1000 | -870 | 3 | 8 | 1 | 901 | 2341 | 2000 | 2620
443 | 2025-02-25 | 842 | 2061 | 744 | 910 | 776 | 2159 | 1993 | 2127 | 3000 | 3000 | 3000 | -841 | -1007 | -873 | 2 | 7 | 3 | 910 | 2339 | 1993 | 2617
444 | 2025-02-26 | 842 | 2063 | 750 | 919 | 779 | 2155 | 1986 | 2126 | 3000 | 3000 | 3000 | -845 | -1014 | -874 | 4 | 7 | 1 | 919 | 2335 | 1986 | 2616
445 | 2025-02-27 | 842 | 2065 | 759 | 927 | 783 | 2148 | 1980 | 2124 | 3000 | 3000 | 3000 | -852 | -1020 | -876 | 7 | 6 | 2 | 927 | 2328 | 1980 | 2614
446 | 2025-02-28 | 842 | 2067 | 766 | 937 | 786 | 2143 | 1972 | 2123 | 3000 | 3000 | 3000 | -857 | -1028 | -877 | 5 | 8 | 1 | 937 | 2323 | 1972 | 2613
447 | 2025-03-01 | 842 | 2069 | 773 | 946 | 790 | 2138 | 1965 | 2121 | 3000 | 3000 | 3000 | -862 | -1035 | -879 | 5 | 7 | 2 | 946 | 2318 | 1965 | 2611
448 | 2025-03-02 | 842 | 2071 | 779 | 957 | 794 | 2134 | 1956 | 2119 | 3000 | 3000 | 3000 | -866 | -1044 | -881 | 4 | 9 | 2 | 957 | 2314 | 1956 | 2609
449 | 2025-03-03 | 842 | 2073 | 784 | 967 | 799 | 2131 | 1948 | 2116 | 3000 | 3000 | 3000 | -869 | -1052 | -884 | 3 | 8 | 3 | 967 | 2311 | 1948 | 2606
450 | 2025-03-04 | 842 | 2075 | 788 | 977 | 802 | 2129 | 1940 | 2115 | 3000 | 3000 | 3000 | -871 | -1060 | -885 | 2 | 8 | 1 | 977 | 2309 | 1940 | 2605
451 | 2025-03-05 | 842 | 2077 | 794 | 986 | 806 | 2125 | 1933 | 2113 | 3000 | 3000 | 3000 | -875 | -1067 | -887 | 4 | 7 | 2 | 986 | 2305 | 1933 | 2603
452 | 2025-03-06 | 842 | 2079 | 799 | 995 | 810 | 2122 | 1926 | 2111 | 3000 | 3000 | 3000 | -878 | -1074 | -889 | 3 | 7 | 2 | 995 | 2302 | 1926 | 2601
453 | 2025-03-07 | 842 | 2081 | 805 | 1006 | 813 | 2118 | 1917 | 2110 | 3000 | 3000 | 3000 | -882 | -1083 | -890 | 4 | 9 | 1 | 1006 | 2298 | 1917 | 2600
454 | 2025-03-08 | 842 | 2083 | 814 | 1016 | 817 | 2111 | 1909 | 2108 | 3000 | 3000 | 3000 | -889 | -1091 | -892 | 7 | 8 | 2 | 1016 | 2291 | 1909 | 2598
455 | 2025-03-09 | 842 | 2085 | 821 | 1026 | 821 | 2106 | 1901 | 2106 | 3000 | 3000 | 3000 | -894 | -1099 | -894 | 5 | 8 | 2 | 1026 | 2286 | 1901 | 2596
456 | 2025-03-10 | 842 | 2087 | 828 | 1035 | 825 | 2101 | 1894 | 2104 | 3000 | 3000 | 3000 | -899 | -1106 | -896 | 5 | 7 | 2 | 1035 | 2281 | 1894 | 2594
457 | 2025-03-11 | 842 | 2089 | 834 | 1044 | 829 | 2097 | 1887 | 2102 | 3000 | 3000 | 3000 | -903 | -1113 | -898 | 4 | 7 | 2 | 1044 | 2277 | 1887 | 2592
458 | 2025-03-12 | 842 | 2091 | 839 | 1052 | 832 | 2094 | 1881 | 2101 | 3000 | 3000 | 3000 | -906 | -1119 | -899 | 3 | 6 | 1 | 1052 | 2274 | 1881 | 2591
459 | 2025-03-13 | 842 | 2093 | 843 | 1062 | 836 | 2092 | 1873 | 2099 | 3000 | 3000 | 3000 | -908 | -1127 | -901 | 2 | 8 | 2 | 1062 | 2272 | 1873 | 2589
460 | 2025-03-14 | 842 | 2095 | 849 | 1071 | 839 | 2088 | 1866 | 2098 | 3000 | 3000 | 3000 | -912 | -1134 | -902 | 4 | 7 | 1 | 1071 | 2268 | 1866 | 2588
461 | 2025-03-15 | 842 | 2097 | 854 | 1082 | 842 | 2085 | 1857 | 2097 | 3000 | 3000 | 3000 | -915 | -1143 | -903 | 3 | 9 | 1 | 1082 | 2265 | 1857 | 2587
462 | 2025-03-16 | 842 | 2099 | 858 | 1092 | 847 | 2083 | 1849 | 2094 | 3000 | 3000 | 3000 | -917 | -1151 | -906 | 2 | 8 | 3 | 1092 | 2263 | 1849 | 2584
463 | 2025-03-17 | 842 | 2101 | 864 | 1101 | 850 | 2079 | 1842 | 2093 | 3000 | 3000 | 3000 | -921 | -1158 | -907 | 4 | 7 | 1 | 1101 | 2259 | 1842 | 2583
464 | 2025-03-18 | 842 | 2103 | 868 | 1110 | 854 | 2077 | 1835 | 2091 | 3000 | 3000 | 3000 | -923 | -1165 | -909 | 2 | 7 | 2 | 1110 | 2257 | 1835 | 2581
465 | 2025-03-19 | 842 | 2105 | 875 | 1119 | 857 | 2072 | 1828 | 2090 | 3000 | 3000 | 3000 | -928 | -1172 | -910 | 5 | 7 | 1 | 1119 | 2252 | 1828 | 2580
466 | 2025-03-20 | 842 | 2107 | 882 | 1126 | 861 | 2067 | 1823 | 2088 | 3000 | 3000 | 3000 | -933 | -1177 | -912 | 5 | 5 | 2 | 1126 | 2247 | 1823 | 2578
467 | 2025-03-21 | 842 | 2109 | 888 | 1133 | 865 | 2063 | 1818 | 2086 | 3000 | 3000 | 3000 | -937 | -1182 | -914 | 4 | 5 | 2 | 1133 | 2243 | 1818 | 2576
468 | 2025-03-22 | 842 | 2111 | 893 | 1142 | 870 | 2060 | 1811 | 2083 | 3000 | 3000 | 3000 | -940 | -1189 | -917 | 3 | 7 | 3 | 1142 | 2240 | 1811 | 2573
469 | 2025-03-23 | 842 | 2113 | 897 | 1148 | 873 | 2058 | 1807 | 2082 | 3000 | 3000 | 3000 | -942 | -1193 | -918 | 2 | 4 | 1 | 1148 | 2238 | 1807 | 2572
470 | 2025-03-24 | 842 | 2115 | 903 | 1154 | 877 | 2054 | 1803 | 2080 | 3000 | 3000 | 3000 | -946 | -1197 | -920 | 4 | 4 | 2 | 1154 | 2234 | 1803 | 2570
471 | 2025-03-25 | 842 | 2117 | 908 | 1161 | 881 | 2051 | 1798 | 2078 | 3000 | 3000 | 3000 | -949 | -1202 | -922 | 3 | 5 | 2 | 1161 | 2231 | 1798 | 2568
472 | 2025-03-26 | 842 | 2119 | 914 | 1167 | 884 | 2047 | 1794 | 2077 | 3000 | 3000 | 3000 | -953 | -1206 | -923 | 4 | 4 | 1 | 1167 | 2227 | 1794 | 2567
473 | 2025-03-27 | 842 | 2121 | 918 | 1173 | 888 | 2045 | 1790 | 2075 | 3000 | 3000 | 3000 | -955 | -1210 | -925 | 2 | 4 | 2 | 1173 | 2225 | 1790 | 2565
474 | 2025-03-28 | 842 | 2123 | 925 | 1178 | 892 | 2040 | 1787 | 2073 | 3000 | 3000 | 3000 | -960 | -1213 | -927 | 5 | 3 | 2 | 1178 | 2220 | 1787 | 2563
475 | 2025-03-29 | 842 | 2125 | 930 | 1183 | 896 | 2037 | 1784 | 2071 | 3000 | 3000 | 3000 | -963 | -1216 | -929 | 3 | 3 | 2 | 1183 | 2217 | 1784 | 2561
476 | 2025-03-30 | 842 | 2127 | 936 | 1189 | 900 | 2033 | 1780 | 2069 | 3000 | 3000 | 3000 | -967 | -1220 | -931 | 4 | 4 | 2 | 1189 | 2213 | 1780 | 2559
477 | 2025-03-31 | 842 | 2129 | 941 | 1194 | 906 | 2030 | 1777 | 2065 | 3000 | 3000 | 3000 | -970 | -1223 | -935 | 3 | 3 | 4 | 1194 | 2210 | 1777 | 2555
478 | 2025-04-01 | 842 | 2131 | 943 | 1203 | 908 | 2030 | 1770 | 2065 | 3000 | 3000 | 3000 | -970 | -1230 | -935 | 0 | 7 | 0 | 1203 | 2210 | 1770 | 2555
479 | 2025-04-02 | 842 | 2133 | 945 | 1210 | 910 | 2030 | 1765 | 2065 | 3000 | 3000 | 3000 | -970 | -1235 | -935 | 0 | 5 | 0 | 1210 | 2210 | 1765 | 2555
480 | 2025-04-03 | 842 | 2135 | 947 | 1217 | 912 | 2030 | 1760 | 2065 | 3000 | 3000 | 3000 | -970 | -1240 | -935 | 0 | 5 | 0 | 1217 | 2210 | 1760 | 2555
481 | 2025-04-04 | 842 | 2137 | 949 | 1226 | 914 | 2030 | 1753 | 2065 | 3000 | 3000 | 3000 | -970 | -1247 | -935 | 0 | 7 | 0 | 1226 | 2210 | 1753 | 2555
482 | 2025-04-05 | 842 | 2139 | 951 | 1232 | 916 | 2030 | 1749 | 2065 | 3000 | 3000 | 3000 | -970 | -1251 | -935 | 0 | 4 | 0 | 1232 | 2210 | 1749 | 2555
483 | 2025-04-06 | 842 | 2141 | 953 | 1238 | 918 | 2030 | 1745 | 2065 | 3000 | 3000 | 3000 | -970 | -1255 | -935 | 0 | 4 | 0 | 1238 | 2210 | 1745 | 2555
484 | 2025-04-07 | 842 | 2143 | 955 | 1245 | 920 | 2030 | 1740 | 2065 | 3000 | 3000 | 3000 | -970 | -1260 | -935 | 0 | 5 | 0 | 1245 | 2210 | 1740 | 2555
485 | 2025-04-08 | 842 | 2145 | 957 | 1251 | 922 | 2030 | 1736 | 2065 | 3000 | 3000 | 3000 | -970 | -1264 | -935 | 0 | 4 | 0 | 1251 | 2210 | 1736 | 2555
486 | 2025-04-09 | 842 | 2147 | 959 | 1263 | 924 | 2030 | 1726 | 2065 | 3000 | 3000 | 3000 | -970 | -1274 | -935 | 0 | 10 | 0 | 1263 | 2210 | 1726 | 2555
487 | 2025-04-10 | 842 | 2149 | 961 | 1275 | 926 | 2030 | 1716 | 2065 | 3000 | 3000 | 3000 | -970 | -1284 | -935 | 0 | 10 | 0 | 1275 | 2210 | 1716 | 2555
488 | 2025-04-11 | 842 | 2151 | 963 | 1287 | 928 | 2030 | 1706 | 2065 | 3000 | 3000 | 3000 | -970 | -1294 | -935 | 0 | 10 | 0 | 1287 | 2210 | 1706 | 2555
489 | 2025-04-12 | 842 | 2153 | 965 | 1296 | 930 | 2030 | 1699 | 2065 | 3000 | 3000 | 3000 | -970 | -1301 | -935 | 0 | 7 | 0 | 1076 | 2430 | 1919 | 2775 | 0.22 |  |  |  | GT GD2 LỚP 4
490 | 2025-04-13 | 842 | 2155 | 967 | 1308 | 932 | 2030 | 1689 | 2065 | 3000 | 3000 | 3000 | -970 | -1311 | -935 | 0 | 10 | 0 | 1088 | 2430 | 1909 | 2775
491 | 2025-04-14 | 842 | 2157 | 969 | 1320 | 934 | 2030 | 1679 | 2065 | 3000 | 3000 | 3000 | -970 | -1321 | -935 | 0 | 10 | 0 | 1100 | 2430 | 1899 | 2775
492 | 2025-04-15 | 842 | 2159 | 971 | 1330 | 936 | 2030 | 1671 | 2065 | 3000 | 3000 | 3000 | -970 | -1329 | -935 | 0 | 8 | 0 | 810 | 2730 | 2191 | 3075 | 0.3 |  |  |  | GT GD2 LỚP 3
493 | 2025-04-16 | 842 | 2161 | 973 | 1342 | 938 | 2030 | 1661 | 2065 | 3000 | 3000 | 3000 | -970 | -1339 | -935 | 0 | 10 | 0 | 822 | 2730 | 2181 | 3075
494 | 2025-04-17 | 842 | 2163 | 975 | 1354 | 940 | 2030 | 1651 | 2065 | 3000 | 3000 | 3000 | -970 | -1349 | -935 | 0 | 10 | 0 | 834 | 2730 | 2171 | 3075
495 | 2025-04-18 | 842 | 2165 | 977 | 1365 | 942 | 2030 | 1642 | 2065 | 3000 | 3000 | 3000 | -970 | -1358 | -935 | 0 | 9 | 0 | 545 | 3030 | 2462 | 3375 | 0.3 |  |  |  | GT GD2 LỚP 2
496 | 2025-04-19 | 842 | 2167 | 979 | 1375 | 944 | 2030 | 1634 | 2065 | 3000 | 3000 | 3000 | -970 | -1366 | -935 | 0 | 8 | 0 | 555 | 3030 | 2454 | 3375
497 | 2025-04-20 | 842 | 2169 | 981 | 1383 | 946 | 2030 | 1628 | 2065 | 3000 | 3000 | 3000 | -970 | -1372 | -935 | 0 | 6 | 0 | 563 | 3030 | 2448 | 3375
498 | 2025-04-21 | 842 | 2171 | 983 | 1390 | 948 | 2030 | 1623 | 2065 | 3000 | 3000 | 3000 | -970 | -1377 | -935 | 0 | 5 | 0 | 270 | 3330 | 2743 | 3675 | 0.3 |  |  |  | K.Thúc GT
499 | 2025-04-24 | 842 | 2173 | 1007 | 1412 | 967 | 2008 | 1603 | 2048 | 3000 | 3000 | 3000 | -992 | -1397 | -952 | 22 | 20 | 17 | 292 | 3308 | 2723 | 3658
500 | 2025-04-28 | 842 | 2175 | 1034 | 1439 | 995 | 1983 | 1578 | 2022 | 3000 | 3000 | 3000 | -1017 | -1422 | -978 | 25 | 25 | 26 | 319 | 3283 | 2698 | 3632
501 | 2025-05-01 | 842 | 2177 | 1058 | 1456 | 1015 | 1961 | 1563 | 2004 | 3000 | 3000 | 3000 | -1039 | -1437 | -996 | 22 | 15 | 18 | 336 | 3261 | 2683 | 3614
502 | 2025-05-05 | 842 | 2179 | 1090 | 1482 | 1039 | 1931 | 1539 | 1982 | 3000 | 3000 | 3000 | -1069 | -1461 | -1018 | 30 | 24 | 22 | 362 | 3231 | 2659 | 3592
503 | 2025-05-08 | 842 | 2181 | 1108 | 1496 | 1056 | 1915 | 1527 | 1967 | 3000 | 3000 | 3000 | -1085 | -1473 | -1033 | 16 | 12 | 15 | 376 | 3215 | 2647 | 3577
504 | 2025-05-12 | 842 | 2183 | 1136 | 1523 | 1078 | 1889 | 1502 | 1947 | 3000 | 3000 | 3000 | -1111 | -1498 | -1053 | 26 | 25 | 20 | 403 | 3189 | 2622 | 3557
505 | 2025-05-15 | 842 | 2185 | 1150 | 1535 | 1090 | 1877 | 1492 | 1937 | 3000 | 3000 | 3000 | -1123 | -1508 | -1063 | 12 | 10 | 10 | 415 | 3177 | 2612 | 3547
506 | 2025-05-19 | 842 | 2187 | 1174 | 1559 | 1111 | 1855 | 1470 | 1918 | 3000 | 3000 | 3000 | -1145 | -1530 | -1082 | 22 | 22 | 19 | 439 | 3155 | 2590 | 3528
507 | 2025-05-26 | 842 | 2189 | 1201 | 1581 | 1137 | 1830 | 1450 | 1894 | 3000 | 3000 | 3000 | -1170 | -1550 | -1106 | 25 | 20 | 24 | 461 | 3130 | 2570 | 3504
508 | 2025-06-02 | 842 | 2191 | 1223 | 1601 | 1159 | 1810 | 1432 | 1874 | 3000 | 3000 | 3000 | -1190 | -1568 | -1126 | 20 | 18 | 20 | 481 | 3110 | 2552 | 3484
509 | 2025-06-09 | 842 | 2193 | 1240 | 1619 | 1181 | 1795 | 1416 | 1854 | 3000 | 3000 | 3000 | -1205 | -1584 | -1146 | 15 | 16 | 20 | 499 | 3095 | 2536 | 3464
510 | 2025-06-16 | 842 | 2195 | 1255 | 1637 | 1199 | 1782 | 1400 | 1838 | 3000 | 3000 | 3000 | -1218 | -1600 | -1162 | 13 | 16 | 16 | 517 | 3082 | 2520 | 3448
511 | 2025-06-23 | 842 | 2197 | 1269 | 1654 | 1217 | 1770 | 1385 | 1822 | 3000 | 3000 | 3000 | -1230 | -1615 | -1178 | 12 | 15 | 16 | 534 | 3070 | 2505 | 3432
512 | 2025-06-30 | 842 | 2199 | 1281 | 1671 | 1233 | 1760 | 1370 | 1808 | 3000 | 3000 | 3000 | -1240 | -1630 | -1192 | 10 | 15 | 14 | 551 | 3060 | 2490 | 3418
513 | 2025-07-07 | 842 | 2201 | 1293 | 1686 | 1247 | 1750 | 1357 | 1796 | 3000 | 3000 | 3000 | -1250 | -1643 | -1204 | 10 | 13 | 12 | 566 | 3050 | 2477 | 3406
514 | 2025-07-14 | 842 | 2203 | 1305 | 1700 | 1259 | 1740 | 1345 | 1786 | 3000 | 3000 | 3000 | -1260 | -1655 | -1214 | 10 | 12 | 10 | 580 | 3040 | 2465 | 3396
515 | 2025-07-21 | 842 | 2205 | 1316 | 1712 | 1271 | 1731 | 1335 | 1776 | 3000 | 3000 | 3000 | -1269 | -1665 | -1224 | 9 | 10 | 10 | 592 | 3031 | 2455 | 3386
516 | 2025-07-28 | 842 | 2207 | 1327 | 1724 | 1282 | 1722 | 1325 | 1767 | 3000 | 3000 | 3000 | -1278 | -1675 | -1233 | 9 | 10 | 9 | 604 | 3022 | 2445 | 3377
[13 empty] | -1278 | -1670 | -1224 | 0 | 5 | 9
Formulas:
Ngày quan trắc = [Ngày quan trắc, row above]+1
Note on A5: AutoBVT:

## BC.114+840
13 | DỰ ÁN THÀNH PHẦN ĐOẠN HẬU GIANG - CÀ MAU
THUỘC DỰ ÁN XÂY DỰNG CÔNG TRÌNH ĐƯỜNG BỘ CAO TỐC BẮC - NAM PHÍA ĐÔNG GIAI ĐOẠN 2021 - 2025
GÓI THẦU XL03 :THI CÔNG XÂY DỰNG ĐOẠN TUYẾN KM114+200 - KM126+223 BAO GỒM TUYẾN NỐI NÚT GIAO IC12 VỚI QL1 (BAO GỒM KHẢO SÁT, THIẾT KẾ BVTC)
| CHỦ ĐẦU TƯ | [7 empty] | TƯ VẤN GIÁM SÁT | [9 empty] | NHÀ THẦU
| BAN QUẢN LÝ DỰ ÁN MỸ THUẬN | [7 empty] | LIÊN DANH PHÂN VIỆN KHCN GTVT PHÍA NAM - CÔNG TY CỔ PHẦN TƯ VẤN KỸ THUẬT VÀ XÂY DỰNG HỒNG HÀ | [9 empty] | LIÊN DANH CC1 - HẢI ĐĂNG - VẠN CƯỜNG - 492 - BẮC TRUNG NAM
BIỂU GHI ĐO QUAN TRẮC LÚN
| Người lập: | 0 | [8 empty] | Tên mốc: |  | 0
| Thời tiết: | Nắng | [8 empty] | Cao độ mốc: |  | 842
| Lý trình: | Km114+840 | [8 empty] | Ngày đặt bàn: |  | 2023-12-10
| Ngày | Ngày cộng dồn | Cao độ mốc | Số đọc mia của mốc | Cao độ đường ngắm | Trái | [5 empty] | Tim | [5 empty] | Phải | [6 empty] | Chiều dày lớp đắp (m) | Chiều cao nền đắp (m) | Chiều dày nền đắp (m)
[6 empty] | Cao độ đắp (mm) | Số đọc mia | Cao độ quan trắc (mm) | Cao độ bàn đo lún (mm) | Độ lún (mm) | Độ lún tích lũy (mm) | Cao độ đắp (mm) | Số đọc mia | Cao độ quan trắc (mm) | Cao độ bàn đo lún (mm) | Độ lún (mm) | Độ lún tích lũy (mm) | Cao độ đắp (mm) | Số đọc mia | Cao độ quan trắc (mm) | Cao độ bàn đo lún (mm) | Độ lún (mm) | Độ lún tích lũy (mm)
| 2023-12-10 | 0 | 842 | 1623 | 2465 | -80 | 545 | 1920 | -80 | 0 | 0 | 100 | 365 | 2100 | 100 | 0 | 0 | -390 | 855 | 1610 | -390 | 0 | 0 | 0 | 0 | 0 | 0
| 2023-12-11 | 1 | 842 | 1621 | 2463 | -80 | 543 | 1920 | -80 | 0 | 0 | 100 | 363 | 2100 | 100 | 0 | 0 | -390 | 853 | 1610 | -390 | 0 | 0 | 0 | 0 | 0 | 0
1 | 2023-12-12 | 1 | 842 | 1619 | 2461 | -80 | 541 | 1920 | -80 | 0 | 0 | 100 | 361 | 2100 | 100 | 0 | 0 | -390 | 851 | 1610 | -390 | 0 | 0 | 0 | 0 | 0 | 0
2 | 2023-12-13 | 1 | 842 | 1617 | 2459 | -80 | 539 | 1920 | -80 | 0 | 0 | 100 | 359 | 2100 | 100 | 0 | 0 | -390 | 849 | 1610 | -390 | 0 | 0 | 0 | 0 | 0 | 0
3 | 2023-12-14 | 1 | 842 | 1615 | 2457 | -80 | 537 | 1920 | -80 | 0 | 0 | 100 | 357 | 2100 | 100 | 0 | 0 | -390 | 847 | 1610 | -390 | 0 | 0 | 0 | 0 | 0 | 0
4 | 2023-12-15 | 1 | 842 | 1613 | 2455 | -80 | 535 | 1920 | -80 | 0 | 0 | 100 | 355 | 2100 | 100 | 0 | 0 | -390 | 845 | 1610 | -390 | 0 | 0 | 0 | 0 | 0 | 0
5 | 2023-12-16 | 1 | 842 | 1611 | 2453 | -80 | 533 | 1920 | -80 | 0 | 0 | 100 | 353 | 2100 | 100 | 0 | 0 | -390 | 843 | 1610 | -390 | 0 | 0 | 0 | 0 | 0 | 0
6 | 2023-12-17 | 1 | 842 | 1609 | 2451 | -80 | 531 | 1920 | -80 | 0 | 0 | 100 | 351 | 2100 | 100 | 0 | 0 | -390 | 841 | 1610 | -390 | 0 | 0 | 0 | 0 | 0 | 0
7 | 2023-12-18 | 1 | 842 | 1607 | 2449 | -80 | 529 | 1920 | -80 | 0 | 0 | 100 | 349 | 2100 | 100 | 0 | 0 | -390 | 839 | 1610 | -390 | 0 | 0 | 0 | 0 | 0 | 0
| 2023-12-19 | 1 | 842 | 1605 | 2447 | -80 | 527 | 1920 | -80 | 0 | 0 | 100 | 347 | 2100 | 100 | 0 | 0 | -390 | 837 | 1610 | -390 | 0 | 0 | 0 | 0 | 0 | 0
| 2023-12-20 | 1 | 842 | 1603 | 2445 | -80 | 525 | 1920 | -80 | 0 | 0 | 100 | 345 | 2100 | 100 | 0 | 0 | -390 | 835 | 1610 | -390 | 0 | 0 | 0 | 0 | 0 | 0
| 2023-12-21 | 1 | 842 | 1601 | 2443 | -80 | 523 | 1920 | -80 | 0 | 0 | 100 | 343 | 2100 | 100 | 0 | 0 | -390 | 833 | 1610 | -390 | 0 | 0 | 0 | 0 | 0 | 0
| 2023-12-22 | 1 | 842 | 1599 | 2441 | -80 | 521 | 1920 | -80 | 0 | 0 | 100 | 341 | 2100 | 100 | 0 | 0 | -390 | 831 | 1610 | -390 | 0 | 0 | 0 | 0 | 0 | 0
| 2023-12-23 | 1 | 842 | 1597 | 2439 | -80 | 519 | 1920 | -80 | 0 | 0 | 100 | 339 | 2100 | 100 | 0 | 0 | -390 | 829 | 1610 | -390 | 0 | 0 | 0 | 0 | 0 | 0
| 2023-12-24 | 1 | 842 | 1595 | 2437 | -80 | 517 | 1920 | -80 | 0 | 0 | 100 | 337 | 2100 | 100 | 0 | 0 | -390 | 827 | 1610 | -390 | 0 | 0 | 0 | 0 | 0 | 0
| 2023-12-25 | 1 | 842 | 1593 | 2435 | -80 | 515 | 1920 | -80 | 0 | 0 | 100 | 335 | 2100 | 100 | 0 | 0 | -390 | 825 | 1610 | -390 | 0 | 0 | 0 | 0 | 0 | 0
| 2023-12-26 | 1 | 842 | 1591 | 2433 | -80 | 513 | 1920 | -80 | 0 | 0 | 100 | 333 | 2100 | 100 | 0 | 0 | -390 | 823 | 1610 | -390 | 0 | 0 | 0 | 0 | 0 | 0
| 2023-12-27 | 1 | 842 | 1589 | 2431 | -80 | 511 | 1920 | -80 | 0 | 0 | 100 | 331 | 2100 | 100 | 0 | 0 | -108 | 829 | 1602 | -398 | 8 | 8 | 282 | 0.282 | 0.282 | 0
| 2023-12-28 | 1 | 842 | 1587 | 2429 | -80 | 509 | 1920 | -80 | 0 | 0 | 100 | 329 | 2100 | 100 | 0 | 0 | -114 | 833 | 1596 | -404 | 6 | 14 | -6 | 0 | 0.282 | 0
| 2023-12-29 | 1 | 842 | 1585 | 2427 | -80 | 507 | 1920 | -80 | 0 | 0 | 100 | 327 | 2100 | 100 | 0 | 0 | -120 | 837 | 1590 | -410 | 6 | 20 | -6 | 0 | 0.282 | 0
| 2023-12-30 | 1 | 842 | 1583 | 2425 | -80 | 505 | 1920 | -80 | 0 | 0 | 100 | 325 | 2100 | 100 | 0 | 0 | -126 | 841 | 1584 | -416 | 6 | 26 | -6 | 0 | 0.282 | 0
| 2023-12-31 | 1 | 842 | 1581 | 2423 | -80 | 503 | 1920 | -80 | 0 | 0 | 100 | 323 | 2100 | 100 | 0 | 0 | -135 | 848 | 1575 | -425 | 9 | 35 | -9 | 0 | 0.282 | 0
| 2024-01-01 | 1 | 842 | 1579 | 2421 | -80 | 501 | 1920 | -80 | 0 | 0 | 100 | 321 | 2100 | 100 | 0 | 0 | -138 | 849 | 1572 | -428 | 3 | 38 | -3 | 0 | 0.282 | 0
| 2024-01-02 | 1 | 842 | 1577 | 2419 | 192 | 507 | 1912 | -88 | 8 | 8 | 192 | 327 | 2092 | 92 | 8 | 8 | 155 | 854 | 1565 | -435 | 7 | 45 | 293 | 0.293 | 0.575 | 0.084
| 2024-01-03 | 1 | 842 | 1575 | 2417 | 189 | 508 | 1909 | -91 | 3 | 11 | 186 | 331 | 2086 | 86 | 6 | 14 | 152 | 855 | 1562 | -438 | 3 | 48 | -3 | 0 | 0.575 | 0.072
| 2024-01-04 | 1 | 842 | 1573 | 2415 | 185 | 510 | 1905 | -95 | 4 | 15 | 180 | 335 | 2080 | 80 | 6 | 20 | 148 | 857 | 1558 | -442 | 4 | 52 | -4 | 0 | 0.575 | 0.06
| 2024-01-05 | 1 | 842 | 1571 | 2413 | 183 | 510 | 1903 | -97 | 2 | 17 | 174 | 339 | 2074 | 74 | 6 | 26 | 143 | 860 | 1553 | -447 | 5 | 57 | -5 | 0 | 0.575 | 0.048
| 2024-01-06 | 1 | 842 | 1569 | 2411 | 175 | 516 | 1895 | -105 | 8 | 25 | 165 | 346 | 2065 | 65 | 9 | 35 | 134 | 867 | 1544 | -456 | 9 | 66 | -9 | 0 | 0.575 | 0.03
| 2024-01-07 | 1 | 842 | 1567 | 2409 | 172 | 517 | 1892 | -108 | 3 | 28 | 162 | 347 | 2062 | 62 | 3 | 38 | 130 | 869 | 1540 | -460 | 4 | 70 | -4 | 0 | 0.575 | 0.024
| 2024-01-08 | 1 | 842 | 1565 | 2407 | 464 | 523 | 1884 | -116 | 8 | 36 | 453 | 354 | 2053 | 53 | 9 | 47 | 421 | 876 | 1531 | -469 | 9 | 79 | 291 | 0.291 | 0.866 | 0.306
| 2024-01-09 | 1 | 842 | 1563 | 2405 | 461 | 524 | 1881 | -119 | 3 | 39 | 450 | 355 | 2050 | 50 | 3 | 50 | 417 | 878 | 1527 | -473 | 4 | 83 | -4 | 0 | 0.866 | 0.3
| 2024-01-10 | 1 | 842 | 1561 | 2403 | 453 | 530 | 1873 | -127 | 8 | 47 | 442 | 361 | 2042 | 42 | 8 | 58 | 410 | 883 | 1520 | -480 | 7 | 90 | -7 | 0 | 0.866 | 0.284
| 2024-01-11 | 1 | 842 | 1559 | 2401 | 450 | 531 | 1870 | -130 | 3 | 50 | 436 | 365 | 2036 | 36 | 6 | 64 | 407 | 884 | 1517 | -483 | 3 | 93 | -3 | 0 | 0.866 | 0.272
| 2024-01-12 | 1 | 842 | 1557 | 2399 | 446 | 533 | 1866 | -134 | 4 | 54 | 429 | 370 | 2029 | 29 | 7 | 71 | 403 | 886 | 1513 | -487 | 4 | 97 | -4 | 0 | 0.866 | 0.258
| 2024-01-13 | 1 | 842 | 1555 | 2397 | 444 | 533 | 1864 | -136 | 2 | 56 | 423 | 374 | 2023 | 23 | 6 | 77 | 398 | 889 | 1508 | -492 | 5 | 102 | -5 | 0 | 0.866 | 0.246
| 2024-01-14 | 1 | 842 | 1553 | 2395 | 736 | 539 | 1856 | -144 | 8 | 64 | 714 | 381 | 2014 | 14 | 9 | 86 | 689 | 896 | 1499 | -501 | 9 | 111 | 291 | 0.291 | 1.157 | 0.528
| 2024-01-15 | 1 | 842 | 1551 | 2393 | 733 | 540 | 1853 | -147 | 3 | 67 | 711 | 382 | 2011 | 11 | 3 | 89 | 685 | 898 | 1495 | -505 | 4 | 115 | -4 | 0 | 1.157 | 0.522
| 2024-01-16 | 1 | 842 | 1549 | 2391 | 729 | 542 | 1849 | -151 | 4 | 71 | 707 | 384 | 2007 | 7 | 4 | 93 | 682 | 899 | 1492 | -508 | 3 | 118 | -3 | 0 | 1.157 | 0.514
| 2024-01-17 | 1 | 842 | 1547 | 2389 | 724 | 545 | 1844 | -156 | 5 | 76 | 705 | 384 | 2005 | 5 | 2 | 95 | 680 | 899 | 1490 | -510 | 2 | 120 | -2 | 0 | 1.157 | 0.51
| 2024-01-18 | 1 | 842 | 1545 | 2387 | 719 | 548 | 1839 | -161 | 5 | 81 | 700 | 387 | 2000 | 0 | 5 | 100 | 676 | 901 | 1486 | -514 | 4 | 124 | -4 | 0 | 1.157 | 0.5
| 2024-01-19 | 1 | 842 | 1543 | 2385 | 714 | 551 | 1834 | -166 | 5 | 86 | 695 | 390 | 1995 | -5 | 5 | 105 | 672 | 903 | 1482 | -518 | 4 | 128 | -4 | 0 | 1.157 | 0.49
| 2024-01-20 | 1 | 842 | 1541 | 2383 | 1006 | 557 | 1826 | -174 | 8 | 94 | 987 | 396 | 1987 | -13 | 8 | 113 | 964 | 909 | 1474 | -526 | 8 | 136 | 292 | 0.292 | 1.449 | 0.774
| 2024-01-21 | 1 | 842 | 1539 | 2381 | 1004 | 557 | 1824 | -176 | 2 | 96 | 983 | 398 | 1983 | -17 | 4 | 117 | 959 | 912 | 1469 | -531 | 5 | 141 | -5 | 0 | 1.449 | 0.766
| 2024-01-22 | 1 | 842 | 1537 | 2379 | 1000 | 559 | 1820 | -180 | 4 | 100 | 976 | 403 | 1976 | -24 | 7 | 124 | 955 | 914 | 1465 | -535 | 4 | 145 | -4 | 0 | 1.449 | 0.752
| 2024-01-23 | 1 | 842 | 1535 | 2377 | 993 | 564 | 1813 | -187 | 7 | 107 | 971 | 406 | 1971 | -29 | 5 | 129 | 952 | 915 | 1462 | -538 | 3 | 148 | -3 | 0 | 1.449 | 0.742
| 2024-01-24 | 1 | 842 | 1533 | 2375 | 988 | 567 | 1808 | -192 | 5 | 112 | 967 | 408 | 1967 | -33 | 4 | 133 | 950 | 915 | 1460 | -540 | 2 | 150 | -2 | 0 | 1.449 | 0.734
| 2024-01-25 | 1 | 842 | 1531 | 2373 | 984 | 569 | 1804 | -196 | 4 | 116 | 963 | 410 | 1963 | -37 | 4 | 137 | 947 | 916 | 1457 | -543 | 3 | 153 | -3 | 0 | 1.449 | 0.726
| 2024-01-26 | 1 | 842 | 1529 | 2371 | 976 | 575 | 1796 | -204 | 8 | 124 | 955 | 416 | 1955 | -45 | 8 | 145 | 939 | 922 | 1449 | -551 | 8 | 161 | -8 | 0 | 1.449 | 0.71
| 2024-01-27 | 1 | 842 | 1527 | 2369 | 974 | 575 | 1794 | -206 | 2 | 126 | 951 | 418 | 1951 | -49 | 4 | 149 | 934 | 925 | 1444 | -556 | 5 | 166 | -5 | 0 | 1.449 | 0.702
| 2024-01-28 | 1 | 842 | 1525 | 2367 | 970 | 577 | 1790 | -210 | 4 | 130 | 944 | 423 | 1944 | -56 | 7 | 156 | 930 | 927 | 1440 | -560 | 4 | 170 | -4 | 0 | 1.449 | 0.688
| 2024-01-29 | 1 | 842 | 1523 | 2365 | 963 | 582 | 1783 | -217 | 7 | 137 | 939 | 426 | 1939 | -61 | 5 | 161 | 927 | 928 | 1437 | -563 | 3 | 173 | -3 | 0 | 1.449 | 0.678
| 2024-01-30 | 1 | 842 | 1521 | 2363 | 958 | 585 | 1778 | -222 | 5 | 142 | 937 | 426 | 1937 | -63 | 2 | 163 | 925 | 928 | 1435 | -565 | 2 | 175 | -2 | 0 | 1.449 | 0.674
| 2024-01-31 | 1 | 842 | 1519 | 2361 | 956 | 585 | 1776 | -224 | 2 | 144 | 933 | 428 | 1933 | -67 | 4 | 167 | 924 | 927 | 1434 | -566 | 1 | 176 | -1 | 0 | 1.449 | 0.666
| 2024-02-01 | 1 | 842 | 1517 | 2359 | 952 | 587 | 1772 | -228 | 4 | 148 | 926 | 433 | 1926 | -74 | 7 | 174 | 924 | 925 | 1434 | -566 | 0 | 176 | 0 | 0 | 1.449 | 0.652
| 2024-02-02 | 1 | 842 | 1515 | 2357 | 950 | 587 | 1770 | -230 | 2 | 150 | 921 | 436 | 1921 | -79 | 5 | 179 | 923 | 924 | 1433 | -567 | 1 | 177 | -1 | 0 | 1.449 | 0.642
| 2024-02-03 | 1 | 842 | 1513 | 2355 | 946 | 589 | 1766 | -234 | 4 | 154 | 917 | 438 | 1917 | -83 | 4 | 183 | 923 | 922 | 1433 | -567 | 0 | 177 | 0 | 0 | 1.449 | 0.634
| 2024-02-04 | 1 | 842 | 1511 | 2353 | 944 | 589 | 1764 | -236 | 2 | 156 | 909 | 444 | 1909 | -91 | 8 | 191 | 922 | 921 | 1432 | -568 | 1 | 178 | -1 | 0 | 1.449 | 0.618
| 2024-02-05 | 1 | 842 | 1509 | 2351 | 940 | 591 | 1760 | -240 | 4 | 160 | 907 | 444 | 1907 | -93 | 2 | 193 | 922 | 919 | 1432 | -568 | 0 | 178 | 0 | 0 | 1.449 | 0.614
| 2024-02-06 | 1 | 842 | 1507 | 2349 | 938 | 591 | 1758 | -242 | 2 | 162 | 903 | 446 | 1903 | -97 | 4 | 197 | 921 | 918 | 1431 | -569 | 1 | 179 | -1 | 0 | 1.449 | 0.606
| 2024-02-07 | 1 | 842 | 1505 | 2347 | 934 | 593 | 1754 | -246 | 4 | 166 | 896 | 451 | 1896 | -104 | 7 | 204 | 920 | 917 | 1430 | -570 | 1 | 180 | -1 | 0 | 1.449 | 0.592
| 2024-02-08 | 1 | 842 | 1503 | 2345 | 927 | 598 | 1747 | -253 | 7 | 173 | 891 | 454 | 1891 | -109 | 5 | 209 | 920 | 915 | 1430 | -570 | 0 | 180 | 0 | 0 | 1.449 | 0.582
| 2024-02-09 | 1 | 842 | 1501 | 2343 | 922 | 601 | 1742 | -258 | 5 | 178 | 889 | 454 | 1889 | -111 | 2 | 211 | 919 | 914 | 1429 | -571 | 1 | 181 | -1 | 0 | 1.449 | 0.578
| 2024-02-10 | 1 | 842 | 1499 | 2341 | 920 | 601 | 1740 | -260 | 2 | 180 | 887 | 454 | 1887 | -113 | 2 | 213 | 918 | 913 | 1428 | -572 | 1 | 182 | -1 | 0 | 1.449 | 0.574
| 2024-02-11 | 1 | 842 | 1497 | 2339 | 916 | 603 | 1736 | -264 | 4 | 184 | 883 | 456 | 1883 | -117 | 4 | 217 | 918 | 911 | 1428 | -572 | 0 | 182 | 0 | 0 | 1.449 | 0.566
2015-10-30 | 2024-02-12 | 1 | 842 | 1495 | 2337 | 914 | 603 | 1734 | -266 | 2 | 186 | 876 | 461 | 1876 | -124 | 7 | 224 | 918 | 909 | 1428 | -572 | 0 | 182 | 0 | 0 | 1.449 | 0.552
02/11/015 | 2024-02-13 | 1 | 842 | 1493 | 2335 | 910 | 605 | 1730 | -270 | 4 | 190 | 871 | 464 | 1871 | -129 | 5 | 229 | 917 | 908 | 1427 | -573 | 1 | 183 | -1 | 0 | 1.449 | 0.542
2015-11-05 | 2024-02-14 | 1 | 842 | 1491 | 2333 | 908 | 605 | 1728 | -272 | 2 | 192 | 867 | 466 | 1867 | -133 | 4 | 233 | 917 | 906 | 1427 | -573 | 0 | 183 | 0 | 0 | 1.449 | 0.534
2015-11-11 | 2024-02-15 | 1 | 842 | 1489 | 2331 | 904 | 607 | 1724 | -276 | 4 | 196 | 859 | 472 | 1859 | -141 | 8 | 241 | 917 | 904 | 1427 | -573 | 0 | 183 | 0 | 0 | 1.449 | 0.518
2015-11-14 | 2024-02-16 | 1 | 842 | 1487 | 2329 | 904 | 605 | 1724 | -276 | 0 | 196 | 857 | 472 | 1857 | -143 | 2 | 243 | 917 | 902 | 1427 | -573 | 0 | 183 | 0 | 0 | 1.449 | 0.514
17/11/015 | 2024-02-17 | 1 | 842 | 1485 | 2327 | 904 | 603 | 1724 | -276 | 0 | 196 | 853 | 474 | 1853 | -147 | 4 | 247 | 917 | 900 | 1427 | -573 | 0 | 183 | 0 | 0 | 1.449 | 0.506
2015-11-20 | 2024-02-18 | 1 | 842 | 1483 | 2325 | 904 | 601 | 1724 | -276 | 0 | 196 | 846 | 479 | 1846 | -154 | 7 | 254 | 917 | 898 | 1427 | -573 | 0 | 183 | 0 | 0 | 1.449 | 0.492
2015-11-23 | 2024-02-19 | 1 | 842 | 1481 | 2323 | 904 | 599 | 1724 | -276 | 0 | 196 | 841 | 482 | 1841 | -159 | 5 | 259 | 917 | 896 | 1427 | -573 | 0 | 183 | 0 | 0 | 1.449 | 0.482
26/11/015 | 2024-02-20 | 1 | 842 | 1479 | 2321 | 904 | 597 | 1724 | -276 | 0 | 196 | 837 | 484 | 1837 | -163 | 4 | 263 | 917 | 894 | 1427 | -573 | 0 | 183 | 0 | 0 | 1.449 | 0.474
2015-11-29 | 2024-02-21 | 1 | 842 | 1477 | 2319 | 904 | 595 | 1724 | -276 | 0 | 196 | 829 | 490 | 1829 | -171 | 8 | 271 | 917 | 892 | 1427 | -573 | 0 | 183 | 0 | 0 | 1.449 | 0.458
2015-12-02 | 2024-02-22 | 1 | 842 | 1475 | 2317 | 904 | 593 | 1724 | -276 | 0 | 196 | 827 | 490 | 1827 | -173 | 2 | 273 | 917 | 890 | 1427 | -573 | 0 | 183 | 0 | 0 | 1.449 | 0.454
2015-12-05 | 2024-02-23 | 1 | 842 | 1473 | 2315 | 904 | 591 | 1724 | -276 | 0 | 196 | 823 | 492 | 1823 | -177 | 4 | 277 | 917 | 888 | 1427 | -573 | 0 | 183 | 0 | 0 | 1.449 | 0.446
08/12/015 | 2024-02-24 | 1 | 842 | 1471 | 2313 | 904 | 589 | 1724 | -276 | 0 | 196 | 816 | 497 | 1816 | -184 | 7 | 284 | 917 | 886 | 1427 | -573 | 0 | 183 | 0 | 0 | 1.449 | 0.432
2015-12-11 | 2024-02-25 | 1 | 842 | 1469 | 2311 | 904 | 587 | 1724 | -276 | 0 | 196 | 811 | 500 | 1811 | -189 | 5 | 289 | 917 | 884 | 1427 | -573 | 0 | 183 | 0 | 0 | 1.449 | 0.422
2015-12-14 | 2024-02-26 | 1 | 842 | 1467 | 2309 | 904 | 585 | 1724 | -276 | 0 | 196 | 809 | 500 | 1809 | -191 | 2 | 291 | 917 | 882 | 1427 | -573 | 0 | 183 | 0 | 0 | 1.449 | 0.418
2015-12-15 | 2024-02-27 | 1 | 842 | 1465 | 2307 | 904 | 583 | 1724 | -276 | 0 | 196 | 809 | 498 | 1809 | -191 | 0 | 291 | 917 | 880 | 1427 | -573 | 0 | 183 | 0 | 0 | 1.449 | 0.418
2015-12-15 | 2024-02-28 | 1 | 842 | 1463 | 2305 | 904 | 581 | 1724 | -276 | 0 | 196 | 809 | 496 | 1809 | -191 | 0 | 291 | 917 | 878 | 1427 | -573 | 0 | 183 | 0 | 0 | 1.449 | 0.418
| 2024-02-29 | 1 | 842 | 1461 | 2303 | 904 | 579 | 1724 | -276 | 0 | 196 | 809 | 494 | 1809 | -191 | 0 | 291 | 917 | 876 | 1427 | -573 | 0 | 183 | 0 | 0 | 1.449 | 0.418
| 2024-03-01 | 1 | 842 | 1459 | 2301 | 904 | 577 | 1724 | -276 | 0 | 196 | 809 | 492 | 1809 | -191 | 0 | 291 | 917 | 874 | 1427 | -573 | 0 | 183 | 0 | 0 | 1.449 | 0.418
| 2024-03-02 | 1 | 842 | 1457 | 2299 | 904 | 575 | 1724 | -276 | 0 | 196 | 809 | 490 | 1809 | -191 | 0 | 291 | 917 | 872 | 1427 | -573 | 0 | 183 | 0 | 0 | 1.449 | 0.418
| 2024-03-03 | 1 | 842 | 1455 | 2297 | 904 | 573 | 1724 | -276 | 0 | 196 | 809 | 488 | 1809 | -191 | 0 | 291 | 917 | 870 | 1427 | -573 | 0 | 183 | 0 | 0 | 1.449 | 0.418
| 2024-03-04 | 1 | 842 | 1453 | 2295 | 904 | 571 | 1724 | -276 | 0 | 196 | 809 | 486 | 1809 | -191 | 0 | 291 | 917 | 868 | 1427 | -573 | 0 | 183 | 0 | 0 | 1.449 | 0.418
| 2024-03-05 | 1 | 842 | 1451 | 2293 | 904 | 569 | 1724 | -276 | 0 | 196 | 809 | 484 | 1809 | -191 | 0 | 291 | 917 | 866 | 1427 | -573 | 0 | 183 | 0 | 0 | 1.449 | 0.418
| 2024-03-06 | 1 | 842 | 1449 | 2291 | 904 | 567 | 1724 | -276 | 0 | 196 | 809 | 482 | 1809 | -191 | 0 | 291 | 917 | 864 | 1427 | -573 | 0 | 183 | 0 | 0 | 1.449 | 0.418
| 2024-03-07 | 1 | 842 | 1447 | 2289 | 904 | 565 | 1724 | -276 | 0 | 196 | 809 | 480 | 1809 | -191 | 0 | 291 | 917 | 862 | 1427 | -573 | 0 | 183 | 0 | 0 | 1.449 | 0.418
| 2024-03-08 | 1 | 842 | 1445 | 2287 | 904 | 563 | 1724 | -276 | 0 | 196 | 809 | 478 | 1809 | -191 | 0 | 291 | 917 | 860 | 1427 | -573 | 0 | 183 | 0 | 0 | 1.449 | 0.418
| 2024-03-09 | 1 | 842 | 1443 | 2285 | 904 | 561 | 1724 | -276 | 0 | 196 | 809 | 476 | 1809 | -191 | 0 | 291 | 917 | 858 | 1427 | -573 | 0 | 183 | 0 | 0 | 1.449 | 0.418
| 2024-03-10 | 1 | 842 | 1441 | 2283 | 904 | 559 | 1724 | -276 | 0 | 196 | 809 | 474 | 1809 | -191 | 0 | 291 | 917 | 856 | 1427 | -573 | 0 | 183 | 0 | 0 | 1.449 | 0.418
| 2024-03-11 | 1 | 842 | 1439 | 2281 | 904 | 557 | 1724 | -276 | 0 | 196 | 809 | 472 | 1809 | -191 | 0 | 291 | 917 | 854 | 1427 | -573 | 0 | 183 | 0 | 0 | 1.449 | 0.418
| 2024-03-12 | 1 | 842 | 1437 | 2279 | 904 | 555 | 1724 | -276 | 0 | 196 | 809 | 470 | 1809 | -191 | 0 | 291 | 917 | 852 | 1427 | -573 | 0 | 183 | 0 | 0 | 1.449 | 0.418
| 2024-03-13 | 1 | 842 | 1435 | 2277 | 904 | 553 | 1724 | -276 | 0 | 196 | 809 | 468 | 1809 | -191 | 0 | 291 | 917 | 850 | 1427 | -573 | 0 | 183 | 0 | 0 | 1.449 | 0.418
| 2024-03-14 | 1 | 842 | 1433 | 2275 | 904 | 551 | 1724 | -276 | 0 | 196 | 809 | 466 | 1809 | -191 | 0 | 291 | 917 | 848 | 1427 | -573 | 0 | 183 | 0 | 0 | 1.449 | 0.418
| 2024-03-15 | 1 | 842 | 1431 | 2273 | 904 | 549 | 1724 | -276 | 0 | 196 | 809 | 464 | 1809 | -191 | 0 | 291 | 917 | 846 | 1427 | -573 | 0 | 183 | 0 | 0 | 1.449 | 0.418
| 2024-03-16 | 1 | 842 | 1429 | 2271 | 904 | 547 | 1724 | -276 | 0 | 196 | 809 | 462 | 1809 | -191 | 0 | 291 | 917 | 844 | 1427 | -573 | 0 | 183 | 0 | 0 | 1.449 | 0.418
| 2024-03-17 | 1 | 842 | 1427 | 2269 | 904 | 545 | 1724 | -276 | 0 | 196 | 809 | 460 | 1809 | -191 | 0 | 291 | 917 | 842 | 1427 | -573 | 0 | 183 | 0 | 0 | 1.449 | 0.418
| 2024-03-18 | 1 | 842 | 1425 | 2267 | 904 | 543 | 1724 | -276 | 0 | 196 | 809 | 458 | 1809 | -191 | 0 | 291 | 917 | 840 | 1427 | -573 | 0 | 183 | 0 | 0 | 1.449 | 0.418
| 2024-03-19 | 1 | 842 | 1423 | 2265 | 904 | 541 | 1724 | -276 | 0 | 196 | 809 | 456 | 1809 | -191 | 0 | 291 | 917 | 838 | 1427 | -573 | 0 | 183 | 0 | 0 | 1.449 | 0.418
| 2024-03-20 | 1 | 842 | 1421 | 2263 | 904 | 539 | 1724 | -276 | 0 | 196 | 809 | 454 | 1809 | -191 | 0 | 291 | 917 | 836 | 1427 | -573 | 0 | 183 | 0 | 0 | 1.449 | 0.418
| 2024-03-21 | 1 | 842 | 1419 | 2261 | 904 | 537 | 1724 | -276 | 0 | 196 | 809 | 452 | 1809 | -191 | 0 | 291 | 917 | 834 | 1427 | -573 | 0 | 183 | 0 | 0 | 1.449 | 0.418
| 2024-03-22 | 1 | 842 | 1417 | 2259 | 904 | 535 | 1724 | -276 | 0 | 196 | 809 | 450 | 1809 | -191 | 0 | 291 | 917 | 832 | 1427 | -573 | 0 | 183 | 0 | 0 | 1.449 | 0.418
| 2024-03-23 | 1 | 842 | 1415 | 2257 | 904 | 533 | 1724 | -276 | 0 | 196 | 809 | 448 | 1809 | -191 | 0 | 291 | 917 | 830 | 1427 | -573 | 0 | 183 | 0 | 0 | 1.449 | 0.418
| 2024-03-24 | 1 | 842 | 1413 | 2255 | 904 | 531 | 1724 | -276 | 0 | 196 | 809 | 446 | 1809 | -191 | 0 | 291 | 917 | 828 | 1427 | -573 | 0 | 183 | 0 | 0 | 1.449 | 0.418
| 2024-03-25 | 1 | 842 | 1411 | 2253 | 904 | 529 | 1724 | -276 | 0 | 196 | 809 | 444 | 1809 | -191 | 0 | 291 | 917 | 826 | 1427 | -573 | 0 | 183 | 0 | 0 | 1.449 | 0.418
| 2024-03-26 | 1 | 842 | 1409 | 2251 | 904 | 527 | 1724 | -276 | 0 | 196 | 809 | 442 | 1809 | -191 | 0 | 291 | 917 | 824 | 1427 | -573 | 0 | 183 | 0 | 0 | 1.449 | 0.418
| 2024-03-27 | 1 | 842 | 1407 | 2249 | 904 | 525 | 1724 | -276 | 0 | 196 | 809 | 440 | 1809 | -191 | 0 | 291 | 917 | 822 | 1427 | -573 | 0 | 183 | 0 | 0 | 1.449 | 0.418
| 2024-03-28 | 1 | 842 | 1405 | 2247 | 904 | 523 | 1724 | -276 | 0 | 196 | 809 | 438 | 1809 | -191 | 0 | 291 | 917 | 820 | 1427 | -573 | 0 | 183 | 0 | 0 | 1.449 | 0.418
| 2024-03-29 | 1 | 842 | 1403 | 2245 | 904 | 521 | 1724 | -276 | 0 | 196 | 809 | 436 | 1809 | -191 | 0 | 291 | 917 | 818 | 1427 | -573 | 0 | 183 | 0 | 0 | 1.449 | 0.418
| 2024-03-30 | 1 | 842 | 1401 | 2243 | 904 | 519 | 1724 | -276 | 0 | 196 | 809 | 434 | 1809 | -191 | 0 | 291 | 917 | 816 | 1427 | -573 | 0 | 183 | 0 | 0 | 1.449 | 0.418
| 2024-03-31 | 1 | 842 | 1399 | 2241 | 904 | 517 | 1724 | -276 | 0 | 196 | 809 | 432 | 1809 | -191 | 0 | 291 | 917 | 814 | 1427 | -573 | 0 | 183 | 0 | 0 | 1.449 | 0.418
| 2024-04-01 | 1 | 842 | 1401 | 2243 | 904 | 519 | 1724 | -276 | 0 | 196 | 809 | 434 | 1809 | -191 | 0 | 291 | 917 | 816 | 1427 | -573 | 0 | 183 | 0 | 0 | 1.449 | 0.418
| 2024-04-02 | 1 | 842 | 1403 | 2245 | 904 | 521 | 1724 | -276 | 0 | 196 | 809 | 436 | 1809 | -191 | 0 | 291 | 917 | 818 | 1427 | -573 | 0 | 183 | 0 | 0 | 1.449 | 0.418
| 2024-04-03 | 1 | 842 | 1405 | 2247 | 904 | 523 | 1724 | -276 | 0 | 196 | 809 | 438 | 1809 | -191 | 0 | 291 | 917 | 820 | 1427 | -573 | 0 | 183 | 0 | 0 | 1.449 | 0.418
| 2024-04-04 | 1 | 842 | 1407 | 2249 | 904 | 525 | 1724 | -276 | 0 | 196 | 809 | 440 | 1809 | -191 | 0 | 291 | 917 | 822 | 1427 | -573 | 0 | 183 | 0 | 0 | 1.449 | 0.418
| 2024-04-05 | 1 | 842 | 1409 | 2251 | 904 | 527 | 1724 | -276 | 0 | 196 | 809 | 442 | 1809 | -191 | 0 | 291 | 917 | 824 | 1427 | -573 | 0 | 183 | 0 | 0 | 1.449 | 0.418
| 2024-04-06 | 1 | 842 | 1411 | 2253 | 904 | 529 | 1724 | -276 | 0 | 196 | 809 | 444 | 1809 | -191 | 0 | 291 | 917 | 826 | 1427 | -573 | 0 | 183 | 0 | 0 | 1.449 | 0.418
| 2024-04-07 | 1 | 842 | 1413 | 2255 | 904 | 531 | 1724 | -276 | 0 | 196 | 809 | 446 | 1809 | -191 | 0 | 291 | 917 | 828 | 1427 | -573 | 0 | 183 | 0 | 0 | 1.449 | 0.418
| 2024-04-08 | 1 | 842 | 1415 | 2257 | 904 | 533 | 1724 | -276 | 0 | 196 | 809 | 448 | 1809 | -191 | 0 | 291 | 917 | 830 | 1427 | -573 | 0 | 183 | 0 | 0 | 1.449 | 0.418
| 2024-04-09 | 1 | 842 | 1417 | 2259 | 904 | 535 | 1724 | -276 | 0 | 196 | 809 | 450 | 1809 | -191 | 0 | 291 | 917 | 832 | 1427 | -573 | 0 | 183 | 0 | 0 | 1.449 | 0.418
| 2024-04-10 | 1 | 842 | 1419 | 2261 | 904 | 537 | 1724 | -276 | 0 | 196 | 809 | 452 | 1809 | -191 | 0 | 291 | 917 | 834 | 1427 | -573 | 0 | 183 | 0 | 0 | 1.449 | 0.418
| 2024-04-11 | 1 | 842 | 1421 | 2263 | 904 | 539 | 1724 | -276 | 0 | 196 | 809 | 454 | 1809 | -191 | 0 | 291 | 917 | 836 | 1427 | -573 | 0 | 183 | 0 | 0 | 1.449 | 0.418
| 2024-04-12 | 1 | 842 | 1423 | 2265 | 904 | 541 | 1724 | -276 | 0 | 196 | 809 | 456 | 1809 | -191 | 0 | 291 | 917 | 838 | 1427 | -573 | 0 | 183 | 0 | 0 | 1.449 | 0.418
| 2024-04-13 | 1 | 842 | 1425 | 2267 | 904 | 543 | 1724 | -276 | 0 | 196 | 809 | 458 | 1809 | -191 | 0 | 291 | 917 | 840 | 1427 | -573 | 0 | 183 | 0 | 0 | 1.449 | 0.418
| 2024-04-14 | 1 | 842 | 1427 | 2269 | 1197 | 552 | 1717 | -283 | 7 | 203 | 1100 | 469 | 1800 | -200 | 9 | 300 | 1209 | 850 | 1419 | -581 | 8 | 191 | 292 | 0.292 | 1.741 | 0.7
| 2024-04-15 | 1 | 842 | 1429 | 2271 | 1194 | 557 | 1714 | -286 | 3 | 206 | 1097 | 474 | 1797 | -203 | 3 | 303 | 1206 | 855 | 1416 | -584 | 3 | 194 | -3 | 0 | 1.741 | 0.694
| 2024-04-16 | 1 | 842 | 1431 | 2273 | 1190 | 563 | 1710 | -290 | 4 | 210 | 1093 | 480 | 1793 | -207 | 4 | 307 | 1202 | 861 | 1412 | -588 | 4 | 198 | -4 | 0 | 1.741 | 0.686
| 2024-04-17 | 1 | 842 | 1433 | 2275 | 1185 | 570 | 1705 | -295 | 5 | 215 | 1091 | 484 | 1791 | -209 | 2 | 309 | 1198 | 867 | 1408 | -592 | 4 | 202 | -4 | 0 | 1.741 | 0.682
| 2024-04-18 | 1 | 842 | 1435 | 2277 | 1476 | 581 | 1696 | -304 | 9 | 224 | 1382 | 495 | 1782 | -218 | 9 | 318 | 1489 | 878 | 1399 | -601 | 9 | 211 | 291 | 0.291 | 2.032 | 0.964
| 2024-04-19 | 1 | 842 | 1437 | 2279 | 1472 | 587 | 1692 | -308 | 4 | 228 | 1379 | 500 | 1779 | -221 | 3 | 321 | 1486 | 883 | 1396 | -604 | 3 | 214 | -3 | 0 | 2.032 | 0.958
| 2024-04-20 | 1 | 842 | 1439 | 2281 | 1469 | 592 | 1689 | -311 | 3 | 231 | 1375 | 506 | 1775 | -225 | 4 | 325 | 1482 | 889 | 1392 | -608 | 4 | 218 | -4 | 0 | 2.032 | 0.95
| 2024-04-21 | 1 | 842 | 1441 | 2283 | 1467 | 596 | 1687 | -313 | 2 | 233 | 1370 | 513 | 1770 | -230 | 5 | 330 | 1480 | 893 | 1390 | -610 | 2 | 220 | -2 | 0 | 2.032 | 0.94
| 2024-04-22 | 1 | 842 | 1443 | 2285 | 1463 | -398 | 2683 | -317 | 4 | 237 | 1365 | -480 | 2765 | -235 | 5 | 335 | 1475 | -100 | 2385 | -615 | 5 | 225 | -5 | 0 | 2.032 | 0.93
| 2024-04-23 | 1 | 842 | 1445 | 2287 | 1755 | -388 | 2675 | -325 | 8 | 245 | 1656 | -469 | 2756 | -244 | 9 | 344 | 1767 | -90 | 2377 | -623 | 8 | 233 | 292 | 0.292 | 2.324 | 1.212
| 2024-04-24 | 1 | 842 | 1447 | 2289 | 1750 | -381 | 2670 | -330 | 5 | 250 | 1651 | -462 | 2751 | -249 | 5 | 349 | 1763 | -84 | 2373 | -627 | 4 | 237 | -4 | 0 | 2.324 | 1.202
| 2024-04-25 | 1 | 842 | 1449 | 2291 | 1745 | -374 | 2665 | -335 | 5 | 255 | 1647 | -456 | 2747 | -253 | 4 | 353 | 1760 | -79 | 2370 | -630 | 3 | 240 | -3 | 0 | 2.324 | 1.194
| 2024-04-26 | 1 | 842 | 1451 | 2293 | 1741 | -368 | 2661 | -339 | 4 | 259 | 1643 | -450 | 2743 | -257 | 4 | 357 | 1759 | -76 | 2369 | -631 | 1 | 241 | -1 | 0 | 2.324 | 1.186
| 2024-04-27 | 1 | 842 | 1453 | 2295 | 1738 | -363 | 2658 | -342 | 3 | 262 | 1636 | -441 | 2736 | -264 | 7 | 364 | 1758 | -73 | 2368 | -632 | 1 | 242 | -1 | 0 | 2.324 | 1.172
| 2024-04-28 | 1 | 842 | 1455 | 2297 | 1736 | -359 | 2656 | -344 | 2 | 264 | 1631 | -434 | 2731 | -269 | 5 | 369 | 1757 | -70 | 2367 | -633 | 1 | 243 | -1 | 0 | 2.324 | 1.162
| 2024-04-29 | 1 | 842 | 1457 | 2299 | 1732 | -353 | 2652 | -348 | 4 | 268 | 1626 | -427 | 2726 | -274 | 5 | 374 | 1754 | -65 | 2364 | -636 | 3 | 246 | -3 | 0 | 2.324 | 1.152
| 2024-04-30 | 1 | 842 | 1459 | 2301 | 1730 | -349 | 2650 | -350 | 2 | 270 | 1622 | -421 | 2722 | -278 | 4 | 378 | 1753 | -62 | 2363 | -637 | 1 | 247 | -1 | 0 | 2.324 | 1.144
| 2024-05-01 | 1 | 842 | 1461 | 2303 | 1726 | -343 | 2646 | -354 | 4 | 274 | 1619 | -416 | 2719 | -281 | 3 | 381 | 1751 | -58 | 2361 | -639 | 2 | 249 | -2 | 0 | 2.324 | 1.138
| 2024-05-02 | 1 | 842 | 1463 | 2305 | 1725 | -340 | 2645 | -355 | 1 | 275 | 1617 | -412 | 2717 | -283 | 2 | 383 | 1750 | -55 | 2360 | -640 | 1 | 250 | -1 | 0 | 2.324 | 1.134
| 2024-05-03 | 1 | 842 | 1465 | 2307 | 1724 | -337 | 2644 | -356 | 1 | 276 | 1610 | -403 | 2710 | -290 | 7 | 390 | 1748 | -51 | 2358 | -642 | 2 | 252 | -2 | 0 | 2.324 | 1.12
| 2024-05-04 | 1 | 842 | 1467 | 2309 | 1723 | -334 | 2643 | -357 | 1 | 277 | 1605 | -396 | 2705 | -295 | 5 | 395 | 1746 | -47 | 2356 | -644 | 2 | 254 | -2 | 0 | 2.324 | 1.11
| 2024-05-05 | 1 | 842 | 1469 | 2311 | 1723 | -332 | 2643 | -357 | 0 | 277 | 1600 | -389 | 2700 | -300 | 5 | 400 | 1746 | -45 | 2356 | -644 | 0 | 254 | 0 | 0 | 2.324 | 1.1
| 2024-05-06 | 1 | 842 | 1471 | 2313 | 1722 | -329 | 2642 | -358 | 1 | 278 | 1593 | -380 | 2693 | -307 | 7 | 407 | 1745 | -42 | 2355 | -645 | 1 | 255 | -1 | 0 | 2.324 | 1.086
| 2024-05-07 | 1 | 842 | 1473 | 2315 | 1722 | -327 | 2642 | -358 | 0 | 278 | 1588 | -373 | 2688 | -312 | 5 | 412 | 1745 | -40 | 2355 | -645 | 0 | 255 | 0 | 0 | 2.324 | 1.076
| 2024-05-08 | 1 | 842 | 1475 | 2317 | 1721 | -324 | 2641 | -359 | 1 | 279 | 1583 | -366 | 2683 | -317 | 5 | 417 | 1745 | -38 | 2355 | -645 | 0 | 255 | 0 | 0 | 2.324 | 1.066
| 2024-05-09 | 1 | 842 | 1477 | 2319 | 1721 | -322 | 2641 | -359 | 0 | 279 | 1579 | -360 | 2679 | -321 | 4 | 421 | 1744 | -35 | 2354 | -646 | 1 | 256 | -1 | 0 | 2.324 | 1.058
| 2024-05-10 | 1 | 842 | 1479 | 2321 | 1720 | -319 | 2640 | -360 | 1 | 280 | 1576 | -355 | 2676 | -324 | 3 | 424 | 1744 | -33 | 2354 | -646 | 0 | 256 | 0 | 0 | 2.324 | 1.052
| 2024-05-11 | 1 | 842 | 1481 | 2323 | 1720 | -317 | 2640 | -360 | 0 | 280 | 1574 | -351 | 2674 | -326 | 2 | 426 | 1744 | -31 | 2354 | -646 | 0 | 256 | 0 | 0 | 2.324 | 1.048
| 2024-05-12 | 1 | 842 | 1483 | 2325 | 1719 | -314 | 2639 | -361 | 1 | 281 | 1567 | -342 | 2667 | -333 | 7 | 433 | 1743 | -28 | 2353 | -647 | 1 | 257 | -1 | 0 | 2.324 | 1.034
| 2024-05-13 | 1 | 842 | 1485 | 2327 | 1719 | -312 | 2639 | -361 | 0 | 281 | 1562 | -335 | 2662 | -338 | 5 | 438 | 1743 | -26 | 2353 | -647 | 0 | 257 | 0 | 0 | 2.324 | 1.024
| 2024-05-14 | 1 | 842 | 1487 | 2329 | 1719 | -310 | 2639 | -361 | 0 | 281 | 1557 | -328 | 2657 | -343 | 5 | 443 | 1743 | -24 | 2353 | -647 | 0 | 257 | 0 | 0 | 2.324 | 1.014
| 2024-05-15 | 1 | 842 | 1489 | 2331 | 1719 | -308 | 2639 | -361 | 0 | 281 | 1552 | -321 | 2652 | -348 | 5 | 448 | 1742 | -21 | 2352 | -648 | 1 | 258 | -1 | 0 | 2.324 | 1.004
| 2024-05-16 | 1 | 842 | 1491 | 2333 | 1719 | -306 | 2639 | -361 | 0 | 281 | 1547 | -314 | 2647 | -353 | 5 | 453 | 1742 | -19 | 2352 | -648 | 0 | 258 | 0 | 0 | 2.324 | 0.994
| 2024-05-17 | 1 | 842 | 1493 | 2335 | 1719 | -304 | 2639 | -361 | 0 | 281 | 1543 | -308 | 2643 | -357 | 4 | 457 | 1742 | -17 | 2352 | -648 | 0 | 258 | 0 | 0 | 2.324 | 0.986
| 2024-05-18 | 1 | 842 | 1495 | 2337 | 1719 | -302 | 2639 | -361 | 0 | 281 | 1540 | -303 | 2640 | -360 | 3 | 460 | 1742 | -15 | 2352 | -648 | 0 | 258 | 0 | 0 | 2.324 | 0.98
| 2024-05-19 | 1 | 842 | 1497 | 2339 | 1719 | -300 | 2639 | -361 | 0 | 281 | 1538 | -299 | 2638 | -362 | 2 | 462 | 1742 | -13 | 2352 | -648 | 0 | 258 | 0 | 0 | 2.324 | 0.976
| 2024-05-20 | 1 | 842 | 1499 | 2341 | 1719 | -298 | 2639 | -361 | 0 | 281 | 1535 | -294 | 2635 | -365 | 3 | 465 | 1742 | -11 | 2352 | -648 | 0 | 258 | 0 | 0 | 2.324 | 0.97
| 2024-05-21 | 1 | 842 | 1501 | 2343 | 1719 | -296 | 2639 | -361 | 0 | 281 | 1534 | -291 | 2634 | -366 | 1 | 466 | 1742 | -9 | 2352 | -648 | 0 | 258 | 0 | 0 | 2.324 | 0.968
| 2024-05-22 | 1 | 842 | 1503 | 2345 | 1719 | -294 | 2639 | -361 | 0 | 281 | 1532 | -287 | 2632 | -368 | 2 | 468 | 1742 | -7 | 2352 | -648 | 0 | 258 | 0 | 0 | 2.324 | 0.964
| 2024-05-23 | 1 | 842 | 1505 | 2347 | 1719 | -292 | 2639 | -361 | 0 | 281 | 1531 | -284 | 2631 | -369 | 1 | 469 | 1742 | -5 | 2352 | -648 | 0 | 258 | 0 | 0 | 2.324 | 0.962
| 2024-05-24 | 1 | 842 | 1507 | 2349 | 1719 | -290 | 2639 | -361 | 0 | 281 | 1529 | -280 | 2629 | -371 | 2 | 471 | 1742 | -3 | 2352 | -648 | 0 | 258 | 0 | 0 | 2.324 | 0.958
| 2024-05-25 | 1 | 842 | 1509 | 2351 | 1719 | -288 | 2639 | -361 | 0 | 281 | 1527 | -276 | 2627 | -373 | 2 | 473 | 1742 | -1 | 2352 | -648 | 0 | 258 | 0 | 0 | 2.324 | 0.954
| 2024-05-26 | 1 | 842 | 1511 | 2353 | 1719 | -286 | 2639 | -361 | 0 | 281 | 1527 | -274 | 2627 | -373 | 0 | 473 | 1742 | 1 | 2352 | -648 | 0 | 258 | 0 | 0 | 2.324 | 0.954
| 2024-05-27 | 1 | 842 | 1513 | 2355 | 1719 | -284 | 2639 | -361 | 0 | 281 | 1527 | -272 | 2627 | -373 | 0 | 473 | 1742 | 3 | 2352 | -648 | 0 | 258 | 0 | 0 | 2.324 | 0.954
| 2024-05-28 | 1 | 842 | 1515 | 2357 | 1719 | -282 | 2639 | -361 | 0 | 281 | 1527 | -270 | 2627 | -373 | 0 | 473 | 1742 | 5 | 2352 | -648 | 0 | 258 | 0 | 0 | 2.324 | 0.954
| 2024-05-29 | 1 | 842 | 1517 | 2359 | 1719 | -280 | 2639 | -361 | 0 | 281 | 1527 | -268 | 2627 | -373 | 0 | 473 | 1742 | 7 | 2352 | -648 | 0 | 258 | 0 | 0 | 2.324 | 0.954
| 2024-05-30 | 1 | 842 | 1519 | 2361 | 1719 | -278 | 2639 | -361 | 0 | 281 | 1527 | -266 | 2627 | -373 | 0 | 473 | 1742 | 9 | 2352 | -648 | 0 | 258 | 0 | 0 | 2.324 | 0.954
| 2024-05-31 | 1 | 842 | 1521 | 2363 | 1719 | -276 | 2639 | -361 | 0 | 281 | 1527 | -264 | 2627 | -373 | 0 | 473 | 1742 | 11 | 2352 | -648 | 0 | 258 | 0 | 0 | 2.324 | 0.954
| 2024-06-01 | 1 | 842 | 1523 | 2365 | 1719 | -274 | 2639 | -361 | 0 | 281 | 1527 | -262 | 2627 | -373 | 0 | 473 | 1742 | 13 | 2352 | -648 | 0 | 258 | 0 | 0 | 2.324 | 0.954
| 2024-06-02 | 1 | 842 | 1525 | 2367 | 1719 | -272 | 2639 | -361 | 0 | 281 | 1527 | -260 | 2627 | -373 | 0 | 473 | 1742 | 15 | 2352 | -648 | 0 | 258 | 0 | 0 | 2.324 | 0.954
| 2024-06-03 | 1 | 842 | 1527 | 2369 | 1719 | -270 | 2639 | -361 | 0 | 281 | 1527 | -258 | 2627 | -373 | 0 | 473 | 1742 | 17 | 2352 | -648 | 0 | 258 | 0 | 0 | 2.324 | 0.954
| 2024-06-04 | 1 | 842 | 1529 | 2371 | 1719 | -268 | 2639 | -361 | 0 | 281 | 1527 | -256 | 2627 | -373 | 0 | 473 | 1742 | 19 | 2352 | -648 | 0 | 258 | 0 | 0 | 2.324 | 0.954
| 2024-06-05 | 1 | 842 | 1531 | 2373 | 1719 | -266 | 2639 | -361 | 0 | 281 | 1527 | -254 | 2627 | -373 | 0 | 473 | 1742 | 21 | 2352 | -648 | 0 | 258 | 0 | 0 | 2.324 | 0.954
| 2024-06-06 | 1 | 842 | 1533 | 2375 | 1719 | -264 | 2639 | -361 | 0 | 281 | 1527 | -252 | 2627 | -373 | 0 | 473 | 1742 | 23 | 2352 | -648 | 0 | 258 | 0 | 0 | 2.324 | 0.954
| 2024-06-07 | 1 | 842 | 1535 | 2377 | 1719 | -262 | 2639 | -361 | 0 | 281 | 1527 | -250 | 2627 | -373 | 0 | 473 | 1742 | 25 | 2352 | -648 | 0 | 258 | 0 | 0 | 2.324 | 0.954
| 2024-06-08 | 1 | 842 | 1537 | 2379 | 1719 | -260 | 2639 | -361 | 0 | 281 | 1527 | -248 | 2627 | -373 | 0 | 473 | 1742 | 27 | 2352 | -648 | 0 | 258 | 0 | 0 | 2.324 | 0.954
| 2024-06-09 | 1 | 842 | 1539 | 2381 | 1719 | -258 | 2639 | -361 | 0 | 281 | 1527 | -246 | 2627 | -373 | 0 | 473 | 1742 | 29 | 2352 | -648 | 0 | 258 | 0 | 0 | 2.324 | 0.954
| 2024-06-10 | 1 | 842 | 1541 | 2383 | 1719 | -256 | 2639 | -361 | 0 | 281 | 1527 | -244 | 2627 | -373 | 0 | 473 | 1742 | 31 | 2352 | -648 | 0 | 258 | 0 | 0 | 2.324 | 0.954
| 2024-06-11 | 1 | 842 | 1543 | 2385 | 1719 | -254 | 2639 | -361 | 0 | 281 | 1527 | -242 | 2627 | -373 | 0 | 473 | 1742 | 33 | 2352 | -648 | 0 | 258 | 0 | 0 | 2.324 | 0.954
| 2024-06-12 | 1 | 842 | 1545 | 2387 | 1719 | -252 | 2639 | -361 | 0 | 281 | 1527 | -240 | 2627 | -373 | 0 | 473 | 1742 | 35 | 2352 | -648 | 0 | 258 | 0 | 0 | 2.324 | 0.954
| 2024-06-13 | 1 | 842 | 1547 | 2389 | 1719 | -250 | 2639 | -361 | 0 | 281 | 1527 | -238 | 2627 | -373 | 0 | 473 | 1742 | 37 | 2352 | -648 | 0 | 258 | 0 | 0 | 2.324 | 0.954
| 2024-06-14 | 1 | 842 | 1549 | 2391 | 1719 | -248 | 2639 | -361 | 0 | 281 | 1527 | -236 | 2627 | -373 | 0 | 473 | 1742 | 39 | 2352 | -648 | 0 | 258 | 0 | 0 | 2.324 | 0.954
| 2024-06-15 | 1 | 842 | 1551 | 2393 | 1719 | -246 | 2639 | -361 | 0 | 281 | 1527 | -234 | 2627 | -373 | 0 | 473 | 1742 | 41 | 2352 | -648 | 0 | 258 | 0 | 0 | 2.324 | 0.954
| 2024-06-16 | 1 | 842 | 1553 | 2395 | 1719 | -244 | 2639 | -361 | 0 | 281 | 1527 | -232 | 2627 | -373 | 0 | 473 | 1742 | 43 | 2352 | -648 | 0 | 258 | 0 | 0 | 2.324 | 0.954
| 2024-06-17 | 1 | 842 | 1555 | 2397 | 1719 | -242 | 2639 | -361 | 0 | 281 | 1527 | -230 | 2627 | -373 | 0 | 473 | 1742 | 45 | 2352 | -648 | 0 | 258 | 0 | 0 | 2.324 | 0.954
| 2024-06-18 | 1 | 842 | 1557 | 2399 | 1719 | -240 | 2639 | -361 | 0 | 281 | 1527 | -228 | 2627 | -373 | 0 | 473 | 1742 | 47 | 2352 | -648 | 0 | 258 | 0 | 0 | 2.324 | 0.954
| 2024-06-19 | 1 | 842 | 1559 | 2401 | 1719 | -238 | 2639 | -361 | 0 | 281 | 1527 | -226 | 2627 | -373 | 0 | 473 | 1742 | 49 | 2352 | -648 | 0 | 258 | 0 | 0 | 2.324 | 0.954
| 2024-06-20 | 1 | 842 | 1561 | 2403 | 1719 | -236 | 2639 | -361 | 0 | 281 | 1527 | -224 | 2627 | -373 | 0 | 473 | 1742 | 51 | 2352 | -648 | 0 | 258 | 0 | 0 | 2.324 | 0.954
| 2024-06-21 | 1 | 842 | 1563 | 2405 | 1719 | -234 | 2639 | -361 | 0 | 281 | 1527 | -222 | 2627 | -373 | 0 | 473 | 1742 | 53 | 2352 | -648 | 0 | 258 | 0 | 0 | 2.324 | 0.954
| 2024-06-22 | 1 | 842 | 1565 | 2407 | 1719 | -232 | 2639 | -361 | 0 | 281 | 1527 | -220 | 2627 | -373 | 0 | 473 | 1742 | 55 | 2352 | -648 | 0 | 258 | 0 | 0 | 2.324 | 0.954
| 2024-06-23 | 1 | 842 | 1567 | 2409 | 1719 | -230 | 2639 | -361 | 0 | 281 | 1527 | -218 | 2627 | -373 | 0 | 473 | 1742 | 57 | 2352 | -648 | 0 | 258 | 0 | 0 | 2.324 | 0.954
| 2024-06-24 | 1 | 842 | 1569 | 2411 | 1719 | -228 | 2639 | -361 | 0 | 281 | 1527 | -216 | 2627 | -373 | 0 | 473 | 1742 | 59 | 2352 | -648 | 0 | 258 | 0 | 0 | 2.324 | 0.954
| 2024-06-25 | 1 | 842 | 1571 | 2413 | 1719 | -226 | 2639 | -361 | 0 | 281 | 1527 | -214 | 2627 | -373 | 0 | 473 | 1742 | 61 | 2352 | -648 | 0 | 258 | 0 | 0 | 2.324 | 0.954
| 2024-06-26 | 1 | 842 | 1573 | 2415 | 1719 | -224 | 2639 | -361 | 0 | 281 | 1527 | -212 | 2627 | -373 | 0 | 473 | 1742 | 63 | 2352 | -648 | 0 | 258 | 0 | 0 | 2.324 | 0.954
| 2024-06-27 | 1 | 842 | 1575 | 2417 | 1719 | -222 | 2639 | -361 | 0 | 281 | 1527 | -210 | 2627 | -373 | 0 | 473 | 1742 | 65 | 2352 | -648 | 0 | 258 | 0 | 0 | 2.324 | 0.954
| 2024-06-28 | 1 | 842 | 1577 | 2419 | 1719 | -220 | 2639 | -361 | 0 | 281 | 1527 | -208 | 2627 | -373 | 0 | 473 | 1742 | 67 | 2352 | -648 | 0 | 258 | 0 | 0 | 2.324 | 0.954
| 2024-06-29 | 1 | 842 | 1579 | 2421 | 1719 | -218 | 2639 | -361 | 0 | 281 | 1527 | -206 | 2627 | -373 | 0 | 473 | 1742 | 69 | 2352 | -648 | 0 | 258 | 0 | 0 | 2.324 | 0.954
| 2024-06-30 | 1 | 842 | 1581 | 2423 | 1719 | -216 | 2639 | -361 | 0 | 281 | 1527 | -204 | 2627 | -373 | 0 | 473 | 1742 | 71 | 2352 | -648 | 0 | 258 | 0 | 0 | 2.324 | 0.954
| 2024-07-01 | 1 | 842 | 1583 | 2425 | 1719 | -214 | 2639 | -361 | 0 | 281 | 1527 | -202 | 2627 | -373 | 0 | 473 | 1742 | 73 | 2352 | -648 | 0 | 258 | 0 | 0 | 2.324 | 0.954
| 2024-07-02 | 1 | 842 | 1585 | 2427 | 1719 | -212 | 2639 | -361 | 0 | 281 | 1527 | -200 | 2627 | -373 | 0 | 473 | 1742 | 75 | 2352 | -648 | 0 | 258 | 0 | 0 | 2.324 | 0.954
| 2024-07-03 | 1 | 842 | 1587 | 2429 | 1719 | -210 | 2639 | -361 | 0 | 281 | 1527 | -198 | 2627 | -373 | 0 | 473 | 1742 | 77 | 2352 | -648 | 0 | 258 | 0 | 0 | 2.324 | 0.954
| 2024-07-04 | 1 | 842 | 1589 | 2431 | 1719 | -208 | 2639 | -361 | 0 | 281 | 1527 | -196 | 2627 | -373 | 0 | 473 | 1742 | 79 | 2352 | -648 | 0 | 258 | 0 | 0 | 2.324 | 0.954
| 2024-07-05 | 1 | 842 | 1591 | 2433 | 1719 | -206 | 2639 | -361 | 0 | 281 | 1527 | -194 | 2627 | -373 | 0 | 473 | 1742 | 81 | 2352 | -648 | 0 | 258 | 0 | 0 | 2.324 | 0.954
| 2024-07-06 | 1 | 842 | 1593 | 2435 | 1719 | -204 | 2639 | -361 | 0 | 281 | 1527 | -192 | 2627 | -373 | 0 | 473 | 1742 | 83 | 2352 | -648 | 0 | 258 | 0 | 0 | 2.324 | 0.954
| 2024-07-07 | 1 | 842 | 1595 | 2437 | 1719 | -202 | 2639 | -361 | 0 | 281 | 1527 | -190 | 2627 | -373 | 0 | 473 | 1742 | 85 | 2352 | -648 | 0 | 258 | 0 | 0 | 2.324 | 0.954
| 2024-07-08 | 1 | 842 | 1597 | 2439 | 1719 | -200 | 2639 | -361 | 0 | 281 | 1527 | -188 | 2627 | -373 | 0 | 473 | 1742 | 87 | 2352 | -648 | 0 | 258 | 0 | 0 | 2.324 | 0.954
| 2024-07-09 | 1 | 842 | 1599 | 2441 | 1719 | -198 | 2639 | -361 | 0 | 281 | 1527 | -186 | 2627 | -373 | 0 | 473 | 1742 | 89 | 2352 | -648 | 0 | 258 | 0 | 0 | 2.324 | 0.954
| 2024-07-10 | 1 | 842 | 1601 | 2443 | 1719 | -196 | 2639 | -361 | 0 | 281 | 1527 | -184 | 2627 | -373 | 0 | 473 | 1742 | 91 | 2352 | -648 | 0 | 258 | 0 | 0 | 2.324 | 0.954
| 2024-07-11 | 1 | 842 | 1603 | 2445 | 1719 | -194 | 2639 | -361 | 0 | 281 | 1527 | -182 | 2627 | -373 | 0 | 473 | 1742 | 93 | 2352 | -648 | 0 | 258 | 0 | 0 | 2.324 | 0.954
| 2024-07-12 | 1 | 842 | 1605 | 2447 | 1719 | -192 | 2639 | -361 | 0 | 281 | 1527 | -180 | 2627 | -373 | 0 | 473 | 1742 | 95 | 2352 | -648 | 0 | 258 | 0 | 0 | 2.324 | 0.954
| 2024-07-13 | 1 | 842 | 1607 | 2449 | 1719 | -190 | 2639 | -361 | 0 | 281 | 1527 | -178 | 2627 | -373 | 0 | 473 | 1742 | 97 | 2352 | -648 | 0 | 258 | 0 | 0 | 2.324 | 0.954
| 2024-07-14 | 1 | 842 | 1609 | 2451 | 1719 | -188 | 2639 | -361 | 0 | 281 | 1527 | -176 | 2627 | -373 | 0 | 473 | 1742 | 99 | 2352 | -648 | 0 | 258 | 0 | 0 | 2.324 | 0.954
| 2024-07-15 | 1 | 842 | 1611 | 2453 | 1719 | -186 | 2639 | -361 | 0 | 281 | 1527 | -174 | 2627 | -373 | 0 | 473 | 1742 | 101 | 2352 | -648 | 0 | 258 | 0 | 0 | 2.324 | 0.954
| 2024-07-16 | 1 | 842 | 1613 | 2455 | 1719 | -184 | 2639 | -361 | 0 | 281 | 1527 | -172 | 2627 | -373 | 0 | 473 | 1742 | 103 | 2352 | -648 | 0 | 258 | 0 | 0 | 2.324 | 0.954
| 2024-07-17 | 1 | 842 | 1615 | 2457 | 1719 | -182 | 2639 | -361 | 0 | 281 | 1527 | -170 | 2627 | -373 | 0 | 473 | 1742 | 105 | 2352 | -648 | 0 | 258 | 0 | 0 | 2.324 | 0.954
| 2024-07-18 | 1 | 842 | 1617 | 2459 | 1719 | -180 | 2639 | -361 | 0 | 281 | 1527 | -168 | 2627 | -373 | 0 | 473 | 1742 | 107 | 2352 | -648 | 0 | 258 | 0 | 0 | 2.324 | 0.954
| 2024-07-19 | 1 | 842 | 1619 | 2461 | 1719 | -178 | 2639 | -361 | 0 | 281 | 1527 | -166 | 2627 | -373 | 0 | 473 | 1742 | 109 | 2352 | -648 | 0 | 258 | 0 | 0 | 2.324 | 0.954
| 2024-07-20 | 1 | 842 | 1621 | 2463 | 1719 | -176 | 2639 | -361 | 0 | 281 | 1527 | -164 | 2627 | -373 | 0 | 473 | 1742 | 111 | 2352 | -648 | 0 | 258 | 0 | 0 | 2.324 | 0.954
| 2024-07-21 | 1 | 842 | 1623 | 2465 | 1719 | -174 | 2639 | -361 | 0 | 281 | 1527 | -162 | 2627 | -373 | 0 | 473 | 1742 | 113 | 2352 | -648 | 0 | 258 | 0 | 0 | 2.324 | 0.954
| 2024-07-22 | 1 | 842 | 1625 | 2467 | 1719 | -172 | 2639 | -361 | 0 | 281 | 1527 | -160 | 2627 | -373 | 0 | 473 | 1742 | 115 | 2352 | -648 | 0 | 258 | 0 | 0 | 2.324 | 0.954
| 2024-07-23 | 1 | 842 | 1627 | 2469 | 1719 | -170 | 2639 | -361 | 0 | 281 | 1527 | -158 | 2627 | -373 | 0 | 473 | 1742 | 117 | 2352 | -648 | 0 | 258 | 0 | 0 | 2.324 | 0.954
| 2024-07-24 | 1 | 842 | 1629 | 2471 | 1719 | -168 | 2639 | -361 | 0 | 281 | 1527 | -156 | 2627 | -373 | 0 | 473 | 1742 | 119 | 2352 | -648 | 0 | 258 | 0 | 0 | 2.324 | 0.954
| 2024-07-25 | 1 | 842 | 1631 | 2473 | 1719 | -166 | 2639 | -361 | 0 | 281 | 1527 | -154 | 2627 | -373 | 0 | 473 | 1742 | 121 | 2352 | -648 | 0 | 258 | 0 | 0 | 2.324 | 0.954
| 2024-07-26 | 1 | 842 | 1633 | 2475 | 1719 | -164 | 2639 | -361 | 0 | 281 | 1527 | -152 | 2627 | -373 | 0 | 473 | 1742 | 123 | 2352 | -648 | 0 | 258 | 0 | 0 | 2.324 | 0.954
| 2024-07-27 | 1 | 842 | 1635 | 2477 | 1719 | -162 | 2639 | -361 | 0 | 281 | 1527 | -150 | 2627 | -373 | 0 | 473 | 1742 | 125 | 2352 | -648 | 0 | 258 | 0 | 0 | 2.324 | 0.954
| 2024-07-28 | 1 | 842 | 1637 | 2479 | 1719 | -160 | 2639 | -361 | 0 | 281 | 1527 | -148 | 2627 | -373 | 0 | 473 | 1742 | 127 | 2352 | -648 | 0 | 258 | 0 | 0 | 2.324 | 0.954
| 2024-07-29 | 1 | 842 | 1639 | 2481 | 1719 | -158 | 2639 | -361 | 0 | 281 | 1527 | -146 | 2627 | -373 | 0 | 473 | 1742 | 129 | 2352 | -648 | 0 | 258 | 0 | 0 | 2.324 | 0.954
| 2024-07-30 | 1 | 842 | 1641 | 2483 | 1719 | -156 | 2639 | -361 | 0 | 281 | 1527 | -144 | 2627 | -373 | 0 | 473 | 1742 | 131 | 2352 | -648 | 0 | 258 | 0 | 0 | 2.324 | 0.954
| 2024-07-31 | 1 | 842 | 1643 | 2485 | 1719 | -154 | 2639 | -361 | 0 | 281 | 1527 | -142 | 2627 | -373 | 0 | 473 | 1742 | 133 | 2352 | -648 | 0 | 258 | 0 | 0 | 2.324 | 0.954
| 2024-08-01 | 1 | 842 | 1645 | 2487 | 1719 | -152 | 2639 | -361 | 0 | 281 | 1527 | -140 | 2627 | -373 | 0 | 473 | 1742 | 135 | 2352 | -648 | 0 | 258 | 0 | 0 | 2.324 | 0.954
| 2024-08-02 | 1 | 842 | 1647 | 2489 | 1719 | -150 | 2639 | -361 | 0 | 281 | 1527 | -138 | 2627 | -373 | 0 | 473 | 1742 | 137 | 2352 | -648 | 0 | 258 | 0 | 0 | 2.324 | 0.954
| 2024-08-03 | 1 | 842 | 1649 | 2491 | 1719 | -148 | 2639 | -361 | 0 | 281 | 1527 | -136 | 2627 | -373 | 0 | 473 | 1742 | 139 | 2352 | -648 | 0 | 258 | 0 | 0 | 2.324 | 0.954
| 2024-08-04 | 1 | 842 | 1651 | 2493 | 1719 | -146 | 2639 | -361 | 0 | 281 | 1527 | -134 | 2627 | -373 | 0 | 473 | 1742 | 141 | 2352 | -648 | 0 | 258 | 0 | 0 | 2.324 | 0.954
| 2024-08-05 | 1 | 842 | 1653 | 2495 | 1719 | -144 | 2639 | -361 | 0 | 281 | 1527 | -132 | 2627 | -373 | 0 | 473 | 1742 | 143 | 2352 | -648 | 0 | 258 | 0 | 0 | 2.324 | 0.954
| 2024-08-06 | 1 | 842 | 1655 | 2497 | 1719 | -142 | 2639 | -361 | 0 | 281 | 1527 | -130 | 2627 | -373 | 0 | 473 | 1742 | 145 | 2352 | -648 | 0 | 258 | 0 | 0 | 2.324 | 0.954
| 2024-08-07 | 1 | 842 | 1657 | 2499 | 1719 | -140 | 2639 | -361 | 0 | 281 | 1527 | -128 | 2627 | -373 | 0 | 473 | 1742 | 147 | 2352 | -648 | 0 | 258 | 0 | 0 | 2.324 | 0.954
| 2024-08-08 | 1 | 842 | 1659 | 2501 | 1719 | -138 | 2639 | -361 | 0 | 281 | 1527 | -126 | 2627 | -373 | 0 | 473 | 1742 | 149 | 2352 | -648 | 0 | 258 | 0 | 0 | 2.324 | 0.954
| 2024-08-09 | 1 | 842 | 1661 | 2503 | 1719 | -136 | 2639 | -361 | 0 | 281 | 1527 | -124 | 2627 | -373 | 0 | 473 | 1742 | 151 | 2352 | -648 | 0 | 258 | 0 | 0 | 2.324 | 0.954
| 2024-08-10 | 1 | 842 | 1663 | 2505 | 1719 | -134 | 2639 | -361 | 0 | 281 | 1527 | -122 | 2627 | -373 | 0 | 473 | 1742 | 153 | 2352 | -648 | 0 | 258 | 0 | 0 | 2.324 | 0.954
| 2024-08-11 | 1 | 842 | 1665 | 2507 | 1719 | -132 | 2639 | -361 | 0 | 281 | 1527 | -120 | 2627 | -373 | 0 | 473 | 1742 | 155 | 2352 | -648 | 0 | 258 | 0 | 0 | 2.324 | 0.954
| 2024-08-12 | 1 | 842 | 1667 | 2509 | 1719 | -130 | 2639 | -361 | 0 | 281 | 1527 | -118 | 2627 | -373 | 0 | 473 | 1742 | 157 | 2352 | -648 | 0 | 258 | 0 | 0 | 2.324 | 0.954
| 2024-08-13 | 1 | 842 | 1669 | 2511 | 1719 | -128 | 2639 | -361 | 0 | 281 | 1527 | -116 | 2627 | -373 | 0 | 473 | 1742 | 159 | 2352 | -648 | 0 | 258 | 0 | 0 | 2.324 | 0.954
| 2024-08-14 | 1 | 842 | 1671 | 2513 | 1719 | -126 | 2639 | -361 | 0 | 281 | 1527 | -114 | 2627 | -373 | 0 | 473 | 1742 | 161 | 2352 | -648 | 0 | 258 | 0 | 0 | 2.324 | 0.954
| 2024-08-15 | 1 | 842 | 1673 | 2515 | 1719 | -124 | 2639 | -361 | 0 | 281 | 1527 | -112 | 2627 | -373 | 0 | 473 | 1742 | 163 | 2352 | -648 | 0 | 258 | 0 | 0 | 2.324 | 0.954
| 2024-08-16 | 1 | 842 | 1675 | 2517 | 1719 | -122 | 2639 | -361 | 0 | 281 | 1527 | -110 | 2627 | -373 | 0 | 473 | 1742 | 165 | 2352 | -648 | 0 | 258 | 0 | 0 | 2.324 | 0.954
| 2024-08-17 | 1 | 842 | 1677 | 2519 | 1719 | -120 | 2639 | -361 | 0 | 281 | 1527 | -108 | 2627 | -373 | 0 | 473 | 1742 | 167 | 2352 | -648 | 0 | 258 | 0 | 0 | 2.324 | 0.954
| 2024-08-18 | 1 | 842 | 1679 | 2521 | 1719 | -118 | 2639 | -361 | 0 | 281 | 1527 | -106 | 2627 | -373 | 0 | 473 | 1742 | 169 | 2352 | -648 | 0 | 258 | 0 | 0 | 2.324 | 0.954
| 2024-08-19 | 1 | 842 | 1681 | 2523 | 1719 | -116 | 2639 | -361 | 0 | 281 | 1527 | -104 | 2627 | -373 | 0 | 473 | 1742 | 171 | 2352 | -648 | 0 | 258 | 0 | 0 | 2.324 | 0.954
| 2024-08-20 | 1 | 842 | 1683 | 2525 | 1719 | -114 | 2639 | -361 | 0 | 281 | 1527 | -102 | 2627 | -373 | 0 | 473 | 1742 | 173 | 2352 | -648 | 0 | 258 | 0 | 0 | 2.324 | 0.954
| 2024-08-21 | 1 | 842 | 1685 | 2527 | 1719 | -112 | 2639 | -361 | 0 | 281 | 1527 | -100 | 2627 | -373 | 0 | 473 | 1742 | 175 | 2352 | -648 | 0 | 258 | 0 | 0 | 2.324 | 0.954
| 2024-08-22 | 1 | 842 | 1687 | 2529 | 1719 | -110 | 2639 | -361 | 0 | 281 | 1527 | -98 | 2627 | -373 | 0 | 473 | 1742 | 177 | 2352 | -648 | 0 | 258 | 0 | 0 | 2.324 | 0.954
| 2024-08-23 | 1 | 842 | 1689 | 2531 | 1719 | -108 | 2639 | -361 | 0 | 281 | 1527 | -96 | 2627 | -373 | 0 | 473 | 1742 | 179 | 2352 | -648 | 0 | 258 | 0 | 0 | 2.324 | 0.954
| 2024-08-24 | 1 | 842 | 1691 | 2533 | 1719 | -106 | 2639 | -361 | 0 | 281 | 1527 | -94 | 2627 | -373 | 0 | 473 | 1742 | 181 | 2352 | -648 | 0 | 258 | 0 | 0 | 2.324 | 0.954
| 2024-08-25 | 1 | 842 | 1693 | 2535 | 1719 | -104 | 2639 | -361 | 0 | 281 | 1527 | -92 | 2627 | -373 | 0 | 473 | 1742 | 183 | 2352 | -648 | 0 | 258 | 0 | 0 | 2.324 | 0.954
| 2024-08-26 | 1 | 842 | 1695 | 2537 | 1719 | -102 | 2639 | -361 | 0 | 281 | 1527 | -90 | 2627 | -373 | 0 | 473 | 1742 | 185 | 2352 | -648 | 0 | 258 | 0 | 0 | 2.324 | 0.954
| 2024-08-27 | 1 | 842 | 1697 | 2539 | 1719 | -100 | 2639 | -361 | 0 | 281 | 1527 | -88 | 2627 | -373 | 0 | 473 | 1742 | 187 | 2352 | -648 | 0 | 258 | 0 | 0 | 2.324 | 0.954
| 2024-08-28 | 1 | 842 | 1699 | 2541 | 1719 | -98 | 2639 | -361 | 0 | 281 | 1527 | -86 | 2627 | -373 | 0 | 473 | 1742 | 189 | 2352 | -648 | 0 | 258 | 0 | 0 | 2.324 | 0.954
| 2024-08-29 | 1 | 842 | 1701 | 2543 | 1719 | -96 | 2639 | -361 | 0 | 281 | 1527 | -84 | 2627 | -373 | 0 | 473 | 1742 | 191 | 2352 | -648 | 0 | 258 | 0 | 0 | 2.324 | 0.954
| 2024-08-30 | 1 | 842 | 1703 | 2545 | 1719 | -94 | 2639 | -361 | 0 | 281 | 1527 | -82 | 2627 | -373 | 0 | 473 | 1742 | 193 | 2352 | -648 | 0 | 258 | 0 | 0 | 2.324 | 0.954
| 2024-08-31 | 1 | 842 | 1705 | 2547 | 1719 | -92 | 2639 | -361 | 0 | 281 | 1527 | -80 | 2627 | -373 | 0 | 473 | 1742 | 195 | 2352 | -648 | 0 | 258 | 0 | 0 | 2.324 | 0.954
| 2024-09-01 | 1 | 842 | 1707 | 2549 | 1719 | -90 | 2639 | -361 | 0 | 281 | 1527 | -78 | 2627 | -373 | 0 | 473 | 1742 | 197 | 2352 | -648 | 0 | 258 | 0 | 0 | 2.324 | 0.954
| 2024-09-02 | 1 | 842 | 1709 | 2551 | 1719 | -88 | 2639 | -361 | 0 | 281 | 1527 | -76 | 2627 | -373 | 0 | 473 | 1742 | 199 | 2352 | -648 | 0 | 258 | 0 | 0 | 2.324 | 0.954
| 2024-09-03 | 1 | 842 | 1711 | 2553 | 1719 | -86 | 2639 | -361 | 0 | 281 | 1527 | -74 | 2627 | -373 | 0 | 473 | 1742 | 201 | 2352 | -648 | 0 | 258 | 0 | 0 | 2.324 | 0.954
| 2024-09-04 | 1 | 842 | 1713 | 2555 | 1719 | -84 | 2639 | -361 | 0 | 281 | 1527 | -72 | 2627 | -373 | 0 | 473 | 1742 | 203 | 2352 | -648 | 0 | 258 | 0 | 0 | 2.324 | 0.954
| 2024-09-05 | 1 | 842 | 1715 | 2557 | 1719 | -82 | 2639 | -361 | 0 | 281 | 1527 | -70 | 2627 | -373 | 0 | 473 | 1742 | 205 | 2352 | -648 | 0 | 258 | 0 | 0 | 2.324 | 0.954
| 2024-09-06 | 1 | 842 | 1717 | 2559 | 1719 | -80 | 2639 | -361 | 0 | 281 | 1527 | -68 | 2627 | -373 | 0 | 473 | 1742 | 207 | 2352 | -648 | 0 | 258 | 0 | 0 | 2.324 | 0.954
| 2024-09-07 | 1 | 842 | 1719 | 2561 | 1719 | -78 | 2639 | -361 | 0 | 281 | 1527 | -66 | 2627 | -373 | 0 | 473 | 1742 | 209 | 2352 | -648 | 0 | 258 | 0 | 0 | 2.324 | 0.954
| 2024-09-08 | 1 | 842 | 1721 | 2563 | 1719 | -76 | 2639 | -361 | 0 | 281 | 1527 | -64 | 2627 | -373 | 0 | 473 | 1742 | 211 | 2352 | -648 | 0 | 258 | 0 | 0 | 2.324 | 0.954
| 2024-09-09 | 1 | 842 | 1723 | 2565 | 1719 | -74 | 2639 | -361 | 0 | 281 | 1527 | -62 | 2627 | -373 | 0 | 473 | 1742 | 213 | 2352 | -648 | 0 | 258 | 0 | 0 | 2.324 | 0.954
| 2024-09-10 | 1 | 842 | 1725 | 2567 | 1719 | -72 | 2639 | -361 | 0 | 281 | 1527 | -60 | 2627 | -373 | 0 | 473 | 1742 | 215 | 2352 | -648 | 0 | 258 | 0 | 0 | 2.324 | 0.954
| 2024-09-11 | 1 | 842 | 1727 | 2569 | 1719 | -70 | 2639 | -361 | 0 | 281 | 1527 | -58 | 2627 | -373 | 0 | 473 | 1742 | 217 | 2352 | -648 | 0 | 258 | 0 | 0 | 2.324 | 0.954
| 2024-09-12 | 1 | 842 | 1729 | 2571 | 1719 | -68 | 2639 | -361 | 0 | 281 | 1527 | -56 | 2627 | -373 | 0 | 473 | 1742 | 219 | 2352 | -648 | 0 | 258 | 0 | 0 | 2.324 | 0.954
| 2024-09-13 | 1 | 842 | 1731 | 2573 | 1719 | -66 | 2639 | -361 | 0 | 281 | 1527 | -54 | 2627 | -373 | 0 | 473 | 1742 | 221 | 2352 | -648 | 0 | 258 | 0 | 0 | 2.324 | 0.954
| 2024-09-14 | 1 | 842 | 1733 | 2575 | 1719 | -64 | 2639 | -361 | 0 | 281 | 1527 | -52 | 2627 | -373 | 0 | 473 | 1742 | 223 | 2352 | -648 | 0 | 258 | 0 | 0 | 2.324 | 0.954
| 2024-09-15 | 1 | 842 | 1735 | 2577 | 1719 | -62 | 2639 | -361 | 0 | 281 | 1527 | -50 | 2627 | -373 | 0 | 473 | 1742 | 225 | 2352 | -648 | 0 | 258 | 0 | 0 | 2.324 | 0.954
| 2024-09-16 | 1 | 842 | 1737 | 2579 | 1719 | -60 | 2639 | -361 | 0 | 281 | 1527 | -48 | 2627 | -373 | 0 | 473 | 1742 | 227 | 2352 | -648 | 0 | 258 | 0 | 0 | 2.324 | 0.954
| 2024-09-17 | 1 | 842 | 1739 | 2581 | 1719 | -58 | 2639 | -361 | 0 | 281 | 1527 | -46 | 2627 | -373 | 0 | 473 | 1742 | 229 | 2352 | -648 | 0 | 258 | 0 | 0 | 2.324 | 0.954
| 2024-09-18 | 1 | 842 | 1741 | 2583 | 1719 | -56 | 2639 | -361 | 0 | 281 | 1527 | -44 | 2627 | -373 | 0 | 473 | 1742 | 231 | 2352 | -648 | 0 | 258 | 0 | 0 | 2.324 | 0.954
| 2024-09-19 | 1 | 842 | 1743 | 2585 | 1719 | -54 | 2639 | -361 | 0 | 281 | 1527 | -42 | 2627 | -373 | 0 | 473 | 1742 | 233 | 2352 | -648 | 0 | 258 | 0 | 0 | 2.324 | 0.954
| 2024-09-20 | 1 | 842 | 1745 | 2587 | 1719 | -52 | 2639 | -361 | 0 | 281 | 1527 | -40 | 2627 | -373 | 0 | 473 | 1742 | 235 | 2352 | -648 | 0 | 258 | 0 | 0 | 2.324 | 0.954
| 2024-09-21 | 1 | 842 | 1747 | 2589 | 1719 | -50 | 2639 | -361 | 0 | 281 | 1527 | -38 | 2627 | -373 | 0 | 473 | 1742 | 237 | 2352 | -648 | 0 | 258 | 0 | 0 | 2.324 | 0.954
| 2024-09-22 | 1 | 842 | 1749 | 2591 | 1719 | -48 | 2639 | -361 | 0 | 281 | 1527 | -36 | 2627 | -373 | 0 | 473 | 1742 | 239 | 2352 | -648 | 0 | 258 | 0 | 0 | 2.324 | 0.954
| 2024-09-23 | 1 | 842 | 1751 | 2593 | 1719 | -46 | 2639 | -361 | 0 | 281 | 1527 | -34 | 2627 | -373 | 0 | 473 | 1742 | 241 | 2352 | -648 | 0 | 258 | 0 | 0 | 2.324 | 0.954
| 2024-09-24 | 1 | 842 | 1753 | 2595 | 1719 | -44 | 2639 | -361 | 0 | 281 | 1527 | -32 | 2627 | -373 | 0 | 473 | 1742 | 243 | 2352 | -648 | 0 | 258 | 0 | 0 | 2.324 | 0.954
| 2024-09-25 | 1 | 842 | 1755 | 2597 | 1719 | -42 | 2639 | -361 | 0 | 281 | 1527 | -30 | 2627 | -373 | 0 | 473 | 1742 | 245 | 2352 | -648 | 0 | 258 | 0 | 0 | 2.324 | 0.954
| 2024-09-26 | 1 | 842 | 1757 | 2599 | 1719 | -40 | 2639 | -361 | 0 | 281 | 1527 | -28 | 2627 | -373 | 0 | 473 | 1742 | 247 | 2352 | -648 | 0 | 258 | 0 | 0 | 2.324 | 0.954
| 2024-09-27 | 1 | 842 | 1759 | 2601 | 1719 | -38 | 2639 | -361 | 0 | 281 | 1527 | -26 | 2627 | -373 | 0 | 473 | 1742 | 249 | 2352 | -648 | 0 | 258 | 0 | 0 | 2.324 | 0.954
| 2024-09-28 | 1 | 842 | 1761 | 2603 | 1719 | -36 | 2639 | -361 | 0 | 281 | 1527 | -24 | 2627 | -373 | 0 | 473 | 1742 | 251 | 2352 | -648 | 0 | 258 | 0 | 0 | 2.324 | 0.954
| 2024-09-29 | 1 | 842 | 1763 | 2605 | 1719 | -34 | 2639 | -361 | 0 | 281 | 1527 | -22 | 2627 | -373 | 0 | 473 | 1742 | 253 | 2352 | -648 | 0 | 258 | 0 | 0 | 2.324 | 0.954
| 2024-09-30 | 1 | 842 | 1765 | 2607 | 1719 | -32 | 2639 | -361 | 0 | 281 | 1527 | -20 | 2627 | -373 | 0 | 473 | 1742 | 255 | 2352 | -648 | 0 | 258 | 0 | 0 | 2.324 | 0.954
| 2024-10-01 | 1 | 842 | 1767 | 2609 | 1719 | -30 | 2639 | -361 | 0 | 281 | 1527 | -18 | 2627 | -373 | 0 | 473 | 1742 | 257 | 2352 | -648 | 0 | 258 | 0 | 0 | 2.324 | 0.954
| 2024-10-02 | 1 | 842 | 1769 | 2611 | 1719 | -28 | 2639 | -361 | 0 | 281 | 1527 | -16 | 2627 | -373 | 0 | 473 | 1742 | 259 | 2352 | -648 | 0 | 258 | 0 | 0 | 2.324 | 0.954
| 2024-10-03 | 1 | 842 | 1771 | 2613 | 1719 | -26 | 2639 | -361 | 0 | 281 | 1527 | -14 | 2627 | -373 | 0 | 473 | 1742 | 261 | 2352 | -648 | 0 | 258 | 0 | 0 | 2.324 | 0.954
| 2024-10-04 | 1 | 842 | 1773 | 2615 | 1719 | -24 | 2639 | -361 | 0 | 281 | 1527 | -12 | 2627 | -373 | 0 | 473 | 1742 | 263 | 2352 | -648 | 0 | 258 | 0 | 0 | 2.324 | 0.954
| 2024-10-05 | 1 | 842 | 1775 | 2617 | 1719 | -22 | 2639 | -361 | 0 | 281 | 1527 | -10 | 2627 | -373 | 0 | 473 | 1742 | 265 | 2352 | -648 | 0 | 258 | 0 | 0 | 2.324 | 0.954
| 2024-10-06 | 1 | 842 | 1777 | 2619 | 1719 | -20 | 2639 | -361 | 0 | 281 | 1527 | -8 | 2627 | -373 | 0 | 473 | 1742 | 267 | 2352 | -648 | 0 | 258 | 0 | 0 | 2.324 | 0.954
| 2024-10-07 | 1 | 842 | 1779 | 2621 | 1719 | -18 | 2639 | -361 | 0 | 281 | 1527 | -6 | 2627 | -373 | 0 | 473 | 1742 | 269 | 2352 | -648 | 0 | 258 | 0 | 0 | 2.324 | 0.954
| 2024-10-08 | 1 | 842 | 1781 | 2623 | 1719 | -16 | 2639 | -361 | 0 | 281 | 1527 | -4 | 2627 | -373 | 0 | 473 | 1742 | 271 | 2352 | -648 | 0 | 258 | 0 | 0 | 2.324 | 0.954
| 2024-10-09 | 1 | 842 | 1783 | 2625 | 1719 | -14 | 2639 | -361 | 0 | 281 | 1527 | -2 | 2627 | -373 | 0 | 473 | 1742 | 273 | 2352 | -648 | 0 | 258 | 0 | 0 | 2.324 | 0.954
| 2024-10-10 | 1 | 842 | 1785 | 2627 | 1719 | -12 | 2639 | -361 | 0 | 281 | 1527 | 0 | 2627 | -373 | 0 | 473 | 1742 | 275 | 2352 | -648 | 0 | 258 | 0 | 0 | 2.324 | 0.954
| 2024-10-11 | 1 | 842 | 1787 | 2629 | 1719 | -10 | 2639 | -361 | 0 | 281 | 1527 | 2 | 2627 | -373 | 0 | 473 | 1742 | 277 | 2352 | -648 | 0 | 258 | 0 | 0 | 2.324 | 0.954
| 2024-10-12 | 1 | 842 | 1789 | 2631 | 1719 | -8 | 2639 | -361 | 0 | 281 | 1527 | 4 | 2627 | -373 | 0 | 473 | 1742 | 279 | 2352 | -648 | 0 | 258 | 0 | 0 | 2.324 | 0.954
| 2024-10-13 | 1 | 842 | 1791 | 2633 | 1719 | -6 | 2639 | -361 | 0 | 281 | 1527 | 6 | 2627 | -373 | 0 | 473 | 1742 | 281 | 2352 | -648 | 0 | 258 | 0 | 0 | 2.324 | 0.954
| 2024-10-14 | 1 | 842 | 1793 | 2635 | 1719 | -4 | 2639 | -361 | 0 | 281 | 1527 | 8 | 2627 | -373 | 0 | 473 | 1742 | 283 | 2352 | -648 | 0 | 258 | 0 | 0 | 2.324 | 0.954
| 2024-10-15 | 1 | 842 | 1795 | 2637 | 1719 | -2 | 2639 | -361 | 0 | 281 | 1527 | 10 | 2627 | -373 | 0 | 473 | 1742 | 285 | 2352 | -648 | 0 | 258 | 0 | 0 | 2.324 | 0.954
| 2024-10-16 | 1 | 842 | 1797 | 2639 | 1719 | 0 | 2639 | -361 | 0 | 281 | 1527 | 12 | 2627 | -373 | 0 | 473 | 1742 | 287 | 2352 | -648 | 0 | 258 | 0 | 0 | 2.324 | 0.954
| 2024-10-17 | 1 | 842 | 1799 | 2641 | 1719 | 2 | 2639 | -361 | 0 | 281 | 1527 | 14 | 2627 | -373 | 0 | 473 | 1742 | 289 | 2352 | -648 | 0 | 258 | 0 | 0 | 2.324 | 0.954
| 2024-10-18 | 1 | 842 | 1801 | 2643 | 1719 | 4 | 2639 | -361 | 0 | 281 | 1527 | 16 | 2627 | -373 | 0 | 473 | 1742 | 291 | 2352 | -648 | 0 | 258 | 0 | 0 | 2.324 | 0.954
| 2024-10-19 | 1 | 842 | 1803 | 2645 | 1719 | 6 | 2639 | -361 | 0 | 281 | 1527 | 18 | 2627 | -373 | 0 | 473 | 1742 | 293 | 2352 | -648 | 0 | 258 | 0 | 0 | 2.324 | 0.954
| 2024-10-20 | 1 | 842 | 1805 | 2647 | 1719 | 8 | 2639 | -361 | 0 | 281 | 1527 | 20 | 2627 | -373 | 0 | 473 | 1742 | 295 | 2352 | -648 | 0 | 258 | 0 | 0 | 2.324 | 0.954
| 2024-10-21 | 1 | 842 | 1807 | 2649 | 1719 | 10 | 2639 | -361 | 0 | 281 | 1527 | 22 | 2627 | -373 | 0 | 473 | 1742 | 297 | 2352 | -648 | 0 | 258 | 0 | 0 | 2.324 | 0.954
| 2024-10-22 | 1 | 842 | 1809 | 2651 | 1719 | 12 | 2639 | -361 | 0 | 281 | 1527 | 24 | 2627 | -373 | 0 | 473 | 1742 | 299 | 2352 | -648 | 0 | 258 | 0 | 0 | 2.324 | 0.954
| 2024-10-23 | 1 | 842 | 1811 | 2653 | 1719 | 14 | 2639 | -361 | 0 | 281 | 1527 | 26 | 2627 | -373 | 0 | 473 | 1742 | 301 | 2352 | -648 | 0 | 258 | 0 | 0 | 2.324 | 0.954
| 2024-10-24 | 1 | 842 | 1813 | 2655 | 1719 | 16 | 2639 | -361 | 0 | 281 | 1527 | 28 | 2627 | -373 | 0 | 473 | 1742 | 303 | 2352 | -648 | 0 | 258 | 0 | 0 | 2.324 | 0.954
| 2024-10-25 | 1 | 842 | 1815 | 2657 | 1719 | 18 | 2639 | -361 | 0 | 281 | 1527 | 30 | 2627 | -373 | 0 | 473 | 1742 | 305 | 2352 | -648 | 0 | 258 | 0 | 0 | 2.324 | 0.954
| 2024-10-26 | 1 | 842 | 1817 | 2659 | 1719 | 20 | 2639 | -361 | 0 | 281 | 1527 | 32 | 2627 | -373 | 0 | 473 | 1742 | 307 | 2352 | -648 | 0 | 258 | 0 | 0 | 2.324 | 0.954
| 2024-10-27 | 1 | 842 | 1819 | 2661 | 1719 | 22 | 2639 | -361 | 0 | 281 | 1527 | 34 | 2627 | -373 | 0 | 473 | 1742 | 309 | 2352 | -648 | 0 | 258 | 0 | 0 | 2.324 | 0.954
| 2024-10-28 | 1 | 842 | 1821 | 2663 | 1719 | 24 | 2639 | -361 | 0 | 281 | 1527 | 36 | 2627 | -373 | 0 | 473 | 1742 | 311 | 2352 | -648 | 0 | 258 | 0 | 0 | 2.324 | 0.954
| 2024-10-29 | 1 | 842 | 1823 | 2665 | 1719 | 26 | 2639 | -361 | 0 | 281 | 1527 | 38 | 2627 | -373 | 0 | 473 | 1742 | 313 | 2352 | -648 | 0 | 258 | 0 | 0 | 2.324 | 0.954
| 2024-10-30 | 1 | 842 | 1825 | 2667 | 1719 | 28 | 2639 | -361 | 0 | 281 | 1527 | 40 | 2627 | -373 | 0 | 473 | 1742 | 315 | 2352 | -648 | 0 | 258 | 0 | 0 | 2.324 | 0.954
| 2024-10-31 | 1 | 842 | 1827 | 2669 | 1719 | 30 | 2639 | -361 | 0 | 281 | 1527 | 42 | 2627 | -373 | 0 | 473 | 1742 | 317 | 2352 | -648 | 0 | 258 | 0 | 0 | 2.324 | 0.954
| 2024-11-01 | 1 | 842 | 1829 | 2671 | 1719 | 32 | 2639 | -361 | 0 | 281 | 1527 | 44 | 2627 | -373 | 0 | 473 | 1742 | 319 | 2352 | -648 | 0 | 258 | 0 | 0 | 2.324 | 0.954
| 2024-11-02 | 1 | 842 | 1831 | 2673 | 1719 | 34 | 2639 | -361 | 0 | 281 | 1527 | 46 | 2627 | -373 | 0 | 473 | 1742 | 321 | 2352 | -648 | 0 | 258 | 0 | 0 | 2.324 | 0.954
| 2024-11-03 | 1 | 842 | 1833 | 2675 | 1719 | 36 | 2639 | -361 | 0 | 281 | 1527 | 48 | 2627 | -373 | 0 | 473 | 1742 | 323 | 2352 | -648 | 0 | 258 | 0 | 0 | 2.324 | 0.954
| 2024-11-04 | 1 | 842 | 1835 | 2677 | 1719 | 38 | 2639 | -361 | 0 | 281 | 1527 | 50 | 2627 | -373 | 0 | 473 | 1742 | 325 | 2352 | -648 | 0 | 258 | 0 | 0 | 2.324 | 0.954
| 2024-11-05 | 1 | 842 | 1837 | 2679 | 1719 | 40 | 2639 | -361 | 0 | 281 | 1527 | 52 | 2627 | -373 | 0 | 473 | 1742 | 327 | 2352 | -648 | 0 | 258 | 0 | 0 | 2.324 | 0.954
| 2024-11-06 | 1 | 842 | 1839 | 2681 | 1719 | 42 | 2639 | -361 | 0 | 281 | 1527 | 54 | 2627 | -373 | 0 | 473 | 1742 | 329 | 2352 | -648 | 0 | 258 | 0 | 0 | 2.324 | 0.954
| 2024-11-07 | 1 | 842 | 1841 | 2683 | 1719 | 44 | 2639 | -361 | 0 | 281 | 1527 | 56 | 2627 | -373 | 0 | 473 | 1742 | 331 | 2352 | -648 | 0 | 258 | 0 | 0 | 2.324 | 0.954
| 2024-11-08 | 1 | 842 | 1843 | 2685 | 1719 | 46 | 2639 | -361 | 0 | 281 | 1527 | 58 | 2627 | -373 | 0 | 473 | 1742 | 333 | 2352 | -648 | 0 | 258 | 0 | 0 | 2.324 | 0.954
| 2024-11-09 | 1 | 842 | 1845 | 2687 | 1719 | 48 | 2639 | -361 | 0 | 281 | 1527 | 60 | 2627 | -373 | 0 | 473 | 1742 | 335 | 2352 | -648 | 0 | 258 | 0 | 0 | 2.324 | 0.954
| 2024-11-10 | 1 | 842 | 1847 | 2689 | 1719 | 50 | 2639 | -361 | 0 | 281 | 1527 | 62 | 2627 | -373 | 0 | 473 | 1742 | 337 | 2352 | -648 | 0 | 258 | 0 | 0 | 2.324 | 0.954
| 2024-11-11 | 1 | 842 | 1849 | 2691 | 1719 | 52 | 2639 | -361 | 0 | 281 | 1527 | 64 | 2627 | -373 | 0 | 473 | 1742 | 339 | 2352 | -648 | 0 | 258 | 0 | 0 | 2.324 | 0.954
| 2024-11-12 | 1 | 842 | 1851 | 2693 | 1719 | 54 | 2639 | -361 | 0 | 281 | 1527 | 66 | 2627 | -373 | 0 | 473 | 1742 | 341 | 2352 | -648 | 0 | 258 | 0 | 0 | 2.324 | 0.954
| 2024-11-13 | 1 | 842 | 1853 | 2695 | 1719 | 56 | 2639 | -361 | 0 | 281 | 1527 | 68 | 2627 | -373 | 0 | 473 | 1742 | 343 | 2352 | -648 | 0 | 258 | 0 | 0 | 2.324 | 0.954
| 2024-11-14 | 1 | 842 | 1855 | 2697 | 1719 | 58 | 2639 | -361 | 0 | 281 | 1527 | 70 | 2627 | -373 | 0 | 473 | 1742 | 345 | 2352 | -648 | 0 | 258 | 0 | 0 | 2.324 | 0.954
| 2024-11-15 | 1 | 842 | 1857 | 2699 | 1719 | 60 | 2639 | -361 | 0 | 281 | 1527 | 72 | 2627 | -373 | 0 | 473 | 1742 | 347 | 2352 | -648 | 0 | 258 | 0 | 0 | 2.324 | 0.954
| 2024-11-16 | 1 | 842 | 1859 | 2701 | 1719 | 62 | 2639 | -361 | 0 | 281 | 1527 | 74 | 2627 | -373 | 0 | 473 | 1742 | 349 | 2352 | -648 | 0 | 258 | 0 | 0 | 2.324 | 0.954
| 2024-11-17 | 1 | 842 | 1861 | 2703 | 1719 | 64 | 2639 | -361 | 0 | 281 | 1527 | 76 | 2627 | -373 | 0 | 473 | 1742 | 351 | 2352 | -648 | 0 | 258 | 0 | 0 | 2.324 | 0.954
| 2024-11-18 | 1 | 842 | 1863 | 2705 | 1719 | 66 | 2639 | -361 | 0 | 281 | 1527 | 78 | 2627 | -373 | 0 | 473 | 1742 | 353 | 2352 | -648 | 0 | 258 | 0 | 0 | 2.324 | 0.954
| 2024-11-19 | 1 | 842 | 1865 | 2707 | 1719 | 68 | 2639 | -361 | 0 | 281 | 1527 | 80 | 2627 | -373 | 0 | 473 | 1742 | 355 | 2352 | -648 | 0 | 258 | 0 | 0 | 2.324 | 0.954
| 2024-11-20 | 1 | 842 | 1867 | 2709 | 1719 | 70 | 2639 | -361 | 0 | 281 | 1527 | 82 | 2627 | -373 | 0 | 473 | 1742 | 357 | 2352 | -648 | 0 | 258 | 0 | 0 | 2.324 | 0.954
| 2024-11-21 | 1 | 842 | 1869 | 2711 | 1719 | 72 | 2639 | -361 | 0 | 281 | 1527 | 84 | 2627 | -373 | 0 | 473 | 1742 | 359 | 2352 | -648 | 0 | 258 | 0 | 0 | 2.324 | 0.954
| 2024-11-22 | 1 | 842 | 1871 | 2713 | 1719 | 74 | 2639 | -361 | 0 | 281 | 1527 | 86 | 2627 | -373 | 0 | 473 | 1742 | 361 | 2352 | -648 | 0 | 258 | 0 | 0 | 2.324 | 0.954
| 2024-11-23 | 1 | 842 | 1873 | 2715 | 1719 | 76 | 2639 | -361 | 0 | 281 | 1527 | 88 | 2627 | -373 | 0 | 473 | 1742 | 363 | 2352 | -648 | 0 | 258 | 0 | 0 | 2.324 | 0.954
| 2024-11-24 | 1 | 842 | 1875 | 2717 | 1719 | 78 | 2639 | -361 | 0 | 281 | 1527 | 90 | 2627 | -373 | 0 | 473 | 1742 | 365 | 2352 | -648 | 0 | 258 | 0 | 0 | 2.324 | 0.954
| 2024-11-25 | 1 | 842 | 1877 | 2719 | 1719 | 80 | 2639 | -361 | 0 | 281 | 1527 | 92 | 2627 | -373 | 0 | 473 | 1742 | 367 | 2352 | -648 | 0 | 258 | 0 | 0 | 2.324 | 0.954
| 2024-11-26 | 1 | 842 | 1879 | 2721 | 1719 | 82 | 2639 | -361 | 0 | 281 | 1527 | 94 | 2627 | -373 | 0 | 473 | 1742 | 369 | 2352 | -648 | 0 | 258 | 0 | 0 | 2.324 | 0.954
| 2024-11-27 | 1 | 842 | 1881 | 2723 | 1719 | 84 | 2639 | -361 | 0 | 281 | 1527 | 96 | 2627 | -373 | 0 | 473 | 1742 | 371 | 2352 | -648 | 0 | 258 | 0 | 0 | 2.324 | 0.954
| 2024-11-28 | 1 | 842 | 1883 | 2725 | 1719 | 86 | 2639 | -361 | 0 | 281 | 1527 | 98 | 2627 | -373 | 0 | 473 | 1742 | 373 | 2352 | -648 | 0 | 258 | 0 | 0 | 2.324 | 0.954
| 2024-11-29 | 1 | 842 | 1885 | 2727 | 1719 | 88 | 2639 | -361 | 0 | 281 | 1527 | 100 | 2627 | -373 | 0 | 473 | 1742 | 375 | 2352 | -648 | 0 | 258 | 0 | 0 | 2.324 | 0.954
| 2024-11-30 | 1 | 842 | 1887 | 2729 | 1719 | 90 | 2639 | -361 | 0 | 281 | 1527 | 102 | 2627 | -373 | 0 | 473 | 1742 | 377 | 2352 | -648 | 0 | 258 | 0 | 0 | 2.324 | 0.954
| 2024-12-01 | 1 | 842 | 1889 | 2731 | 1719 | 92 | 2639 | -361 | 0 | 281 | 1527 | 104 | 2627 | -373 | 0 | 473 | 1742 | 379 | 2352 | -648 | 0 | 258 | 0 | 0 | 2.324 | 0.954
| 2024-12-02 | 1 | 842 | 1891 | 2733 | 1719 | 94 | 2639 | -361 | 0 | 281 | 1527 | 106 | 2627 | -373 | 0 | 473 | 1742 | 381 | 2352 | -648 | 0 | 258 | 0 | 0 | 2.324 | 0.954
| 2024-12-03 | 1 | 842 | 1893 | 2735 | 1719 | 96 | 2639 | -361 | 0 | 281 | 1527 | 108 | 2627 | -373 | 0 | 473 | 1742 | 383 | 2352 | -648 | 0 | 258 | 0 | 0 | 2.324 | 0.954
| 2024-12-04 | 1 | 842 | 1895 | 2737 | 1719 | 98 | 2639 | -361 | 0 | 281 | 1527 | 110 | 2627 | -373 | 0 | 473 | 1742 | 385 | 2352 | -648 | 0 | 258 | 0 | 0 | 2.324 | 0.954
| 2024-12-05 | 1 | 842 | 1897 | 2739 | 1719 | 100 | 2639 | -361 | 0 | 281 | 1527 | 112 | 2627 | -373 | 0 | 473 | 1742 | 387 | 2352 | -648 | 0 | 258 | 0 | 0 | 2.324 | 0.954
| 2024-12-06 | 1 | 842 | 1899 | 2741 | 1719 | 102 | 2639 | -361 | 0 | 281 | 1527 | 114 | 2627 | -373 | 0 | 473 | 1742 | 389 | 2352 | -648 | 0 | 258 | 0 | 0 | 2.324 | 0.954
| 2024-12-07 | 1 | 842 | 1901 | 2743 | 1719 | 104 | 2639 | -361 | 0 | 281 | 1527 | 116 | 2627 | -373 | 0 | 473 | 1742 | 391 | 2352 | -648 | 0 | 258 | 0 | 0 | 2.324 | 0.954
| 2024-12-08 | 1 | 842 | 1903 | 2745 | 1719 | 106 | 2639 | -361 | 0 | 281 | 1527 | 118 | 2627 | -373 | 0 | 473 | 1742 | 393 | 2352 | -648 | 0 | 258 | 0 | 0 | 2.324 | 0.954
| 2024-12-09 | 1 | 842 | 1905 | 2747 | 1719 | 108 | 2639 | -361 | 0 | 281 | 1527 | 120 | 2627 | -373 | 0 | 473 | 1742 | 395 | 2352 | -648 | 0 | 258 | 0 | 0 | 2.324 | 0.954
| 2024-12-10 | 1 | 842 | 1907 | 2749 | 1719 | 110 | 2639 | -361 | 0 | 281 | 1527 | 122 | 2627 | -373 | 0 | 473 | 1742 | 397 | 2352 | -648 | 0 | 258 | 0 | 0 | 2.324 | 0.954
| 2024-12-11 | 1 | 842 | 1909 | 2751 | 1719 | 112 | 2639 | -361 | 0 | 281 | 1527 | 124 | 2627 | -373 | 0 | 473 | 1742 | 399 | 2352 | -648 | 0 | 258 | 0 | 0 | 2.324 | 0.954
| 2024-12-12 | 1 | 842 | 1911 | 2753 | 1909 | 124 | 2629 | -371 | 10 | 291 | 1717 | 136 | 2617 | -383 | 10 | 483 | 1932 | 411 | 2342 | -658 | 10 | 268 | 190 | 0.19 | 2.514 | 1.134
| 2024-12-13 | 1 | 842 | 1913 | 2755 | 1899 | 136 | 2619 | -381 | 10 | 301 | 1707 | 148 | 2607 | -393 | 10 | 493 | 1924 | 421 | 2334 | -666 | 8 | 276 | -8 | 0 | 2.514 | 1.114
| 2024-12-14 | 1 | 842 | 1915 | 2757 | 1893 | 144 | 2613 | -387 | 6 | 307 | 1697 | 160 | 2597 | -403 | 10 | 503 | 1919 | 428 | 2329 | -671 | 5 | 281 | -5 | 0 | 2.514 | 1.094
| 2024-12-15 | 1 | 842 | 1917 | 2759 | 1885 | 154 | 2605 | -395 | 8 | 315 | 1690 | 169 | 2590 | -410 | 7 | 510 | 1913 | 436 | 2323 | -677 | 6 | 287 | -6 | 0 | 2.514 | 1.08
| 2024-12-16 | 1 | 842 | 1919 | 2761 | 2175 | 166 | 2595 | -405 | 10 | 325 | 1980 | 181 | 2580 | -420 | 10 | 520 | 2203 | 448 | 2313 | -687 | 10 | 297 | 290 | 0.29 | 2.804 | 1.36
| 2024-12-17 | 1 | 842 | 1921 | 2763 | 2166 | 177 | 2586 | -414 | 9 | 334 | 1970 | 193 | 2570 | -430 | 10 | 530 | 2199 | 454 | 2309 | -691 | 4 | 301 | -4 | 0 | 2.804 | 1.34
| 2024-12-18 | 1 | 842 | 1923 | 2765 | 2157 | 188 | 2577 | -423 | 9 | 343 | 1960 | 205 | 2560 | -440 | 10 | 540 | 2196 | 459 | 2306 | -694 | 3 | 304 | -3 | 0 | 2.804 | 1.32
| 2024-12-19 | 1 | 842 | 1925 | 2767 | 2148 | 199 | 2568 | -432 | 9 | 352 | 1953 | 214 | 2553 | -447 | 7 | 547 | 2192 | 465 | 2302 | -698 | 4 | 308 | -4 | 0 | 2.804 | 1.306
| 2024-12-20 | 1 | 842 | 1927 | 2769 | 2139 | 210 | 2559 | -441 | 9 | 361 | 1946 | 223 | 2546 | -454 | 7 | 554 | 2190 | 469 | 2300 | -700 | 2 | 310 | -2 | 0 | 2.804 | 1.292
| 2024-12-21 | 1 | 842 | 1929 | 2771 | 2429 | 222 | 2549 | -451 | 10 | 371 | 2236 | 235 | 2536 | -464 | 10 | 564 | 2483 | 478 | 2293 | -707 | 7 | 317 | 293 | 0.293 | 3.097 | 1.572
| 2024-12-22 | 1 | 842 | 1931 | 2773 | 2420 | 233 | 2540 | -460 | 9 | 380 | 2226 | 247 | 2526 | -474 | 10 | 574 | 2479 | 484 | 2289 | -711 | 4 | 321 | -4 | 0 | 3.097 | 1.552
| 2024-12-23 | 1 | 842 | 1933 | 2775 | 2412 | 243 | 2532 | -468 | 8 | 388 | 2216 | 259 | 2516 | -484 | 10 | 584 | 2476 | 489 | 2286 | -714 | 3 | 324 | -3 | 0 | 3.097 | 1.532
| 2024-12-24 | 1 | 842 | 1935 | 2777 | 2404 | 253 | 2524 | -476 | 8 | 396 | 2209 | 268 | 2509 | -491 | 7 | 591 | 2472 | 495 | 2282 | -718 | 4 | 328 | -4 | 0 | 3.097 | 1.518
| 2024-12-25 | 1 | 842 | 1937 | 2779 | 2395 | 264 | 2515 | -485 | 9 | 405 | 2202 | 277 | 2502 | -498 | 7 | 598 | 2470 | 499 | 2280 | -720 | 2 | 330 | -2 | 0 | 3.097 | 1.504
| 2024-12-26 | 1 | 842 | 1939 | 2781 | 2685 | 276 | 2505 | -495 | 10 | 415 | 2492 | 289 | 2492 | -508 | 10 | 608 | 2761 | 510 | 2271 | -729 | 9 | 339 | 291 | 0.291 | 3.388 | 1.784
| 2024-12-27 | 1 | 842 | 1941 | 2783 | 2676 | 287 | 2496 | -504 | 9 | 424 | 2482 | 301 | 2482 | -518 | 10 | 618 | 2753 | 520 | 2263 | -737 | 8 | 347 | -8 | 0 | 3.388 | 1.764
| 2024-12-28 | 1 | 842 | 1943 | 2785 | 2668 | 297 | 2488 | -512 | 8 | 432 | 2472 | 313 | 2472 | -528 | 10 | 628 | 2746 | 529 | 2256 | -744 | 7 | 354 | -7 | 0 | 3.388 | 1.744
| 2024-12-29 | 1 | 842 | 1945 | 2787 | 2659 | 308 | 2479 | -521 | 9 | 441 | 2464 | 323 | 2464 | -536 | 8 | 636 | 2738 | 539 | 2248 | -752 | 8 | 362 | -8 | 0 | 3.388 | 1.728
| 2024-12-30 | 1 | 842 | 1947 | 2789 | 2651 | 318 | 2471 | -529 | 8 | 449 | 2455 | 334 | 2455 | -545 | 9 | 645 | 2734 | 545 | 2244 | -756 | 4 | 366 | -4 | 0 | 3.388 | 1.71
| 2024-12-31 | 1 | 842 | 1949 | 2791 | 2642 | 329 | 2462 | -538 | 9 | 458 | 2447 | 344 | 2447 | -553 | 8 | 653 | 2731 | 550 | 2241 | -759 | 3 | 369 | -3 | 0 | 3.388 | 1.694
| 2025-01-01 | 1 | 842 | 1951 | 2793 | 2634 | 339 | 2454 | -546 | 8 | 466 | 2438 | 355 | 2438 | -562 | 9 | 662 | 2727 | 556 | 2237 | -763 | 4 | 373 | -4 | 0 | 3.388 | 1.676
| 2025-01-02 | 1 | 842 | 1953 | 2795 | 2626 | 349 | 2446 | -554 | 8 | 474 | 2429 | 366 | 2429 | -571 | 9 | 671 | 2725 | 560 | 2235 | -765 | 2 | 375 | -2 | 0 | 3.388 | 1.658
| 2025-01-03 | 1 | 842 | 1955 | 2797 | 2618 | 359 | 2438 | -562 | 8 | 482 | 2420 | 377 | 2420 | -580 | 9 | 680 | 2720 | 567 | 2230 | -770 | 5 | 380 | -5 | 0 | 3.388 | 1.64
| 2025-01-04 | 1 | 842 | 1957 | 2799 | 2611 | 368 | 2431 | -569 | 7 | 489 | 2412 | 387 | 2412 | -588 | 8 | 688 | 2715 | 574 | 2225 | -775 | 5 | 385 | -5 | 0 | 3.388 | 1.624
| 2025-01-05 | 1 | 842 | 1959 | 2801 | 2602 | 379 | 2422 | -578 | 9 | 498 | 2404 | 397 | 2404 | -596 | 8 | 696 | 2711 | 580 | 2221 | -779 | 4 | 389 | -4 | 0 | 3.388 | 1.608
| 2025-01-06 | 1 | 842 | 1961 | 2803 | 2594 | 389 | 2414 | -586 | 8 | 506 | 2395 | 408 | 2395 | -605 | 9 | 705 | 2708 | 585 | 2218 | -782 | 3 | 392 | -3 | 0 | 3.388 | 1.59
| 2025-01-07 | 1 | 842 | 1963 | 2805 | 2586 | 399 | 2406 | -594 | 8 | 514 | 2386 | 419 | 2386 | -614 | 9 | 714 | 2705 | 590 | 2215 | -785 | 3 | 395 | -3 | 0 | 3.388 | 1.572
| 2025-01-08 | 1 | 842 | 1965 | 2807 | 2578 | 409 | 2398 | -602 | 8 | 522 | 2377 | 430 | 2377 | -623 | 9 | 723 | 2703 | 594 | 2213 | -787 | 2 | 397 | -2 | 0 | 3.388 | 1.554
| 2025-01-09 | 1 | 842 | 1967 | 2809 | 2570 | 419 | 2390 | -610 | 8 | 530 | 2369 | 440 | 2369 | -631 | 8 | 731 | 2701 | 598 | 2211 | -789 | 2 | 399 | -2 | 0 | 3.388 | 1.538
| 2025-01-10 | 1 | 842 | 1969 | 2811 | 2563 | 428 | 2383 | -617 | 7 | 537 | 2361 | 450 | 2361 | -639 | 8 | 739 | 2698 | 603 | 2208 | -792 | 3 | 402 | -3 | 0 | 3.388 | 1.522
| 2025-01-11 | 1 | 842 | 1971 | 2813 | 2554 | 439 | 2374 | -626 | 9 | 546 | 2352 | 461 | 2352 | -648 | 9 | 748 | 2697 | 606 | 2207 | -793 | 1 | 403 | -1 | 0 | 3.388 | 1.504
| 2025-01-12 | 1 | 842 | 1973 | 2815 | 2546 | 449 | 2366 | -634 | 8 | 554 | 2344 | 471 | 2344 | -656 | 8 | 756 | 2695 | 610 | 2205 | -795 | 2 | 405 | -2 | 0 | 3.388 | 1.488
| 2025-01-13 | 1 | 842 | 1975 | 2817 | 2538 | 459 | 2358 | -642 | 8 | 562 | 2335 | 482 | 2335 | -665 | 9 | 765 | 2694 | 613 | 2204 | -796 | 1 | 406 | -1 | 0 | 3.388 | 1.47
| 2025-01-14 | 1 | 842 | 1977 | 2819 | 2529 | 470 | 2349 | -651 | 9 | 571 | 2327 | 492 | 2327 | -673 | 8 | 773 | 2692 | 617 | 2202 | -798 | 2 | 408 | -2 | 0 | 3.388 | 1.454
| 2025-01-15 | 1 | 842 | 1979 | 2821 | 2521 | 480 | 2341 | -659 | 8 | 579 | 2320 | 501 | 2320 | -680 | 7 | 780 | 2690 | 621 | 2200 | -800 | 2 | 410 | -2 | 0 | 3.388 | 1.44
| 2025-01-16 | 1 | 842 | 1981 | 2823 | 2512 | 491 | 2332 | -668 | 9 | 588 | 2311 | 512 | 2311 | -689 | 9 | 789 | 2687 | 626 | 2197 | -803 | 3 | 413 | -3 | 0 | 3.388 | 1.422
| 2025-01-17 | 1 | 842 | 1983 | 2825 | 2504 | 501 | 2324 | -676 | 8 | 596 | 2303 | 522 | 2303 | -697 | 8 | 797 | 2686 | 629 | 2196 | -804 | 1 | 414 | -1 | 0 | 3.388 | 1.406
| 2025-01-18 | 1 | 842 | 1985 | 2827 | 2496 | 511 | 2316 | -684 | 8 | 604 | 2295 | 532 | 2295 | -705 | 8 | 805 | 2684 | 633 | 2194 | -806 | 2 | 416 | -2 | 0 | 3.388 | 1.39
| 2025-01-19 | 1 | 842 | 1987 | 2829 | 2489 | 520 | 2309 | -691 | 7 | 611 | 2288 | 541 | 2288 | -712 | 7 | 812 | 2682 | 637 | 2192 | -808 | 2 | 418 | -2 | 0 | 3.388 | 1.376
| 2025-01-20 | 1 | 842 | 1989 | 2831 | 2482 | 529 | 2302 | -698 | 7 | 618 | 2281 | 550 | 2281 | -719 | 7 | 819 | 2681 | 640 | 2191 | -809 | 1 | 419 | -1 | 0 | 3.388 | 1.362
| 2025-01-21 | 1 | 842 | 1991 | 2833 | 2476 | 537 | 2296 | -704 | 6 | 624 | 2275 | 558 | 2275 | -725 | 6 | 825 | 2679 | 644 | 2189 | -811 | 2 | 421 | -2 | 0 | 3.388 | 1.35
| 2025-01-22 | 1 | 842 | 1993 | 2835 | 2471 | 544 | 2291 | -709 | 5 | 629 | 2267 | 568 | 2267 | -733 | 8 | 833 | 2678 | 647 | 2188 | -812 | 1 | 422 | -1 | 0 | 3.388 | 1.334
| 2025-01-23 | 1 | 842 | 1995 | 2837 | 2466 | 551 | 2286 | -714 | 5 | 634 | 2260 | 577 | 2260 | -740 | 7 | 840 | 2677 | 650 | 2187 | -813 | 1 | 423 | -1 | 0 | 3.388 | 1.32
| 2025-01-24 | 1 | 842 | 1997 | 2839 | 2462 | 557 | 2282 | -718 | 4 | 638 | 2251 | 588 | 2251 | -749 | 9 | 849 | 2674 | 655 | 2184 | -816 | 3 | 426 | -3 | 0 | 3.388 | 1.302
| 2025-01-25 | 1 | 842 | 1999 | 2841 | 2459 | 562 | 2279 | -721 | 3 | 641 | 2243 | 598 | 2243 | -757 | 8 | 857 | 2673 | 658 | 2183 | -817 | 1 | 427 | -1 | 0 | 3.388 | 1.286
| 2025-01-26 | 1 | 842 | 2001 | 2843 | 2457 | 566 | 2277 | -723 | 2 | 643 | 2235 | 608 | 2235 | -765 | 8 | 865 | 2671 | 662 | 2181 | -819 | 2 | 429 | -2 | 0 | 3.388 | 1.27
| 2025-01-27 | 1 | 842 | 2003 | 2845 | 2453 | 572 | 2273 | -727 | 4 | 647 | 2226 | 619 | 2226 | -774 | 9 | 874 | 2670 | 665 | 2180 | -820 | 1 | 430 | -1 | 0 | 3.388 | 1.252
| 2025-01-28 | 1 | 842 | 2005 | 2847 | 2450 | 577 | 2270 | -730 | 3 | 650 | 2218 | 629 | 2218 | -782 | 8 | 882 | 2668 | 669 | 2178 | -822 | 2 | 432 | -2 | 0 | 3.388 | 1.236
| 2025-01-29 | 1 | 842 | 2007 | 2849 | 2446 | 583 | 2266 | -734 | 4 | 654 | 2209 | 640 | 2209 | -791 | 9 | 891 | 2666 | 673 | 2176 | -824 | 2 | 434 | -2 | 0 | 3.388 | 1.218
| 2025-01-30 | 1 | 842 | 2009 | 2851 | 2439 | 592 | 2259 | -741 | 7 | 661 | 2201 | 650 | 2201 | -799 | 8 | 899 | 2663 | 678 | 2173 | -827 | 3 | 437 | -3 | 0 | 3.388 | 1.202
| 2025-01-31 | 1 | 842 | 2011 | 2853 | 2434 | 599 | 2254 | -746 | 5 | 666 | 2192 | 661 | 2192 | -808 | 9 | 908 | 2662 | 681 | 2172 | -828 | 1 | 438 | -1 | 0 | 3.388 | 1.184
| 2025-02-01 | 1 | 842 | 2013 | 2855 | 2429 | 606 | 2249 | -751 | 5 | 671 | 2184 | 671 | 2184 | -816 | 8 | 916 | 2660 | 685 | 2170 | -830 | 2 | 440 | -2 | 0 | 3.388 | 1.168
| 2025-02-02 | 1 | 842 | 2015 | 2857 | 2425 | 612 | 2245 | -755 | 4 | 675 | 2175 | 682 | 2175 | -825 | 9 | 925 | 2658 | 689 | 2168 | -832 | 2 | 442 | -2 | 0 | 3.388 | 1.15
| 2025-02-03 | 1 | 842 | 2017 | 2859 | 2422 | 617 | 2242 | -758 | 3 | 678 | 2167 | 692 | 2167 | -833 | 8 | 933 | 2657 | 692 | 2167 | -833 | 1 | 443 | -1 | 0 | 3.388 | 1.134
| 2025-02-04 | 1 | 842 | 2019 | 2861 | 2420 | 621 | 2240 | -760 | 2 | 680 | 2160 | 701 | 2160 | -840 | 7 | 940 | 2655 | 696 | 2165 | -835 | 2 | 445 | -2 | 0 | 3.388 | 1.12
| 2025-02-05 | 1 | 842 | 2021 | 2863 | 2416 | 627 | 2236 | -764 | 4 | 684 | 2151 | 712 | 2151 | -849 | 9 | 949 | 2653 | 700 | 2163 | -837 | 2 | 447 | -2 | 0 | 3.388 | 1.102
| 2025-02-06 | 1 | 842 | 2023 | 2865 | 2413 | 632 | 2233 | -767 | 3 | 687 | 2143 | 722 | 2143 | -857 | 8 | 957 | 2651 | 704 | 2161 | -839 | 2 | 449 | -2 | 0 | 3.388 | 1.086
| 2025-02-07 | 1 | 842 | 2025 | 2867 | 2411 | 636 | 2231 | -769 | 2 | 689 | 2135 | 732 | 2135 | -865 | 8 | 965 | 2649 | 708 | 2159 | -841 | 2 | 451 | -2 | 0 | 3.388 | 1.07
| 2025-02-08 | 1 | 842 | 2027 | 2869 | 2407 | 642 | 2227 | -773 | 4 | 693 | 2128 | 741 | 2128 | -872 | 7 | 972 | 2648 | 711 | 2158 | -842 | 1 | 452 | -1 | 0 | 3.388 | 1.056
| 2025-02-09 | 1 | 842 | 2029 | 2871 | 2405 | 646 | 2225 | -775 | 2 | 695 | 2121 | 750 | 2121 | -879 | 7 | 979 | 2646 | 715 | 2156 | -844 | 2 | 454 | -2 | 0 | 3.388 | 1.042
| 2025-02-10 | 1 | 842 | 2031 | 2873 | 2400 | 653 | 2220 | -780 | 5 | 700 | 2115 | 758 | 2115 | -885 | 6 | 985 | 2644 | 719 | 2154 | -846 | 2 | 456 | -2 | 0 | 3.388 | 1.03
| 2025-02-11 | 1 | 842 | 2033 | 2875 | 2395 | 660 | 2215 | -785 | 5 | 705 | 2107 | 768 | 2107 | -893 | 8 | 993 | 2641 | 724 | 2151 | -849 | 3 | 459 | -3 | 0 | 3.388 | 1.014
| 2025-02-12 | 1 | 842 | 2035 | 2877 | 2391 | 666 | 2211 | -789 | 4 | 709 | 2100 | 777 | 2100 | -900 | 7 | 1000 | 2640 | 727 | 2150 | -850 | 1 | 460 | -1 | 0 | 3.388 | 1
| 2025-02-13 | 1 | 842 | 2037 | 2879 | 2388 | 671 | 2208 | -792 | 3 | 712 | 2091 | 788 | 2091 | -909 | 9 | 1009 | 2638 | 731 | 2148 | -852 | 2 | 462 | -2 | 0 | 3.388 | 0.982
| 2025-02-14 | 1 | 842 | 2039 | 2881 | 2386 | 675 | 2206 | -794 | 2 | 714 | 2083 | 798 | 2083 | -917 | 8 | 1017 | 2636 | 735 | 2146 | -854 | 2 | 464 | -2 | 0 | 3.388 | 0.966
| 2025-02-15 | 1 | 842 | 2041 | 2883 | 2382 | 681 | 2202 | -798 | 4 | 718 | 2075 | 808 | 2075 | -925 | 8 | 1025 | 2635 | 738 | 2145 | -855 | 1 | 465 | -1 | 0 | 3.388 | 0.95
| 2025-02-16 | 1 | 842 | 2043 | 2885 | 2379 | 686 | 2199 | -801 | 3 | 721 | 2066 | 819 | 2066 | -934 | 9 | 1034 | 2633 | 742 | 2143 | -857 | 2 | 467 | -2 | 0 | 3.388 | 0.932
| 2025-02-17 | 1 | 842 | 2045 | 2887 | 2375 | 692 | 2195 | -805 | 4 | 725 | 2057 | 830 | 2057 | -943 | 9 | 1043 | 2631 | 746 | 2141 | -859 | 2 | 469 | -2 | 0 | 3.388 | 0.914
| 2025-02-18 | 1 | 842 | 2047 | 2889 | 2373 | 696 | 2193 | -807 | 2 | 727 | 2049 | 840 | 2049 | -951 | 8 | 1051 | 2629 | 750 | 2139 | -861 | 2 | 471 | -2 | 0 | 3.388 | 0.898
| 2025-02-19 | 1 | 842 | 2049 | 2891 | 2368 | 703 | 2188 | -812 | 5 | 732 | 2040 | 851 | 2040 | -960 | 9 | 1060 | 2627 | 754 | 2137 | -863 | 2 | 473 | -2 | 0 | 3.388 | 0.88
| 2025-02-20 | 1 | 842 | 2051 | 2893 | 2363 | 710 | 2183 | -817 | 5 | 737 | 2032 | 861 | 2032 | -968 | 8 | 1068 | 2625 | 758 | 2135 | -865 | 2 | 475 | -2 | 0 | 3.388 | 0.864
| 2025-02-21 | 1 | 842 | 2053 | 2895 | 2356 | 719 | 2176 | -824 | 7 | 744 | 2025 | 870 | 2025 | -975 | 7 | 1075 | 2624 | 761 | 2134 | -866 | 1 | 476 | -1 | 0 | 3.388 | 0.85
| 2025-02-22 | 1 | 842 | 2055 | 2897 | 2351 | 726 | 2171 | -829 | 5 | 749 | 2016 | 881 | 2016 | -984 | 9 | 1084 | 2622 | 765 | 2132 | -868 | 2 | 478 | -2 | 0 | 3.388 | 0.832
| 2025-02-23 | 1 | 842 | 2057 | 2899 | 2344 | 735 | 2164 | -836 | 7 | 756 | 2008 | 891 | 2008 | -992 | 8 | 1092 | 2621 | 768 | 2131 | -869 | 1 | 479 | -1 | 0 | 3.388 | 0.816
| 2025-02-24 | 1 | 842 | 2059 | 2901 | 2341 | 740 | 2161 | -839 | 3 | 759 | 2000 | 901 | 2000 | -1000 | 8 | 1100 | 2620 | 771 | 2130 | -870 | 1 | 480 | -1 | 0 | 3.388 | 0.8
| 2025-02-25 | 1 | 842 | 2061 | 2903 | 2339 | 744 | 2159 | -841 | 2 | 761 | 1993 | 910 | 1993 | -1007 | 7 | 1107 | 2617 | 776 | 2127 | -873 | 3 | 483 | -3 | 0 | 3.388 | 0.786
| 2025-02-26 | 1 | 842 | 2063 | 2905 | 2335 | 750 | 2155 | -845 | 4 | 765 | 1986 | 919 | 1986 | -1014 | 7 | 1114 | 2616 | 779 | 2126 | -874 | 1 | 484 | -1 | 0 | 3.388 | 0.772
| 2025-02-27 | 1 | 842 | 2065 | 2907 | 2328 | 759 | 2148 | -852 | 7 | 772 | 1980 | 927 | 1980 | -1020 | 6 | 1120 | 2614 | 783 | 2124 | -876 | 2 | 486 | -2 | 0 | 3.388 | 0.76
| 2025-02-28 | 1 | 842 | 2067 | 2909 | 2323 | 766 | 2143 | -857 | 5 | 777 | 1972 | 937 | 1972 | -1028 | 8 | 1128 | 2613 | 786 | 2123 | -877 | 1 | 487 | -1 | 0 | 3.388 | 0.744
| 2025-03-01 | 1 | 842 | 2069 | 2911 | 2318 | 773 | 2138 | -862 | 5 | 782 | 1965 | 946 | 1965 | -1035 | 7 | 1135 | 2611 | 790 | 2121 | -879 | 2 | 489 | -2 | 0 | 3.388 | 0.73
| 2025-03-02 | 1 | 842 | 2071 | 2913 | 2314 | 779 | 2134 | -866 | 4 | 786 | 1956 | 957 | 1956 | -1044 | 9 | 1144 | 2609 | 794 | 2119 | -881 | 2 | 491 | -2 | 0 | 3.388 | 0.712
| 2025-03-03 | 1 | 842 | 2073 | 2915 | 2311 | 784 | 2131 | -869 | 3 | 789 | 1948 | 967 | 1948 | -1052 | 8 | 1152 | 2606 | 799 | 2116 | -884 | 3 | 494 | -3 | 0 | 3.388 | 0.696
| 2025-03-04 | 1 | 842 | 2075 | 2917 | 2309 | 788 | 2129 | -871 | 2 | 791 | 1940 | 977 | 1940 | -1060 | 8 | 1160 | 2605 | 802 | 2115 | -885 | 1 | 495 | -1 | 0 | 3.388 | 0.68
| 2025-03-05 | 1 | 842 | 2077 | 2919 | 2305 | 794 | 2125 | -875 | 4 | 795 | 1933 | 986 | 1933 | -1067 | 7 | 1167 | 2603 | 806 | 2113 | -887 | 2 | 497 | -2 | 0 | 3.388 | 0.666
| 2025-03-06 | 1 | 842 | 2079 | 2921 | 2302 | 799 | 2122 | -878 | 3 | 798 | 1926 | 995 | 1926 | -1074 | 7 | 1174 | 2601 | 810 | 2111 | -889 | 2 | 499 | -2 | 0 | 3.388 | 0.652
| 2025-03-07 | 1 | 842 | 2081 | 2923 | 2298 | 805 | 2118 | -882 | 4 | 802 | 1917 | 1006 | 1917 | -1083 | 9 | 1183 | 2600 | 813 | 2110 | -890 | 1 | 500 | -1 | 0 | 3.388 | 0.634
| 2025-03-08 | 1 | 842 | 2083 | 2925 | 2291 | 814 | 2111 | -889 | 7 | 809 | 1909 | 1016 | 1909 | -1091 | 8 | 1191 | 2598 | 817 | 2108 | -892 | 2 | 502 | -2 | 0 | 3.388 | 0.618
| 2025-03-09 | 1 | 842 | 2085 | 2927 | 2286 | 821 | 2106 | -894 | 5 | 814 | 1901 | 1026 | 1901 | -1099 | 8 | 1199 | 2596 | 821 | 2106 | -894 | 2 | 504 | -2 | 0 | 3.388 | 0.602
| 2025-03-10 | 1 | 842 | 2087 | 2929 | 2281 | 828 | 2101 | -899 | 5 | 819 | 1894 | 1035 | 1894 | -1106 | 7 | 1206 | 2594 | 825 | 2104 | -896 | 2 | 506 | -2 | 0 | 3.388 | 0.588
| 2025-03-11 | 1 | 842 | 2089 | 2931 | 2277 | 834 | 2097 | -903 | 4 | 823 | 1887 | 1044 | 1887 | -1113 | 7 | 1213 | 2592 | 829 | 2102 | -898 | 2 | 508 | -2 | 0 | 3.388 | 0.574
| 2025-03-12 | 1 | 842 | 2091 | 2933 | 2274 | 839 | 2094 | -906 | 3 | 826 | 1881 | 1052 | 1881 | -1119 | 6 | 1219 | 2591 | 832 | 2101 | -899 | 1 | 509 | -1 | 0 | 3.388 | 0.562
| 2025-03-13 | 1 | 842 | 2093 | 2935 | 2272 | 843 | 2092 | -908 | 2 | 828 | 1873 | 1062 | 1873 | -1127 | 8 | 1227 | 2589 | 836 | 2099 | -901 | 2 | 511 | -2 | 0 | 3.388 | 0.546
| 2025-03-14 | 1 | 842 | 2095 | 2937 | 2268 | 849 | 2088 | -912 | 4 | 832 | 1866 | 1071 | 1866 | -1134 | 7 | 1234 | 2588 | 839 | 2098 | -902 | 1 | 512 | -1 | 0 | 3.388 | 0.532
| 2025-03-15 | 1 | 842 | 2097 | 2939 | 2265 | 854 | 2085 | -915 | 3 | 835 | 1857 | 1082 | 1857 | -1143 | 9 | 1243 | 2587 | 842 | 2097 | -903 | 1 | 513 | -1 | 0 | 3.388 | 0.514
| 2025-03-16 | 1 | 842 | 2099 | 2941 | 2263 | 858 | 2083 | -917 | 2 | 837 | 1849 | 1092 | 1849 | -1151 | 8 | 1251 | 2584 | 847 | 2094 | -906 | 3 | 516 | -3 | 0 | 3.388 | 0.498
| 2025-03-17 | 1 | 842 | 2101 | 2943 | 2259 | 864 | 2079 | -921 | 4 | 841 | 1842 | 1101 | 1842 | -1158 | 7 | 1258 | 2583 | 850 | 2093 | -907 | 1 | 517 | -1 | 0 | 3.388 | 0.484
| 2025-03-18 | 1 | 842 | 2103 | 2945 | 2257 | 868 | 2077 | -923 | 2 | 843 | 1835 | 1110 | 1835 | -1165 | 7 | 1265 | 2581 | 854 | 2091 | -909 | 2 | 519 | -2 | 0 | 3.388 | 0.47
| 2025-03-19 | 1 | 842 | 2105 | 2947 | 2252 | 875 | 2072 | -928 | 5 | 848 | 1828 | 1119 | 1828 | -1172 | 7 | 1272 | 2580 | 857 | 2090 | -910 | 1 | 520 | -1 | 0 | 3.388 | 0.456
| 2025-03-20 | 1 | 842 | 2107 | 2949 | 2247 | 882 | 2067 | -933 | 5 | 853 | 1823 | 1126 | 1823 | -1177 | 5 | 1277 | 2578 | 861 | 2088 | -912 | 2 | 522 | -2 | 0 | 3.388 | 0.446
| 2025-03-21 | 1 | 842 | 2109 | 2951 | 2243 | 888 | 2063 | -937 | 4 | 857 | 1818 | 1133 | 1818 | -1182 | 5 | 1282 | 2576 | 865 | 2086 | -914 | 2 | 524 | -2 | 0 | 3.388 | 0.436
| 2025-03-22 | 1 | 842 | 2111 | 2953 | 2240 | 893 | 2060 | -940 | 3 | 860 | 1811 | 1142 | 1811 | -1189 | 7 | 1289 | 2573 | 870 | 2083 | -917 | 3 | 527 | -3 | 0 | 3.388 | 0.422
| 2025-03-23 | 1 | 842 | 2113 | 2955 | 2238 | 897 | 2058 | -942 | 2 | 862 | 1807 | 1148 | 1807 | -1193 | 4 | 1293 | 2572 | 873 | 2082 | -918 | 1 | 528 | -1 | 0 | 3.388 | 0.414
| 2025-03-24 | 1 | 842 | 2115 | 2957 | 2234 | 903 | 2054 | -946 | 4 | 866 | 1803 | 1154 | 1803 | -1197 | 4 | 1297 | 2570 | 877 | 2080 | -920 | 2 | 530 | -2 | 0 | 3.388 | 0.406
| 2025-03-25 | 1 | 842 | 2117 | 2959 | 2231 | 908 | 2051 | -949 | 3 | 869 | 1798 | 1161 | 1798 | -1202 | 5 | 1302 | 2568 | 881 | 2078 | -922 | 2 | 532 | -2 | 0 | 3.388 | 0.396
| 2025-03-26 | 1 | 842 | 2119 | 2961 | 2227 | 914 | 2047 | -953 | 4 | 873 | 1794 | 1167 | 1794 | -1206 | 4 | 1306 | 2567 | 884 | 2077 | -923 | 1 | 533 | -1 | 0 | 3.388 | 0.388
| 2025-03-27 | 1 | 842 | 2121 | 2963 | 2225 | 918 | 2045 | -955 | 2 | 875 | 1790 | 1173 | 1790 | -1210 | 4 | 1310 | 2565 | 888 | 2075 | -925 | 2 | 535 | -2 | 0 | 3.388 | 0.38
| 2025-03-28 | 1 | 842 | 2123 | 2965 | 2220 | 925 | 2040 | -960 | 5 | 880 | 1787 | 1178 | 1787 | -1213 | 3 | 1313 | 2563 | 892 | 2073 | -927 | 2 | 537 | -2 | 0 | 3.388 | 0.374
| 2025-03-29 | 1 | 842 | 2125 | 2967 | 2217 | 930 | 2037 | -963 | 3 | 883 | 1784 | 1183 | 1784 | -1216 | 3 | 1316 | 2561 | 896 | 2071 | -929 | 2 | 539 | -2 | 0 | 3.388 | 0.368
| 2025-03-30 | 1 | 842 | 2127 | 2969 | 2213 | 936 | 2033 | -967 | 4 | 887 | 1780 | 1189 | 1780 | -1220 | 4 | 1320 | 2559 | 900 | 2069 | -931 | 2 | 541 | -2 | 0 | 3.388 | 0.36
| 2025-03-31 | 1 | 842 | 2129 | 2971 | 2210 | 941 | 2030 | -970 | 3 | 890 | 1777 | 1194 | 1777 | -1223 | 3 | 1323 | 2555 | 906 | 2065 | -935 | 4 | 545 | -4 | 0 | 3.388 | 0.354
| 2025-04-01 | 1 | 842 | 2131 | 2973 | 2210 | 943 | 2030 | -970 | 0 | 890 | 1770 | 1203 | 1770 | -1230 | 7 | 1330 | 2555 | 908 | 2065 | -935 | 0 | 545 | 0 | 0 | 3.388 | 0.34
| 2025-04-02 | 1 | 842 | 2133 | 2975 | 2210 | 945 | 2030 | -970 | 0 | 890 | 1765 | 1210 | 1765 | -1235 | 5 | 1335 | 2555 | 910 | 2065 | -935 | 0 | 545 | 0 | 0 | 3.388 | 0.33
| 2025-04-03 | 1 | 842 | 2135 | 2977 | 2210 | 947 | 2030 | -970 | 0 | 890 | 1760 | 1217 | 1760 | -1240 | 5 | 1340 | 2555 | 912 | 2065 | -935 | 0 | 545 | 0 | 0 | 3.388 | 0.32
| 2025-04-04 | 1 | 842 | 2137 | 2979 | 2210 | 949 | 2030 | -970 | 0 | 890 | 1753 | 1226 | 1753 | -1247 | 7 | 1347 | 2555 | 914 | 2065 | -935 | 0 | 545 | 0 | 0 | 3.388 | 0.306
| 2025-04-05 | 1 | 842 | 2139 | 2981 | 2210 | 951 | 2030 | -970 | 0 | 890 | 1749 | 1232 | 1749 | -1251 | 4 | 1351 | 2555 | 916 | 2065 | -935 | 0 | 545 | 0 | 0 | 3.388 | 0.298
| 2025-04-06 | 1 | 842 | 2141 | 2983 | 2210 | 953 | 2030 | -970 | 0 | 890 | 1745 | 1238 | 1745 | -1255 | 4 | 1355 | 2555 | 918 | 2065 | -935 | 0 | 545 | 0 | 0 | 3.388 | 0.29
| 2025-04-07 | 1 | 842 | 2143 | 2985 | 2210 | 955 | 2030 | -970 | 0 | 890 | 1740 | 1245 | 1740 | -1260 | 5 | 1360 | 2555 | 920 | 2065 | -935 | 0 | 545 | 0 | 0 | 3.388 | 0.28
| 2025-04-08 | 1 | 842 | 2145 | 2987 | 2210 | 957 | 2030 | -970 | 0 | 890 | 1736 | 1251 | 1736 | -1264 | 4 | 1364 | 2555 | 922 | 2065 | -935 | 0 | 545 | 0 | 0 | 3.388 | 0.272
| 2025-04-09 | 1 | 842 | 2147 | 2989 | 2210 | 959 | 2030 | -970 | 0 | 890 | 1726 | 1263 | 1726 | -1274 | 10 | 1374 | 2555 | 924 | 2065 | -935 | 0 | 545 | 0 | 0 | 3.388 | 0.252
| 2025-04-10 | 1 | 842 | 2149 | 2991 | 2210 | 961 | 2030 | -970 | 0 | 890 | 1716 | 1275 | 1716 | -1284 | 10 | 1384 | 2555 | 926 | 2065 | -935 | 0 | 545 | 0 | 0 | 3.388 | 0.232
| 2025-04-11 | 1 | 842 | 2151 | 2993 | 2210 | 963 | 2030 | -970 | 0 | 890 | 1706 | 1287 | 1706 | -1294 | 10 | 1394 | 2555 | 928 | 2065 | -935 | 0 | 545 | 0 | 0 | 3.388 | 0.212
| 2025-04-12 | 1 | 842 | 2153 | 2995 | 2430 | 965 | 2030 | -970 | 0 | 890 | 1919 | 1296 | 1699 | -1301 | 7 | 1401 | 2775 | 930 | 2065 | -935 | 0 | 545 | 220 | 0.22 | 3.608 | 0.418
| 2025-04-13 | 1 | 842 | 2155 | 2997 | 2430 | 967 | 2030 | -970 | 0 | 890 | 1909 | 1308 | 1689 | -1311 | 10 | 1411 | 2775 | 932 | 2065 | -935 | 0 | 545 | 0 | 0 | 3.608 | 0.398
| 2025-04-14 | 1 | 842 | 2157 | 2999 | 2430 | 969 | 2030 | -970 | 0 | 890 | 1899 | 1320 | 1679 | -1321 | 10 | 1421 | 2775 | 934 | 2065 | -935 | 0 | 545 | 0 | 0 | 3.608 | 0.378
| 2025-04-15 | 1 | 842 | 2159 | 3001 | 2730 | 971 | 2030 | -970 | 0 | 890 | 2191 | 1330 | 1671 | -1329 | 8 | 1429 | 3075 | 936 | 2065 | -935 | 0 | 545 | 300 | 0.3 | 3.908 | 0.662
| 2025-04-16 | 1 | 842 | 2161 | 3003 | 2730 | 973 | 2030 | -970 | 0 | 890 | 2181 | 1342 | 1661 | -1339 | 10 | 1439 | 3075 | 938 | 2065 | -935 | 0 | 545 | 0 | 0 | 3.908 | 0.642
| 2025-04-17 | 1 | 842 | 2163 | 3005 | 2730 | 975 | 2030 | -970 | 0 | 890 | 2171 | 1354 | 1651 | -1349 | 10 | 1449 | 3075 | 940 | 2065 | -935 | 0 | 545 | 0 | 0 | 3.908 | 0.622
| 2025-04-18 | 1 | 842 | 2165 | 3007 | 3030 | 977 | 2030 | -970 | 0 | 890 | 2462 | 1365 | 1642 | -1358 | 9 | 1458 | 3375 | 942 | 2065 | -935 | 0 | 545 | 300 | 0.3 | 4.208 | 0.904
| 2025-04-19 | 1 | 842 | 2167 | 3009 | 3030 | 979 | 2030 | -970 | 0 | 890 | 2454 | 1375 | 1634 | -1366 | 8 | 1466 | 3375 | 944 | 2065 | -935 | 0 | 545 | 0 | 0 | 4.208 | 0.888
| 2025-04-20 | 1 | 842 | 2169 | 3011 | 3030 | 981 | 2030 | -970 | 0 | 890 | 2448 | 1383 | 1628 | -1372 | 6 | 1472 | 3375 | 946 | 2065 | -935 | 0 | 545 | 0 | 0 | 4.208 | 0.876
| 2025-04-21 | 1 | 842 | 2171 | 3013 | 3330 | 983 | 2030 | -970 | 0 | 890 | 2743 | 1390 | 1623 | -1377 | 5 | 1477 | 3675 | 948 | 2065 | -935 | 0 | 545 | 300 | 0.3 | 4.508 | 1.166
| 2025-04-24 | 3 | 842 | 2173 | 3015 | 3308 | 1007 | 2008 | -992 | 22 | 912 | 2723 | 1412 | 1603 | -1397 | 20 | 1497 | 3658 | 967 | 2048 | -952 | 17 | 562 | -17 | 0 | 4.508 | 1.126
| 2025-04-28 | 4 | 842 | 2175 | 3017 | 3283 | 1034 | 1983 | -1017 | 25 | 937 | 2698 | 1439 | 1578 | -1422 | 25 | 1522 | 3632 | 995 | 2022 | -978 | 26 | 588 | -26 | 0 | 4.508 | 1.076
| 2025-05-01 | 3 | 842 | 2177 | 3019 | 3261 | 1058 | 1961 | -1039 | 22 | 959 | 2683 | 1456 | 1563 | -1437 | 15 | 1537 | 3614 | 1015 | 2004 | -996 | 18 | 606 | -18 | 0 | 4.508 | 1.046
| 2025-05-05 | 4 | 842 | 2179 | 3021 | 3231 | 1090 | 1931 | -1069 | 30 | 989 | 2659 | 1482 | 1539 | -1461 | 24 | 1561 | 3592 | 1039 | 1982 | -1018 | 22 | 628 | -22 | 0 | 4.508 | 0.998
| 2025-05-08 | 3 | 842 | 2181 | 3023 | 3215 | 1108 | 1915 | -1085 | 16 | 1005 | 2647 | 1496 | 1527 | -1473 | 12 | 1573 | 3577 | 1056 | 1967 | -1033 | 15 | 643 | -15 | 0 | 4.508 | 0.974
| 2025-05-12 | 4 | 842 | 2183 | 3025 | 3189 | 1136 | 1889 | -1111 | 26 | 1031 | 2622 | 1523 | 1502 | -1498 | 25 | 1598 | 3557 | 1078 | 1947 | -1053 | 20 | 663 | -20 | 0 | 4.508 | 0.924
| 2025-05-15 | 3 | 842 | 2185 | 3027 | 3177 | 1150 | 1877 | -1123 | 12 | 1043 | 2612 | 1535 | 1492 | -1508 | 10 | 1608 | 3547 | 1090 | 1937 | -1063 | 10 | 673 | -10 | 0 | 4.508 | 0.904
| 2025-05-19 | 4 | 842 | 2187 | 3029 | 3155 | 1174 | 1855 | -1145 | 22 | 1065 | 2590 | 1559 | 1470 | -1530 | 22 | 1630 | 3528 | 1111 | 1918 | -1082 | 19 | 692 | -19 | 0 | 4.508 | 0.86
| 2025-05-26 | 7 | 842 | 2189 | 3031 | 3130 | 1201 | 1830 | -1170 | 25 | 1090 | 2570 | 1581 | 1450 | -1550 | 20 | 1650 | 3504 | 1137 | 1894 | -1106 | 24 | 716 | -24 | 0 | 4.508 | 0.82
| 2025-06-02 | 7 | 842 | 2191 | 3033 | 3110 | 1223 | 1810 | -1190 | 20 | 1110 | 2552 | 1601 | 1432 | -1568 | 18 | 1668 | 3484 | 1159 | 1874 | -1126 | 20 | 736 | -20 | 0 | 4.508 | 0.784
| 2025-06-09 | 7 | 842 | 2193 | 3035 | 3095 | 1240 | 1795 | -1205 | 15 | 1125 | 2536 | 1619 | 1416 | -1584 | 16 | 1684 | 3464 | 1181 | 1854 | -1146 | 20 | 756 | -20 | 0 | 4.508 | 0.752
| 2025-06-16 | 7 | 842 | 2195 | 3037 | 3082 | 1255 | 1782 | -1218 | 13 | 1138 | 2520 | 1637 | 1400 | -1600 | 16 | 1700 | 3448 | 1199 | 1838 | -1162 | 16 | 772 | -16 | 0 | 4.508 | 0.72
| 2025-06-23 | 7 | 842 | 2197 | 3039 | 3070 | 1269 | 1770 | -1230 | 12 | 1150 | 2505 | 1654 | 1385 | -1615 | 15 | 1715 | 3432 | 1217 | 1822 | -1178 | 16 | 788 | -16 | 0 | 4.508 | 0.69
| 2025-06-30 | 7 | 842 | 2199 | 3041 | 3060 | 1281 | 1760 | -1240 | 10 | 1160 | 2490 | 1671 | 1370 | -1630 | 15 | 1730 | 3418 | 1233 | 1808 | -1192 | 14 | 802 | -14 | 0 | 4.508 | 0.66
| 2025-07-07 | 7 | 842 | 2201 | 3043 | 3050 | 1293 | 1750 | -1250 | 10 | 1170 | 2477 | 1686 | 1357 | -1643 | 13 | 1743 | 3406 | 1247 | 1796 | -1204 | 12 | 814 | -12 | 0 | 4.508 | 0.634
| 2025-07-14 | 7 | 842 | 2203 | 3045 | 3040 | 1305 | 1740 | -1260 | 10 | 1180 | 2465 | 1700 | 1345 | -1655 | 12 | 1755 | 3396 | 1259 | 1786 | -1214 | 10 | 824 | -10 | 0 | 4.508 | 0.61
| 2025-07-21 | 7 | 842 | 2205 | 3047 | 3031 | 1316 | 1731 | -1269 | 9 | 1189 | 2455 | 1712 | 1335 | -1665 | 10 | 1765 | 3386 | 1271 | 1776 | -1224 | 10 | 834 | -10 | 0 | 4.508 | 0.59
| 2025-07-28 | 7 | 842 | 2207 | 3049 | 3022 | 1327 | 1722 | -1278 | 9 | 1198 | 2445 | 1724 | 1325 | -1675 | 10 | 1775 | 3377 | 1282 | 1767 | -1233 | 9 | 843 | -9 | 0 | 4.508 | 0.57
| 0 | -45866 | 842 | #N/A | #N/A | #N/A | #N/A | #N/A | #N/A | 0 | 1198 | #N/A | #N/A | #N/A | #N/A | 0 | 1775 | #N/A | #N/A | #N/A | #N/A | 0 | 843 | #N/A | #N/A | #N/A | #N/A
| 0 | 0 | 842 | #N/A | #N/A | #N/A | #N/A | #N/A | #N/A | 0 | 1198 | #N/A | #N/A | #N/A | #N/A | 0 | 1775 | #N/A | #N/A | #N/A | #N/A | 0 | 843 | #N/A | #N/A | #N/A | #N/A
| 0 | 0 | 842 | #N/A | #N/A | #N/A | #N/A | #N/A | #N/A | 0 | 1198 | #N/A | #N/A | #N/A | #N/A | 5 | 1780 | #N/A | #N/A | #N/A | #N/A | 9 | 852 | #N/A | #N/A | #N/A | #N/A
Note on B4: AutoBVT:

## SL.114+840
DỰ ÁN THÀNH PHẦN ĐOẠN HẬU GIANG - CÀ MAU
THUỘC DỰ ÁN XÂY DỰNG CÔNG TRÌNH ĐƯỜNG BỘ CAO TỐC BẮC - NAM PHÍA ĐÔNG GIAI ĐOẠN 2021 - 2025
GÓI THẦU XL03 :THI CÔNG XÂY DỰNG ĐOẠN TUYẾN KM114+200 - KM126+223 BAO GỒM TUYẾN NỐI NÚT GIAO IC12 VỚI QL1 (BAO GỒM KHẢO SÁT, THIẾT KẾ BVTC)
CHỦ ĐẦU TƯ |  |  |  |  | TƯ VẤN GIÁM SÁT |  |  |  |  | NHÀ THẦU
BAN QUẢN LÝ DỰ ÁN MỸ THUẬN |  |  |  |  | LIÊN DANH PHÂN VIỆN KHCN GTVT PHÍA NAM - CÔNG TY CỔ PHẦN TƯ VẤN KỸ THUẬT VÀ XÂY DỰNG HỒNG HÀ |  |  |  |  | LIÊN DANH CC1 - HẢI ĐĂNG - VẠN CƯỜNG - 492 - BẮC TRUNG NAM
BIỂU GHI ĐO QUAN TRẮC LÚN
Người lập: | 0 | [8 empty] | Tên mốc: |  | 0
Thời tiết: | năng | [8 empty] | Cao độ mốc: |  | 842
Lý trình: | Km114+840 | [8 empty] | Ngày đặt bàn: |  | 2023-12-10
BÀN QUAN TRẮC: KM114+840
Ngày đo | Số ngày | Cao độ đắp(m) | Chiều cao nền đắp (m) | chiều dày đắp(m) | Trái |  | Giữa |  | Phải |  | Độ lún (trái) (mm) | Độ lún (giữa) (mm) | Độ lún (phải) (mm) | Ghi chú
[5 empty] | Cao độ quan trắc | Cao độ bàn đo lún | Cao độ quan trắc | Cao độ bàn đo lún | Cao độ quan trắc | Cao độ bàn đo lún
2023-12-10 | 0 | 0.1 | 0 | 0 | 1.92 | -0.08 | 2.1 | 0.1 | 1.61 | -0.39 | 0 | 0 | 0
2023-12-11 | 1 | 0.1 | 0 | 0 | 1.92 | -0.08 | 2.1 | 0.1 | 1.61 | -0.39 | 0 | 0 | 0
2023-12-12 | 2 | 0.1 | 0 | 0 | 1.92 | -0.08 | 2.1 | 0.1 | 1.61 | -0.39 | 0 | 0 | 0
2023-12-13 | 3 | 0.1 | 0 | 0 | 1.92 | -0.08 | 2.1 | 0.1 | 1.61 | -0.39 | 0 | 0 | 0
2023-12-14 | 4 | 0.1 | 0 | 0 | 1.92 | -0.08 | 2.1 | 0.1 | 1.61 | -0.39 | 0 | 0 | 0
2023-12-15 | 5 | 0.1 | 0 | 0 | 1.92 | -0.08 | 2.1 | 0.1 | 1.61 | -0.39 | 0 | 0 | 0
2023-12-16 | 6 | 0.1 | 0 | 0 | 1.92 | -0.08 | 2.1 | 0.1 | 1.61 | -0.39 | 0 | 0 | 0
2023-12-17 | 7 | 0.1 | 0 | 0 | 1.92 | -0.08 | 2.1 | 0.1 | 1.61 | -0.39 | 0 | 0 | 0
2023-12-18 | 8 | 0.1 | 0 | 0 | 1.92 | -0.08 | 2.1 | 0.1 | 1.61 | -0.39 | 0 | 0 | 0
2023-12-19 | 9 | 0.1 | 0 | 0 | 1.92 | -0.08 | 2.1 | 0.1 | 1.61 | -0.39 | 0 | 0 | 0
2023-12-20 | 10 | 0.1 | 0 | 0 | 1.92 | -0.08 | 2.1 | 0.1 | 1.61 | -0.39 | 0 | 0 | 0
2023-12-21 | 11 | 0.1 | 0 | 0 | 1.92 | -0.08 | 2.1 | 0.1 | 1.61 | -0.39 | 0 | 0 | 0
2023-12-22 | 12 | 0.1 | 0 | 0 | 1.92 | -0.08 | 2.1 | 0.1 | 1.61 | -0.39 | 0 | 0 | 0
2023-12-23 | 13 | 0.1 | 0 | 0 | 1.92 | -0.08 | 2.1 | 0.1 | 1.61 | -0.39 | 0 | 0 | 0
2023-12-24 | 14 | 0.1 | 0 | 0 | 1.92 | -0.08 | 2.1 | 0.1 | 1.61 | -0.39 | 0 | 0 | 0
2023-12-25 | 15 | 0.1 | 0 | 0 | 1.92 | -0.08 | 2.1 | 0.1 | 1.61 | -0.39 | 0 | 0 | 0
2023-12-26 | 16 | 0.1 | 0 | 0 | 1.92 | -0.08 | 2.1 | 0.1 | 1.61 | -0.39 | 0 | 0 | 0
2023-12-27 | 17 | 0.1 | 0.282 | 0 | 1.92 | -0.08 | 2.1 | 0.1 | 1.602 | -0.398 | 0 | 0 | -8
2023-12-28 | 18 | 0.1 | 0.282 | 0 | 1.92 | -0.08 | 2.1 | 0.1 | 1.596 | -0.404 | 0 | 0 | -14
2023-12-29 | 19 | 0.1 | 0.282 | 0 | 1.92 | -0.08 | 2.1 | 0.1 | 1.59 | -0.41 | 0 | 0 | -20
2023-12-30 | 20 | 0.1 | 0.282 | 0 | 1.92 | -0.08 | 2.1 | 0.1 | 1.584 | -0.416 | 0 | 0 | -26
2023-12-31 | 21 | 0.1 | 0.282 | 0 | 1.92 | -0.08 | 2.1 | 0.1 | 1.575 | -0.425 | 0 | 0 | -35
2024-01-01 | 22 | 0.1 | 0.282 | 0 | 1.92 | -0.08 | 2.1 | 0.1 | 1.572 | -0.428 | 0 | 0 | -38
2024-01-02 | 23 | 0.192 | 0.575 | 0.084 | 1.912 | -0.088 | 2.092 | 0.092 | 1.565 | -0.435 | -8 | -8 | -45
2024-01-03 | 24 | 0.186 | 0.575 | 0.072 | 1.909 | -0.091 | 2.086 | 0.086 | 1.562 | -0.438 | -11 | -14 | -48
2024-01-04 | 25 | 0.18 | 0.575 | 0.06 | 1.905 | -0.095 | 2.08 | 0.08 | 1.558 | -0.442 | -15 | -20 | -52
2024-01-05 | 26 | 0.174 | 0.575 | 0.048 | 1.903 | -0.097 | 2.074 | 0.074 | 1.553 | -0.447 | -17 | -26 | -57
2024-01-06 | 27 | 0.165 | 0.575 | 0.03 | 1.895 | -0.105 | 2.065 | 0.065 | 1.544 | -0.456 | -25 | -35 | -66
2024-01-07 | 28 | 0.162 | 0.575 | 0.024 | 1.892 | -0.108 | 2.062 | 0.062 | 1.54 | -0.46 | -28 | -38 | -70
2024-01-08 | 29 | 0.453 | 0.866 | 0.306 | 1.884 | -0.116 | 2.053 | 0.053 | 1.531 | -0.469 | -36 | -47 | -79
2024-01-09 | 30 | 0.45 | 0.866 | 0.3 | 1.881 | -0.119 | 2.05 | 0.05 | 1.527 | -0.473 | -39 | -50 | -83
2024-01-10 | 31 | 0.442 | 0.866 | 0.284 | 1.873 | -0.127 | 2.042 | 0.042 | 1.52 | -0.48 | -47 | -58 | -90
2024-01-11 | 32 | 0.436 | 0.866 | 0.272 | 1.87 | -0.13 | 2.036 | 0.036 | 1.517 | -0.483 | -50 | -64 | -93
2024-01-12 | 33 | 0.429 | 0.866 | 0.258 | 1.866 | -0.134 | 2.029 | 0.029 | 1.513 | -0.487 | -54 | -71 | -97
2024-01-13 | 34 | 0.423 | 0.866 | 0.246 | 1.864 | -0.136 | 2.023 | 0.023 | 1.508 | -0.492 | -56 | -77 | -102
2024-01-14 | 35 | 0.714 | 1.157 | 0.528 | 1.856 | -0.144 | 2.014 | 0.014 | 1.499 | -0.501 | -64 | -86 | -111
2024-01-15 | 36 | 0.711 | 1.157 | 0.522 | 1.853 | -0.147 | 2.011 | 0.011 | 1.495 | -0.505 | -67 | -89 | -115
2024-01-16 | 37 | 0.707 | 1.157 | 0.514 | 1.849 | -0.151 | 2.007 | 0.007 | 1.492 | -0.508 | -71 | -93 | -118
2024-01-17 | 38 | 0.705 | 1.157 | 0.51 | 1.844 | -0.156 | 2.005 | 0.005 | 1.49 | -0.51 | -76 | -95 | -120
2024-01-18 | 39 | 0.7 | 1.157 | 0.5 | 1.839 | -0.161 | 2 | 0 | 1.486 | -0.514 | -81 | -100 | -124
2024-01-19 | 40 | 0.695 | 1.157 | 0.49 | 1.834 | -0.166 | 1.995 | -0.005 | 1.482 | -0.518 | -86 | -105 | -128
2024-01-20 | 41 | 0.987 | 1.449 | 0.774 | 1.826 | -0.174 | 1.987 | -0.013 | 1.474 | -0.526 | -94 | -113 | -136
2024-01-21 | 42 | 0.983 | 1.449 | 0.766 | 1.824 | -0.176 | 1.983 | -0.017 | 1.469 | -0.531 | -96 | -117 | -141
2024-01-22 | 43 | 0.976 | 1.449 | 0.752 | 1.82 | -0.18 | 1.976 | -0.024 | 1.465 | -0.535 | -100 | -124 | -145
2024-01-23 | 44 | 0.971 | 1.449 | 0.742 | 1.813 | -0.187 | 1.971 | -0.029 | 1.462 | -0.538 | -107 | -129 | -148
2024-01-24 | 45 | 0.967 | 1.449 | 0.734 | 1.808 | -0.192 | 1.967 | -0.033 | 1.46 | -0.54 | -112 | -133 | -150
2024-01-25 | 46 | 0.963 | 1.449 | 0.726 | 1.804 | -0.196 | 1.963 | -0.037 | 1.457 | -0.543 | -116 | -137 | -153
2024-01-26 | 47 | 0.955 | 1.449 | 0.71 | 1.796 | -0.204 | 1.955 | -0.045 | 1.449 | -0.551 | -124 | -145 | -161
2024-01-27 | 48 | 0.951 | 1.449 | 0.702 | 1.794 | -0.206 | 1.951 | -0.049 | 1.444 | -0.556 | -126 | -149 | -166
2024-01-28 | 49 | 0.944 | 1.449 | 0.688 | 1.79 | -0.21 | 1.944 | -0.056 | 1.44 | -0.56 | -130 | -156 | -170
2024-01-29 | 50 | 0.939 | 1.449 | 0.678 | 1.783 | -0.217 | 1.939 | -0.061 | 1.437 | -0.563 | -137 | -161 | -173
2024-01-30 | 51 | 0.937 | 1.449 | 0.674 | 1.778 | -0.222 | 1.937 | -0.063 | 1.435 | -0.565 | -142 | -163 | -175
2024-01-31 | 52 | 0.933 | 1.449 | 0.666 | 1.776 | -0.224 | 1.933 | -0.067 | 1.434 | -0.566 | -144 | -167 | -176
2024-02-01 | 53 | 0.926 | 1.449 | 0.652 | 1.772 | -0.228 | 1.926 | -0.074 | 1.434 | -0.566 | -148 | -174 | -176
2024-02-02 | 54 | 0.921 | 1.449 | 0.642 | 1.77 | -0.23 | 1.921 | -0.079 | 1.433 | -0.567 | -150 | -179 | -177
2024-02-03 | 55 | 0.917 | 1.449 | 0.634 | 1.766 | -0.234 | 1.917 | -0.083 | 1.433 | -0.567 | -154 | -183 | -177
2024-02-04 | 56 | 0.909 | 1.449 | 0.618 | 1.764 | -0.236 | 1.909 | -0.091 | 1.432 | -0.568 | -156 | -191 | -178
2024-02-05 | 57 | 0.907 | 1.449 | 0.614 | 1.76 | -0.24 | 1.907 | -0.093 | 1.432 | -0.568 | -160 | -193 | -178
2024-02-06 | 58 | 0.903 | 1.449 | 0.606 | 1.758 | -0.242 | 1.903 | -0.097 | 1.431 | -0.569 | -162 | -197 | -179
2024-02-07 | 59 | 0.896 | 1.449 | 0.592 | 1.754 | -0.246 | 1.896 | -0.104 | 1.43 | -0.57 | -166 | -204 | -180
2024-02-08 | 60 | 0.891 | 1.449 | 0.582 | 1.747 | -0.253 | 1.891 | -0.109 | 1.43 | -0.57 | -173 | -209 | -180
2024-02-09 | 61 | 0.889 | 1.449 | 0.578 | 1.742 | -0.258 | 1.889 | -0.111 | 1.429 | -0.571 | -178 | -211 | -181
2024-02-10 | 62 | 0.887 | 1.449 | 0.574 | 1.74 | -0.26 | 1.887 | -0.113 | 1.428 | -0.572 | -180 | -213 | -182
2024-02-11 | 63 | 0.883 | 1.449 | 0.566 | 1.736 | -0.264 | 1.883 | -0.117 | 1.428 | -0.572 | -184 | -217 | -182
2024-02-12 | 64 | 0.876 | 1.449 | 0.552 | 1.734 | -0.266 | 1.876 | -0.124 | 1.428 | -0.572 | -186 | -224 | -182
2024-02-13 | 65 | 0.871 | 1.449 | 0.542 | 1.73 | -0.27 | 1.871 | -0.129 | 1.427 | -0.573 | -190 | -229 | -183
2024-02-14 | 66 | 0.867 | 1.449 | 0.534 | 1.728 | -0.272 | 1.867 | -0.133 | 1.427 | -0.573 | -192 | -233 | -183
2024-02-15 | 67 | 0.859 | 1.449 | 0.518 | 1.724 | -0.276 | 1.859 | -0.141 | 1.427 | -0.573 | -196 | -241 | -183
2024-02-16 | 68 | 0.857 | 1.449 | 0.514 | 1.724 | -0.276 | 1.857 | -0.143 | 1.427 | -0.573 | -196 | -243 | -183
2024-02-17 | 69 | 0.853 | 1.449 | 0.506 | 1.724 | -0.276 | 1.853 | -0.147 | 1.427 | -0.573 | -196 | -247 | -183
2024-02-18 | 70 | 0.846 | 1.449 | 0.492 | 1.724 | -0.276 | 1.846 | -0.154 | 1.427 | -0.573 | -196 | -254 | -183
2024-02-19 | 71 | 0.841 | 1.449 | 0.482 | 1.724 | -0.276 | 1.841 | -0.159 | 1.427 | -0.573 | -196 | -259 | -183
2024-02-20 | 72 | 0.837 | 1.449 | 0.474 | 1.724 | -0.276 | 1.837 | -0.163 | 1.427 | -0.573 | -196 | -263 | -183
2024-02-21 | 73 | 0.829 | 1.449 | 0.458 | 1.724 | -0.276 | 1.829 | -0.171 | 1.427 | -0.573 | -196 | -271 | -183
2024-02-22 | 74 | 0.827 | 1.449 | 0.454 | 1.724 | -0.276 | 1.827 | -0.173 | 1.427 | -0.573 | -196 | -273 | -183
2024-02-23 | 75 | 0.823 | 1.449 | 0.446 | 1.724 | -0.276 | 1.823 | -0.177 | 1.427 | -0.573 | -196 | -277 | -183
2024-02-24 | 76 | 0.816 | 1.449 | 0.432 | 1.724 | -0.276 | 1.816 | -0.184 | 1.427 | -0.573 | -196 | -284 | -183
2024-02-25 | 77 | 0.811 | 1.449 | 0.422 | 1.724 | -0.276 | 1.811 | -0.189 | 1.427 | -0.573 | -196 | -289 | -183
2024-02-26 | 78 | 0.809 | 1.449 | 0.418 | 1.724 | -0.276 | 1.809 | -0.191 | 1.427 | -0.573 | -196 | -291 | -183 |  |  | 7
2024-02-27 | 79 | 0.809 | 1.449 | 0.418 | 1.724 | -0.276 | 1.809 | -0.191 | 1.427 | -0.573 | -196 | -291 | -183
2024-02-28 | 80 | 0.809 | 1.449 | 0.418 | 1.724 | -0.276 | 1.809 | -0.191 | 1.427 | -0.573 | -196 | -291 | -183
2024-02-29 | 81 | 0.809 | 1.449 | 0.418 | 1.724 | -0.276 | 1.809 | -0.191 | 1.427 | -0.573 | -196 | -291 | -183
2024-03-01 | 82 | 0.809 | 1.449 | 0.418 | 1.724 | -0.276 | 1.809 | -0.191 | 1.427 | -0.573 | -196 | -291 | -183
2024-03-02 | 83 | 0.809 | 1.449 | 0.418 | 1.724 | -0.276 | 1.809 | -0.191 | 1.427 | -0.573 | -196 | -291 | -183
2024-03-03 | 84 | 0.809 | 1.449 | 0.418 | 1.724 | -0.276 | 1.809 | -0.191 | 1.427 | -0.573 | -196 | -291 | -183
2024-03-04 | 85 | 0.809 | 1.449 | 0.418 | 1.724 | -0.276 | 1.809 | -0.191 | 1.427 | -0.573 | -196 | -291 | -183
2024-03-05 | 86 | 0.809 | 1.449 | 0.418 | 1.724 | -0.276 | 1.809 | -0.191 | 1.427 | -0.573 | -196 | -291 | -183
2024-03-06 | 87 | 0.809 | 1.449 | 0.418 | 1.724 | -0.276 | 1.809 | -0.191 | 1.427 | -0.573 | -196 | -291 | -183
2024-03-07 | 88 | 0.809 | 1.449 | 0.418 | 1.724 | -0.276 | 1.809 | -0.191 | 1.427 | -0.573 | -196 | -291 | -183
2024-03-08 | 89 | 0.809 | 1.449 | 0.418 | 1.724 | -0.276 | 1.809 | -0.191 | 1.427 | -0.573 | -196 | -291 | -183
2024-03-09 | 90 | 0.809 | 1.449 | 0.418 | 1.724 | -0.276 | 1.809 | -0.191 | 1.427 | -0.573 | -196 | -291 | -183
2024-03-10 | 91 | 0.809 | 1.449 | 0.418 | 1.724 | -0.276 | 1.809 | -0.191 | 1.427 | -0.573 | -196 | -291 | -183
2024-03-11 | 92 | 0.809 | 1.449 | 0.418 | 1.724 | -0.276 | 1.809 | -0.191 | 1.427 | -0.573 | -196 | -291 | -183
2024-03-12 | 93 | 0.809 | 1.449 | 0.418 | 1.724 | -0.276 | 1.809 | -0.191 | 1.427 | -0.573 | -196 | -291 | -183
2024-03-13 | 94 | 0.809 | 1.449 | 0.418 | 1.724 | -0.276 | 1.809 | -0.191 | 1.427 | -0.573 | -196 | -291 | -183
2024-03-14 | 95 | 0.809 | 1.449 | 0.418 | 1.724 | -0.276 | 1.809 | -0.191 | 1.427 | -0.573 | -196 | -291 | -183
2024-03-15 | 96 | 0.809 | 1.449 | 0.418 | 1.724 | -0.276 | 1.809 | -0.191 | 1.427 | -0.573 | -196 | -291 | -183
2024-03-16 | 97 | 0.809 | 1.449 | 0.418 | 1.724 | -0.276 | 1.809 | -0.191 | 1.427 | -0.573 | -196 | -291 | -183
2024-03-17 | 98 | 0.809 | 1.449 | 0.418 | 1.724 | -0.276 | 1.809 | -0.191 | 1.427 | -0.573 | -196 | -291 | -183
2024-03-18 | 99 | 0.809 | 1.449 | 0.418 | 1.724 | -0.276 | 1.809 | -0.191 | 1.427 | -0.573 | -196 | -291 | -183
2024-03-19 | 100 | 0.809 | 1.449 | 0.418 | 1.724 | -0.276 | 1.809 | -0.191 | 1.427 | -0.573 | -196 | -291 | -183
2024-03-20 | 101 | 0.809 | 1.449 | 0.418 | 1.724 | -0.276 | 1.809 | -0.191 | 1.427 | -0.573 | -196 | -291 | -183
2024-03-21 | 102 | 0.809 | 1.449 | 0.418 | 1.724 | -0.276 | 1.809 | -0.191 | 1.427 | -0.573 | -196 | -291 | -183
2024-03-22 | 103 | 0.809 | 1.449 | 0.418 | 1.724 | -0.276 | 1.809 | -0.191 | 1.427 | -0.573 | -196 | -291 | -183
2024-03-23 | 104 | 0.809 | 1.449 | 0.418 | 1.724 | -0.276 | 1.809 | -0.191 | 1.427 | -0.573 | -196 | -291 | -183
2024-03-24 | 105 | 0.809 | 1.449 | 0.418 | 1.724 | -0.276 | 1.809 | -0.191 | 1.427 | -0.573 | -196 | -291 | -183
2024-03-25 | 106 | 0.809 | 1.449 | 0.418 | 1.724 | -0.276 | 1.809 | -0.191 | 1.427 | -0.573 | -196 | -291 | -183
2024-03-26 | 107 | 0.809 | 1.449 | 0.418 | 1.724 | -0.276 | 1.809 | -0.191 | 1.427 | -0.573 | -196 | -291 | -183
2024-03-27 | 108 | 0.809 | 1.449 | 0.418 | 1.724 | -0.276 | 1.809 | -0.191 | 1.427 | -0.573 | -196 | -291 | -183
2024-03-28 | 109 | 0.809 | 1.449 | 0.418 | 1.724 | -0.276 | 1.809 | -0.191 | 1.427 | -0.573 | -196 | -291 | -183
2024-03-29 | 110 | 0.809 | 1.449 | 0.418 | 1.724 | -0.276 | 1.809 | -0.191 | 1.427 | -0.573 | -196 | -291 | -183
2024-03-30 | 111 | 0.809 | 1.449 | 0.418 | 1.724 | -0.276 | 1.809 | -0.191 | 1.427 | -0.573 | -196 | -291 | -183
2024-03-31 | 112 | 0.809 | 1.449 | 0.418 | 1.724 | -0.276 | 1.809 | -0.191 | 1.427 | -0.573 | -196 | -291 | -183
2024-04-01 | 113 | 0.809 | 1.449 | 0.418 | 1.724 | -0.276 | 1.809 | -0.191 | 1.427 | -0.573 | -196 | -291 | -183
2024-04-02 | 114 | 0.809 | 1.449 | 0.418 | 1.724 | -0.276 | 1.809 | -0.191 | 1.427 | -0.573 | -196 | -291 | -183
2024-04-03 | 115 | 0.809 | 1.449 | 0.418 | 1.724 | -0.276 | 1.809 | -0.191 | 1.427 | -0.573 | -196 | -291 | -183
2024-04-04 | 116 | 0.809 | 1.449 | 0.418 | 1.724 | -0.276 | 1.809 | -0.191 | 1.427 | -0.573 | -196 | -291 | -183
2024-04-05 | 117 | 0.809 | 1.449 | 0.418 | 1.724 | -0.276 | 1.809 | -0.191 | 1.427 | -0.573 | -196 | -291 | -183
2024-04-06 | 118 | 0.809 | 1.449 | 0.418 | 1.724 | -0.276 | 1.809 | -0.191 | 1.427 | -0.573 | -196 | -291 | -183
2024-04-07 | 119 | 0.809 | 1.449 | 0.418 | 1.724 | -0.276 | 1.809 | -0.191 | 1.427 | -0.573 | -196 | -291 | -183
2024-04-08 | 120 | 0.809 | 1.449 | 0.418 | 1.724 | -0.276 | 1.809 | -0.191 | 1.427 | -0.573 | -196 | -291 | -183
2024-04-09 | 121 | 0.809 | 1.449 | 0.418 | 1.724 | -0.276 | 1.809 | -0.191 | 1.427 | -0.573 | -196 | -291 | -183
2024-04-10 | 122 | 0.809 | 1.449 | 0.418 | 1.724 | -0.276 | 1.809 | -0.191 | 1.427 | -0.573 | -196 | -291 | -183
2024-04-11 | 123 | 0.809 | 1.449 | 0.418 | 1.724 | -0.276 | 1.809 | -0.191 | 1.427 | -0.573 | -196 | -291 | -183
2024-04-12 | 124 | 0.809 | 1.449 | 0.418 | 1.724 | -0.276 | 1.809 | -0.191 | 1.427 | -0.573 | -196 | -291 | -183
2024-04-13 | 125 | 0.809 | 1.449 | 0.418 | 1.724 | -0.276 | 1.809 | -0.191 | 1.427 | -0.573 | -196 | -291 | -183
2024-04-14 | 126 | 1.1 | 1.741 | 0.7 | 1.717 | -0.283 | 1.8 | -0.2 | 1.419 | -0.581 | -203 | -300 | -191
2024-04-15 | 127 | 1.097 | 1.741 | 0.694 | 1.714 | -0.286 | 1.797 | -0.203 | 1.416 | -0.584 | -206 | -303 | -194
2024-04-16 | 128 | 1.093 | 1.741 | 0.686 | 1.71 | -0.29 | 1.793 | -0.207 | 1.412 | -0.588 | -210 | -307 | -198
2024-04-17 | 129 | 1.091 | 1.741 | 0.682 | 1.705 | -0.295 | 1.791 | -0.209 | 1.408 | -0.592 | -215 | -309 | -202
2024-04-18 | 130 | 1.382 | 2.032 | 0.964 | 1.696 | -0.304 | 1.782 | -0.218 | 1.399 | -0.601 | -224 | -318 | -211
2024-04-19 | 131 | 1.379 | 2.032 | 0.958 | 1.692 | -0.308 | 1.779 | -0.221 | 1.396 | -0.604 | -228 | -321 | -214
2024-04-20 | 132 | 1.375 | 2.032 | 0.95 | 1.689 | -0.311 | 1.775 | -0.225 | 1.392 | -0.608 | -231 | -325 | -218
2024-04-21 | 133 | 1.37 | 2.032 | 0.94 | 1.687 | -0.313 | 1.77 | -0.23 | 1.39 | -0.61 | -233 | -330 | -220
2024-04-22 | 134 | 1.365 | 2.032 | 0.93 | 2.683 | -0.317 | 2.765 | -0.235 | 2.385 | -0.615 | -237 | -335 | -225
2024-04-23 | 135 | 1.656 | 2.324 | 1.212 | 2.675 | -0.325 | 2.756 | -0.244 | 2.377 | -0.623 | -245 | -344 | -233
2024-04-24 | 136 | 1.651 | 2.324 | 1.202 | 2.67 | -0.33 | 2.751 | -0.249 | 2.373 | -0.627 | -250 | -349 | -237
2024-04-25 | 137 | 1.647 | 2.324 | 1.194 | 2.665 | -0.335 | 2.747 | -0.253 | 2.37 | -0.63 | -255 | -353 | -240
2024-04-26 | 138 | 1.643 | 2.324 | 1.186 | 2.661 | -0.339 | 2.743 | -0.257 | 2.369 | -0.631 | -259 | -357 | -241
2024-04-27 | 139 | 1.636 | 2.324 | 1.172 | 2.658 | -0.342 | 2.736 | -0.264 | 2.368 | -0.632 | -262 | -364 | -242
2024-04-28 | 140 | 1.631 | 2.324 | 1.162 | 2.656 | -0.344 | 2.731 | -0.269 | 2.367 | -0.633 | -264 | -369 | -243
2024-04-29 | 141 | 1.626 | 2.324 | 1.152 | 2.652 | -0.348 | 2.726 | -0.274 | 2.364 | -0.636 | -268 | -374 | -246
2024-04-30 | 142 | 1.622 | 2.324 | 1.144 | 2.65 | -0.35 | 2.722 | -0.278 | 2.363 | -0.637 | -270 | -378 | -247
2024-05-01 | 143 | 1.619 | 2.324 | 1.138 | 2.646 | -0.354 | 2.719 | -0.281 | 2.361 | -0.639 | -274 | -381 | -249
2024-05-02 | 144 | 1.617 | 2.324 | 1.134 | 2.645 | -0.355 | 2.717 | -0.283 | 2.36 | -0.64 | -275 | -383 | -250
2024-05-03 | 145 | 1.61 | 2.324 | 1.12 | 2.644 | -0.356 | 2.71 | -0.29 | 2.358 | -0.642 | -276 | -390 | -252
2024-05-04 | 146 | 1.605 | 2.324 | 1.11 | 2.643 | -0.357 | 2.705 | -0.295 | 2.356 | -0.644 | -277 | -395 | -254
2024-05-05 | 147 | 1.6 | 2.324 | 1.1 | 2.643 | -0.357 | 2.7 | -0.3 | 2.356 | -0.644 | -277 | -400 | -254
2024-05-06 | 148 | 1.593 | 2.324 | 1.086 | 2.642 | -0.358 | 2.693 | -0.307 | 2.355 | -0.645 | -278 | -407 | -255
2024-05-07 | 149 | 1.588 | 2.324 | 1.076 | 2.642 | -0.358 | 2.688 | -0.312 | 2.355 | -0.645 | -278 | -412 | -255
2024-05-08 | 150 | 1.583 | 2.324 | 1.066 | 2.641 | -0.359 | 2.683 | -0.317 | 2.355 | -0.645 | -279 | -417 | -255
2024-05-09 | 151 | 1.579 | 2.324 | 1.058 | 2.641 | -0.359 | 2.679 | -0.321 | 2.354 | -0.646 | -279 | -421 | -256
2024-05-10 | 152 | 1.576 | 2.324 | 1.052 | 2.64 | -0.36 | 2.676 | -0.324 | 2.354 | -0.646 | -280 | -424 | -256
2024-05-11 | 153 | 1.574 | 2.324 | 1.048 | 2.64 | -0.36 | 2.674 | -0.326 | 2.354 | -0.646 | -280 | -426 | -256
2024-05-12 | 154 | 1.567 | 2.324 | 1.034 | 2.639 | -0.361 | 2.667 | -0.333 | 2.353 | -0.647 | -281 | -433 | -257
2024-05-13 | 155 | 1.562 | 2.324 | 1.024 | 2.639 | -0.361 | 2.662 | -0.338 | 2.353 | -0.647 | -281 | -438 | -257
2024-05-14 | 156 | 1.557 | 2.324 | 1.014 | 2.639 | -0.361 | 2.657 | -0.343 | 2.353 | -0.647 | -281 | -443 | -257
2024-05-15 | 157 | 1.552 | 2.324 | 1.004 | 2.639 | -0.361 | 2.652 | -0.348 | 2.352 | -0.648 | -281 | -448 | -258
2024-05-16 | 158 | 1.547 | 2.324 | 0.994 | 2.639 | -0.361 | 2.647 | -0.353 | 2.352 | -0.648 | -281 | -453 | -258
2024-05-17 | 159 | 1.543 | 2.324 | 0.986 | 2.639 | -0.361 | 2.643 | -0.357 | 2.352 | -0.648 | -281 | -457 | -258
2024-05-18 | 160 | 1.54 | 2.324 | 0.98 | 2.639 | -0.361 | 2.64 | -0.36 | 2.352 | -0.648 | -281 | -460 | -258
2024-05-19 | 161 | 1.538 | 2.324 | 0.976 | 2.639 | -0.361 | 2.638 | -0.362 | 2.352 | -0.648 | -281 | -462 | -258
2024-05-20 | 162 | 1.535 | 2.324 | 0.97 | 2.639 | -0.361 | 2.635 | -0.365 | 2.352 | -0.648 | -281 | -465 | -258
2024-05-21 | 163 | 1.534 | 2.324 | 0.968 | 2.639 | -0.361 | 2.634 | -0.366 | 2.352 | -0.648 | -281 | -466 | -258
2024-05-22 | 164 | 1.532 | 2.324 | 0.964 | 2.639 | -0.361 | 2.632 | -0.368 | 2.352 | -0.648 | -281 | -468 | -258
2024-05-23 | 165 | 1.531 | 2.324 | 0.962 | 2.639 | -0.361 | 2.631 | -0.369 | 2.352 | -0.648 | -281 | -469 | -258
2024-05-24 | 166 | 1.529 | 2.324 | 0.958 | 2.639 | -0.361 | 2.629 | -0.371 | 2.352 | -0.648 | -281 | -471 | -258
2024-05-25 | 167 | 1.527 | 2.324 | 0.954 | 2.639 | -0.361 | 2.627 | -0.373 | 2.352 | -0.648 | -281 | -473 | -258
2024-05-26 | 168 | 1.527 | 2.324 | 0.954 | 2.639 | -0.361 | 2.627 | -0.373 | 2.352 | -0.648 | -281 | -473 | -258
2024-05-27 | 169 | 1.527 | 2.324 | 0.954 | 2.639 | -0.361 | 2.627 | -0.373 | 2.352 | -0.648 | -281 | -473 | -258
2024-05-28 | 170 | 1.527 | 2.324 | 0.954 | 2.639 | -0.361 | 2.627 | -0.373 | 2.352 | -0.648 | -281 | -473 | -258
2024-05-29 | 171 | 1.527 | 2.324 | 0.954 | 2.639 | -0.361 | 2.627 | -0.373 | 2.352 | -0.648 | -281 | -473 | -258
2024-05-30 | 172 | 1.527 | 2.324 | 0.954 | 2.639 | -0.361 | 2.627 | -0.373 | 2.352 | -0.648 | -281 | -473 | -258
2024-05-31 | 173 | 1.527 | 2.324 | 0.954 | 2.639 | -0.361 | 2.627 | -0.373 | 2.352 | -0.648 | -281 | -473 | -258
2024-06-01 | 174 | 1.527 | 2.324 | 0.954 | 2.639 | -0.361 | 2.627 | -0.373 | 2.352 | -0.648 | -281 | -473 | -258
2024-06-02 | 175 | 1.527 | 2.324 | 0.954 | 2.639 | -0.361 | 2.627 | -0.373 | 2.352 | -0.648 | -281 | -473 | -258
2024-06-03 | 176 | 1.527 | 2.324 | 0.954 | 2.639 | -0.361 | 2.627 | -0.373 | 2.352 | -0.648 | -281 | -473 | -258
2024-06-04 | 177 | 1.527 | 2.324 | 0.954 | 2.639 | -0.361 | 2.627 | -0.373 | 2.352 | -0.648 | -281 | -473 | -258
2024-06-05 | 178 | 1.527 | 2.324 | 0.954 | 2.639 | -0.361 | 2.627 | -0.373 | 2.352 | -0.648 | -281 | -473 | -258
2024-06-06 | 179 | 1.527 | 2.324 | 0.954 | 2.639 | -0.361 | 2.627 | -0.373 | 2.352 | -0.648 | -281 | -473 | -258
2024-06-07 | 180 | 1.527 | 2.324 | 0.954 | 2.639 | -0.361 | 2.627 | -0.373 | 2.352 | -0.648 | -281 | -473 | -258
2024-06-08 | 181 | 1.527 | 2.324 | 0.954 | 2.639 | -0.361 | 2.627 | -0.373 | 2.352 | -0.648 | -281 | -473 | -258
2024-06-09 | 182 | 1.527 | 2.324 | 0.954 | 2.639 | -0.361 | 2.627 | -0.373 | 2.352 | -0.648 | -281 | -473 | -258
2024-06-10 | 183 | 1.527 | 2.324 | 0.954 | 2.639 | -0.361 | 2.627 | -0.373 | 2.352 | -0.648 | -281 | -473 | -258
2024-06-11 | 184 | 1.527 | 2.324 | 0.954 | 2.639 | -0.361 | 2.627 | -0.373 | 2.352 | -0.648 | -281 | -473 | -258
2024-06-12 | 185 | 1.527 | 2.324 | 0.954 | 2.639 | -0.361 | 2.627 | -0.373 | 2.352 | -0.648 | -281 | -473 | -258
2024-06-13 | 186 | 1.527 | 2.324 | 0.954 | 2.639 | -0.361 | 2.627 | -0.373 | 2.352 | -0.648 | -281 | -473 | -258
2024-06-14 | 187 | 1.527 | 2.324 | 0.954 | 2.639 | -0.361 | 2.627 | -0.373 | 2.352 | -0.648 | -281 | -473 | -258
2024-06-15 | 188 | 1.527 | 2.324 | 0.954 | 2.639 | -0.361 | 2.627 | -0.373 | 2.352 | -0.648 | -281 | -473 | -258
2024-06-16 | 189 | 1.527 | 2.324 | 0.954 | 2.639 | -0.361 | 2.627 | -0.373 | 2.352 | -0.648 | -281 | -473 | -258
2024-06-17 | 190 | 1.527 | 2.324 | 0.954 | 2.639 | -0.361 | 2.627 | -0.373 | 2.352 | -0.648 | -281 | -473 | -258
2024-06-18 | 191 | 1.527 | 2.324 | 0.954 | 2.639 | -0.361 | 2.627 | -0.373 | 2.352 | -0.648 | -281 | -473 | -258
2024-06-19 | 192 | 1.527 | 2.324 | 0.954 | 2.639 | -0.361 | 2.627 | -0.373 | 2.352 | -0.648 | -281 | -473 | -258
2024-06-20 | 193 | 1.527 | 2.324 | 0.954 | 2.639 | -0.361 | 2.627 | -0.373 | 2.352 | -0.648 | -281 | -473 | -258
2024-06-21 | 194 | 1.527 | 2.324 | 0.954 | 2.639 | -0.361 | 2.627 | -0.373 | 2.352 | -0.648 | -281 | -473 | -258
2024-06-22 | 195 | 1.527 | 2.324 | 0.954 | 2.639 | -0.361 | 2.627 | -0.373 | 2.352 | -0.648 | -281 | -473 | -258
2024-06-23 | 196 | 1.527 | 2.324 | 0.954 | 2.639 | -0.361 | 2.627 | -0.373 | 2.352 | -0.648 | -281 | -473 | -258
2024-06-24 | 197 | 1.527 | 2.324 | 0.954 | 2.639 | -0.361 | 2.627 | -0.373 | 2.352 | -0.648 | -281 | -473 | -258
2024-06-25 | 198 | 1.527 | 2.324 | 0.954 | 2.639 | -0.361 | 2.627 | -0.373 | 2.352 | -0.648 | -281 | -473 | -258
2024-06-26 | 199 | 1.527 | 2.324 | 0.954 | 2.639 | -0.361 | 2.627 | -0.373 | 2.352 | -0.648 | -281 | -473 | -258
2024-06-27 | 200 | 1.527 | 2.324 | 0.954 | 2.639 | -0.361 | 2.627 | -0.373 | 2.352 | -0.648 | -281 | -473 | -258
2024-06-28 | 201 | 1.527 | 2.324 | 0.954 | 2.639 | -0.361 | 2.627 | -0.373 | 2.352 | -0.648 | -281 | -473 | -258
2024-06-29 | 202 | 1.527 | 2.324 | 0.954 | 2.639 | -0.361 | 2.627 | -0.373 | 2.352 | -0.648 | -281 | -473 | -258
2024-06-30 | 203 | 1.527 | 2.324 | 0.954 | 2.639 | -0.361 | 2.627 | -0.373 | 2.352 | -0.648 | -281 | -473 | -258
2024-07-01 | 204 | 1.527 | 2.324 | 0.954 | 2.639 | -0.361 | 2.627 | -0.373 | 2.352 | -0.648 | -281 | -473 | -258
2024-07-02 | 205 | 1.527 | 2.324 | 0.954 | 2.639 | -0.361 | 2.627 | -0.373 | 2.352 | -0.648 | -281 | -473 | -258
2024-07-03 | 206 | 1.527 | 2.324 | 0.954 | 2.639 | -0.361 | 2.627 | -0.373 | 2.352 | -0.648 | -281 | -473 | -258
2024-07-04 | 207 | 1.527 | 2.324 | 0.954 | 2.639 | -0.361 | 2.627 | -0.373 | 2.352 | -0.648 | -281 | -473 | -258
2024-07-05 | 208 | 1.527 | 2.324 | 0.954 | 2.639 | -0.361 | 2.627 | -0.373 | 2.352 | -0.648 | -281 | -473 | -258
2024-07-06 | 209 | 1.527 | 2.324 | 0.954 | 2.639 | -0.361 | 2.627 | -0.373 | 2.352 | -0.648 | -281 | -473 | -258
2024-07-07 | 210 | 1.527 | 2.324 | 0.954 | 2.639 | -0.361 | 2.627 | -0.373 | 2.352 | -0.648 | -281 | -473 | -258
2024-07-08 | 211 | 1.527 | 2.324 | 0.954 | 2.639 | -0.361 | 2.627 | -0.373 | 2.352 | -0.648 | -281 | -473 | -258
2024-07-09 | 212 | 1.527 | 2.324 | 0.954 | 2.639 | -0.361 | 2.627 | -0.373 | 2.352 | -0.648 | -281 | -473 | -258
2024-07-10 | 213 | 1.527 | 2.324 | 0.954 | 2.639 | -0.361 | 2.627 | -0.373 | 2.352 | -0.648 | -281 | -473 | -258
2024-07-11 | 214 | 1.527 | 2.324 | 0.954 | 2.639 | -0.361 | 2.627 | -0.373 | 2.352 | -0.648 | -281 | -473 | -258
2024-07-12 | 215 | 1.527 | 2.324 | 0.954 | 2.639 | -0.361 | 2.627 | -0.373 | 2.352 | -0.648 | -281 | -473 | -258
2024-07-13 | 216 | 1.527 | 2.324 | 0.954 | 2.639 | -0.361 | 2.627 | -0.373 | 2.352 | -0.648 | -281 | -473 | -258
2024-07-14 | 217 | 1.527 | 2.324 | 0.954 | 2.639 | -0.361 | 2.627 | -0.373 | 2.352 | -0.648 | -281 | -473 | -258
2024-07-15 | 218 | 1.527 | 2.324 | 0.954 | 2.639 | -0.361 | 2.627 | -0.373 | 2.352 | -0.648 | -281 | -473 | -258
2024-07-16 | 219 | 1.527 | 2.324 | 0.954 | 2.639 | -0.361 | 2.627 | -0.373 | 2.352 | -0.648 | -281 | -473 | -258
2024-07-17 | 220 | 1.527 | 2.324 | 0.954 | 2.639 | -0.361 | 2.627 | -0.373 | 2.352 | -0.648 | -281 | -473 | -258
2024-07-18 | 221 | 1.527 | 2.324 | 0.954 | 2.639 | -0.361 | 2.627 | -0.373 | 2.352 | -0.648 | -281 | -473 | -258
2024-07-19 | 222 | 1.527 | 2.324 | 0.954 | 2.639 | -0.361 | 2.627 | -0.373 | 2.352 | -0.648 | -281 | -473 | -258
2024-07-20 | 223 | 1.527 | 2.324 | 0.954 | 2.639 | -0.361 | 2.627 | -0.373 | 2.352 | -0.648 | -281 | -473 | -258
2024-07-21 | 224 | 1.527 | 2.324 | 0.954 | 2.639 | -0.361 | 2.627 | -0.373 | 2.352 | -0.648 | -281 | -473 | -258
2024-07-22 | 225 | 1.527 | 2.324 | 0.954 | 2.639 | -0.361 | 2.627 | -0.373 | 2.352 | -0.648 | -281 | -473 | -258
2024-07-23 | 226 | 1.527 | 2.324 | 0.954 | 2.639 | -0.361 | 2.627 | -0.373 | 2.352 | -0.648 | -281 | -473 | -258
2024-07-24 | 227 | 1.527 | 2.324 | 0.954 | 2.639 | -0.361 | 2.627 | -0.373 | 2.352 | -0.648 | -281 | -473 | -258
2024-07-25 | 228 | 1.527 | 2.324 | 0.954 | 2.639 | -0.361 | 2.627 | -0.373 | 2.352 | -0.648 | -281 | -473 | -258
2024-07-26 | 229 | 1.527 | 2.324 | 0.954 | 2.639 | -0.361 | 2.627 | -0.373 | 2.352 | -0.648 | -281 | -473 | -258
2024-07-27 | 230 | 1.527 | 2.324 | 0.954 | 2.639 | -0.361 | 2.627 | -0.373 | 2.352 | -0.648 | -281 | -473 | -258
2024-07-28 | 231 | 1.527 | 2.324 | 0.954 | 2.639 | -0.361 | 2.627 | -0.373 | 2.352 | -0.648 | -281 | -473 | -258
2024-07-29 | 232 | 1.527 | 2.324 | 0.954 | 2.639 | -0.361 | 2.627 | -0.373 | 2.352 | -0.648 | -281 | -473 | -258
2024-07-30 | 233 | 1.527 | 2.324 | 0.954 | 2.639 | -0.361 | 2.627 | -0.373 | 2.352 | -0.648 | -281 | -473 | -258
2024-07-31 | 234 | 1.527 | 2.324 | 0.954 | 2.639 | -0.361 | 2.627 | -0.373 | 2.352 | -0.648 | -281 | -473 | -258
2024-08-01 | 235 | 1.527 | 2.324 | 0.954 | 2.639 | -0.361 | 2.627 | -0.373 | 2.352 | -0.648 | -281 | -473 | -258
2024-08-02 | 236 | 1.527 | 2.324 | 0.954 | 2.639 | -0.361 | 2.627 | -0.373 | 2.352 | -0.648 | -281 | -473 | -258
2024-08-03 | 237 | 1.527 | 2.324 | 0.954 | 2.639 | -0.361 | 2.627 | -0.373 | 2.352 | -0.648 | -281 | -473 | -258
2024-08-04 | 238 | 1.527 | 2.324 | 0.954 | 2.639 | -0.361 | 2.627 | -0.373 | 2.352 | -0.648 | -281 | -473 | -258
2024-08-05 | 239 | 1.527 | 2.324 | 0.954 | 2.639 | -0.361 | 2.627 | -0.373 | 2.352 | -0.648 | -281 | -473 | -258
2024-08-06 | 240 | 1.527 | 2.324 | 0.954 | 2.639 | -0.361 | 2.627 | -0.373 | 2.352 | -0.648 | -281 | -473 | -258
2024-08-07 | 241 | 1.527 | 2.324 | 0.954 | 2.639 | -0.361 | 2.627 | -0.373 | 2.352 | -0.648 | -281 | -473 | -258
2024-08-08 | 242 | 1.527 | 2.324 | 0.954 | 2.639 | -0.361 | 2.627 | -0.373 | 2.352 | -0.648 | -281 | -473 | -258
2024-08-09 | 243 | 1.527 | 2.324 | 0.954 | 2.639 | -0.361 | 2.627 | -0.373 | 2.352 | -0.648 | -281 | -473 | -258
2024-08-10 | 244 | 1.527 | 2.324 | 0.954 | 2.639 | -0.361 | 2.627 | -0.373 | 2.352 | -0.648 | -281 | -473 | -258
2024-08-11 | 245 | 1.527 | 2.324 | 0.954 | 2.639 | -0.361 | 2.627 | -0.373 | 2.352 | -0.648 | -281 | -473 | -258
2024-08-12 | 246 | 1.527 | 2.324 | 0.954 | 2.639 | -0.361 | 2.627 | -0.373 | 2.352 | -0.648 | -281 | -473 | -258
2024-08-13 | 247 | 1.527 | 2.324 | 0.954 | 2.639 | -0.361 | 2.627 | -0.373 | 2.352 | -0.648 | -281 | -473 | -258
2024-08-14 | 248 | 1.527 | 2.324 | 0.954 | 2.639 | -0.361 | 2.627 | -0.373 | 2.352 | -0.648 | -281 | -473 | -258
2024-08-15 | 249 | 1.527 | 2.324 | 0.954 | 2.639 | -0.361 | 2.627 | -0.373 | 2.352 | -0.648 | -281 | -473 | -258
2024-08-16 | 250 | 1.527 | 2.324 | 0.954 | 2.639 | -0.361 | 2.627 | -0.373 | 2.352 | -0.648 | -281 | -473 | -258
2024-08-17 | 251 | 1.527 | 2.324 | 0.954 | 2.639 | -0.361 | 2.627 | -0.373 | 2.352 | -0.648 | -281 | -473 | -258
2024-08-18 | 252 | 1.527 | 2.324 | 0.954 | 2.639 | -0.361 | 2.627 | -0.373 | 2.352 | -0.648 | -281 | -473 | -258
2024-08-19 | 253 | 1.527 | 2.324 | 0.954 | 2.639 | -0.361 | 2.627 | -0.373 | 2.352 | -0.648 | -281 | -473 | -258
2024-08-20 | 254 | 1.527 | 2.324 | 0.954 | 2.639 | -0.361 | 2.627 | -0.373 | 2.352 | -0.648 | -281 | -473 | -258
2024-08-21 | 255 | 1.527 | 2.324 | 0.954 | 2.639 | -0.361 | 2.627 | -0.373 | 2.352 | -0.648 | -281 | -473 | -258
2024-08-22 | 256 | 1.527 | 2.324 | 0.954 | 2.639 | -0.361 | 2.627 | -0.373 | 2.352 | -0.648 | -281 | -473 | -258
2024-08-23 | 257 | 1.527 | 2.324 | 0.954 | 2.639 | -0.361 | 2.627 | -0.373 | 2.352 | -0.648 | -281 | -473 | -258
2024-08-24 | 258 | 1.527 | 2.324 | 0.954 | 2.639 | -0.361 | 2.627 | -0.373 | 2.352 | -0.648 | -281 | -473 | -258
2024-08-25 | 259 | 1.527 | 2.324 | 0.954 | 2.639 | -0.361 | 2.627 | -0.373 | 2.352 | -0.648 | -281 | -473 | -258
2024-08-26 | 260 | 1.527 | 2.324 | 0.954 | 2.639 | -0.361 | 2.627 | -0.373 | 2.352 | -0.648 | -281 | -473 | -258
2024-08-27 | 261 | 1.527 | 2.324 | 0.954 | 2.639 | -0.361 | 2.627 | -0.373 | 2.352 | -0.648 | -281 | -473 | -258
2024-08-28 | 262 | 1.527 | 2.324 | 0.954 | 2.639 | -0.361 | 2.627 | -0.373 | 2.352 | -0.648 | -281 | -473 | -258
2024-08-29 | 263 | 1.527 | 2.324 | 0.954 | 2.639 | -0.361 | 2.627 | -0.373 | 2.352 | -0.648 | -281 | -473 | -258
2024-08-30 | 264 | 1.527 | 2.324 | 0.954 | 2.639 | -0.361 | 2.627 | -0.373 | 2.352 | -0.648 | -281 | -473 | -258
2024-08-31 | 265 | 1.527 | 2.324 | 0.954 | 2.639 | -0.361 | 2.627 | -0.373 | 2.352 | -0.648 | -281 | -473 | -258
2024-09-01 | 266 | 1.527 | 2.324 | 0.954 | 2.639 | -0.361 | 2.627 | -0.373 | 2.352 | -0.648 | -281 | -473 | -258
2024-09-02 | 267 | 1.527 | 2.324 | 0.954 | 2.639 | -0.361 | 2.627 | -0.373 | 2.352 | -0.648 | -281 | -473 | -258
2024-09-03 | 268 | 1.527 | 2.324 | 0.954 | 2.639 | -0.361 | 2.627 | -0.373 | 2.352 | -0.648 | -281 | -473 | -258
2024-09-04 | 269 | 1.527 | 2.324 | 0.954 | 2.639 | -0.361 | 2.627 | -0.373 | 2.352 | -0.648 | -281 | -473 | -258
2024-09-05 | 270 | 1.527 | 2.324 | 0.954 | 2.639 | -0.361 | 2.627 | -0.373 | 2.352 | -0.648 | -281 | -473 | -258
2024-09-06 | 271 | 1.527 | 2.324 | 0.954 | 2.639 | -0.361 | 2.627 | -0.373 | 2.352 | -0.648 | -281 | -473 | -258
2024-09-07 | 272 | 1.527 | 2.324 | 0.954 | 2.639 | -0.361 | 2.627 | -0.373 | 2.352 | -0.648 | -281 | -473 | -258
2024-09-08 | 273 | 1.527 | 2.324 | 0.954 | 2.639 | -0.361 | 2.627 | -0.373 | 2.352 | -0.648 | -281 | -473 | -258
2024-09-09 | 274 | 1.527 | 2.324 | 0.954 | 2.639 | -0.361 | 2.627 | -0.373 | 2.352 | -0.648 | -281 | -473 | -258
2024-09-10 | 275 | 1.527 | 2.324 | 0.954 | 2.639 | -0.361 | 2.627 | -0.373 | 2.352 | -0.648 | -281 | -473 | -258
2024-09-11 | 276 | 1.527 | 2.324 | 0.954 | 2.639 | -0.361 | 2.627 | -0.373 | 2.352 | -0.648 | -281 | -473 | -258
2024-09-12 | 277 | 1.527 | 2.324 | 0.954 | 2.639 | -0.361 | 2.627 | -0.373 | 2.352 | -0.648 | -281 | -473 | -258
2024-09-13 | 278 | 1.527 | 2.324 | 0.954 | 2.639 | -0.361 | 2.627 | -0.373 | 2.352 | -0.648 | -281 | -473 | -258
2024-09-14 | 279 | 1.527 | 2.324 | 0.954 | 2.639 | -0.361 | 2.627 | -0.373 | 2.352 | -0.648 | -281 | -473 | -258
2024-09-15 | 280 | 1.527 | 2.324 | 0.954 | 2.639 | -0.361 | 2.627 | -0.373 | 2.352 | -0.648 | -281 | -473 | -258
2024-09-16 | 281 | 1.527 | 2.324 | 0.954 | 2.639 | -0.361 | 2.627 | -0.373 | 2.352 | -0.648 | -281 | -473 | -258
2024-09-17 | 282 | 1.527 | 2.324 | 0.954 | 2.639 | -0.361 | 2.627 | -0.373 | 2.352 | -0.648 | -281 | -473 | -258
2024-09-18 | 283 | 1.527 | 2.324 | 0.954 | 2.639 | -0.361 | 2.627 | -0.373 | 2.352 | -0.648 | -281 | -473 | -258
2024-09-19 | 284 | 1.527 | 2.324 | 0.954 | 2.639 | -0.361 | 2.627 | -0.373 | 2.352 | -0.648 | -281 | -473 | -258
2024-09-20 | 285 | 1.527 | 2.324 | 0.954 | 2.639 | -0.361 | 2.627 | -0.373 | 2.352 | -0.648 | -281 | -473 | -258
2024-09-21 | 286 | 1.527 | 2.324 | 0.954 | 2.639 | -0.361 | 2.627 | -0.373 | 2.352 | -0.648 | -281 | -473 | -258
2024-09-22 | 287 | 1.527 | 2.324 | 0.954 | 2.639 | -0.361 | 2.627 | -0.373 | 2.352 | -0.648 | -281 | -473 | -258
2024-09-23 | 288 | 1.527 | 2.324 | 0.954 | 2.639 | -0.361 | 2.627 | -0.373 | 2.352 | -0.648 | -281 | -473 | -258
2024-09-24 | 289 | 1.527 | 2.324 | 0.954 | 2.639 | -0.361 | 2.627 | -0.373 | 2.352 | -0.648 | -281 | -473 | -258
2024-09-25 | 290 | 1.527 | 2.324 | 0.954 | 2.639 | -0.361 | 2.627 | -0.373 | 2.352 | -0.648 | -281 | -473 | -258
2024-09-26 | 291 | 1.527 | 2.324 | 0.954 | 2.639 | -0.361 | 2.627 | -0.373 | 2.352 | -0.648 | -281 | -473 | -258
2024-09-27 | 292 | 1.527 | 2.324 | 0.954 | 2.639 | -0.361 | 2.627 | -0.373 | 2.352 | -0.648 | -281 | -473 | -258
2024-09-28 | 293 | 1.527 | 2.324 | 0.954 | 2.639 | -0.361 | 2.627 | -0.373 | 2.352 | -0.648 | -281 | -473 | -258
2024-09-29 | 294 | 1.527 | 2.324 | 0.954 | 2.639 | -0.361 | 2.627 | -0.373 | 2.352 | -0.648 | -281 | -473 | -258
2024-09-30 | 295 | 1.527 | 2.324 | 0.954 | 2.639 | -0.361 | 2.627 | -0.373 | 2.352 | -0.648 | -281 | -473 | -258
2024-10-01 | 296 | 1.527 | 2.324 | 0.954 | 2.639 | -0.361 | 2.627 | -0.373 | 2.352 | -0.648 | -281 | -473 | -258
2024-10-02 | 297 | 1.527 | 2.324 | 0.954 | 2.639 | -0.361 | 2.627 | -0.373 | 2.352 | -0.648 | -281 | -473 | -258
2024-10-03 | 298 | 1.527 | 2.324 | 0.954 | 2.639 | -0.361 | 2.627 | -0.373 | 2.352 | -0.648 | -281 | -473 | -258
2024-10-04 | 299 | 1.527 | 2.324 | 0.954 | 2.639 | -0.361 | 2.627 | -0.373 | 2.352 | -0.648 | -281 | -473 | -258
2024-10-05 | 300 | 1.527 | 2.324 | 0.954 | 2.639 | -0.361 | 2.627 | -0.373 | 2.352 | -0.648 | -281 | -473 | -258
2024-10-06 | 301 | 1.527 | 2.324 | 0.954 | 2.639 | -0.361 | 2.627 | -0.373 | 2.352 | -0.648 | -281 | -473 | -258
2024-10-07 | 302 | 1.527 | 2.324 | 0.954 | 2.639 | -0.361 | 2.627 | -0.373 | 2.352 | -0.648 | -281 | -473 | -258
2024-10-08 | 303 | 1.527 | 2.324 | 0.954 | 2.639 | -0.361 | 2.627 | -0.373 | 2.352 | -0.648 | -281 | -473 | -258
2024-10-09 | 304 | 1.527 | 2.324 | 0.954 | 2.639 | -0.361 | 2.627 | -0.373 | 2.352 | -0.648 | -281 | -473 | -258
2024-10-10 | 305 | 1.527 | 2.324 | 0.954 | 2.639 | -0.361 | 2.627 | -0.373 | 2.352 | -0.648 | -281 | -473 | -258
2024-10-11 | 306 | 1.527 | 2.324 | 0.954 | 2.639 | -0.361 | 2.627 | -0.373 | 2.352 | -0.648 | -281 | -473 | -258
2024-10-12 | 307 | 1.527 | 2.324 | 0.954 | 2.639 | -0.361 | 2.627 | -0.373 | 2.352 | -0.648 | -281 | -473 | -258
2024-10-13 | 308 | 1.527 | 2.324 | 0.954 | 2.639 | -0.361 | 2.627 | -0.373 | 2.352 | -0.648 | -281 | -473 | -258
2024-10-14 | 309 | 1.527 | 2.324 | 0.954 | 2.639 | -0.361 | 2.627 | -0.373 | 2.352 | -0.648 | -281 | -473 | -258
2024-10-15 | 310 | 1.527 | 2.324 | 0.954 | 2.639 | -0.361 | 2.627 | -0.373 | 2.352 | -0.648 | -281 | -473 | -258
2024-10-16 | 311 | 1.527 | 2.324 | 0.954 | 2.639 | -0.361 | 2.627 | -0.373 | 2.352 | -0.648 | -281 | -473 | -258
2024-10-17 | 312 | 1.527 | 2.324 | 0.954 | 2.639 | -0.361 | 2.627 | -0.373 | 2.352 | -0.648 | -281 | -473 | -258
2024-10-18 | 313 | 1.527 | 2.324 | 0.954 | 2.639 | -0.361 | 2.627 | -0.373 | 2.352 | -0.648 | -281 | -473 | -258
2024-10-19 | 314 | 1.527 | 2.324 | 0.954 | 2.639 | -0.361 | 2.627 | -0.373 | 2.352 | -0.648 | -281 | -473 | -258
2024-10-20 | 315 | 1.527 | 2.324 | 0.954 | 2.639 | -0.361 | 2.627 | -0.373 | 2.352 | -0.648 | -281 | -473 | -258
2024-10-21 | 316 | 1.527 | 2.324 | 0.954 | 2.639 | -0.361 | 2.627 | -0.373 | 2.352 | -0.648 | -281 | -473 | -258
2024-10-22 | 317 | 1.527 | 2.324 | 0.954 | 2.639 | -0.361 | 2.627 | -0.373 | 2.352 | -0.648 | -281 | -473 | -258
2024-10-23 | 318 | 1.527 | 2.324 | 0.954 | 2.639 | -0.361 | 2.627 | -0.373 | 2.352 | -0.648 | -281 | -473 | -258
2024-10-24 | 319 | 1.527 | 2.324 | 0.954 | 2.639 | -0.361 | 2.627 | -0.373 | 2.352 | -0.648 | -281 | -473 | -258
2024-10-25 | 320 | 1.527 | 2.324 | 0.954 | 2.639 | -0.361 | 2.627 | -0.373 | 2.352 | -0.648 | -281 | -473 | -258
2024-10-26 | 321 | 1.527 | 2.324 | 0.954 | 2.639 | -0.361 | 2.627 | -0.373 | 2.352 | -0.648 | -281 | -473 | -258
2024-10-27 | 322 | 1.527 | 2.324 | 0.954 | 2.639 | -0.361 | 2.627 | -0.373 | 2.352 | -0.648 | -281 | -473 | -258
2024-10-28 | 323 | 1.527 | 2.324 | 0.954 | 2.639 | -0.361 | 2.627 | -0.373 | 2.352 | -0.648 | -281 | -473 | -258
2024-10-29 | 324 | 1.527 | 2.324 | 0.954 | 2.639 | -0.361 | 2.627 | -0.373 | 2.352 | -0.648 | -281 | -473 | -258
2024-10-30 | 325 | 1.527 | 2.324 | 0.954 | 2.639 | -0.361 | 2.627 | -0.373 | 2.352 | -0.648 | -281 | -473 | -258
2024-10-31 | 326 | 1.527 | 2.324 | 0.954 | 2.639 | -0.361 | 2.627 | -0.373 | 2.352 | -0.648 | -281 | -473 | -258
2024-11-01 | 327 | 1.527 | 2.324 | 0.954 | 2.639 | -0.361 | 2.627 | -0.373 | 2.352 | -0.648 | -281 | -473 | -258
2024-11-02 | 328 | 1.527 | 2.324 | 0.954 | 2.639 | -0.361 | 2.627 | -0.373 | 2.352 | -0.648 | -281 | -473 | -258
2024-11-03 | 329 | 1.527 | 2.324 | 0.954 | 2.639 | -0.361 | 2.627 | -0.373 | 2.352 | -0.648 | -281 | -473 | -258
2024-11-04 | 330 | 1.527 | 2.324 | 0.954 | 2.639 | -0.361 | 2.627 | -0.373 | 2.352 | -0.648 | -281 | -473 | -258
2024-11-05 | 331 | 1.527 | 2.324 | 0.954 | 2.639 | -0.361 | 2.627 | -0.373 | 2.352 | -0.648 | -281 | -473 | -258
2024-11-06 | 332 | 1.527 | 2.324 | 0.954 | 2.639 | -0.361 | 2.627 | -0.373 | 2.352 | -0.648 | -281 | -473 | -258
2024-11-07 | 333 | 1.527 | 2.324 | 0.954 | 2.639 | -0.361 | 2.627 | -0.373 | 2.352 | -0.648 | -281 | -473 | -258
2024-11-08 | 334 | 1.527 | 2.324 | 0.954 | 2.639 | -0.361 | 2.627 | -0.373 | 2.352 | -0.648 | -281 | -473 | -258
2024-11-09 | 335 | 1.527 | 2.324 | 0.954 | 2.639 | -0.361 | 2.627 | -0.373 | 2.352 | -0.648 | -281 | -473 | -258
2024-11-10 | 336 | 1.527 | 2.324 | 0.954 | 2.639 | -0.361 | 2.627 | -0.373 | 2.352 | -0.648 | -281 | -473 | -258
2024-11-11 | 337 | 1.527 | 2.324 | 0.954 | 2.639 | -0.361 | 2.627 | -0.373 | 2.352 | -0.648 | -281 | -473 | -258
2024-11-12 | 338 | 1.527 | 2.324 | 0.954 | 2.639 | -0.361 | 2.627 | -0.373 | 2.352 | -0.648 | -281 | -473 | -258
2024-11-13 | 339 | 1.527 | 2.324 | 0.954 | 2.639 | -0.361 | 2.627 | -0.373 | 2.352 | -0.648 | -281 | -473 | -258
2024-11-14 | 340 | 1.527 | 2.324 | 0.954 | 2.639 | -0.361 | 2.627 | -0.373 | 2.352 | -0.648 | -281 | -473 | -258
2024-11-15 | 341 | 1.527 | 2.324 | 0.954 | 2.639 | -0.361 | 2.627 | -0.373 | 2.352 | -0.648 | -281 | -473 | -258
2024-11-16 | 342 | 1.527 | 2.324 | 0.954 | 2.639 | -0.361 | 2.627 | -0.373 | 2.352 | -0.648 | -281 | -473 | -258
2024-11-17 | 343 | 1.527 | 2.324 | 0.954 | 2.639 | -0.361 | 2.627 | -0.373 | 2.352 | -0.648 | -281 | -473 | -258
2024-11-18 | 344 | 1.527 | 2.324 | 0.954 | 2.639 | -0.361 | 2.627 | -0.373 | 2.352 | -0.648 | -281 | -473 | -258
2024-11-19 | 345 | 1.527 | 2.324 | 0.954 | 2.639 | -0.361 | 2.627 | -0.373 | 2.352 | -0.648 | -281 | -473 | -258
2024-11-20 | 346 | 1.527 | 2.324 | 0.954 | 2.639 | -0.361 | 2.627 | -0.373 | 2.352 | -0.648 | -281 | -473 | -258
2024-11-21 | 347 | 1.527 | 2.324 | 0.954 | 2.639 | -0.361 | 2.627 | -0.373 | 2.352 | -0.648 | -281 | -473 | -258
2024-11-22 | 348 | 1.527 | 2.324 | 0.954 | 2.639 | -0.361 | 2.627 | -0.373 | 2.352 | -0.648 | -281 | -473 | -258
2024-11-23 | 349 | 1.527 | 2.324 | 0.954 | 2.639 | -0.361 | 2.627 | -0.373 | 2.352 | -0.648 | -281 | -473 | -258
2024-11-24 | 350 | 1.527 | 2.324 | 0.954 | 2.639 | -0.361 | 2.627 | -0.373 | 2.352 | -0.648 | -281 | -473 | -258
2024-11-25 | 351 | 1.527 | 2.324 | 0.954 | 2.639 | -0.361 | 2.627 | -0.373 | 2.352 | -0.648 | -281 | -473 | -258
2024-11-26 | 352 | 1.527 | 2.324 | 0.954 | 2.639 | -0.361 | 2.627 | -0.373 | 2.352 | -0.648 | -281 | -473 | -258
2024-11-27 | 353 | 1.527 | 2.324 | 0.954 | 2.639 | -0.361 | 2.627 | -0.373 | 2.352 | -0.648 | -281 | -473 | -258
2024-11-28 | 354 | 1.527 | 2.324 | 0.954 | 2.639 | -0.361 | 2.627 | -0.373 | 2.352 | -0.648 | -281 | -473 | -258
2024-11-29 | 355 | 1.527 | 2.324 | 0.954 | 2.639 | -0.361 | 2.627 | -0.373 | 2.352 | -0.648 | -281 | -473 | -258
2024-11-30 | 356 | 1.527 | 2.324 | 0.954 | 2.639 | -0.361 | 2.627 | -0.373 | 2.352 | -0.648 | -281 | -473 | -258
2024-12-01 | 357 | 1.527 | 2.324 | 0.954 | 2.639 | -0.361 | 2.627 | -0.373 | 2.352 | -0.648 | -281 | -473 | -258
2024-12-02 | 358 | 1.527 | 2.324 | 0.954 | 2.639 | -0.361 | 2.627 | -0.373 | 2.352 | -0.648 | -281 | -473 | -258
2024-12-03 | 359 | 1.527 | 2.324 | 0.954 | 2.639 | -0.361 | 2.627 | -0.373 | 2.352 | -0.648 | -281 | -473 | -258
2024-12-04 | 360 | 1.527 | 2.324 | 0.954 | 2.639 | -0.361 | 2.627 | -0.373 | 2.352 | -0.648 | -281 | -473 | -258
2024-12-05 | 361 | 1.527 | 2.324 | 0.954 | 2.639 | -0.361 | 2.627 | -0.373 | 2.352 | -0.648 | -281 | -473 | -258
2024-12-06 | 362 | 1.527 | 2.324 | 0.954 | 2.639 | -0.361 | 2.627 | -0.373 | 2.352 | -0.648 | -281 | -473 | -258
2024-12-07 | 363 | 1.527 | 2.324 | 0.954 | 2.639 | -0.361 | 2.627 | -0.373 | 2.352 | -0.648 | -281 | -473 | -258
2024-12-08 | 364 | 1.527 | 2.324 | 0.954 | 2.639 | -0.361 | 2.627 | -0.373 | 2.352 | -0.648 | -281 | -473 | -258
2024-12-09 | 365 | 1.527 | 2.324 | 0.954 | 2.639 | -0.361 | 2.627 | -0.373 | 2.352 | -0.648 | -281 | -473 | -258
2024-12-10 | 366 | 1.527 | 2.324 | 0.954 | 2.639 | -0.361 | 2.627 | -0.373 | 2.352 | -0.648 | -281 | -473 | -258
2024-12-11 | 367 | 1.527 | 2.324 | 0.954 | 2.639 | -0.361 | 2.627 | -0.373 | 2.352 | -0.648 | -281 | -473 | -258
2024-12-12 | 368 | 1.717 | 2.514 | 1.134 | 2.629 | -0.371 | 2.617 | -0.383 | 2.342 | -0.658 | -291 | -483 | -268
2024-12-13 | 369 | 1.707 | 2.514 | 1.114 | 2.619 | -0.381 | 2.607 | -0.393 | 2.334 | -0.666 | -301 | -493 | -276
2024-12-14 | 370 | 1.697 | 2.514 | 1.094 | 2.613 | -0.387 | 2.597 | -0.403 | 2.329 | -0.671 | -307 | -503 | -281
2024-12-15 | 371 | 1.69 | 2.514 | 1.08 | 2.605 | -0.395 | 2.59 | -0.41 | 2.323 | -0.677 | -315 | -510 | -287
2024-12-16 | 372 | 1.98 | 2.804 | 1.36 | 2.595 | -0.405 | 2.58 | -0.42 | 2.313 | -0.687 | -325 | -520 | -297
2024-12-17 | 373 | 1.97 | 2.804 | 1.34 | 2.586 | -0.414 | 2.57 | -0.43 | 2.309 | -0.691 | -334 | -530 | -301
2024-12-18 | 374 | 1.96 | 2.804 | 1.32 | 2.577 | -0.423 | 2.56 | -0.44 | 2.306 | -0.694 | -343 | -540 | -304
2024-12-19 | 375 | 1.953 | 2.804 | 1.306 | 2.568 | -0.432 | 2.553 | -0.447 | 2.302 | -0.698 | -352 | -547 | -308
2024-12-20 | 376 | 1.946 | 2.804 | 1.292 | 2.559 | -0.441 | 2.546 | -0.454 | 2.3 | -0.7 | -361 | -554 | -310
2024-12-21 | 377 | 2.236 | 3.097 | 1.572 | 2.549 | -0.451 | 2.536 | -0.464 | 2.293 | -0.707 | -371 | -564 | -317
2024-12-22 | 378 | 2.226 | 3.097 | 1.552 | 2.54 | -0.46 | 2.526 | -0.474 | 2.289 | -0.711 | -380 | -574 | -321
2024-12-23 | 379 | 2.216 | 3.097 | 1.532 | 2.532 | -0.468 | 2.516 | -0.484 | 2.286 | -0.714 | -388 | -584 | -324
2024-12-24 | 380 | 2.209 | 3.097 | 1.518 | 2.524 | -0.476 | 2.509 | -0.491 | 2.282 | -0.718 | -396 | -591 | -328
2024-12-25 | 381 | 2.202 | 3.097 | 1.504 | 2.515 | -0.485 | 2.502 | -0.498 | 2.28 | -0.72 | -405 | -598 | -330
2024-12-26 | 382 | 2.492 | 3.388 | 1.784 | 2.505 | -0.495 | 2.492 | -0.508 | 2.271 | -0.729 | -415 | -608 | -339
2024-12-27 | 383 | 2.482 | 3.388 | 1.764 | 2.496 | -0.504 | 2.482 | -0.518 | 2.263 | -0.737 | -424 | -618 | -347
2024-12-28 | 384 | 2.472 | 3.388 | 1.744 | 2.488 | -0.512 | 2.472 | -0.528 | 2.256 | -0.744 | -432 | -628 | -354
2024-12-29 | 385 | 2.464 | 3.388 | 1.728 | 2.479 | -0.521 | 2.464 | -0.536 | 2.248 | -0.752 | -441 | -636 | -362
2024-12-30 | 386 | 2.455 | 3.388 | 1.71 | 2.471 | -0.529 | 2.455 | -0.545 | 2.244 | -0.756 | -449 | -645 | -366
2024-12-31 | 387 | 2.447 | 3.388 | 1.694 | 2.462 | -0.538 | 2.447 | -0.553 | 2.241 | -0.759 | -458 | -653 | -369
2025-01-01 | 388 | 2.438 | 3.388 | 1.676 | 2.454 | -0.546 | 2.438 | -0.562 | 2.237 | -0.763 | -466 | -662 | -373
2025-01-02 | 389 | 2.429 | 3.388 | 1.658 | 2.446 | -0.554 | 2.429 | -0.571 | 2.235 | -0.765 | -474 | -671 | -375
2025-01-03 | 390 | 2.42 | 3.388 | 1.64 | 2.438 | -0.562 | 2.42 | -0.58 | 2.23 | -0.77 | -482 | -680 | -380
2025-01-04 | 391 | 2.412 | 3.388 | 1.624 | 2.431 | -0.569 | 2.412 | -0.588 | 2.225 | -0.775 | -489 | -688 | -385
2025-01-05 | 392 | 2.404 | 3.388 | 1.608 | 2.422 | -0.578 | 2.404 | -0.596 | 2.221 | -0.779 | -498 | -696 | -389
2025-01-06 | 393 | 2.395 | 3.388 | 1.59 | 2.414 | -0.586 | 2.395 | -0.605 | 2.218 | -0.782 | -506 | -705 | -392
2025-01-07 | 394 | 2.386 | 3.388 | 1.572 | 2.406 | -0.594 | 2.386 | -0.614 | 2.215 | -0.785 | -514 | -714 | -395
2025-01-08 | 395 | 2.377 | 3.388 | 1.554 | 2.398 | -0.602 | 2.377 | -0.623 | 2.213 | -0.787 | -522 | -723 | -397
2025-01-09 | 396 | 2.369 | 3.388 | 1.538 | 2.39 | -0.61 | 2.369 | -0.631 | 2.211 | -0.789 | -530 | -731 | -399
2025-01-10 | 397 | 2.361 | 3.388 | 1.522 | 2.383 | -0.617 | 2.361 | -0.639 | 2.208 | -0.792 | -537 | -739 | -402
2025-01-11 | 398 | 2.352 | 3.388 | 1.504 | 2.374 | -0.626 | 2.352 | -0.648 | 2.207 | -0.793 | -546 | -748 | -403
2025-01-12 | 399 | 2.344 | 3.388 | 1.488 | 2.366 | -0.634 | 2.344 | -0.656 | 2.205 | -0.795 | -554 | -756 | -405
2025-01-13 | 400 | 2.335 | 3.388 | 1.47 | 2.358 | -0.642 | 2.335 | -0.665 | 2.204 | -0.796 | -562 | -765 | -406
2025-01-14 | 401 | 2.327 | 3.388 | 1.454 | 2.349 | -0.651 | 2.327 | -0.673 | 2.202 | -0.798 | -571 | -773 | -408
2025-01-15 | 402 | 2.32 | 3.388 | 1.44 | 2.341 | -0.659 | 2.32 | -0.68 | 2.2 | -0.8 | -579 | -780 | -410
2025-01-16 | 403 | 2.311 | 3.388 | 1.422 | 2.332 | -0.668 | 2.311 | -0.689 | 2.197 | -0.803 | -588 | -789 | -413
2025-01-17 | 404 | 2.303 | 3.388 | 1.406 | 2.324 | -0.676 | 2.303 | -0.697 | 2.196 | -0.804 | -596 | -797 | -414
2025-01-18 | 405 | 2.295 | 3.388 | 1.39 | 2.316 | -0.684 | 2.295 | -0.705 | 2.194 | -0.806 | -604 | -805 | -416
2025-01-19 | 406 | 2.288 | 3.388 | 1.376 | 2.309 | -0.691 | 2.288 | -0.712 | 2.192 | -0.808 | -611 | -812 | -418
2025-01-20 | 407 | 2.281 | 3.388 | 1.362 | 2.302 | -0.698 | 2.281 | -0.719 | 2.191 | -0.809 | -618 | -819 | -419
2025-01-21 | 408 | 2.275 | 3.388 | 1.35 | 2.296 | -0.704 | 2.275 | -0.725 | 2.189 | -0.811 | -624 | -825 | -421
2025-01-22 | 409 | 2.267 | 3.388 | 1.334 | 2.291 | -0.709 | 2.267 | -0.733 | 2.188 | -0.812 | -629 | -833 | -422
2025-01-23 | 410 | 2.26 | 3.388 | 1.32 | 2.286 | -0.714 | 2.26 | -0.74 | 2.187 | -0.813 | -634 | -840 | -423
2025-01-24 | 411 | 2.251 | 3.388 | 1.302 | 2.282 | -0.718 | 2.251 | -0.749 | 2.184 | -0.816 | -638 | -849 | -426
2025-01-25 | 412 | 2.243 | 3.388 | 1.286 | 2.279 | -0.721 | 2.243 | -0.757 | 2.183 | -0.817 | -641 | -857 | -427
2025-01-26 | 413 | 2.235 | 3.388 | 1.27 | 2.277 | -0.723 | 2.235 | -0.765 | 2.181 | -0.819 | -643 | -865 | -429
2025-01-27 | 414 | 2.226 | 3.388 | 1.252 | 2.273 | -0.727 | 2.226 | -0.774 | 2.18 | -0.82 | -647 | -874 | -430
2025-01-28 | 415 | 2.218 | 3.388 | 1.236 | 2.27 | -0.73 | 2.218 | -0.782 | 2.178 | -0.822 | -650 | -882 | -432
2025-01-29 | 416 | 2.209 | 3.388 | 1.218 | 2.266 | -0.734 | 2.209 | -0.791 | 2.176 | -0.824 | -654 | -891 | -434
2025-01-30 | 417 | 2.201 | 3.388 | 1.202 | 2.259 | -0.741 | 2.201 | -0.799 | 2.173 | -0.827 | -661 | -899 | -437
2025-01-31 | 418 | 2.192 | 3.388 | 1.184 | 2.254 | -0.746 | 2.192 | -0.808 | 2.172 | -0.828 | -666 | -908 | -438
2025-02-01 | 419 | 2.184 | 3.388 | 1.168 | 2.249 | -0.751 | 2.184 | -0.816 | 2.17 | -0.83 | -671 | -916 | -440
2025-02-02 | 420 | 2.175 | 3.388 | 1.15 | 2.245 | -0.755 | 2.175 | -0.825 | 2.168 | -0.832 | -675 | -925 | -442
2025-02-03 | 421 | 2.167 | 3.388 | 1.134 | 2.242 | -0.758 | 2.167 | -0.833 | 2.167 | -0.833 | -678 | -933 | -443
2025-02-04 | 422 | 2.16 | 3.388 | 1.12 | 2.24 | -0.76 | 2.16 | -0.84 | 2.165 | -0.835 | -680 | -940 | -445
2025-02-05 | 423 | 2.151 | 3.388 | 1.102 | 2.236 | -0.764 | 2.151 | -0.849 | 2.163 | -0.837 | -684 | -949 | -447
2025-02-06 | 424 | 2.143 | 3.388 | 1.086 | 2.233 | -0.767 | 2.143 | -0.857 | 2.161 | -0.839 | -687 | -957 | -449
2025-02-07 | 425 | 2.135 | 3.388 | 1.07 | 2.231 | -0.769 | 2.135 | -0.865 | 2.159 | -0.841 | -689 | -965 | -451
2025-02-08 | 426 | 2.128 | 3.388 | 1.056 | 2.227 | -0.773 | 2.128 | -0.872 | 2.158 | -0.842 | -693 | -972 | -452
2025-02-09 | 427 | 2.121 | 3.388 | 1.042 | 2.225 | -0.775 | 2.121 | -0.879 | 2.156 | -0.844 | -695 | -979 | -454
2025-02-10 | 428 | 2.115 | 3.388 | 1.03 | 2.22 | -0.78 | 2.115 | -0.885 | 2.154 | -0.846 | -700 | -985 | -456
2025-02-11 | 429 | 2.107 | 3.388 | 1.014 | 2.215 | -0.785 | 2.107 | -0.893 | 2.151 | -0.849 | -705 | -993 | -459
2025-02-12 | 430 | 2.1 | 3.388 | 1 | 2.211 | -0.789 | 2.1 | -0.9 | 2.15 | -0.85 | -709 | -1000 | -460
2025-02-13 | 431 | 2.091 | 3.388 | 0.982 | 2.208 | -0.792 | 2.091 | -0.909 | 2.148 | -0.852 | -712 | -1009 | -462
2025-02-14 | 432 | 2.083 | 3.388 | 0.966 | 2.206 | -0.794 | 2.083 | -0.917 | 2.146 | -0.854 | -714 | -1017 | -464
2025-02-15 | 433 | 2.075 | 3.388 | 0.95 | 2.202 | -0.798 | 2.075 | -0.925 | 2.145 | -0.855 | -718 | -1025 | -465
2025-02-16 | 434 | 2.066 | 3.388 | 0.932 | 2.199 | -0.801 | 2.066 | -0.934 | 2.143 | -0.857 | -721 | -1034 | -467
2025-02-17 | 435 | 2.057 | 3.388 | 0.914 | 2.195 | -0.805 | 2.057 | -0.943 | 2.141 | -0.859 | -725 | -1043 | -469
2025-02-18 | 436 | 2.049 | 3.388 | 0.898 | 2.193 | -0.807 | 2.049 | -0.951 | 2.139 | -0.861 | -727 | -1051 | -471
2025-02-19 | 437 | 2.04 | 3.388 | 0.88 | 2.188 | -0.812 | 2.04 | -0.96 | 2.137 | -0.863 | -732 | -1060 | -473
2025-02-20 | 438 | 2.032 | 3.388 | 0.864 | 2.183 | -0.817 | 2.032 | -0.968 | 2.135 | -0.865 | -737 | -1068 | -475
2025-02-21 | 439 | 2.025 | 3.388 | 0.85 | 2.176 | -0.824 | 2.025 | -0.975 | 2.134 | -0.866 | -744 | -1075 | -476
2025-02-22 | 440 | 2.016 | 3.388 | 0.832 | 2.171 | -0.829 | 2.016 | -0.984 | 2.132 | -0.868 | -749 | -1084 | -478
2025-02-23 | 441 | 2.008 | 3.388 | 0.816 | 2.164 | -0.836 | 2.008 | -0.992 | 2.131 | -0.869 | -756 | -1092 | -479
2025-02-24 | 442 | 2 | 3.388 | 0.8 | 2.161 | -0.839 | 2 | -1 | 2.13 | -0.87 | -759 | -1100 | -480
2025-02-25 | 443 | 1.993 | 3.388 | 0.786 | 2.159 | -0.841 | 1.993 | -1.007 | 2.127 | -0.873 | -761 | -1107 | -483
2025-02-26 | 444 | 1.986 | 3.388 | 0.772 | 2.155 | -0.845 | 1.986 | -1.014 | 2.126 | -0.874 | -765 | -1114 | -484
2025-02-27 | 445 | 1.98 | 3.388 | 0.76 | 2.148 | -0.852 | 1.98 | -1.02 | 2.124 | -0.876 | -772 | -1120 | -486
2025-02-28 | 446 | 1.972 | 3.388 | 0.744 | 2.143 | -0.857 | 1.972 | -1.028 | 2.123 | -0.877 | -777 | -1128 | -487
2025-03-01 | 447 | 1.965 | 3.388 | 0.73 | 2.138 | -0.862 | 1.965 | -1.035 | 2.121 | -0.879 | -782 | -1135 | -489
2025-03-02 | 448 | 1.956 | 3.388 | 0.712 | 2.134 | -0.866 | 1.956 | -1.044 | 2.119 | -0.881 | -786 | -1144 | -491
2025-03-03 | 449 | 1.948 | 3.388 | 0.696 | 2.131 | -0.869 | 1.948 | -1.052 | 2.116 | -0.884 | -789 | -1152 | -494
2025-03-04 | 450 | 1.94 | 3.388 | 0.68 | 2.129 | -0.871 | 1.94 | -1.06 | 2.115 | -0.885 | -791 | -1160 | -495
2025-03-05 | 451 | 1.933 | 3.388 | 0.666 | 2.125 | -0.875 | 1.933 | -1.067 | 2.113 | -0.887 | -795 | -1167 | -497
2025-03-06 | 452 | 1.926 | 3.388 | 0.652 | 2.122 | -0.878 | 1.926 | -1.074 | 2.111 | -0.889 | -798 | -1174 | -499
2025-03-07 | 453 | 1.917 | 3.388 | 0.634 | 2.118 | -0.882 | 1.917 | -1.083 | 2.11 | -0.89 | -802 | -1183 | -500
2025-03-08 | 454 | 1.909 | 3.388 | 0.618 | 2.111 | -0.889 | 1.909 | -1.091 | 2.108 | -0.892 | -809 | -1191 | -502
2025-03-09 | 455 | 1.901 | 3.388 | 0.602 | 2.106 | -0.894 | 1.901 | -1.099 | 2.106 | -0.894 | -814 | -1199 | -504
2025-03-10 | 456 | 1.894 | 3.388 | 0.588 | 2.101 | -0.899 | 1.894 | -1.106 | 2.104 | -0.896 | -819 | -1206 | -506
2025-03-11 | 457 | 1.887 | 3.388 | 0.574 | 2.097 | -0.903 | 1.887 | -1.113 | 2.102 | -0.898 | -823 | -1213 | -508
2025-03-12 | 458 | 1.881 | 3.388 | 0.562 | 2.094 | -0.906 | 1.881 | -1.119 | 2.101 | -0.899 | -826 | -1219 | -509
2025-03-13 | 459 | 1.873 | 3.388 | 0.546 | 2.092 | -0.908 | 1.873 | -1.127 | 2.099 | -0.901 | -828 | -1227 | -511
2025-03-14 | 460 | 1.866 | 3.388 | 0.532 | 2.088 | -0.912 | 1.866 | -1.134 | 2.098 | -0.902 | -832 | -1234 | -512
2025-03-15 | 461 | 1.857 | 3.388 | 0.514 | 2.085 | -0.915 | 1.857 | -1.143 | 2.097 | -0.903 | -835 | -1243 | -513
2025-03-16 | 462 | 1.849 | 3.388 | 0.498 | 2.083 | -0.917 | 1.849 | -1.151 | 2.094 | -0.906 | -837 | -1251 | -516
2025-03-17 | 463 | 1.842 | 3.388 | 0.484 | 2.079 | -0.921 | 1.842 | -1.158 | 2.093 | -0.907 | -841 | -1258 | -517
2025-03-18 | 464 | 1.835 | 3.388 | 0.47 | 2.077 | -0.923 | 1.835 | -1.165 | 2.091 | -0.909 | -843 | -1265 | -519
2025-03-19 | 465 | 1.828 | 3.388 | 0.456 | 2.072 | -0.928 | 1.828 | -1.172 | 2.09 | -0.91 | -848 | -1272 | -520
2025-03-20 | 466 | 1.823 | 3.388 | 0.446 | 2.067 | -0.933 | 1.823 | -1.177 | 2.088 | -0.912 | -853 | -1277 | -522
2025-03-21 | 467 | 1.818 | 3.388 | 0.436 | 2.063 | -0.937 | 1.818 | -1.182 | 2.086 | -0.914 | -857 | -1282 | -524
2025-03-22 | 468 | 1.811 | 3.388 | 0.422 | 2.06 | -0.94 | 1.811 | -1.189 | 2.083 | -0.917 | -860 | -1289 | -527
2025-03-23 | 469 | 1.807 | 3.388 | 0.414 | 2.058 | -0.942 | 1.807 | -1.193 | 2.082 | -0.918 | -862 | -1293 | -528
2025-03-24 | 470 | 1.803 | 3.388 | 0.406 | 2.054 | -0.946 | 1.803 | -1.197 | 2.08 | -0.92 | -866 | -1297 | -530
2025-03-25 | 471 | 1.798 | 3.388 | 0.396 | 2.051 | -0.949 | 1.798 | -1.202 | 2.078 | -0.922 | -869 | -1302 | -532
2025-03-26 | 472 | 1.794 | 3.388 | 0.388 | 2.047 | -0.953 | 1.794 | -1.206 | 2.077 | -0.923 | -873 | -1306 | -533
2025-03-27 | 473 | 1.79 | 3.388 | 0.38 | 2.045 | -0.955 | 1.79 | -1.21 | 2.075 | -0.925 | -875 | -1310 | -535
2025-03-28 | 474 | 1.787 | 3.388 | 0.374 | 2.04 | -0.96 | 1.787 | -1.213 | 2.073 | -0.927 | -880 | -1313 | -537
2025-03-29 | 475 | 1.784 | 3.388 | 0.368 | 2.037 | -0.963 | 1.784 | -1.216 | 2.071 | -0.929 | -883 | -1316 | -539
2025-03-30 | 476 | 1.78 | 3.388 | 0.36 | 2.033 | -0.967 | 1.78 | -1.22 | 2.069 | -0.931 | -887 | -1320 | -541
2025-03-31 | 477 | 1.777 | 3.388 | 0.354 | 2.03 | -0.97 | 1.777 | -1.223 | 2.065 | -0.935 | -890 | -1323 | -545
2025-04-01 | 478 | 1.77 | 3.388 | 0.34 | 2.03 | -0.97 | 1.77 | -1.23 | 2.065 | -0.935 | -890 | -1330 | -545
2025-04-02 | 479 | 1.765 | 3.388 | 0.33 | 2.03 | -0.97 | 1.765 | -1.235 | 2.065 | -0.935 | -890 | -1335 | -545
2025-04-03 | 480 | 1.76 | 3.388 | 0.32 | 2.03 | -0.97 | 1.76 | -1.24 | 2.065 | -0.935 | -890 | -1340 | -545
2025-04-04 | 481 | 1.753 | 3.388 | 0.306 | 2.03 | -0.97 | 1.753 | -1.247 | 2.065 | -0.935 | -890 | -1347 | -545
2025-04-05 | 482 | 1.749 | 3.388 | 0.298 | 2.03 | -0.97 | 1.749 | -1.251 | 2.065 | -0.935 | -890 | -1351 | -545
2025-04-06 | 483 | 1.745 | 3.388 | 0.29 | 2.03 | -0.97 | 1.745 | -1.255 | 2.065 | -0.935 | -890 | -1355 | -545
2025-04-07 | 484 | 1.74 | 3.388 | 0.28 | 2.03 | -0.97 | 1.74 | -1.26 | 2.065 | -0.935 | -890 | -1360 | -545
2025-04-08 | 485 | 1.736 | 3.388 | 0.272 | 2.03 | -0.97 | 1.736 | -1.264 | 2.065 | -0.935 | -890 | -1364 | -545
2025-04-09 | 486 | 1.726 | 3.388 | 0.252 | 2.03 | -0.97 | 1.726 | -1.274 | 2.065 | -0.935 | -890 | -1374 | -545
2025-04-10 | 487 | 1.716 | 3.388 | 0.232 | 2.03 | -0.97 | 1.716 | -1.284 | 2.065 | -0.935 | -890 | -1384 | -545
2025-04-11 | 488 | 1.706 | 3.388 | 0.212 | 2.03 | -0.97 | 1.706 | -1.294 | 2.065 | -0.935 | -890 | -1394 | -545
2025-04-12 | 489 | 1.919 | 3.608 | 0.418 | 2.03 | -0.97 | 1.699 | -1.301 | 2.065 | -0.935 | -890 | -1401 | -545
2025-04-13 | 490 | 1.909 | 3.608 | 0.398 | 2.03 | -0.97 | 1.689 | -1.311 | 2.065 | -0.935 | -890 | -1411 | -545
2025-04-14 | 491 | 1.899 | 3.608 | 0.378 | 2.03 | -0.97 | 1.679 | -1.321 | 2.065 | -0.935 | -890 | -1421 | -545
2025-04-15 | 492 | 2.191 | 3.908 | 0.662 | 2.03 | -0.97 | 1.671 | -1.329 | 2.065 | -0.935 | -890 | -1429 | -545
2025-04-16 | 493 | 2.181 | 3.908 | 0.642 | 2.03 | -0.97 | 1.661 | -1.339 | 2.065 | -0.935 | -890 | -1439 | -545
2025-04-17 | 494 | 2.171 | 3.908 | 0.622 | 2.03 | -0.97 | 1.651 | -1.349 | 2.065 | -0.935 | -890 | -1449 | -545
2025-04-18 | 495 | 2.462 | 4.208 | 0.904 | 2.03 | -0.97 | 1.642 | -1.358 | 2.065 | -0.935 | -890 | -1458 | -545
2025-04-19 | 496 | 2.454 | 4.208 | 0.888 | 2.03 | -0.97 | 1.634 | -1.366 | 2.065 | -0.935 | -890 | -1466 | -545
2025-04-20 | 497 | 2.448 | 4.208 | 0.876 | 2.03 | -0.97 | 1.628 | -1.372 | 2.065 | -0.935 | -890 | -1472 | -545
2025-04-21 | 498 | 2.743 | 4.508 | 1.166 | 2.03 | -0.97 | 1.623 | -1.377 | 2.065 | -0.935 | -890 | -1477 | -545 | K.Thúc GT | 4.22
2025-04-24 | 499 | 2.723 | 4.508 | 1.126 | 2.008 | -0.992 | 1.603 | -1.397 | 2.048 | -0.952 | -912 | -1497 | -562
2025-04-28 | 500 | 2.698 | 4.508 | 1.076 | 1.983 | -1.017 | 1.578 | -1.422 | 2.022 | -0.978 | -937 | -1522 | -588
2025-05-01 | 501 | 2.683 | 4.508 | 1.046 | 1.961 | -1.039 | 1.563 | -1.437 | 2.004 | -0.996 | -959 | -1537 | -606
2025-05-05 | 502 | 2.659 | 4.508 | 0.998 | 1.931 | -1.069 | 1.539 | -1.461 | 1.982 | -1.018 | -989 | -1561 | -628
2025-05-08 | 503 | 2.647 | 4.508 | 0.974 | 1.915 | -1.085 | 1.527 | -1.473 | 1.967 | -1.033 | -1005 | -1573 | -643
2025-05-12 | 504 | 2.622 | 4.508 | 0.924 | 1.889 | -1.111 | 1.502 | -1.498 | 1.947 | -1.053 | -1031 | -1598 | -663
2025-05-15 | 505 | 2.612 | 4.508 | 0.904 | 1.877 | -1.123 | 1.492 | -1.508 | 1.937 | -1.063 | -1043 | -1608 | -673
2025-05-19 | 506 | 2.59 | 4.508 | 0.86 | 1.855 | -1.145 | 1.47 | -1.53 | 1.918 | -1.082 | -1065 | -1630 | -692
2025-05-26 | 507 | 2.57 | 4.508 | 0.82 | 1.83 | -1.17 | 1.45 | -1.55 | 1.894 | -1.106 | -1090 | -1650 | -716
2025-06-02 | 508 | 2.552 | 4.508 | 0.784 | 1.81 | -1.19 | 1.432 | -1.568 | 1.874 | -1.126 | -1110 | -1668 | -736
2025-06-09 | 509 | 2.536 | 4.508 | 0.752 | 1.795 | -1.205 | 1.416 | -1.584 | 1.854 | -1.146 | -1125 | -1684 | -756
2025-06-16 | 510 | 2.52 | 4.508 | 0.72 | 1.782 | -1.218 | 1.4 | -1.6 | 1.838 | -1.162 | -1138 | -1700 | -772
2025-06-23 | 511 | 2.505 | 4.508 | 0.69 | 1.77 | -1.23 | 1.385 | -1.615 | 1.822 | -1.178 | -1150 | -1715 | -788
2025-06-30 | 512 | 2.49 | 4.508 | 0.66 | 1.76 | -1.24 | 1.37 | -1.63 | 1.808 | -1.192 | -1160 | -1730 | -802
2025-07-07 | 513 | 2.477 | 4.508 | 0.634 | 1.75 | -1.25 | 1.357 | -1.643 | 1.796 | -1.204 | -1170 | -1743 | -814
2025-07-14 | 514 | 2.465 | 4.508 | 0.61 | 1.74 | -1.26 | 1.345 | -1.655 | 1.786 | -1.214 | -1180 | -1755 | -824
2025-07-21 | 515 | 2.455 | 4.508 | 0.59 | 1.731 | -1.269 | 1.335 | -1.665 | 1.776 | -1.224 | -1189 | -1765 | -834
2025-07-28 | 516 | 2.445 | 4.508 | 0.57 | 1.722 | -1.278 | 1.325 | -1.675 | 1.767 | -1.233 | -1198 | -1775 | -843
Note on A4: AutoBVT: