## 114+940
| 1 | 2 | 3 | 4 | 5 | 6 | 7 | 8 | 9 | 10 | 11 | 12 | 13 | 14 | 15 | 16 | 17 | 18 | 19 | 20 | 21 | 22 | 23 | 24 | 25 | 26 | 27
DỰ ÁN THÀNH PHẦN ĐOẠN HẬU GIANG - CÀ MAU
THUỘC DỰ ÁN XÂY DỰNG CÔNG TRÌNH ĐƯỜNG BỘ CAO TỐC BẮC - NAM PHÍA ĐÔNG GIAI ĐOẠN 2021 - 2025
GÓI THẦU XL03 :THI CÔNG XÂY DỰNG ĐOẠN TUYẾN KM114+200 - KM126+223 BAO GỒM TUYẾN NỐI NÚT GIAO IC12 VỚI QL1 (BAO GỒM KHẢO SÁT, THIẾT KẾ BVTC)
CHỦ ĐẦU TƯ | [7 empty] | TƯ VẤN GIÁM SÁT | [9 empty] | NHÀ THẦU
BAN QUẢN LÝ DỰ ÁN MỸ THUẬN | [7 empty] | LIÊN DANH PHÂN VIỆN KHCN GTVT PHÍA NAM - CÔNG TY CỔ PHẦN TƯ VẤN KỸ THUẬT VÀ XÂY DỰNG HỒNG HÀ | [9 empty] | LIÊN DANH CC1 - HẢI ĐĂNG - VẠN CƯỜNG - 492 - BẮC TRUNG NAM
BIỂU GHI ĐO QUAN TRẮC LÚN
Người lập: | [9 empty] | Tên mốc:
Thời tiết: |  | Nắng | [7 empty] | Cao độ mốc: |  | 842
Lý trình: |  | Km114+940 | [7 empty] | Ngày đặt bàn: |  | 2023-12-10
Stt | Ngày quan trắc | Cao độ mốc (mm) | Số đọc tại mốc (mm) | Số đọc mia (mm) |  |  | Cao độ quan trắc (mm) |  |  | Chiều dài cần nối (mm) |  |  | Cao độ bàn đo lún (mm) |  |  | Tốc độ lún (mm) |  |  | Số đọc mia tại nền đắp tại tâm (mm) | Cao độ nền đắp (mm) |  |  | Chiều dày lớp đắp (m) | Đội quan trắc | Nhà thầu | Tư Vấn Giám Sát | Ghi chú
|  |  |  | Trái | Giữa | Phải | Trái | Giữa | Phải | Trái | Giữa | Phải | Trái | Giữa | Phải | Trái | Giữa | Phải |  | Trái | Giữa | Phải
0 | 2023-12-10 | 842 | 1623 | 605 | 605 | 605 | 1860 | 1860 | 1860 | 2000 | 2000 | 2000 | -140 | -140 | -140 | 0 | 0 | 0 | 2605 | -140 | -140 | -140 |  |  |  |  | Lắp đặt ban đầu
1 | 2023-12-11 | 842 | 1621 | 603 | 603 | 603 | 1860 | 1860 | 1860 | 2000 | 2000 | 2000 | -140 | -140 | -140 | 0 | 0 | 0 | 2603 | -140 | -140 | -140
2 | 2023-12-12 | 842 | 1619 | 601 | 601 | 601 | 1860 | 1860 | 1860 | 2000 | 2000 | 2000 | -140 | -140 | -140 | 0 | 0 | 0 | 2601 | -140 | -140 | -140
3 | 2023-12-13 | 842 | 1617 | 599 | 599 | 599 | 1860 | 1860 | 1860 | 2000 | 2000 | 2000 | -140 | -140 | -140 | 0 | 0 | 0 | 2599 | -140 | -140 | -140 | [5 empty] | 2023-12-13
4 | 2023-12-14 | 842 | 1615 | 597 | 597 | 597 | 1860 | 1860 | 1860 | 2000 | 2000 | 2000 | -140 | -140 | -140 | 0 | 0 | 0 | 2597 | -140 | -140 | -140 | [5 empty] | 2023-12-17
5 | 2023-12-15 | 842 | 1613 | 595 | 595 | 595 | 1860 | 1860 | 1860 | 2000 | 2000 | 2000 | -140 | -140 | -140 | 0 | 0 | 0 | 2595 | -140 | -140 | -140 | [5 empty] | 2023-12-21
6 | 2023-12-16 | 842 | 1611 | 593 | 593 | 593 | 1860 | 1860 | 1860 | 2000 | 2000 | 2000 | -140 | -140 | -140 | 0 | 0 | 0 | 2593 | -140 | -140 | -140 | [5 empty] | 2023-12-27
7 | 2023-12-17 | 842 | 1609 | 591 | 591 | 591 | 1860 | 1860 | 1860 | 2000 | 2000 | 2000 | -140 | -140 | -140 | 0 | 0 | 0 | 2591 | -140 | -140 | -140 | [5 empty] | 2024-01-02
8 | 2023-12-18 | 842 | 1607 | 589 | 589 | 589 | 1860 | 1860 | 1860 | 2000 | 2000 | 2000 | -140 | -140 | -140 | 0 | 0 | 0 | 2589 | -140 | -140 | -140 | [5 empty] | 2024-01-08
9 | 2023-12-19 | 842 | 1605 | 587 | 587 | 587 | 1860 | 1860 | 1860 | 2000 | 2000 | 2000 | -140 | -140 | -140 | 0 | 0 | 0 | 2587 | -140 | -140 | -140 | [5 empty] | 2024-01-14
10 | 2023-12-20 | 842 | 1603 | 585 | 585 | 585 | 1860 | 1860 | 1860 | 2000 | 2000 | 2000 | -140 | -140 | -140 | 0 | 0 | 0 | 2585 | -140 | -140 | -140 | [5 empty] | 2024-01-20
11 | 2023-12-21 | 842 | 1601 | 583 | 583 | 583 | 1860 | 1860 | 1860 | 2000 | 2000 | 2000 | -140 | -140 | -140 | 0 | 0 | 0 | 2583 | -140 | -140 | -140 | [5 empty] | 2024-04-14
12 | 2023-12-22 | 842 | 1599 | 581 | 581 | 581 | 1860 | 1860 | 1860 | 2000 | 2000 | 2000 | -140 | -140 | -140 | 0 | 0 | 0 | 2581 | -140 | -140 | -140 | [5 empty] | 2024-04-18
13 | 2023-12-23 | 842 | 1597 | 579 | 579 | 579 | 1860 | 1860 | 1860 | 2000 | 2000 | 2000 | -140 | -140 | -140 | 0 | 0 | 0 | 2579 | -140 | -140 | -140 | [5 empty] | 2024-04-23
14 | 2023-12-24 | 842 | 1595 | 577 | 577 | 577 | 1860 | 1860 | 1860 | 2000 | 2000 | 2000 | -140 | -140 | -140 | 0 | 0 | 0 | 2577 | -140 | -140 | -140
15 | 2023-12-25 | 842 | 1593 | 575 | 575 | 575 | 1860 | 1860 | 1860 | 2000 | 2000 | 2000 | -140 | -140 | -140 | 0 | 0 | 0 | 2575 | -140 | -140 | -140
16 | 2023-12-26 | 842 | 1591 | 573 | 573 | 573 | 1860 | 1860 | 1860 | 2000 | 2000 | 2000 | -140 | -140 | -140 | 0 | 0 | 0 | 2573 | -140 | -140 | -140
17 | 2023-12-27 | 842 | 1589 | 571 | 571 | 571 | 1860 | 1860 | 1860 | 2000 | 2000 | 2000 | -140 | -140 | -140 | 0 | 0 | 0 | 2571 | -140 | -140 | -140
18 | 2023-12-28 | 842 | 1587 | 569 | 569 | 569 | 1860 | 1860 | 1860 | 2000 | 2000 | 2000 | -140 | -140 | -140 | 0 | 0 | 0 | 2569 | -140 | -140 | -140
19 | 2023-12-29 | 842 | 1585 | 567 | 567 | 567 | 1860 | 1860 | 1860 | 2000 | 2000 | 2000 | -140 | -140 | -140 | 0 | 0 | 0 | 2567 | -140 | -140 | -140
20 | 2023-12-30 | 842 | 1583 | 565 | 565 | 565 | 1860 | 1860 | 1860 | 2000 | 2000 | 2000 | -140 | -140 | -140 | 0 | 0 | 0 | 2565 | -140 | -140 | -140
21 | 2023-12-31 | 842 | 1581 | 563 | 563 | 563 | 1860 | 1860 | 1860 | 2000 | 2000 | 2000 | -140 | -140 | -140 | 0 | 0 | 0 | 2563 | -140 | -140 | -140
22 | 2024-01-01 | 842 | 1579 | 561 | 561 | 561 | 1860 | 1860 | 1860 | 2000 | 2000 | 2000 | -140 | -140 | -140 | 0 | 0 | 0 | 2561 | -140 | -140 | -140
23 | 2024-01-02 | 842 | 1577 | 567 | 567 | 566 | 1852 | 1852 | 1853 | 2000 | 2000 | 2000 | -148 | -148 | -147 | 8 | 8 | 7 | 2267 | 152 | 152 | 153 | 0.3 | 200 | 200 | 200 | 7
24 | 2024-01-03 | 842 | 1575 | 568 | 571 | 567 | 1849 | 1846 | 1850 | 2000 | 2000 | 2000 | -151 | -154 | -150 | 3 | 6 | 3 | 2271 | 149 | 146 | 150
25 | 2024-01-04 | 842 | 1573 | 570 | 575 | 569 | 1845 | 1840 | 1846 | 2000 | 2000 | 2000 | -155 | -160 | -154 | 4 | 6 | 4 | 2275 | 145 | 140 | 146
26 | 2024-01-05 | 842 | 1571 | 570 | 579 | 572 | 1843 | 1834 | 1841 | 2000 | 2000 | 2000 | -157 | -166 | -159 | 2 | 6 | 5 | 2279 | 143 | 134 | 141
27 | 2024-01-06 | 842 | 1569 | 576 | 586 | 579 | 1835 | 1825 | 1832 | 2000 | 2000 | 2000 | -165 | -175 | -168 | 8 | 9 | 9 | 2286 | 135 | 125 | 132
28 | 2024-01-07 | 842 | 1567 | 577 | 587 | 581 | 1832 | 1822 | 1828 | 2000 | 2000 | 2000 | -168 | -178 | -172 | 3 | 3 | 4 | 2247 | 172 | 162 | 168
29 | 2024-01-08 | 842 | 1565 | 583 | 594 | 588 | 1824 | 1813 | 1819 | 2000 | 2000 | 2000 | -176 | -187 | -181 | 8 | 9 | 9 | 1954 | 464 | 453 | 459 | 0.3 |  |  |  | 6
30 | 2024-01-09 | 842 | 1563 | 584 | 595 | 590 | 1821 | 1810 | 1815 | 2000 | 2000 | 2000 | -179 | -190 | -185 | 3 | 3 | 4 | 1955 | 461 | 450 | 455
31 | 2024-01-10 | 842 | 1561 | 590 | 601 | 595 | 1813 | 1802 | 1808 | 2000 | 2000 | 2000 | -187 | -198 | -192 | 8 | 8 | 7 | 1961 | 453 | 442 | 448
32 | 2024-01-11 | 842 | 1559 | 591 | 605 | 596 | 1810 | 1796 | 1805 | 2000 | 2000 | 2000 | -190 | -204 | -195 | 3 | 6 | 3 | 1965 | 450 | 436 | 445
33 | 2024-01-12 | 842 | 1557 | 593 | 610 | 598 | 1806 | 1789 | 1801 | 2000 | 2000 | 2000 | -194 | -211 | -199 | 4 | 7 | 4 | 1970 | 446 | 429 | 441
34 | 2024-01-13 | 842 | 1555 | 593 | 614 | 601 | 1804 | 1783 | 1796 | 2000 | 2000 | 2000 | -196 | -217 | -204 | 2 | 6 | 5 | 1974 | 444 | 423 | 436
35 | 2024-01-14 | 842 | 1553 | 599 | 621 | 608 | 1796 | 1774 | 1787 | 2000 | 2000 | 2000 | -204 | -226 | -213 | 8 | 9 | 9 | 1681 | 736 | 714 | 727 | 0.3 |  |  |  | 5
36 | 2024-01-15 | 842 | 1551 | 600 | 622 | 610 | 1793 | 1771 | 1783 | 2000 | 2000 | 2000 | -207 | -229 | -217 | 3 | 3 | 4 | 1682 | 733 | 711 | 723
37 | 2024-01-16 | 842 | 1549 | 602 | 624 | 611 | 1789 | 1767 | 1780 | 2000 | 2000 | 2000 | -211 | -233 | -220 | 4 | 4 | 3 | 1684 | 729 | 707 | 720
38 | 2024-01-17 | 842 | 1547 | 605 | 624 | 611 | 1784 | 1765 | 1778 | 2000 | 2000 | 2000 | -216 | -235 | -222 | 5 | 2 | 2 | 1684 | 724 | 705 | 718
39 | 2024-01-18 | 842 | 1545 | 608 | 627 | 613 | 1779 | 1760 | 1774 | 2000 | 2000 | 2000 | -221 | -240 | -226 | 5 | 5 | 4 | 1687 | 719 | 700 | 714
40 | 2024-01-19 | 842 | 1543 | 611 | 630 | 615 | 1774 | 1755 | 1770 | 2000 | 2000 | 2000 | -226 | -245 | -230 | 5 | 5 | 4 | 1690 | 714 | 695 | 710
41 | 2024-01-20 | 842 | 1541 | 617 | 636 | 621 | 1766 | 1747 | 1762 | 2000 | 2000 | 2000 | -234 | -253 | -238 | 8 | 8 | 8 | 1396 | 1006 | 987 | 1002 | 0.3 |  |  |  | 4
42 | 2024-01-21 | 842 | 1539 | 617 | 638 | 624 | 1764 | 1743 | 1757 | 2000 | 2000 | 2000 | -236 | -257 | -243 | 2 | 4 | 5 | 1398 | 1004 | 983 | 997
43 | 2024-01-22 | 842 | 1537 | 619 | 643 | 626 | 1760 | 1736 | 1753 | 2000 | 2000 | 2000 | -240 | -264 | -247 | 4 | 7 | 4 | 1403 | 1000 | 976 | 993
44 | 2024-01-23 | 842 | 1535 | 624 | 646 | 627 | 1753 | 1731 | 1750 | 2000 | 2000 | 2000 | -247 | -269 | -250 | 7 | 5 | 3 | 1406 | 993 | 971 | 990
45 | 2024-01-24 | 842 | 1533 | 627 | 648 | 627 | 1748 | 1727 | 1748 | 2000 | 2000 | 2000 | -252 | -273 | -252 | 5 | 4 | 2 | 1408 | 988 | 967 | 988
46 | 2024-01-25 | 842 | 1531 | 629 | 650 | 628 | 1744 | 1723 | 1745 | 2000 | 2000 | 2000 | -256 | -277 | -255 | 4 | 4 | 3 | 1410 | 984 | 963 | 985
47 | 2024-01-26 | 842 | 1529 | 635 | 656 | 634 | 1736 | 1715 | 1737 | 2000 | 2000 | 2000 | -264 | -285 | -263 | 8 | 8 | 8 | 1416 | 976 | 955 | 977
48 | 2024-01-27 | 842 | 1527 | 635 | 658 | 637 | 1734 | 1711 | 1732 | 2000 | 2000 | 2000 | -266 | -289 | -268 | 2 | 4 | 5 | 1418 | 974 | 951 | 972
49 | 2024-01-28 | 842 | 1525 | 637 | 663 | 639 | 1730 | 1704 | 1728 | 2000 | 2000 | 2000 | -270 | -296 | -272 | 4 | 7 | 4 | 1423 | 970 | 944 | 968
50 | 2024-01-29 | 842 | 1523 | 642 | 666 | 640 | 1723 | 1699 | 1725 | 2000 | 2000 | 2000 | -277 | -301 | -275 | 7 | 5 | 3 | 1426 | 963 | 939 | 965
51 | 2024-01-30 | 842 | 1521 | 645 | 666 | 640 | 1718 | 1697 | 1723 | 2000 | 2000 | 2000 | -282 | -303 | -277 | 5 | 2 | 2 | 1426 | 958 | 937 | 963
52 | 2024-01-31 | 842 | 1519 | 645 | 668 | 639 | 1716 | 1693 | 1722 | 2000 | 2000 | 2000 | -284 | -307 | -278 | 2 | 4 | 1 | 1428 | 956 | 933 | 962
53 | 2024-02-01 | 842 | 1517 | 647 | 673 | 637 | 1712 | 1686 | 1722 | 2000 | 2000 | 2000 | -288 | -314 | -278 | 4 | 7 | 0 | 1433 | 952 | 926 | 962
54 | 2024-02-02 | 842 | 1515 | 647 | 676 | 636 | 1710 | 1681 | 1721 | 2000 | 2000 | 2000 | -290 | -319 | -279 | 2 | 5 | 1 | 1436 | 950 | 921 | 961
55 | 2024-02-03 | 842 | 1513 | 649 | 678 | 634 | 1706 | 1677 | 1721 | 2000 | 2000 | 2000 | -294 | -323 | -279 | 4 | 4 | 0 | 1438 | 946 | 917 | 961
56 | 2024-02-04 | 842 | 1511 | 649 | 684 | 633 | 1704 | 1669 | 1720 | 2000 | 2000 | 2000 | -296 | -331 | -280 | 2 | 8 | 1 | 1444 | 944 | 909 | 960
57 | 2024-02-05 | 842 | 1509 | 651 | 684 | 631 | 1700 | 1667 | 1720 | 2000 | 2000 | 2000 | -300 | -333 | -280 | 4 | 2 | 0 | 1444 | 940 | 907 | 960
58 | 2024-02-06 | 842 | 1507 | 651 | 686 | 630 | 1698 | 1663 | 1719 | 2000 | 2000 | 2000 | -302 | -337 | -281 | 2 | 4 | 1 | 1446 | 938 | 903 | 959
59 | 2024-02-07 | 842 | 1505 | 653 | 691 | 629 | 1694 | 1656 | 1718 | 2000 | 2000 | 2000 | -306 | -344 | -282 | 4 | 7 | 1 | 1451 | 934 | 896 | 958
60 | 2024-02-08 | 842 | 1503 | 658 | 694 | 627 | 1687 | 1651 | 1718 | 2000 | 2000 | 2000 | -313 | -349 | -282 | 7 | 5 | 0 | 1454 | 927 | 891 | 958
61 | 2024-02-09 | 842 | 1501 | 661 | 694 | 626 | 1682 | 1649 | 1717 | 2000 | 2000 | 2000 | -318 | -351 | -283 | 5 | 2 | 1 | 1454 | 922 | 889 | 957
62 | 2024-02-10 | 842 | 1499 | 661 | 694 | 625 | 1680 | 1647 | 1716 | 2000 | 2000 | 2000 | -320 | -353 | -284 | 2 | 2 | 1 | 1454 | 920 | 887 | 956
63 | 2024-02-11 | 842 | 1497 | 663 | 696 | 623 | 1676 | 1643 | 1716 | 2000 | 2000 | 2000 | -324 | -357 | -284 | 4 | 4 | 0 | 1456 | 916 | 883 | 956
64 | 2024-02-12 | 842 | 1495 | 663 | 698 | 621 | 1674 | 1639 | 1716 | 2000 | 2000 | 2000 | -326 | -361 | -284 | 2 | 4 | 0 | 1458 | 914 | 879 | 956
65 | 2024-02-13 | 842 | 1493 | 661 | 696 | 619 | 1674 | 1639 | 1716 | 2000 | 2000 | 2000 | -326 | -361 | -284 | 0 | 0 | 0 | 1456 | 914 | 879 | 956
66 | 2024-02-14 | 842 | 1491 | 659 | 694 | 617 | 1674 | 1639 | 1716 | 2000 | 2000 | 2000 | -326 | -361 | -284 | 0 | 0 | 0 | 1454 | 914 | 879 | 956
67 | 2024-02-15 | 842 | 1489 | 657 | 692 | 615 | 1674 | 1639 | 1716 | 2000 | 2000 | 2000 | -326 | -361 | -284 | 0 | 0 | 0 | 1452 | 914 | 879 | 956
68 | 2024-02-16 | 842 | 1487 | 655 | 690 | 613 | 1674 | 1639 | 1716 | 2000 | 2000 | 2000 | -326 | -361 | -284 | 0 | 0 | 0 | 1450 | 914 | 879 | 956
69 | 2024-02-17 | 842 | 1485 | 653 | 688 | 611 | 1674 | 1639 | 1716 | 2000 | 2000 | 2000 | -326 | -361 | -284 | 0 | 0 | 0 | 1448 | 914 | 879 | 956
70 | 2024-02-18 | 842 | 1483 | 651 | 686 | 609 | 1674 | 1639 | 1716 | 2000 | 2000 | 2000 | -326 | -361 | -284 | 0 | 0 | 0 | 1446 | 914 | 879 | 956
71 | 2024-02-19 | 842 | 1481 | 649 | 684 | 607 | 1674 | 1639 | 1716 | 2000 | 2000 | 2000 | -326 | -361 | -284 | 0 | 0 | 0 | 1444 | 914 | 879 | 956
72 | 2024-02-20 | 842 | 1479 | 647 | 682 | 605 | 1674 | 1639 | 1716 | 2000 | 2000 | 2000 | -326 | -361 | -284 | 0 | 0 | 0 | 1442 | 914 | 879 | 956
73 | 2024-02-21 | 842 | 1477 | 645 | 680 | 603 | 1674 | 1639 | 1716 | 2000 | 2000 | 2000 | -326 | -361 | -284 | 0 | 0 | 0 | 1440 | 914 | 879 | 956
74 | 2024-02-22 | 842 | 1475 | 643 | 678 | 601 | 1674 | 1639 | 1716 | 2000 | 2000 | 2000 | -326 | -361 | -284 | 0 | 0 | 0 | 1438 | 914 | 879 | 956
75 | 2024-02-23 | 842 | 1473 | 641 | 676 | 599 | 1674 | 1639 | 1716 | 2000 | 2000 | 2000 | -326 | -361 | -284 | 0 | 0 | 0 | 1436 | 914 | 879 | 956
76 | 2024-02-24 | 842 | 1471 | 639 | 674 | 597 | 1674 | 1639 | 1716 | 2000 | 2000 | 2000 | -326 | -361 | -284 | 0 | 0 | 0 | 1434 | 914 | 879 | 956
77 | 2024-02-25 | 842 | 1469 | 637 | 672 | 595 | 1674 | 1639 | 1716 | 2000 | 2000 | 2000 | -326 | -361 | -284 | 0 | 0 | 0 | 1432 | 914 | 879 | 956
78 | 2024-02-26 | 842 | 1467 | 635 | 670 | 593 | 1674 | 1639 | 1716 | 2000 | 2000 | 2000 | -326 | -361 | -284 | 0 | 0 | 0 | 1430 | 914 | 879 | 956
79 | 2024-02-27 | 842 | 1465 | 633 | 668 | 591 | 1674 | 1639 | 1716 | 2000 | 2000 | 2000 | -326 | -361 | -284 | 0 | 0 | 0 | 1428 | 914 | 879 | 956
80 | 2024-02-28 | 842 | 1463 | 631 | 666 | 589 | 1674 | 1639 | 1716 | 2000 | 2000 | 2000 | -326 | -361 | -284 | 0 | 0 | 0 | 1426 | 914 | 879 | 956
81 | 2024-02-29 | 842 | 1461 | 629 | 664 | 587 | 1674 | 1639 | 1716 | 2000 | 2000 | 2000 | -326 | -361 | -284 | 0 | 0 | 0 | 1424 | 914 | 879 | 956
82 | 2024-03-01 | 842 | 1459 | 627 | 662 | 585 | 1674 | 1639 | 1716 | 2000 | 2000 | 2000 | -326 | -361 | -284 | 0 | 0 | 0 | 1422 | 914 | 879 | 956
83 | 2024-03-02 | 842 | 1457 | 625 | 660 | 583 | 1674 | 1639 | 1716 | 2000 | 2000 | 2000 | -326 | -361 | -284 | 0 | 0 | 0 | 1420 | 914 | 879 | 956
84 | 2024-03-03 | 842 | 1455 | 623 | 658 | 581 | 1674 | 1639 | 1716 | 2000 | 2000 | 2000 | -326 | -361 | -284 | 0 | 0 | 0 | 1418 | 914 | 879 | 956
85 | 2024-03-04 | 842 | 1453 | 621 | 656 | 579 | 1674 | 1639 | 1716 | 2000 | 2000 | 2000 | -326 | -361 | -284 | 0 | 0 | 0 | 1416 | 914 | 879 | 956
86 | 2024-03-05 | 842 | 1451 | 619 | 654 | 577 | 1674 | 1639 | 1716 | 2000 | 2000 | 2000 | -326 | -361 | -284 | 0 | 0 | 0 | 1414 | 914 | 879 | 956
87 | 2024-03-06 | 842 | 1449 | 617 | 652 | 575 | 1674 | 1639 | 1716 | 2000 | 2000 | 2000 | -326 | -361 | -284 | 0 | 0 | 0 | 1412 | 914 | 879 | 956
88 | 2024-03-07 | 842 | 1447 | 615 | 650 | 573 | 1674 | 1639 | 1716 | 2000 | 2000 | 2000 | -326 | -361 | -284 | 0 | 0 | 0 | 1410 | 914 | 879 | 956
89 | 2024-03-08 | 842 | 1445 | 613 | 648 | 571 | 1674 | 1639 | 1716 | 2000 | 2000 | 2000 | -326 | -361 | -284 | 0 | 0 | 0 | 1408 | 914 | 879 | 956
90 | 2024-03-09 | 842 | 1443 | 611 | 646 | 569 | 1674 | 1639 | 1716 | 2000 | 2000 | 2000 | -326 | -361 | -284 | 0 | 0 | 0 | 1406 | 914 | 879 | 956
91 | 2024-03-10 | 842 | 1441 | 609 | 644 | 567 | 1674 | 1639 | 1716 | 2000 | 2000 | 2000 | -326 | -361 | -284 | 0 | 0 | 0 | 1404 | 914 | 879 | 956
92 | 2024-03-11 | 842 | 1439 | 607 | 642 | 565 | 1674 | 1639 | 1716 | 2000 | 2000 | 2000 | -326 | -361 | -284 | 0 | 0 | 0 | 1402 | 914 | 879 | 956
93 | 2024-03-12 | 842 | 1437 | 605 | 640 | 563 | 1674 | 1639 | 1716 | 2000 | 2000 | 2000 | -326 | -361 | -284 | 0 | 0 | 0 | 1400 | 914 | 879 | 956
94 | 2024-03-13 | 842 | 1435 | 603 | 638 | 561 | 1674 | 1639 | 1716 | 2000 | 2000 | 2000 | -326 | -361 | -284 | 0 | 0 | 0 | 1398 | 914 | 879 | 956
95 | 2024-03-14 | 842 | 1433 | 601 | 636 | 559 | 1674 | 1639 | 1716 | 2000 | 2000 | 2000 | -326 | -361 | -284 | 0 | 0 | 0 | 1396 | 914 | 879 | 956
96 | 2024-03-15 | 842 | 1431 | 599 | 634 | 557 | 1674 | 1639 | 1716 | 2000 | 2000 | 2000 | -326 | -361 | -284 | 0 | 0 | 0 | 1394 | 914 | 879 | 956
97 | 2024-03-16 | 842 | 1429 | 597 | 632 | 555 | 1674 | 1639 | 1716 | 2000 | 2000 | 2000 | -326 | -361 | -284 | 0 | 0 | 0 | 1392 | 914 | 879 | 956
98 | 2024-03-17 | 842 | 1427 | 595 | 630 | 553 | 1674 | 1639 | 1716 | 2000 | 2000 | 2000 | -326 | -361 | -284 | 0 | 0 | 0 | 1390 | 914 | 879 | 956
99 | 2024-03-18 | 842 | 1425 | 593 | 628 | 551 | 1674 | 1639 | 1716 | 2000 | 2000 | 2000 | -326 | -361 | -284 | 0 | 0 | 0 | 1388 | 914 | 879 | 956
100 | 2024-03-19 | 842 | 1423 | 591 | 626 | 549 | 1674 | 1639 | 1716 | 2000 | 2000 | 2000 | -326 | -361 | -284 | 0 | 0 | 0 | 1386 | 914 | 879 | 956
101 | 2024-03-20 | 842 | 1421 | 589 | 624 | 547 | 1674 | 1639 | 1716 | 2000 | 2000 | 2000 | -326 | -361 | -284 | 0 | 0 | 0 | 1384 | 914 | 879 | 956
102 | 2024-03-21 | 842 | 1419 | 587 | 622 | 545 | 1674 | 1639 | 1716 | 2000 | 2000 | 2000 | -326 | -361 | -284 | 0 | 0 | 0 | 1382 | 914 | 879 | 956
103 | 2024-03-22 | 842 | 1417 | 585 | 620 | 543 | 1674 | 1639 | 1716 | 2000 | 2000 | 2000 | -326 | -361 | -284 | 0 | 0 | 0 | 1380 | 914 | 879 | 956
104 | 2024-03-23 | 842 | 1415 | 583 | 618 | 541 | 1674 | 1639 | 1716 | 2000 | 2000 | 2000 | -326 | -361 | -284 | 0 | 0 | 0 | 1378 | 914 | 879 | 956
105 | 2024-03-24 | 842 | 1413 | 581 | 616 | 539 | 1674 | 1639 | 1716 | 2000 | 2000 | 2000 | -326 | -361 | -284 | 0 | 0 | 0 | 1376 | 914 | 879 | 956
106 | 2024-03-25 | 842 | 1411 | 579 | 614 | 537 | 1674 | 1639 | 1716 | 2000 | 2000 | 2000 | -326 | -361 | -284 | 0 | 0 | 0 | 1374 | 914 | 879 | 956
107 | 2024-03-26 | 842 | 1409 | 577 | 612 | 535 | 1674 | 1639 | 1716 | 2000 | 2000 | 2000 | -326 | -361 | -284 | 0 | 0 | 0 | 1372 | 914 | 879 | 956
108 | 2024-03-27 | 842 | 1407 | 575 | 610 | 533 | 1674 | 1639 | 1716 | 2000 | 2000 | 2000 | -326 | -361 | -284 | 0 | 0 | 0 | 1370 | 914 | 879 | 956
109 | 2024-03-28 | 842 | 1405 | 573 | 608 | 531 | 1674 | 1639 | 1716 | 2000 | 2000 | 2000 | -326 | -361 | -284 | 0 | 0 | 0 | 1368 | 914 | 879 | 956
110 | 2024-03-29 | 842 | 1403 | 571 | 606 | 529 | 1674 | 1639 | 1716 | 2000 | 2000 | 2000 | -326 | -361 | -284 | 0 | 0 | 0 | 1366 | 914 | 879 | 956
111 | 2024-03-30 | 842 | 1401 | 569 | 604 | 527 | 1674 | 1639 | 1716 | 2000 | 2000 | 2000 | -326 | -361 | -284 | 0 | 0 | 0 | 1364 | 914 | 879 | 956
112 | 2024-03-31 | 842 | 1399 | 567 | 602 | 525 | 1674 | 1639 | 1716 | 2000 | 2000 | 2000 | -326 | -361 | -284 | 0 | 0 | 0 | 1362 | 914 | 879 | 956
113 | 2024-04-01 | 842 | 1401 | 569 | 604 | 527 | 1674 | 1639 | 1716 | 2000 | 2000 | 2000 | -326 | -361 | -284 | 0 | 0 | 0 | 1364 | 914 | 879 | 956
114 | 2024-04-02 | 842 | 1403 | 571 | 606 | 529 | 1674 | 1639 | 1716 | 2000 | 2000 | 2000 | -326 | -361 | -284 | 0 | 0 | 0 | 1366 | 914 | 879 | 956
115 | 2024-04-03 | 842 | 1405 | 573 | 608 | 531 | 1674 | 1639 | 1716 | 2000 | 2000 | 2000 | -326 | -361 | -284 | 0 | 0 | 0 | 1368 | 914 | 879 | 956
116 | 2024-04-04 | 842 | 1407 | 575 | 610 | 533 | 1674 | 1639 | 1716 | 2000 | 2000 | 2000 | -326 | -361 | -284 | 0 | 0 | 0 | 1370 | 914 | 879 | 956
117 | 2024-04-05 | 842 | 1409 | 577 | 612 | 535 | 1674 | 1639 | 1716 | 2000 | 2000 | 2000 | -326 | -361 | -284 | 0 | 0 | 0 | 1372 | 914 | 879 | 956
118 | 2024-04-06 | 842 | 1411 | 579 | 614 | 537 | 1674 | 1639 | 1716 | 2000 | 2000 | 2000 | -326 | -361 | -284 | 0 | 0 | 0 | 1374 | 914 | 879 | 956
119 | 2024-04-07 | 842 | 1413 | 581 | 616 | 539 | 1674 | 1639 | 1716 | 2000 | 2000 | 2000 | -326 | -361 | -284 | 0 | 0 | 0 | 1376 | 914 | 879 | 956
120 | 2024-04-08 | 842 | 1415 | 583 | 618 | 541 | 1674 | 1639 | 1716 | 2000 | 2000 | 2000 | -326 | -361 | -284 | 0 | 0 | 0 | 1378 | 914 | 879 | 956
121 | 2024-04-09 | 842 | 1417 | 585 | 620 | 543 | 1674 | 1639 | 1716 | 2000 | 2000 | 2000 | -326 | -361 | -284 | 0 | 0 | 0 | 1380 | 914 | 879 | 956
122 | 2024-04-10 | 842 | 1419 | 587 | 622 | 545 | 1674 | 1639 | 1716 | 2000 | 2000 | 2000 | -326 | -361 | -284 | 0 | 0 | 0 | 1382 | 914 | 879 | 956
123 | 2024-04-11 | 842 | 1421 | 589 | 624 | 547 | 1674 | 1639 | 1716 | 2000 | 2000 | 2000 | -326 | -361 | -284 | 0 | 0 | 0 | 1384 | 914 | 879 | 956
124 | 2024-04-12 | 842 | 1423 | 591 | 626 | 549 | 1674 | 1639 | 1716 | 2000 | 2000 | 2000 | -326 | -361 | -284 | 0 | 0 | 0 | 1386 | 914 | 879 | 956
125 | 2024-04-13 | 842 | 1425 | 593 | 628 | 551 | 1674 | 1639 | 1716 | 2000 | 2000 | 2000 | -326 | -361 | -284 | 0 | 0 | 0 | 1388 | 914 | 879 | 956
126 | 2024-04-14 | 842 | 1427 | 602 | 639 | 561 | 1667 | 1630 | 1708 | 2000 | 2000 | 2000 | -333 | -370 | -292 | 7 | 9 | 8 | 1099 | 1207 | 1170 | 1248 | 0.3 |  |  |  | 3
127 | 2024-04-15 | 842 | 1429 | 607 | 644 | 566 | 1664 | 1627 | 1705 | 2000 | 2000 | 2000 | -336 | -373 | -295 | 3 | 3 | 3 | 1104 | 1204 | 1167 | 1245
128 | 2024-04-16 | 842 | 1431 | 613 | 650 | 572 | 1660 | 1623 | 1701 | 2000 | 2000 | 2000 | -340 | -377 | -299 | 4 | 4 | 4 | 1110 | 1200 | 1163 | 1241
129 | 2024-04-17 | 842 | 1433 | 620 | 654 | 578 | 1655 | 1621 | 1697 | 2000 | 2000 | 2000 | -345 | -379 | -303 | 5 | 2 | 4 | 1114 | 1195 | 1161 | 1237
130 | 2024-04-18 | 842 | 1435 | 631 | 665 | 589 | 1646 | 1612 | 1688 | 2000 | 2000 | 2000 | -354 | -388 | -312 | 9 | 9 | 9 | 825 | 1486 | 1452 | 1528 | 0.3 |  |  |  | 2
131 | 2024-04-19 | 842 | 1437 | 637 | 670 | 594 | 1642 | 1609 | 1685 | 2000 | 2000 | 2000 | -358 | -391 | -315 | 4 | 3 | 3 | 830 | 1482 | 1449 | 1525
132 | 2024-04-20 | 842 | 1439 | 642 | 676 | 600 | 1639 | 1605 | 1681 | 2000 | 2000 | 2000 | -361 | -395 | -319 | 3 | 4 | 4 | 836 | 1479 | 1445 | 1521
133 | 2024-04-21 | 842 | 1441 | 646 | 683 | 604 | 1637 | 1600 | 1679 | 2000 | 2000 | 2000 | -363 | -400 | -321 | 2 | 5 | 2 | 843 | 1477 | 1440 | 1519 |  |  |  |  | Trước nối cần
134 | 2024-04-22 | 842 | 1443 | -348 | -310 | -389 | 2633 | 2595 | 2674 | 3000 | 3000 | 3000 | -367 | -405 | -326 | 4 | 5 | 5 | 850 | 1473 | 1435 | 1514 |  |  |  |  | Sau nối cần
135 | 2024-04-23 | 842 | 1445 | -338 | -299 | -379 | 2625 | 2586 | 2666 | 3000 | 3000 | 3000 | -375 | -414 | -334 | 8 | 9 | 8 | 561 | 1765 | 1726 | 1806 | 0.3 |  |  |  | 1
136 | 2024-04-24 | 842 | 1447 | -331 | -292 | -373 | 2620 | 2581 | 2662 | 3000 | 3000 | 3000 | -380 | -419 | -338 | 5 | 5 | 4 | 568 | 1760 | 1721 | 1802
137 | 2024-04-25 | 842 | 1449 | -324 | -286 | -368 | 2615 | 2577 | 2659 | 3000 | 3000 | 3000 | -385 | -423 | -341 | 5 | 4 | 3 | 574 | 1755 | 1717 | 1799
138 | 2024-04-26 | 842 | 1451 | -318 | -280 | -365 | 2611 | 2573 | 2658 | 3000 | 3000 | 3000 | -389 | -427 | -342 | 4 | 4 | 1 | 580 | 1751 | 1713 | 1798
139 | 2024-04-27 | 842 | 1453 | -313 | -275 | -362 | 2608 | 2570 | 2657 | 3000 | 3000 | 3000 | -392 | -430 | -343 | 3 | 3 | 1 | 585 | 1748 | 1710 | 1797
140 | 2024-04-28 | 842 | 1455 | -309 | -268 | -359 | 2606 | 2565 | 2656 | 3000 | 3000 | 3000 | -394 | -435 | -344 | 2 | 5 | 1 | 592 | 1746 | 1705 | 1796
141 | 2024-04-29 | 842 | 1457 | -303 | -261 | -354 | 2602 | 2560 | 2653 | 3000 | 3000 | 3000 | -398 | -440 | -347 | 4 | 5 | 3 | 599 | 1742 | 1700 | 1793
142 | 2024-04-30 | 842 | 1459 | -299 | -255 | -351 | 2600 | 2556 | 2652 | 3000 | 3000 | 3000 | -400 | -444 | -348 | 2 | 4 | 1 | 605 | 1740 | 1696 | 1792
143 | 2024-05-01 | 842 | 1461 | -293 | -250 | -347 | 2596 | 2553 | 2650 | 3000 | 3000 | 3000 | -404 | -447 | -350 | 4 | 3 | 2 | 610 | 1736 | 1693 | 1790
144 | 2024-05-02 | 842 | 1463 | -290 | -246 | -344 | 2595 | 2551 | 2649 | 3000 | 3000 | 3000 | -405 | -449 | -351 | 1 | 2 | 1 | 614 | 1735 | 1691 | 1789
145 | 2024-05-03 | 842 | 1465 | -287 | -240 | -340 | 2594 | 2547 | 2647 | 3000 | 3000 | 3000 | -406 | -453 | -353 | 1 | 4 | 2 | 620 | 1734 | 1687 | 1787
146 | 2024-05-04 | 842 | 1467 | -284 | -233 | -336 | 2593 | 2542 | 2645 | 3000 | 3000 | 3000 | -407 | -458 | -355 | 1 | 5 | 2 | 627 | 1733 | 1682 | 1785
147 | 2024-05-05 | 842 | 1469 | -282 | -226 | -334 | 2593 | 2537 | 2645 | 3000 | 3000 | 3000 | -407 | -463 | -355 | 0 | 5 | 0 | 634 | 1733 | 1677 | 1785
148 | 2024-05-06 | 842 | 1471 | -279 | -221 | -331 | 2592 | 2534 | 2644 | 3000 | 3000 | 3000 | -408 | -466 | -356 | 1 | 3 | 1 | 639 | 1732 | 1674 | 1784
149 | 2024-05-07 | 842 | 1473 | -277 | -214 | -329 | 2592 | 2529 | 2644 | 3000 | 3000 | 3000 | -408 | -471 | -356 | 0 | 5 | 0 | 646 | 1732 | 1669 | 1784
150 | 2024-05-08 | 842 | 1475 | -275 | -212 | -327 | 2592 | 2529 | 2644 | 3000 | 3000 | 3000 | -408 | -471 | -356 | 0 | 0 | 0 | 648 | 1732 | 1669 | 1784
151 | 2024-05-09 | 842 | 1477 | -273 | -210 | -325 | 2592 | 2529 | 2644 | 3000 | 3000 | 3000 | -408 | -471 | -356 | 0 | 0 | 0 | 650 | 1732 | 1669 | 1784
152 | 2024-05-10 | 842 | 1479 | -271 | -208 | -323 | 2592 | 2529 | 2644 | 3000 | 3000 | 3000 | -408 | -471 | -356 | 0 | 0 | 0 | 652 | 1732 | 1669 | 1784
153 | 2024-05-11 | 842 | 1481 | -269 | -206 | -321 | 2592 | 2529 | 2644 | 3000 | 3000 | 3000 | -408 | -471 | -356 | 0 | 0 | 0 | 654 | 1732 | 1669 | 1784
154 | 2024-05-12 | 842 | 1483 | -267 | -204 | -319 | 2592 | 2529 | 2644 | 3000 | 3000 | 3000 | -408 | -471 | -356 | 0 | 0 | 0 | 656 | 1732 | 1669 | 1784
155 | 2024-05-13 | 842 | 1485 | -265 | -202 | -317 | 2592 | 2529 | 2644 | 3000 | 3000 | 3000 | -408 | -471 | -356 | 0 | 0 | 0 | 658 | 1732 | 1669 | 1784
156 | 2024-05-14 | 842 | 1487 | -263 | -200 | -315 | 2592 | 2529 | 2644 | 3000 | 3000 | 3000 | -408 | -471 | -356 | 0 | 0 | 0 | 660 | 1732 | 1669 | 1784
157 | 2024-05-15 | 842 | 1489 | -261 | -198 | -313 | 2592 | 2529 | 2644 | 3000 | 3000 | 3000 | -408 | -471 | -356 | 0 | 0 | 0 | 662 | 1732 | 1669 | 1784
158 | 2024-05-16 | 842 | 1491 | -259 | -196 | -311 | 2592 | 2529 | 2644 | 3000 | 3000 | 3000 | -408 | -471 | -356 | 0 | 0 | 0 | 664 | 1732 | 1669 | 1784
159 | 2024-05-17 | 842 | 1493 | -257 | -194 | -309 | 2592 | 2529 | 2644 | 3000 | 3000 | 3000 | -408 | -471 | -356 | 0 | 0 | 0 | 666 | 1732 | 1669 | 1784
160 | 2024-05-18 | 842 | 1495 | -255 | -192 | -307 | 2592 | 2529 | 2644 | 3000 | 3000 | 3000 | -408 | -471 | -356 | 0 | 0 | 0 | 668 | 1732 | 1669 | 1784
161 | 2024-05-19 | 842 | 1497 | -253 | -190 | -305 | 2592 | 2529 | 2644 | 3000 | 3000 | 3000 | -408 | -471 | -356 | 0 | 0 | 0 | 670 | 1732 | 1669 | 1784
162 | 2024-05-20 | 842 | 1499 | -251 | -188 | -303 | 2592 | 2529 | 2644 | 3000 | 3000 | 3000 | -408 | -471 | -356 | 0 | 0 | 0 | 672 | 1732 | 1669 | 1784
163 | 2024-05-21 | 842 | 1501 | -249 | -186 | -301 | 2592 | 2529 | 2644 | 3000 | 3000 | 3000 | -408 | -471 | -356 | 0 | 0 | 0 | 674 | 1732 | 1669 | 1784
164 | 2024-05-22 | 842 | 1503 | -247 | -184 | -299 | 2592 | 2529 | 2644 | 3000 | 3000 | 3000 | -408 | -471 | -356 | 0 | 0 | 0 | 676 | 1732 | 1669 | 1784
165 | 2024-05-23 | 842 | 1505 | -245 | -182 | -297 | 2592 | 2529 | 2644 | 3000 | 3000 | 3000 | -408 | -471 | -356 | 0 | 0 | 0 | 678 | 1732 | 1669 | 1784
166 | 2024-05-24 | 842 | 1507 | -243 | -180 | -295 | 2592 | 2529 | 2644 | 3000 | 3000 | 3000 | -408 | -471 | -356 | 0 | 0 | 0 | 680 | 1732 | 1669 | 1784
167 | 2024-05-25 | 842 | 1509 | -241 | -178 | -293 | 2592 | 2529 | 2644 | 3000 | 3000 | 3000 | -408 | -471 | -356 | 0 | 0 | 0 | 682 | 1732 | 1669 | 1784
168 | 2024-05-26 | 842 | 1511 | -239 | -176 | -291 | 2592 | 2529 | 2644 | 3000 | 3000 | 3000 | -408 | -471 | -356 | 0 | 0 | 0 | 684 | 1732 | 1669 | 1784
169 | 2024-05-27 | 842 | 1513 | -237 | -174 | -289 | 2592 | 2529 | 2644 | 3000 | 3000 | 3000 | -408 | -471 | -356 | 0 | 0 | 0 | 686 | 1732 | 1669 | 1784
170 | 2024-05-28 | 842 | 1515 | -235 | -172 | -287 | 2592 | 2529 | 2644 | 3000 | 3000 | 3000 | -408 | -471 | -356 | 0 | 0 | 0 | 688 | 1732 | 1669 | 1784
171 | 2024-05-29 | 842 | 1517 | -233 | -170 | -285 | 2592 | 2529 | 2644 | 3000 | 3000 | 3000 | -408 | -471 | -356 | 0 | 0 | 0 | 690 | 1732 | 1669 | 1784
172 | 2024-05-30 | 842 | 1519 | -231 | -168 | -283 | 2592 | 2529 | 2644 | 3000 | 3000 | 3000 | -408 | -471 | -356 | 0 | 0 | 0 | 692 | 1732 | 1669 | 1784
173 | 2024-05-31 | 842 | 1521 | -229 | -166 | -281 | 2592 | 2529 | 2644 | 3000 | 3000 | 3000 | -408 | -471 | -356 | 0 | 0 | 0 | 694 | 1732 | 1669 | 1784
174 | 2024-06-01 | 842 | 1523 | -227 | -164 | -279 | 2592 | 2529 | 2644 | 3000 | 3000 | 3000 | -408 | -471 | -356 | 0 | 0 | 0 | 696 | 1732 | 1669 | 1784
175 | 2024-06-02 | 842 | 1525 | -225 | -162 | -277 | 2592 | 2529 | 2644 | 3000 | 3000 | 3000 | -408 | -471 | -356 | 0 | 0 | 0 | 698 | 1732 | 1669 | 1784
176 | 2024-06-03 | 842 | 1527 | -223 | -160 | -275 | 2592 | 2529 | 2644 | 3000 | 3000 | 3000 | -408 | -471 | -356 | 0 | 0 | 0 | 700 | 1732 | 1669 | 1784
177 | 2024-06-04 | 842 | 1529 | -221 | -158 | -273 | 2592 | 2529 | 2644 | 3000 | 3000 | 3000 | -408 | -471 | -356 | 0 | 0 | 0 | 702 | 1732 | 1669 | 1784
178 | 2024-06-05 | 842 | 1531 | -219 | -156 | -271 | 2592 | 2529 | 2644 | 3000 | 3000 | 3000 | -408 | -471 | -356 | 0 | 0 | 0 | 704 | 1732 | 1669 | 1784
179 | 2024-06-06 | 842 | 1533 | -217 | -154 | -269 | 2592 | 2529 | 2644 | 3000 | 3000 | 3000 | -408 | -471 | -356 | 0 | 0 | 0 | 706 | 1732 | 1669 | 1784
180 | 2024-06-07 | 842 | 1535 | -215 | -152 | -267 | 2592 | 2529 | 2644 | 3000 | 3000 | 3000 | -408 | -471 | -356 | 0 | 0 | 0 | 708 | 1732 | 1669 | 1784
181 | 2024-06-08 | 842 | 1537 | -213 | -150 | -265 | 2592 | 2529 | 2644 | 3000 | 3000 | 3000 | -408 | -471 | -356 | 0 | 0 | 0 | 710 | 1732 | 1669 | 1784
182 | 2024-06-09 | 842 | 1539 | -211 | -148 | -263 | 2592 | 2529 | 2644 | 3000 | 3000 | 3000 | -408 | -471 | -356 | 0 | 0 | 0 | 712 | 1732 | 1669 | 1784
183 | 2024-06-10 | 842 | 1541 | -209 | -146 | -261 | 2592 | 2529 | 2644 | 3000 | 3000 | 3000 | -408 | -471 | -356 | 0 | 0 | 0 | 714 | 1732 | 1669 | 1784
184 | 2024-06-11 | 842 | 1543 | -207 | -144 | -259 | 2592 | 2529 | 2644 | 3000 | 3000 | 3000 | -408 | -471 | -356 | 0 | 0 | 0 | 716 | 1732 | 1669 | 1784
185 | 2024-06-12 | 842 | 1545 | -205 | -142 | -257 | 2592 | 2529 | 2644 | 3000 | 3000 | 3000 | -408 | -471 | -356 | 0 | 0 | 0 | 718 | 1732 | 1669 | 1784
186 | 2024-06-13 | 842 | 1547 | -203 | -140 | -255 | 2592 | 2529 | 2644 | 3000 | 3000 | 3000 | -408 | -471 | -356 | 0 | 0 | 0 | 720 | 1732 | 1669 | 1784
187 | 2024-06-14 | 842 | 1549 | -201 | -138 | -253 | 2592 | 2529 | 2644 | 3000 | 3000 | 3000 | -408 | -471 | -356 | 0 | 0 | 0 | 722 | 1732 | 1669 | 1784
188 | 2024-06-15 | 842 | 1551 | -199 | -136 | -251 | 2592 | 2529 | 2644 | 3000 | 3000 | 3000 | -408 | -471 | -356 | 0 | 0 | 0 | 724 | 1732 | 1669 | 1784
189 | 2024-06-16 | 842 | 1553 | -197 | -134 | -249 | 2592 | 2529 | 2644 | 3000 | 3000 | 3000 | -408 | -471 | -356 | 0 | 0 | 0 | 726 | 1732 | 1669 | 1784
190 | 2024-06-17 | 842 | 1555 | -195 | -132 | -247 | 2592 | 2529 | 2644 | 3000 | 3000 | 3000 | -408 | -471 | -356 | 0 | 0 | 0 | 728 | 1732 | 1669 | 1784
191 | 2024-06-18 | 842 | 1557 | -193 | -130 | -245 | 2592 | 2529 | 2644 | 3000 | 3000 | 3000 | -408 | -471 | -356 | 0 | 0 | 0 | 730 | 1732 | 1669 | 1784
192 | 2024-06-19 | 842 | 1559 | -191 | -128 | -243 | 2592 | 2529 | 2644 | 3000 | 3000 | 3000 | -408 | -471 | -356 | 0 | 0 | 0 | 732 | 1732 | 1669 | 1784
193 | 2024-06-20 | 842 | 1561 | -189 | -126 | -241 | 2592 | 2529 | 2644 | 3000 | 3000 | 3000 | -408 | -471 | -356 | 0 | 0 | 0 | 734 | 1732 | 1669 | 1784
194 | 2024-06-21 | 842 | 1563 | -187 | -124 | -239 | 2592 | 2529 | 2644 | 3000 | 3000 | 3000 | -408 | -471 | -356 | 0 | 0 | 0 | 736 | 1732 | 1669 | 1784
195 | 2024-06-22 | 842 | 1565 | -185 | -122 | -237 | 2592 | 2529 | 2644 | 3000 | 3000 | 3000 | -408 | -471 | -356 | 0 | 0 | 0 | 738 | 1732 | 1669 | 1784
196 | 2024-06-23 | 842 | 1567 | -183 | -120 | -235 | 2592 | 2529 | 2644 | 3000 | 3000 | 3000 | -408 | -471 | -356 | 0 | 0 | 0 | 740 | 1732 | 1669 | 1784
197 | 2024-06-24 | 842 | 1569 | -181 | -118 | -233 | 2592 | 2529 | 2644 | 3000 | 3000 | 3000 | -408 | -471 | -356 | 0 | 0 | 0 | 742 | 1732 | 1669 | 1784
198 | 2024-06-25 | 842 | 1571 | -179 | -116 | -231 | 2592 | 2529 | 2644 | 3000 | 3000 | 3000 | -408 | -471 | -356 | 0 | 0 | 0 | 744 | 1732 | 1669 | 1784
199 | 2024-06-26 | 842 | 1573 | -177 | -114 | -229 | 2592 | 2529 | 2644 | 3000 | 3000 | 3000 | -408 | -471 | -356 | 0 | 0 | 0 | 746 | 1732 | 1669 | 1784
200 | 2024-06-27 | 842 | 1575 | -175 | -112 | -227 | 2592 | 2529 | 2644 | 3000 | 3000 | 3000 | -408 | -471 | -356 | 0 | 0 | 0 | 748 | 1732 | 1669 | 1784
201 | 2024-06-28 | 842 | 1577 | -173 | -110 | -225 | 2592 | 2529 | 2644 | 3000 | 3000 | 3000 | -408 | -471 | -356 | 0 | 0 | 0 | 750 | 1732 | 1669 | 1784
202 | 2024-06-29 | 842 | 1579 | -171 | -108 | -223 | 2592 | 2529 | 2644 | 3000 | 3000 | 3000 | -408 | -471 | -356 | 0 | 0 | 0 | 752 | 1732 | 1669 | 1784
203 | 2024-06-30 | 842 | 1581 | -169 | -106 | -221 | 2592 | 2529 | 2644 | 3000 | 3000 | 3000 | -408 | -471 | -356 | 0 | 0 | 0 | 754 | 1732 | 1669 | 1784
204 | 2024-07-01 | 842 | 1583 | -167 | -104 | -219 | 2592 | 2529 | 2644 | 3000 | 3000 | 3000 | -408 | -471 | -356 | 0 | 0 | 0 | 756 | 1732 | 1669 | 1784
205 | 2024-07-02 | 842 | 1585 | -165 | -102 | -217 | 2592 | 2529 | 2644 | 3000 | 3000 | 3000 | -408 | -471 | -356 | 0 | 0 | 0 | 758 | 1732 | 1669 | 1784
206 | 2024-07-03 | 842 | 1587 | -163 | -100 | -215 | 2592 | 2529 | 2644 | 3000 | 3000 | 3000 | -408 | -471 | -356 | 0 | 0 | 0 | 760 | 1732 | 1669 | 1784
207 | 2024-07-04 | 842 | 1589 | -161 | -98 | -213 | 2592 | 2529 | 2644 | 3000 | 3000 | 3000 | -408 | -471 | -356 | 0 | 0 | 0 | 762 | 1732 | 1669 | 1784
208 | 2024-07-05 | 842 | 1591 | -159 | -96 | -211 | 2592 | 2529 | 2644 | 3000 | 3000 | 3000 | -408 | -471 | -356 | 0 | 0 | 0 | 764 | 1732 | 1669 | 1784
209 | 2024-07-06 | 842 | 1593 | -157 | -94 | -209 | 2592 | 2529 | 2644 | 3000 | 3000 | 3000 | -408 | -471 | -356 | 0 | 0 | 0 | 766 | 1732 | 1669 | 1784
210 | 2024-07-07 | 842 | 1595 | -155 | -92 | -207 | 2592 | 2529 | 2644 | 3000 | 3000 | 3000 | -408 | -471 | -356 | 0 | 0 | 0 | 768 | 1732 | 1669 | 1784
211 | 2024-07-08 | 842 | 1597 | -153 | -90 | -205 | 2592 | 2529 | 2644 | 3000 | 3000 | 3000 | -408 | -471 | -356 | 0 | 0 | 0 | 770 | 1732 | 1669 | 1784
212 | 2024-07-09 | 842 | 1599 | -151 | -88 | -203 | 2592 | 2529 | 2644 | 3000 | 3000 | 3000 | -408 | -471 | -356 | 0 | 0 | 0 | 772 | 1732 | 1669 | 1784
213 | 2024-07-10 | 842 | 1601 | -149 | -86 | -201 | 2592 | 2529 | 2644 | 3000 | 3000 | 3000 | -408 | -471 | -356 | 0 | 0 | 0 | 774 | 1732 | 1669 | 1784
214 | 2024-07-11 | 842 | 1603 | -147 | -84 | -199 | 2592 | 2529 | 2644 | 3000 | 3000 | 3000 | -408 | -471 | -356 | 0 | 0 | 0 | 776 | 1732 | 1669 | 1784
215 | 2024-07-12 | 842 | 1605 | -145 | -82 | -197 | 2592 | 2529 | 2644 | 3000 | 3000 | 3000 | -408 | -471 | -356 | 0 | 0 | 0 | 778 | 1732 | 1669 | 1784
216 | 2024-07-13 | 842 | 1607 | -143 | -80 | -195 | 2592 | 2529 | 2644 | 3000 | 3000 | 3000 | -408 | -471 | -356 | 0 | 0 | 0 | 780 | 1732 | 1669 | 1784
217 | 2024-07-14 | 842 | 1609 | -141 | -78 | -193 | 2592 | 2529 | 2644 | 3000 | 3000 | 3000 | -408 | -471 | -356 | 0 | 0 | 0 | 782 | 1732 | 1669 | 1784
218 | 2024-07-15 | 842 | 1611 | -139 | -76 | -191 | 2592 | 2529 | 2644 | 3000 | 3000 | 3000 | -408 | -471 | -356 | 0 | 0 | 0 | 784 | 1732 | 1669 | 1784
219 | 2024-07-16 | 842 | 1613 | -137 | -74 | -189 | 2592 | 2529 | 2644 | 3000 | 3000 | 3000 | -408 | -471 | -356 | 0 | 0 | 0 | 786 | 1732 | 1669 | 1784
220 | 2024-07-17 | 842 | 1615 | -135 | -72 | -187 | 2592 | 2529 | 2644 | 3000 | 3000 | 3000 | -408 | -471 | -356 | 0 | 0 | 0 | 788 | 1732 | 1669 | 1784
221 | 2024-07-18 | 842 | 1617 | -133 | -70 | -185 | 2592 | 2529 | 2644 | 3000 | 3000 | 3000 | -408 | -471 | -356 | 0 | 0 | 0 | 790 | 1732 | 1669 | 1784
222 | 2024-07-19 | 842 | 1619 | -131 | -68 | -183 | 2592 | 2529 | 2644 | 3000 | 3000 | 3000 | -408 | -471 | -356 | 0 | 0 | 0 | 792 | 1732 | 1669 | 1784
223 | 2024-07-20 | 842 | 1621 | -129 | -66 | -181 | 2592 | 2529 | 2644 | 3000 | 3000 | 3000 | -408 | -471 | -356 | 0 | 0 | 0 | 794 | 1732 | 1669 | 1784
224 | 2024-07-21 | 842 | 1623 | -127 | -64 | -179 | 2592 | 2529 | 2644 | 3000 | 3000 | 3000 | -408 | -471 | -356 | 0 | 0 | 0 | 796 | 1732 | 1669 | 1784
225 | 2024-07-22 | 842 | 1625 | -125 | -62 | -177 | 2592 | 2529 | 2644 | 3000 | 3000 | 3000 | -408 | -471 | -356 | 0 | 0 | 0 | 798 | 1732 | 1669 | 1784
226 | 2024-07-23 | 842 | 1627 | -123 | -60 | -175 | 2592 | 2529 | 2644 | 3000 | 3000 | 3000 | -408 | -471 | -356 | 0 | 0 | 0 | 800 | 1732 | 1669 | 1784
227 | 2024-07-24 | 842 | 1629 | -121 | -58 | -173 | 2592 | 2529 | 2644 | 3000 | 3000 | 3000 | -408 | -471 | -356 | 0 | 0 | 0 | 802 | 1732 | 1669 | 1784
228 | 2024-07-25 | 842 | 1631 | -119 | -56 | -171 | 2592 | 2529 | 2644 | 3000 | 3000 | 3000 | -408 | -471 | -356 | 0 | 0 | 0 | 804 | 1732 | 1669 | 1784
229 | 2024-07-26 | 842 | 1633 | -117 | -54 | -169 | 2592 | 2529 | 2644 | 3000 | 3000 | 3000 | -408 | -471 | -356 | 0 | 0 | 0 | 806 | 1732 | 1669 | 1784
230 | 2024-07-27 | 842 | 1635 | -115 | -52 | -167 | 2592 | 2529 | 2644 | 3000 | 3000 | 3000 | -408 | -471 | -356 | 0 | 0 | 0 | 808 | 1732 | 1669 | 1784
231 | 2024-07-28 | 842 | 1637 | -113 | -50 | -165 | 2592 | 2529 | 2644 | 3000 | 3000 | 3000 | -408 | -471 | -356 | 0 | 0 | 0 | 810 | 1732 | 1669 | 1784
232 | 2024-07-29 | 842 | 1639 | -111 | -48 | -163 | 2592 | 2529 | 2644 | 3000 | 3000 | 3000 | -408 | -471 | -356 | 0 | 0 | 0 | 812 | 1732 | 1669 | 1784
233 | 2024-07-30 | 842 | 1641 | -109 | -46 | -161 | 2592 | 2529 | 2644 | 3000 | 3000 | 3000 | -408 | -471 | -356 | 0 | 0 | 0 | 814 | 1732 | 1669 | 1784
234 | 2024-07-31 | 842 | 1643 | -107 | -44 | -159 | 2592 | 2529 | 2644 | 3000 | 3000 | 3000 | -408 | -471 | -356 | 0 | 0 | 0 | 816 | 1732 | 1669 | 1784
235 | 2024-08-01 | 842 | 1645 | -105 | -42 | -157 | 2592 | 2529 | 2644 | 3000 | 3000 | 3000 | -408 | -471 | -356 | 0 | 0 | 0 | 818 | 1732 | 1669 | 1784
236 | 2024-08-02 | 842 | 1647 | -103 | -40 | -155 | 2592 | 2529 | 2644 | 3000 | 3000 | 3000 | -408 | -471 | -356 | 0 | 0 | 0 | 820 | 1732 | 1669 | 1784
237 | 2024-08-03 | 842 | 1649 | -101 | -38 | -153 | 2592 | 2529 | 2644 | 3000 | 3000 | 3000 | -408 | -471 | -356 | 0 | 0 | 0 | 822 | 1732 | 1669 | 1784
238 | 2024-08-04 | 842 | 1651 | -99 | -36 | -151 | 2592 | 2529 | 2644 | 3000 | 3000 | 3000 | -408 | -471 | -356 | 0 | 0 | 0 | 824 | 1732 | 1669 | 1784
239 | 2024-08-05 | 842 | 1653 | -97 | -34 | -149 | 2592 | 2529 | 2644 | 3000 | 3000 | 3000 | -408 | -471 | -356 | 0 | 0 | 0 | 826 | 1732 | 1669 | 1784
240 | 2024-08-06 | 842 | 1655 | -95 | -32 | -147 | 2592 | 2529 | 2644 | 3000 | 3000 | 3000 | -408 | -471 | -356 | 0 | 0 | 0 | 828 | 1732 | 1669 | 1784
241 | 2024-08-07 | 842 | 1657 | -93 | -30 | -145 | 2592 | 2529 | 2644 | 3000 | 3000 | 3000 | -408 | -471 | -356 | 0 | 0 | 0 | 830 | 1732 | 1669 | 1784
242 | 2024-08-08 | 842 | 1659 | -91 | -28 | -143 | 2592 | 2529 | 2644 | 3000 | 3000 | 3000 | -408 | -471 | -356 | 0 | 0 | 0 | 832 | 1732 | 1669 | 1784
243 | 2024-08-09 | 842 | 1661 | -89 | -26 | -141 | 2592 | 2529 | 2644 | 3000 | 3000 | 3000 | -408 | -471 | -356 | 0 | 0 | 0 | 834 | 1732 | 1669 | 1784
244 | 2024-08-10 | 842 | 1663 | -87 | -24 | -139 | 2592 | 2529 | 2644 | 3000 | 3000 | 3000 | -408 | -471 | -356 | 0 | 0 | 0 | 836 | 1732 | 1669 | 1784
245 | 2024-08-11 | 842 | 1665 | -85 | -22 | -137 | 2592 | 2529 | 2644 | 3000 | 3000 | 3000 | -408 | -471 | -356 | 0 | 0 | 0 | 838 | 1732 | 1669 | 1784
246 | 2024-08-12 | 842 | 1667 | -83 | -20 | -135 | 2592 | 2529 | 2644 | 3000 | 3000 | 3000 | -408 | -471 | -356 | 0 | 0 | 0 | 840 | 1732 | 1669 | 1784
247 | 2024-08-13 | 842 | 1669 | -81 | -18 | -133 | 2592 | 2529 | 2644 | 3000 | 3000 | 3000 | -408 | -471 | -356 | 0 | 0 | 0 | 842 | 1732 | 1669 | 1784
248 | 2024-08-14 | 842 | 1671 | -79 | -16 | -131 | 2592 | 2529 | 2644 | 3000 | 3000 | 3000 | -408 | -471 | -356 | 0 | 0 | 0 | 844 | 1732 | 1669 | 1784
249 | 2024-08-15 | 842 | 1673 | -77 | -14 | -129 | 2592 | 2529 | 2644 | 3000 | 3000 | 3000 | -408 | -471 | -356 | 0 | 0 | 0 | 846 | 1732 | 1669 | 1784
250 | 2024-08-16 | 842 | 1675 | -75 | -12 | -127 | 2592 | 2529 | 2644 | 3000 | 3000 | 3000 | -408 | -471 | -356 | 0 | 0 | 0 | 848 | 1732 | 1669 | 1784
251 | 2024-08-17 | 842 | 1677 | -73 | -10 | -125 | 2592 | 2529 | 2644 | 3000 | 3000 | 3000 | -408 | -471 | -356 | 0 | 0 | 0 | 850 | 1732 | 1669 | 1784
252 | 2024-08-18 | 842 | 1679 | -71 | -8 | -123 | 2592 | 2529 | 2644 | 3000 | 3000 | 3000 | -408 | -471 | -356 | 0 | 0 | 0 | 852 | 1732 | 1669 | 1784
253 | 2024-08-19 | 842 | 1681 | -69 | -6 | -121 | 2592 | 2529 | 2644 | 3000 | 3000 | 3000 | -408 | -471 | -356 | 0 | 0 | 0 | 854 | 1732 | 1669 | 1784
254 | 2024-08-20 | 842 | 1683 | -67 | -4 | -119 | 2592 | 2529 | 2644 | 3000 | 3000 | 3000 | -408 | -471 | -356 | 0 | 0 | 0 | 856 | 1732 | 1669 | 1784
255 | 2024-08-21 | 842 | 1685 | -65 | -2 | -117 | 2592 | 2529 | 2644 | 3000 | 3000 | 3000 | -408 | -471 | -356 | 0 | 0 | 0 | 858 | 1732 | 1669 | 1784
256 | 2024-08-22 | 842 | 1687 | -63 | 0 | -115 | 2592 | 2529 | 2644 | 3000 | 3000 | 3000 | -408 | -471 | -356 | 0 | 0 | 0 | 860 | 1732 | 1669 | 1784
257 | 2024-08-23 | 842 | 1689 | -61 | 2 | -113 | 2592 | 2529 | 2644 | 3000 | 3000 | 3000 | -408 | -471 | -356 | 0 | 0 | 0 | 862 | 1732 | 1669 | 1784
258 | 2024-08-24 | 842 | 1691 | -59 | 4 | -111 | 2592 | 2529 | 2644 | 3000 | 3000 | 3000 | -408 | -471 | -356 | 0 | 0 | 0 | 864 | 1732 | 1669 | 1784
259 | 2024-08-25 | 842 | 1693 | -57 | 6 | -109 | 2592 | 2529 | 2644 | 3000 | 3000 | 3000 | -408 | -471 | -356 | 0 | 0 | 0 | 866 | 1732 | 1669 | 1784
260 | 2024-08-26 | 842 | 1695 | -55 | 8 | -107 | 2592 | 2529 | 2644 | 3000 | 3000 | 3000 | -408 | -471 | -356 | 0 | 0 | 0 | 868 | 1732 | 1669 | 1784
261 | 2024-08-27 | 842 | 1697 | -53 | 10 | -105 | 2592 | 2529 | 2644 | 3000 | 3000 | 3000 | -408 | -471 | -356 | 0 | 0 | 0 | 870 | 1732 | 1669 | 1784
262 | 2024-08-28 | 842 | 1699 | -51 | 12 | -103 | 2592 | 2529 | 2644 | 3000 | 3000 | 3000 | -408 | -471 | -356 | 0 | 0 | 0 | 872 | 1732 | 1669 | 1784
263 | 2024-08-29 | 842 | 1701 | -49 | 14 | -101 | 2592 | 2529 | 2644 | 3000 | 3000 | 3000 | -408 | -471 | -356 | 0 | 0 | 0 | 874 | 1732 | 1669 | 1784
264 | 2024-08-30 | 842 | 1703 | -47 | 16 | -99 | 2592 | 2529 | 2644 | 3000 | 3000 | 3000 | -408 | -471 | -356 | 0 | 0 | 0 | 876 | 1732 | 1669 | 1784
265 | 2024-08-31 | 842 | 1705 | -45 | 18 | -97 | 2592 | 2529 | 2644 | 3000 | 3000 | 3000 | -408 | -471 | -356 | 0 | 0 | 0 | 878 | 1732 | 1669 | 1784
266 | 2024-09-01 | 842 | 1707 | -43 | 20 | -95 | 2592 | 2529 | 2644 | 3000 | 3000 | 3000 | -408 | -471 | -356 | 0 | 0 | 0 | 880 | 1732 | 1669 | 1784
267 | 2024-09-02 | 842 | 1709 | -41 | 22 | -93 | 2592 | 2529 | 2644 | 3000 | 3000 | 3000 | -408 | -471 | -356 | 0 | 0 | 0 | 882 | 1732 | 1669 | 1784
268 | 2024-09-03 | 842 | 1711 | -39 | 24 | -91 | 2592 | 2529 | 2644 | 3000 | 3000 | 3000 | -408 | -471 | -356 | 0 | 0 | 0 | 884 | 1732 | 1669 | 1784
269 | 2024-09-04 | 842 | 1713 | -37 | 26 | -89 | 2592 | 2529 | 2644 | 3000 | 3000 | 3000 | -408 | -471 | -356 | 0 | 0 | 0 | 886 | 1732 | 1669 | 1784
270 | 2024-09-05 | 842 | 1715 | -35 | 28 | -87 | 2592 | 2529 | 2644 | 3000 | 3000 | 3000 | -408 | -471 | -356 | 0 | 0 | 0 | 888 | 1732 | 1669 | 1784
271 | 2024-09-06 | 842 | 1717 | -33 | 30 | -85 | 2592 | 2529 | 2644 | 3000 | 3000 | 3000 | -408 | -471 | -356 | 0 | 0 | 0 | 890 | 1732 | 1669 | 1784
272 | 2024-09-07 | 842 | 1719 | -31 | 32 | -83 | 2592 | 2529 | 2644 | 3000 | 3000 | 3000 | -408 | -471 | -356 | 0 | 0 | 0 | 892 | 1732 | 1669 | 1784
273 | 2024-09-08 | 842 | 1721 | -29 | 34 | -81 | 2592 | 2529 | 2644 | 3000 | 3000 | 3000 | -408 | -471 | -356 | 0 | 0 | 0 | 894 | 1732 | 1669 | 1784
274 | 2024-09-09 | 842 | 1723 | -27 | 36 | -79 | 2592 | 2529 | 2644 | 3000 | 3000 | 3000 | -408 | -471 | -356 | 0 | 0 | 0 | 896 | 1732 | 1669 | 1784
275 | 2024-09-10 | 842 | 1725 | -25 | 38 | -77 | 2592 | 2529 | 2644 | 3000 | 3000 | 3000 | -408 | -471 | -356 | 0 | 0 | 0 | 898 | 1732 | 1669 | 1784
276 | 2024-09-11 | 842 | 1727 | -23 | 40 | -75 | 2592 | 2529 | 2644 | 3000 | 3000 | 3000 | -408 | -471 | -356 | 0 | 0 | 0 | 900 | 1732 | 1669 | 1784
277 | 2024-09-12 | 842 | 1729 | -21 | 42 | -73 | 2592 | 2529 | 2644 | 3000 | 3000 | 3000 | -408 | -471 | -356 | 0 | 0 | 0 | 902 | 1732 | 1669 | 1784
278 | 2024-09-13 | 842 | 1731 | -19 | 44 | -71 | 2592 | 2529 | 2644 | 3000 | 3000 | 3000 | -408 | -471 | -356 | 0 | 0 | 0 | 904 | 1732 | 1669 | 1784
279 | 2024-09-14 | 842 | 1733 | -17 | 46 | -69 | 2592 | 2529 | 2644 | 3000 | 3000 | 3000 | -408 | -471 | -356 | 0 | 0 | 0 | 906 | 1732 | 1669 | 1784
280 | 2024-09-15 | 842 | 1735 | -15 | 48 | -67 | 2592 | 2529 | 2644 | 3000 | 3000 | 3000 | -408 | -471 | -356 | 0 | 0 | 0 | 908 | 1732 | 1669 | 1784
281 | 2024-09-16 | 842 | 1737 | -13 | 50 | -65 | 2592 | 2529 | 2644 | 3000 | 3000 | 3000 | -408 | -471 | -356 | 0 | 0 | 0 | 910 | 1732 | 1669 | 1784
282 | 2024-09-17 | 842 | 1739 | -11 | 52 | -63 | 2592 | 2529 | 2644 | 3000 | 3000 | 3000 | -408 | -471 | -356 | 0 | 0 | 0 | 912 | 1732 | 1669 | 1784
283 | 2024-09-18 | 842 | 1741 | -9 | 54 | -61 | 2592 | 2529 | 2644 | 3000 | 3000 | 3000 | -408 | -471 | -356 | 0 | 0 | 0 | 914 | 1732 | 1669 | 1784
284 | 2024-09-19 | 842 | 1743 | -7 | 56 | -59 | 2592 | 2529 | 2644 | 3000 | 3000 | 3000 | -408 | -471 | -356 | 0 | 0 | 0 | 916 | 1732 | 1669 | 1784
285 | 2024-09-20 | 842 | 1745 | -5 | 58 | -57 | 2592 | 2529 | 2644 | 3000 | 3000 | 3000 | -408 | -471 | -356 | 0 | 0 | 0 | 918 | 1732 | 1669 | 1784
286 | 2024-09-21 | 842 | 1747 | -3 | 60 | -55 | 2592 | 2529 | 2644 | 3000 | 3000 | 3000 | -408 | -471 | -356 | 0 | 0 | 0 | 920 | 1732 | 1669 | 1784
287 | 2024-09-22 | 842 | 1749 | -1 | 62 | -53 | 2592 | 2529 | 2644 | 3000 | 3000 | 3000 | -408 | -471 | -356 | 0 | 0 | 0 | 922 | 1732 | 1669 | 1784
288 | 2024-09-23 | 842 | 1751 | 1 | 64 | -51 | 2592 | 2529 | 2644 | 3000 | 3000 | 3000 | -408 | -471 | -356 | 0 | 0 | 0 | 924 | 1732 | 1669 | 1784
289 | 2024-09-24 | 842 | 1753 | 3 | 66 | -49 | 2592 | 2529 | 2644 | 3000 | 3000 | 3000 | -408 | -471 | -356 | 0 | 0 | 0 | 926 | 1732 | 1669 | 1784
290 | 2024-09-25 | 842 | 1755 | 5 | 68 | -47 | 2592 | 2529 | 2644 | 3000 | 3000 | 3000 | -408 | -471 | -356 | 0 | 0 | 0 | 928 | 1732 | 1669 | 1784
291 | 2024-09-26 | 842 | 1757 | 7 | 70 | -45 | 2592 | 2529 | 2644 | 3000 | 3000 | 3000 | -408 | -471 | -356 | 0 | 0 | 0 | 930 | 1732 | 1669 | 1784
292 | 2024-09-27 | 842 | 1759 | 9 | 72 | -43 | 2592 | 2529 | 2644 | 3000 | 3000 | 3000 | -408 | -471 | -356 | 0 | 0 | 0 | 932 | 1732 | 1669 | 1784
293 | 2024-09-28 | 842 | 1761 | 11 | 74 | -41 | 2592 | 2529 | 2644 | 3000 | 3000 | 3000 | -408 | -471 | -356 | 0 | 0 | 0 | 934 | 1732 | 1669 | 1784
294 | 2024-09-29 | 842 | 1763 | 13 | 76 | -39 | 2592 | 2529 | 2644 | 3000 | 3000 | 3000 | -408 | -471 | -356 | 0 | 0 | 0 | 936 | 1732 | 1669 | 1784
295 | 2024-09-30 | 842 | 1765 | 15 | 78 | -37 | 2592 | 2529 | 2644 | 3000 | 3000 | 3000 | -408 | -471 | -356 | 0 | 0 | 0 | 938 | 1732 | 1669 | 1784
296 | 2024-10-01 | 842 | 1767 | 17 | 80 | -35 | 2592 | 2529 | 2644 | 3000 | 3000 | 3000 | -408 | -471 | -356 | 0 | 0 | 0 | 940 | 1732 | 1669 | 1784
297 | 2024-10-02 | 842 | 1769 | 19 | 82 | -33 | 2592 | 2529 | 2644 | 3000 | 3000 | 3000 | -408 | -471 | -356 | 0 | 0 | 0 | 942 | 1732 | 1669 | 1784
298 | 2024-10-03 | 842 | 1771 | 21 | 84 | -31 | 2592 | 2529 | 2644 | 3000 | 3000 | 3000 | -408 | -471 | -356 | 0 | 0 | 0 | 944 | 1732 | 1669 | 1784
299 | 2024-10-04 | 842 | 1773 | 23 | 86 | -29 | 2592 | 2529 | 2644 | 3000 | 3000 | 3000 | -408 | -471 | -356 | 0 | 0 | 0 | 946 | 1732 | 1669 | 1784
300 | 2024-10-05 | 842 | 1775 | 25 | 88 | -27 | 2592 | 2529 | 2644 | 3000 | 3000 | 3000 | -408 | -471 | -356 | 0 | 0 | 0 | 948 | 1732 | 1669 | 1784
301 | 2024-10-06 | 842 | 1777 | 27 | 90 | -25 | 2592 | 2529 | 2644 | 3000 | 3000 | 3000 | -408 | -471 | -356 | 0 | 0 | 0 | 950 | 1732 | 1669 | 1784
302 | 2024-10-07 | 842 | 1779 | 29 | 92 | -23 | 2592 | 2529 | 2644 | 3000 | 3000 | 3000 | -408 | -471 | -356 | 0 | 0 | 0 | 952 | 1732 | 1669 | 1784
303 | 2024-10-08 | 842 | 1781 | 31 | 94 | -21 | 2592 | 2529 | 2644 | 3000 | 3000 | 3000 | -408 | -471 | -356 | 0 | 0 | 0 | 954 | 1732 | 1669 | 1784
304 | 2024-10-09 | 842 | 1783 | 33 | 96 | -19 | 2592 | 2529 | 2644 | 3000 | 3000 | 3000 | -408 | -471 | -356 | 0 | 0 | 0 | 956 | 1732 | 1669 | 1784
305 | 2024-10-10 | 842 | 1785 | 35 | 98 | -17 | 2592 | 2529 | 2644 | 3000 | 3000 | 3000 | -408 | -471 | -356 | 0 | 0 | 0 | 958 | 1732 | 1669 | 1784
306 | 2024-10-11 | 842 | 1787 | 37 | 100 | -15 | 2592 | 2529 | 2644 | 3000 | 3000 | 3000 | -408 | -471 | -356 | 0 | 0 | 0 | 960 | 1732 | 1669 | 1784
307 | 2024-10-12 | 842 | 1789 | 39 | 102 | -13 | 2592 | 2529 | 2644 | 3000 | 3000 | 3000 | -408 | -471 | -356 | 0 | 0 | 0 | 962 | 1732 | 1669 | 1784
308 | 2024-10-13 | 842 | 1791 | 41 | 104 | -11 | 2592 | 2529 | 2644 | 3000 | 3000 | 3000 | -408 | -471 | -356 | 0 | 0 | 0 | 964 | 1732 | 1669 | 1784
309 | 2024-10-14 | 842 | 1793 | 43 | 106 | -9 | 2592 | 2529 | 2644 | 3000 | 3000 | 3000 | -408 | -471 | -356 | 0 | 0 | 0 | 966 | 1732 | 1669 | 1784
310 | 2024-10-15 | 842 | 1795 | 45 | 108 | -7 | 2592 | 2529 | 2644 | 3000 | 3000 | 3000 | -408 | -471 | -356 | 0 | 0 | 0 | 968 | 1732 | 1669 | 1784
311 | 2024-10-16 | 842 | 1797 | 47 | 110 | -5 | 2592 | 2529 | 2644 | 3000 | 3000 | 3000 | -408 | -471 | -356 | 0 | 0 | 0 | 970 | 1732 | 1669 | 1784
312 | 2024-10-17 | 842 | 1799 | 49 | 112 | -3 | 2592 | 2529 | 2644 | 3000 | 3000 | 3000 | -408 | -471 | -356 | 0 | 0 | 0 | 972 | 1732 | 1669 | 1784
313 | 2024-10-18 | 842 | 1801 | 51 | 114 | -1 | 2592 | 2529 | 2644 | 3000 | 3000 | 3000 | -408 | -471 | -356 | 0 | 0 | 0 | 974 | 1732 | 1669 | 1784
314 | 2024-10-19 | 842 | 1803 | 53 | 116 | 1 | 2592 | 2529 | 2644 | 3000 | 3000 | 3000 | -408 | -471 | -356 | 0 | 0 | 0 | 976 | 1732 | 1669 | 1784
315 | 2024-10-20 | 842 | 1805 | 55 | 118 | 3 | 2592 | 2529 | 2644 | 3000 | 3000 | 3000 | -408 | -471 | -356 | 0 | 0 | 0 | 978 | 1732 | 1669 | 1784
316 | 2024-10-21 | 842 | 1807 | 57 | 120 | 5 | 2592 | 2529 | 2644 | 3000 | 3000 | 3000 | -408 | -471 | -356 | 0 | 0 | 0 | 980 | 1732 | 1669 | 1784
317 | 2024-10-22 | 842 | 1809 | 59 | 122 | 7 | 2592 | 2529 | 2644 | 3000 | 3000 | 3000 | -408 | -471 | -356 | 0 | 0 | 0 | 982 | 1732 | 1669 | 1784
318 | 2024-10-23 | 842 | 1811 | 61 | 124 | 9 | 2592 | 2529 | 2644 | 3000 | 3000 | 3000 | -408 | -471 | -356 | 0 | 0 | 0 | 984 | 1732 | 1669 | 1784
319 | 2024-10-24 | 842 | 1813 | 63 | 126 | 11 | 2592 | 2529 | 2644 | 3000 | 3000 | 3000 | -408 | -471 | -356 | 0 | 0 | 0 | 986 | 1732 | 1669 | 1784
320 | 2024-10-25 | 842 | 1815 | 65 | 128 | 13 | 2592 | 2529 | 2644 | 3000 | 3000 | 3000 | -408 | -471 | -356 | 0 | 0 | 0 | 988 | 1732 | 1669 | 1784
321 | 2024-10-26 | 842 | 1817 | 67 | 130 | 15 | 2592 | 2529 | 2644 | 3000 | 3000 | 3000 | -408 | -471 | -356 | 0 | 0 | 0 | 990 | 1732 | 1669 | 1784
322 | 2024-10-27 | 842 | 1819 | 69 | 132 | 17 | 2592 | 2529 | 2644 | 3000 | 3000 | 3000 | -408 | -471 | -356 | 0 | 0 | 0 | 992 | 1732 | 1669 | 1784
323 | 2024-10-28 | 842 | 1821 | 71 | 134 | 19 | 2592 | 2529 | 2644 | 3000 | 3000 | 3000 | -408 | -471 | -356 | 0 | 0 | 0 | 994 | 1732 | 1669 | 1784
324 | 2024-10-29 | 842 | 1823 | 73 | 136 | 21 | 2592 | 2529 | 2644 | 3000 | 3000 | 3000 | -408 | -471 | -356 | 0 | 0 | 0 | 996 | 1732 | 1669 | 1784
325 | 2024-10-30 | 842 | 1825 | 75 | 138 | 23 | 2592 | 2529 | 2644 | 3000 | 3000 | 3000 | -408 | -471 | -356 | 0 | 0 | 0 | 998 | 1732 | 1669 | 1784
326 | 2024-10-31 | 842 | 1827 | 77 | 140 | 25 | 2592 | 2529 | 2644 | 3000 | 3000 | 3000 | -408 | -471 | -356 | 0 | 0 | 0 | 1000 | 1732 | 1669 | 1784
327 | 2024-11-01 | 842 | 1829 | 79 | 142 | 27 | 2592 | 2529 | 2644 | 3000 | 3000 | 3000 | -408 | -471 | -356 | 0 | 0 | 0 | 1002 | 1732 | 1669 | 1784
328 | 2024-11-02 | 842 | 1831 | 81 | 144 | 29 | 2592 | 2529 | 2644 | 3000 | 3000 | 3000 | -408 | -471 | -356 | 0 | 0 | 0 | 1004 | 1732 | 1669 | 1784
329 | 2024-11-03 | 842 | 1833 | 83 | 146 | 31 | 2592 | 2529 | 2644 | 3000 | 3000 | 3000 | -408 | -471 | -356 | 0 | 0 | 0 | 1006 | 1732 | 1669 | 1784
330 | 2024-11-04 | 842 | 1835 | 85 | 148 | 33 | 2592 | 2529 | 2644 | 3000 | 3000 | 3000 | -408 | -471 | -356 | 0 | 0 | 0 | 1008 | 1732 | 1669 | 1784
331 | 2024-11-05 | 842 | 1837 | 87 | 150 | 35 | 2592 | 2529 | 2644 | 3000 | 3000 | 3000 | -408 | -471 | -356 | 0 | 0 | 0 | 1010 | 1732 | 1669 | 1784
332 | 2024-11-06 | 842 | 1839 | 89 | 152 | 37 | 2592 | 2529 | 2644 | 3000 | 3000 | 3000 | -408 | -471 | -356 | 0 | 0 | 0 | 1012 | 1732 | 1669 | 1784
333 | 2024-11-07 | 842 | 1841 | 91 | 154 | 39 | 2592 | 2529 | 2644 | 3000 | 3000 | 3000 | -408 | -471 | -356 | 0 | 0 | 0 | 1014 | 1732 | 1669 | 1784
334 | 2024-11-08 | 842 | 1843 | 93 | 156 | 41 | 2592 | 2529 | 2644 | 3000 | 3000 | 3000 | -408 | -471 | -356 | 0 | 0 | 0 | 1016 | 1732 | 1669 | 1784
335 | 2024-11-09 | 842 | 1845 | 95 | 158 | 43 | 2592 | 2529 | 2644 | 3000 | 3000 | 3000 | -408 | -471 | -356 | 0 | 0 | 0 | 1018 | 1732 | 1669 | 1784
336 | 2024-11-10 | 842 | 1847 | 97 | 160 | 45 | 2592 | 2529 | 2644 | 3000 | 3000 | 3000 | -408 | -471 | -356 | 0 | 0 | 0 | 1020 | 1732 | 1669 | 1784
337 | 2024-11-11 | 842 | 1849 | 99 | 162 | 47 | 2592 | 2529 | 2644 | 3000 | 3000 | 3000 | -408 | -471 | -356 | 0 | 0 | 0 | 1022 | 1732 | 1669 | 1784
338 | 2024-11-12 | 842 | 1851 | 101 | 164 | 49 | 2592 | 2529 | 2644 | 3000 | 3000 | 3000 | -408 | -471 | -356 | 0 | 0 | 0 | 1024 | 1732 | 1669 | 1784
339 | 2024-11-13 | 842 | 1853 | 103 | 166 | 51 | 2592 | 2529 | 2644 | 3000 | 3000 | 3000 | -408 | -471 | -356 | 0 | 0 | 0 | 1026 | 1732 | 1669 | 1784
340 | 2024-11-14 | 842 | 1855 | 105 | 168 | 53 | 2592 | 2529 | 2644 | 3000 | 3000 | 3000 | -408 | -471 | -356 | 0 | 0 | 0 | 1028 | 1732 | 1669 | 1784
341 | 2024-11-15 | 842 | 1857 | 107 | 170 | 55 | 2592 | 2529 | 2644 | 3000 | 3000 | 3000 | -408 | -471 | -356 | 0 | 0 | 0 | 1030 | 1732 | 1669 | 1784
342 | 2024-11-16 | 842 | 1859 | 109 | 172 | 57 | 2592 | 2529 | 2644 | 3000 | 3000 | 3000 | -408 | -471 | -356 | 0 | 0 | 0 | 1032 | 1732 | 1669 | 1784
343 | 2024-11-17 | 842 | 1861 | 111 | 174 | 59 | 2592 | 2529 | 2644 | 3000 | 3000 | 3000 | -408 | -471 | -356 | 0 | 0 | 0 | 1034 | 1732 | 1669 | 1784
344 | 2024-11-18 | 842 | 1863 | 113 | 176 | 61 | 2592 | 2529 | 2644 | 3000 | 3000 | 3000 | -408 | -471 | -356 | 0 | 0 | 0 | 1036 | 1732 | 1669 | 1784
345 | 2024-11-19 | 842 | 1865 | 115 | 178 | 63 | 2592 | 2529 | 2644 | 3000 | 3000 | 3000 | -408 | -471 | -356 | 0 | 0 | 0 | 1038 | 1732 | 1669 | 1784
346 | 2024-11-20 | 842 | 1867 | 117 | 180 | 65 | 2592 | 2529 | 2644 | 3000 | 3000 | 3000 | -408 | -471 | -356 | 0 | 0 | 0 | 1040 | 1732 | 1669 | 1784
347 | 2024-11-21 | 842 | 1869 | 119 | 182 | 67 | 2592 | 2529 | 2644 | 3000 | 3000 | 3000 | -408 | -471 | -356 | 0 | 0 | 0 | 1042 | 1732 | 1669 | 1784
348 | 2024-11-22 | 842 | 1871 | 121 | 184 | 69 | 2592 | 2529 | 2644 | 3000 | 3000 | 3000 | -408 | -471 | -356 | 0 | 0 | 0 | 1044 | 1732 | 1669 | 1784
349 | 2024-11-23 | 842 | 1873 | 123 | 186 | 71 | 2592 | 2529 | 2644 | 3000 | 3000 | 3000 | -408 | -471 | -356 | 0 | 0 | 0 | 1046 | 1732 | 1669 | 1784
350 | 2024-11-24 | 842 | 1875 | 125 | 188 | 73 | 2592 | 2529 | 2644 | 3000 | 3000 | 3000 | -408 | -471 | -356 | 0 | 0 | 0 | 1048 | 1732 | 1669 | 1784
351 | 2024-11-25 | 842 | 1877 | 127 | 190 | 75 | 2592 | 2529 | 2644 | 3000 | 3000 | 3000 | -408 | -471 | -356 | 0 | 0 | 0 | 1050 | 1732 | 1669 | 1784
352 | 2024-11-26 | 842 | 1879 | 129 | 192 | 77 | 2592 | 2529 | 2644 | 3000 | 3000 | 3000 | -408 | -471 | -356 | 0 | 0 | 0 | 1052 | 1732 | 1669 | 1784
353 | 2024-11-27 | 842 | 1881 | 131 | 194 | 79 | 2592 | 2529 | 2644 | 3000 | 3000 | 3000 | -408 | -471 | -356 | 0 | 0 | 0 | 1054 | 1732 | 1669 | 1784
354 | 2024-11-28 | 842 | 1883 | 133 | 196 | 81 | 2592 | 2529 | 2644 | 3000 | 3000 | 3000 | -408 | -471 | -356 | 0 | 0 | 0 | 1056 | 1732 | 1669 | 1784
355 | 2024-11-29 | 842 | 1885 | 135 | 198 | 83 | 2592 | 2529 | 2644 | 3000 | 3000 | 3000 | -408 | -471 | -356 | 0 | 0 | 0 | 1058 | 1732 | 1669 | 1784
356 | 2024-11-30 | 842 | 1887 | 137 | 200 | 85 | 2592 | 2529 | 2644 | 3000 | 3000 | 3000 | -408 | -471 | -356 | 0 | 0 | 0 | 1060 | 1732 | 1669 | 1784
357 | 2024-12-01 | 842 | 1889 | 139 | 202 | 87 | 2592 | 2529 | 2644 | 3000 | 3000 | 3000 | -408 | -471 | -356 | 0 | 0 | 0 | 1062 | 1732 | 1669 | 1784
358 | 2024-12-02 | 842 | 1891 | 141 | 204 | 89 | 2592 | 2529 | 2644 | 3000 | 3000 | 3000 | -408 | -471 | -356 | 0 | 0 | 0 | 1064 | 1732 | 1669 | 1784
359 | 2024-12-03 | 842 | 1893 | 143 | 206 | 91 | 2592 | 2529 | 2644 | 3000 | 3000 | 3000 | -408 | -471 | -356 | 0 | 0 | 0 | 1066 | 1732 | 1669 | 1784
360 | 2024-12-04 | 842 | 1895 | 145 | 208 | 93 | 2592 | 2529 | 2644 | 3000 | 3000 | 3000 | -408 | -471 | -356 | 0 | 0 | 0 | 1068 | 1732 | 1669 | 1784
361 | 2024-12-05 | 842 | 1897 | 147 | 210 | 95 | 2592 | 2529 | 2644 | 3000 | 3000 | 3000 | -408 | -471 | -356 | 0 | 0 | 0 | 1070 | 1732 | 1669 | 1784
362 | 2024-12-06 | 842 | 1899 | 149 | 212 | 97 | 2592 | 2529 | 2644 | 3000 | 3000 | 3000 | -408 | -471 | -356 | 0 | 0 | 0 | 1072 | 1732 | 1669 | 1784
363 | 2024-12-07 | 842 | 1901 | 151 | 214 | 99 | 2592 | 2529 | 2644 | 3000 | 3000 | 3000 | -408 | -471 | -356 | 0 | 0 | 0 | 1074 | 1732 | 1669 | 1784
364 | 2024-12-08 | 842 | 1903 | 153 | 216 | 101 | 2592 | 2529 | 2644 | 3000 | 3000 | 3000 | -408 | -471 | -356 | 0 | 0 | 0 | 1076 | 1732 | 1669 | 1784
365 | 2024-12-09 | 842 | 1905 | 155 | 218 | 103 | 2592 | 2529 | 2644 | 3000 | 3000 | 3000 | -408 | -471 | -356 | 0 | 0 | 0 | 1078 | 1732 | 1669 | 1784
366 | 2024-12-10 | 842 | 1907 | 157 | 220 | 105 | 2592 | 2529 | 2644 | 3000 | 3000 | 3000 | -408 | -471 | -356 | 0 | 0 | 0 | 1080 | 1732 | 1669 | 1784
367 | 2024-12-11 | 842 | 1909 | 159 | 222 | 107 | 2592 | 2529 | 2644 | 3000 | 3000 | 3000 | -408 | -471 | -356 | 0 | 0 | 0 | 1082 | 1732 | 1669 | 1784
368 | 2024-12-12 | 842 | 1911 | 161 | 224 | 109 | 2592 | 2529 | 2644 | 3000 | 3000 | 3000 | -408 | -471 | -356 | 0 | 0 | 0 | 1084 | 1732 | 1669 | 1784
369 | 2024-12-13 | 842 | 1913 | 163 | 226 | 111 | 2592 | 2529 | 2644 | 3000 | 3000 | 3000 | -408 | -471 | -356 | 0 | 0 | 0 | 1086 | 1732 | 1669 | 1784
370 | 2024-12-14 | 842 | 1915 | 165 | 228 | 113 | 2592 | 2529 | 2644 | 3000 | 3000 | 3000 | -408 | -471 | -356 | 0 | 0 | 0 | 1088 | 1732 | 1669 | 1784
371 | 2024-12-15 | 842 | 1917 | 167 | 230 | 115 | 2592 | 2529 | 2644 | 3000 | 3000 | 3000 | -408 | -471 | -356 | 0 | 0 | 0 | 1090 | 1732 | 1669 | 1784
372 | 2024-12-16 | 842 | 1919 | 179 | 242 | 127 | 2582 | 2519 | 2634 | 3000 | 3000 | 3000 | -418 | -481 | -366 | 10 | 10 | 10 | 902 | 1922 | 1859 | 1974 | 0.2 |  |  |  | GT 4
373 | 2024-12-17 | 842 | 1921 | 191 | 254 | 137 | 2572 | 2509 | 2626 | 3000 | 3000 | 3000 | -428 | -491 | -374 | 10 | 10 | 8 | 914 | 1912 | 1849 | 1966
374 | 2024-12-18 | 842 | 1923 | 199 | 266 | 144 | 2566 | 2499 | 2621 | 3000 | 3000 | 3000 | -434 | -501 | -379 | 6 | 10 | 5 | 926 | 1906 | 1839 | 1961
375 | 2024-12-19 | 842 | 1925 | 209 | 275 | 152 | 2558 | 2492 | 2615 | 3000 | 3000 | 3000 | -442 | -508 | -385 | 8 | 7 | 6 | 935 | 1898 | 1832 | 1955
376 | 2024-12-20 | 842 | 1927 | 219 | 284 | 160 | 2550 | 2485 | 2609 | 3000 | 3000 | 3000 | -450 | -515 | -391 | 8 | 7 | 6 | 944 | 1890 | 1825 | 1949
377 | 2024-12-21 | 842 | 1929 | 231 | 296 | 172 | 2540 | 2475 | 2599 | 3000 | 3000 | 3000 | -460 | -525 | -401 | 10 | 10 | 10 | 756 | 2080 | 2015 | 2139 | 0.2 |  |  |  | GT 3
378 | 2024-12-22 | 842 | 1931 | 242 | 308 | 184 | 2531 | 2465 | 2589 | 3000 | 3000 | 3000 | -469 | -535 | -411 | 9 | 10 | 10 | 768 | 2071 | 2005 | 2129
379 | 2024-12-23 | 842 | 1933 | 253 | 317 | 190 | 2522 | 2458 | 2585 | 3000 | 3000 | 3000 | -478 | -542 | -415 | 9 | 7 | 4 | 777 | 2062 | 1998 | 2125
380 | 2024-12-24 | 842 | 1935 | 264 | 326 | 194 | 2513 | 2451 | 2583 | 3000 | 3000 | 3000 | -487 | -549 | -417 | 9 | 7 | 2 | 786 | 2053 | 1991 | 2123
381 | 2024-12-25 | 842 | 1937 | 274 | 335 | 202 | 2505 | 2444 | 2577 | 3000 | 3000 | 3000 | -495 | -556 | -423 | 8 | 7 | 6 | 795 | 2045 | 1984 | 2117
382 | 2024-12-26 | 842 | 1939 | 286 | 347 | 214 | 2495 | 2434 | 2567 | 3000 | 3000 | 3000 | -505 | -566 | -433 | 10 | 10 | 10 | 507 | 2335 | 2274 | 2407 | 0.3 |  |  |  | GT 2
383 | 2024-12-27 | 842 | 1941 | 296 | 359 | 226 | 2487 | 2424 | 2557 | 3000 | 3000 | 3000 | -513 | -576 | -443 | 8 | 10 | 10 | 519 | 2327 | 2264 | 2397
384 | 2024-12-28 | 842 | 1943 | 306 | 368 | 232 | 2479 | 2417 | 2553 | 3000 | 3000 | 3000 | -521 | -583 | -447 | 8 | 7 | 4 | 528 | 2319 | 2257 | 2393
385 | 2024-12-29 | 842 | 1945 | 317 | 377 | 236 | 2470 | 2410 | 2551 | 3000 | 3000 | 3000 | -530 | -590 | -449 | 9 | 7 | 2 | 537 | 2310 | 2250 | 2391
386 | 2024-12-30 | 842 | 1947 | 327 | 386 | 244 | 2462 | 2403 | 2545 | 3000 | 3000 | 3000 | -538 | -597 | -455 | 8 | 7 | 6 | 546 | 2302 | 2243 | 2385
387 | 2024-12-31 | 842 | 1949 | 338 | 398 | 254 | 2453 | 2393 | 2537 | 3000 | 3000 | 3000 | -547 | -607 | -463 | 9 | 10 | 8 | 258 | 2593 | 2533 | 2677 | 0.3 |  |  |  | GT 1
388 | 2025-01-01 | 842 | 1951 | 348 | 410 | 263 | 2445 | 2383 | 2530 | 3000 | 3000 | 3000 | -555 | -617 | -470 | 8 | 10 | 7 | 270 | 2585 | 2523 | 2670
389 | 2025-01-02 | 842 | 1953 | 359 | 420 | 273 | 2436 | 2375 | 2522 | 3000 | 3000 | 3000 | -564 | -625 | -478 | 9 | 8 | 8 | 280 | 2576 | 2515 | 2662
390 | 2025-01-03 | 842 | 1955 | 369 | 431 | 282 | 2428 | 2366 | 2515 | 3000 | 3000 | 3000 | -572 | -634 | -485 | 8 | 9 | 7 | 291 | 2568 | 2506 | 2655
391 | 2025-01-04 | 842 | 1957 | 380 | 441 | 290 | 2419 | 2358 | 2509 | 3000 | 3000 | 3000 | -581 | -642 | -491 | 9 | 8 | 6 | 301 | 2559 | 2498 | 2649
392 | 2025-01-05 | 842 | 1959 | 390 | 452 | 300 | 2411 | 2349 | 2501 | 3000 | 3000 | 3000 | -589 | -651 | -499 | 8 | 9 | 8 | 312 | 2551 | 2489 | 2641
393 | 2025-01-06 | 842 | 1961 | 400 | 463 | 309 | 2403 | 2340 | 2494 | 3000 | 3000 | 3000 | -597 | -660 | -506 | 8 | 9 | 7 | 323 | 2543 | 2480 | 2634
394 | 2025-01-07 | 842 | 1963 | 410 | 474 | 320 | 2395 | 2331 | 2485 | 3000 | 3000 | 3000 | -605 | -669 | -515 | 8 | 9 | 9 | 334 | 2535 | 2471 | 2625
395 | 2025-01-08 | 842 | 1965 | 419 | 484 | 330 | 2388 | 2323 | 2477 | 3000 | 3000 | 3000 | -612 | -677 | -523 | 7 | 8 | 8 | 344 | 2528 | 2463 | 2617
396 | 2025-01-09 | 842 | 1967 | 430 | 494 | 340 | 2379 | 2315 | 2469 | 3000 | 3000 | 3000 | -621 | -685 | -531 | 9 | 8 | 8 | 354 | 2519 | 2455 | 2609
397 | 2025-01-10 | 842 | 1969 | 440 | 505 | 351 | 2371 | 2306 | 2460 | 3000 | 3000 | 3000 | -629 | -694 | -540 | 8 | 9 | 9 | 365 | 2511 | 2446 | 2600
398 | 2025-01-11 | 842 | 1971 | 450 | 516 | 362 | 2363 | 2297 | 2451 | 3000 | 3000 | 3000 | -637 | -703 | -549 | 8 | 9 | 9 | 376 | 2503 | 2437 | 2591
399 | 2025-01-12 | 842 | 1973 | 460 | 527 | 372 | 2355 | 2288 | 2443 | 3000 | 3000 | 3000 | -645 | -712 | -557 | 8 | 9 | 8 | 387 | 2495 | 2428 | 2583
400 | 2025-01-13 | 842 | 1975 | 470 | 537 | 383 | 2347 | 2280 | 2434 | 3000 | 3000 | 3000 | -653 | -720 | -566 | 8 | 8 | 9 | 397 | 2487 | 2420 | 2574
401 | 2025-01-14 | 842 | 1977 | 479 | 547 | 393 | 2340 | 2272 | 2426 | 3000 | 3000 | 3000 | -660 | -728 | -574 | 7 | 8 | 8 | 407 | 2480 | 2412 | 2566
402 | 2025-01-15 | 842 | 1979 | 490 | 558 | 402 | 2331 | 2263 | 2419 | 3000 | 3000 | 3000 | -669 | -737 | -581 | 9 | 9 | 7 | 418 | 2471 | 2403 | 2559
403 | 2025-01-16 | 842 | 1981 | 500 | 568 | 413 | 2323 | 2255 | 2410 | 3000 | 3000 | 3000 | -677 | -745 | -590 | 8 | 8 | 9 | 428 | 2463 | 2395 | 2550
404 | 2025-01-17 | 842 | 1983 | 510 | 579 | 423 | 2315 | 2246 | 2402 | 3000 | 3000 | 3000 | -685 | -754 | -598 | 8 | 9 | 8 | 439 | 2455 | 2386 | 2542
405 | 2025-01-18 | 842 | 1985 | 521 | 589 | 433 | 2306 | 2238 | 2394 | 3000 | 3000 | 3000 | -694 | -762 | -606 | 9 | 8 | 8 | 449 | 2446 | 2378 | 2534
406 | 2025-01-19 | 842 | 1987 | 531 | 598 | 442 | 2298 | 2231 | 2387 | 3000 | 3000 | 3000 | -702 | -769 | -613 | 8 | 7 | 7 | 458 | 2438 | 2371 | 2527
407 | 2025-01-20 | 842 | 1989 | 542 | 609 | 451 | 2289 | 2222 | 2380 | 3000 | 3000 | 3000 | -711 | -778 | -620 | 9 | 9 | 7 | 469 | 2429 | 2362 | 2520
408 | 2025-01-21 | 842 | 1991 | 552 | 619 | 459 | 2281 | 2214 | 2374 | 3000 | 3000 | 3000 | -719 | -786 | -626 | 8 | 8 | 6 | 479 | 2421 | 2354 | 2514
409 | 2025-01-22 | 842 | 1993 | 562 | 629 | 468 | 2273 | 2206 | 2367 | 3000 | 3000 | 3000 | -727 | -794 | -633 | 8 | 8 | 7 | 489 | 2413 | 2346 | 2507
410 | 2025-01-23 | 842 | 1995 | 571 | 638 | 476 | 2266 | 2199 | 2361 | 3000 | 3000 | 3000 | -734 | -801 | -639 | 7 | 7 | 6 | 498 | 2406 | 2339 | 2501
411 | 2025-01-24 | 842 | 1997 | 579 | 647 | 486 | 2260 | 2192 | 2353 | 3000 | 3000 | 3000 | -740 | -808 | -647 | 6 | 7 | 8 | 507 | 2400 | 2332 | 2493
412 | 2025-01-25 | 842 | 1999 | 589 | 655 | 495 | 2252 | 2186 | 2346 | 3000 | 3000 | 3000 | -748 | -814 | -654 | 8 | 6 | 7 | 515 | 2392 | 2326 | 2486
413 | 2025-01-26 | 842 | 2001 | 598 | 665 | 506 | 2245 | 2178 | 2337 | 3000 | 3000 | 3000 | -755 | -822 | -663 | 7 | 8 | 9 | 525 | 2385 | 2318 | 2477
414 | 2025-01-27 | 842 | 2003 | 609 | 674 | 516 | 2236 | 2171 | 2329 | 3000 | 3000 | 3000 | -764 | -829 | -671 | 9 | 7 | 8 | 534 | 2376 | 2311 | 2469
415 | 2025-01-28 | 842 | 2005 | 619 | 685 | 526 | 2228 | 2162 | 2321 | 3000 | 3000 | 3000 | -772 | -838 | -679 | 8 | 9 | 8 | 545 | 2368 | 2302 | 2461
416 | 2025-01-29 | 842 | 2007 | 629 | 695 | 537 | 2220 | 2154 | 2312 | 3000 | 3000 | 3000 | -780 | -846 | -688 | 8 | 8 | 9 | 555 | 2360 | 2294 | 2452
417 | 2025-01-30 | 842 | 2009 | 640 | 705 | 548 | 2211 | 2146 | 2303 | 3000 | 3000 | 3000 | -789 | -854 | -697 | 9 | 8 | 9 | 565 | 2351 | 2286 | 2443
418 | 2025-01-31 | 842 | 2011 | 651 | 716 | 558 | 2202 | 2137 | 2295 | 3000 | 3000 | 3000 | -798 | -863 | -705 | 9 | 9 | 8 | 576 | 2342 | 2277 | 2435
419 | 2025-02-01 | 842 | 2013 | 661 | 726 | 569 | 2194 | 2129 | 2286 | 3000 | 3000 | 3000 | -806 | -871 | -714 | 8 | 8 | 9 | 586 | 2334 | 2269 | 2426
420 | 2025-02-02 | 842 | 2015 | 672 | 737 | 579 | 2185 | 2120 | 2278 | 3000 | 3000 | 3000 | -815 | -880 | -722 | 9 | 9 | 8 | 597 | 2325 | 2260 | 2418
421 | 2025-02-03 | 842 | 2017 | 682 | 747 | 588 | 2177 | 2112 | 2271 | 3000 | 3000 | 3000 | -823 | -888 | -729 | 8 | 8 | 7 | 607 | 2317 | 2252 | 2411
422 | 2025-02-04 | 842 | 2019 | 691 | 758 | 599 | 2170 | 2103 | 2262 | 3000 | 3000 | 3000 | -830 | -897 | -738 | 7 | 9 | 9 | 618 | 2310 | 2243 | 2402
423 | 2025-02-05 | 842 | 2021 | 702 | 768 | 609 | 2161 | 2095 | 2254 | 3000 | 3000 | 3000 | -839 | -905 | -746 | 9 | 8 | 8 | 628 | 2301 | 2235 | 2394
424 | 2025-02-06 | 842 | 2023 | 712 | 779 | 619 | 2153 | 2086 | 2246 | 3000 | 3000 | 3000 | -847 | -914 | -754 | 8 | 9 | 8 | 639 | 2293 | 2226 | 2386
425 | 2025-02-07 | 842 | 2025 | 722 | 789 | 628 | 2145 | 2078 | 2239 | 3000 | 3000 | 3000 | -855 | -922 | -761 | 8 | 8 | 7 | 649 | 2285 | 2218 | 2379
426 | 2025-02-08 | 842 | 2027 | 731 | 798 | 636 | 2138 | 2071 | 2233 | 3000 | 3000 | 3000 | -862 | -929 | -767 | 7 | 7 | 6 | 658 | 2278 | 2211 | 2373
427 | 2025-02-09 | 842 | 2029 | 739 | 809 | 646 | 2132 | 2062 | 2225 | 3000 | 3000 | 3000 | -868 | -938 | -775 | 6 | 9 | 8 | 669 | 2272 | 2202 | 2365
428 | 2025-02-10 | 842 | 2031 | 749 | 819 | 655 | 2124 | 2054 | 2218 | 3000 | 3000 | 3000 | -876 | -946 | -782 | 8 | 8 | 7 | 679 | 2264 | 2194 | 2358
429 | 2025-02-11 | 842 | 2033 | 758 | 829 | 666 | 2117 | 2046 | 2209 | 3000 | 3000 | 3000 | -883 | -954 | -791 | 7 | 8 | 9 | 689 | 2257 | 2186 | 2349
430 | 2025-02-12 | 842 | 2035 | 769 | 838 | 676 | 2108 | 2039 | 2201 | 3000 | 3000 | 3000 | -892 | -961 | -799 | 9 | 7 | 8 | 698 | 2248 | 2179 | 2341
431 | 2025-02-13 | 842 | 2037 | 779 | 847 | 686 | 2100 | 2032 | 2193 | 3000 | 3000 | 3000 | -900 | -968 | -807 | 8 | 7 | 8 | 707 | 2240 | 2172 | 2333
432 | 2025-02-14 | 842 | 2039 | 789 | 858 | 697 | 2092 | 2023 | 2184 | 3000 | 3000 | 3000 | -908 | -977 | -816 | 8 | 9 | 9 | 718 | 2232 | 2163 | 2324
433 | 2025-02-15 | 842 | 2041 | 800 | 868 | 708 | 2083 | 2015 | 2175 | 3000 | 3000 | 3000 | -917 | -985 | -825 | 9 | 8 | 9 | 728 | 2223 | 2155 | 2315
434 | 2025-02-16 | 842 | 2043 | 811 | 878 | 718 | 2074 | 2007 | 2167 | 3000 | 3000 | 3000 | -926 | -993 | -833 | 9 | 8 | 8 | 738 | 2214 | 2147 | 2307
435 | 2025-02-17 | 842 | 2045 | 821 | 884 | 729 | 2066 | 2003 | 2158 | 3000 | 3000 | 3000 | -934 | -997 | -842 | 8 | 4 | 9 | 744 | 2206 | 2143 | 2298
436 | 2025-02-18 | 842 | 2047 | 832 | 889 | 739 | 2057 | 2000 | 2150 | 3000 | 3000 | 3000 | -943 | -1000 | -850 | 9 | 3 | 8 | 749 | 2197 | 2140 | 2290
437 | 2025-02-19 | 842 | 2049 | 842 | 893 | 748 | 2049 | 1998 | 2143 | 3000 | 3000 | 3000 | -951 | -1002 | -857 | 8 | 2 | 7 | 753 | 2189 | 2138 | 2283
438 | 2025-02-20 | 842 | 2051 | 851 | 899 | 756 | 2042 | 1994 | 2137 | 3000 | 3000 | 3000 | -958 | -1006 | -863 | 7 | 4 | 6 | 759 | 2182 | 2134 | 2277
439 | 2025-02-21 | 842 | 2053 | 862 | 904 | 759 | 2033 | 1991 | 2136 | 3000 | 3000 | 3000 | -967 | -1009 | -864 | 9 | 3 | 1 | 764 | 2173 | 2131 | 2276
440 | 2025-02-22 | 842 | 2055 | 872 | 908 | 764 | 2025 | 1989 | 2133 | 3000 | 3000 | 3000 | -975 | -1011 | -867 | 8 | 2 | 3 | 768 | 2165 | 2129 | 2273
441 | 2025-02-23 | 842 | 2057 | 882 | 913 | 767 | 2017 | 1986 | 2132 | 3000 | 3000 | 3000 | -983 | -1014 | -868 | 8 | 3 | 1 | 773 | 2157 | 2126 | 2272
442 | 2025-02-24 | 842 | 2059 | 891 | 917 | 771 | 2010 | 1984 | 2130 | 3000 | 3000 | 3000 | -990 | -1016 | -870 | 7 | 2 | 2 | 777 | 2150 | 2124 | 2270
443 | 2025-02-25 | 842 | 2061 | 900 | 923 | 774 | 2003 | 1980 | 2129 | 3000 | 3000 | 3000 | -997 | -1020 | -871 | 7 | 4 | 1 | 783 | 2143 | 2120 | 2269
444 | 2025-02-26 | 842 | 2063 | 908 | 928 | 778 | 1997 | 1977 | 2127 | 3000 | 3000 | 3000 | -1003 | -1023 | -873 | 6 | 3 | 2 | 788 | 2137 | 2117 | 2267
445 | 2025-02-27 | 842 | 2065 | 917 | 932 | 782 | 1990 | 1975 | 2125 | 3000 | 3000 | 3000 | -1010 | -1025 | -875 | 7 | 2 | 2 | 792 | 2130 | 2115 | 2265
446 | 2025-02-28 | 842 | 2067 | 922 | 938 | 785 | 1987 | 1971 | 2124 | 3000 | 3000 | 3000 | -1013 | -1029 | -876 | 3 | 4 | 1 | 798 | 2127 | 2111 | 2264
447 | 2025-03-01 | 842 | 2069 | 926 | 942 | 790 | 1985 | 1969 | 2121 | 3000 | 3000 | 3000 | -1015 | -1031 | -879 | 2 | 2 | 3 | 802 | 2125 | 2109 | 2261
448 | 2025-03-02 | 842 | 2071 | 932 | 946 | 793 | 1981 | 1967 | 2120 | 3000 | 3000 | 3000 | -1019 | -1033 | -880 | 4 | 2 | 1 | 806 | 2121 | 2107 | 2260
449 | 2025-03-03 | 842 | 2073 | 941 | 950 | 797 | 1974 | 1965 | 2118 | 3000 | 3000 | 3000 | -1026 | -1035 | -882 | 7 | 2 | 2 | 810 | 2114 | 2105 | 2258
450 | 2025-03-04 | 842 | 2075 | 948 | 954 | 800 | 1969 | 1963 | 2117 | 3000 | 3000 | 3000 | -1031 | -1037 | -883 | 5 | 2 | 1 | 814 | 2109 | 2103 | 2257
451 | 2025-03-05 | 842 | 2077 | 955 | 959 | 804 | 1964 | 1960 | 2115 | 3000 | 3000 | 3000 | -1036 | -1040 | -885 | 5 | 3 | 2 | 819 | 2104 | 2100 | 2255
452 | 2025-03-06 | 842 | 2079 | 961 | 966 | 808 | 1960 | 1955 | 2113 | 3000 | 3000 | 3000 | -1040 | -1045 | -887 | 4 | 5 | 2 | 826 | 2100 | 2095 | 2253
453 | 2025-03-07 | 842 | 2081 | 966 | 972 | 813 | 1957 | 1951 | 2110 | 3000 | 3000 | 3000 | -1043 | -1049 | -890 | 3 | 4 | 3 | 832 | 2097 | 2091 | 2250
454 | 2025-03-08 | 842 | 2083 | 970 | 981 | 816 | 1955 | 1944 | 2109 | 3000 | 3000 | 3000 | -1045 | -1056 | -891 | 2 | 7 | 1 | 841 | 2095 | 2084 | 2249
455 | 2025-03-09 | 842 | 2085 | 976 | 988 | 820 | 1951 | 1939 | 2107 | 3000 | 3000 | 3000 | -1049 | -1061 | -893 | 4 | 5 | 2 | 848 | 2091 | 2079 | 2247
456 | 2025-03-10 | 842 | 2087 | 981 | 995 | 824 | 1948 | 1934 | 2105 | 3000 | 3000 | 3000 | -1052 | -1066 | -895 | 3 | 5 | 2 | 855 | 2088 | 2074 | 2245
457 | 2025-03-11 | 842 | 2089 | 987 | 1001 | 827 | 1944 | 1930 | 2104 | 3000 | 3000 | 3000 | -1056 | -1070 | -896 | 4 | 4 | 1 | 861 | 2084 | 2070 | 2244
458 | 2025-03-12 | 842 | 2091 | 996 | 1006 | 831 | 1937 | 1927 | 2102 | 3000 | 3000 | 3000 | -1063 | -1073 | -898 | 7 | 3 | 2 | 866 | 2077 | 2067 | 2242
459 | 2025-03-13 | 842 | 2093 | 1003 | 1010 | 835 | 1932 | 1925 | 2100 | 3000 | 3000 | 3000 | -1068 | -1075 | -900 | 5 | 2 | 2 | 870 | 2072 | 2065 | 2240
460 | 2025-03-14 | 842 | 2095 | 1010 | 1016 | 839 | 1927 | 1921 | 2098 | 3000 | 3000 | 3000 | -1073 | -1079 | -902 | 5 | 4 | 2 | 876 | 2067 | 2061 | 2238
461 | 2025-03-15 | 842 | 2097 | 1016 | 1021 | 843 | 1923 | 1918 | 2096 | 3000 | 3000 | 3000 | -1077 | -1082 | -904 | 4 | 3 | 2 | 881 | 2063 | 2058 | 2236
462 | 2025-03-16 | 842 | 2099 | 1021 | 1025 | 846 | 1920 | 1916 | 2095 | 3000 | 3000 | 3000 | -1080 | -1084 | -905 | 3 | 2 | 1 | 885 | 2060 | 2056 | 2235
463 | 2025-03-17 | 842 | 2101 | 1025 | 1031 | 850 | 1918 | 1912 | 2093 | 3000 | 3000 | 3000 | -1082 | -1088 | -907 | 2 | 4 | 2 | 891 | 2058 | 2052 | 2233
464 | 2025-03-18 | 842 | 2103 | 1031 | 1036 | 853 | 1914 | 1909 | 2092 | 3000 | 3000 | 3000 | -1086 | -1091 | -908 | 4 | 3 | 1 | 896 | 2054 | 2049 | 2232
465 | 2025-03-19 | 842 | 2105 | 1036 | 1040 | 856 | 1911 | 1907 | 2091 | 3000 | 3000 | 3000 | -1089 | -1093 | -909 | 3 | 2 | 1 | 900 | 2051 | 2047 | 2231
466 | 2025-03-20 | 842 | 2107 | 1040 | 1044 | 861 | 1909 | 1905 | 2088 | 3000 | 3000 | 3000 | -1091 | -1095 | -912 | 2 | 2 | 3 | 904 | 2049 | 2045 | 2228
467 | 2025-03-21 | 842 | 2109 | 1046 | 1048 | 864 | 1905 | 1903 | 2087 | 3000 | 3000 | 3000 | -1095 | -1097 | -913 | 4 | 2 | 1 | 908 | 2045 | 2043 | 2227
468 | 2025-03-22 | 842 | 2111 | 1050 | 1053 | 868 | 1903 | 1900 | 2085 | 3000 | 3000 | 3000 | -1097 | -1100 | -915 | 2 | 3 | 2 | 913 | 2043 | 2040 | 2225
469 | 2025-03-23 | 842 | 2113 | 1054 | 1057 | 871 | 1901 | 1898 | 2084 | 3000 | 3000 | 3000 | -1099 | -1102 | -916 | 2 | 2 | 1 | 917 | 2041 | 2038 | 2224
470 | 2025-03-24 | 842 | 2115 | 1058 | 1062 | 875 | 1899 | 1895 | 2082 | 3000 | 3000 | 3000 | -1101 | -1105 | -918 | 2 | 3 | 2 | 922 | 2039 | 2035 | 2222
471 | 2025-03-25 | 842 | 2117 | 1062 | 1067 | 879 | 1897 | 1892 | 2080 | 3000 | 3000 | 3000 | -1103 | -1108 | -920 | 2 | 3 | 2 | 927 | 2037 | 2032 | 2220
472 | 2025-03-26 | 842 | 2119 | 1067 | 1070 | 884 | 1894 | 1891 | 2077 | 3000 | 3000 | 3000 | -1106 | -1109 | -923 | 3 | 1 | 3 | 930 | 2034 | 2031 | 2217
473 | 2025-03-27 | 842 | 2121 | 1071 | 1074 | 887 | 1892 | 1889 | 2076 | 3000 | 3000 | 3000 | -1108 | -1111 | -924 | 2 | 2 | 1 | 934 | 2032 | 2029 | 2216
474 | 2025-03-28 | 842 | 2123 | 1076 | 1078 | 891 | 1889 | 1887 | 2074 | 3000 | 3000 | 3000 | -1111 | -1113 | -926 | 3 | 2 | 2 | 938 | 2029 | 2027 | 2214
475 | 2025-03-29 | 842 | 2125 | 1080 | 1082 | 895 | 1887 | 1885 | 2072 | 3000 | 3000 | 3000 | -1113 | -1115 | -928 | 2 | 2 | 2 | 942 | 2027 | 2025 | 2212
476 | 2025-03-30 | 842 | 2127 | 1085 | 1086 | 899 | 1884 | 1883 | 2070 | 3000 | 3000 | 3000 | -1116 | -1117 | -930 | 3 | 2 | 2 | 946 | 2024 | 2023 | 2210
477 | 2025-03-31 | 842 | 2129 | 1089 | 1089 | 902 | 1882 | 1882 | 2069 | 3000 | 3000 | 3000 | -1118 | -1118 | -931 | 2 | 1 | 1 | 949 | 2022 | 2022 | 2209
478 | 2025-04-01 | 842 | 2131 | 1091 | 1091 | 904 | 1882 | 1882 | 2069 | 3000 | 3000 | 3000 | -1118 | -1118 | -931 | 0 | 0 | 0 | 951 | 2022 | 2022 | 2209
479 | 2025-04-02 | 842 | 2133 | 1093 | 1097 | 906 | 1882 | 1878 | 2069 | 3000 | 3000 | 3000 | -1118 | -1122 | -931 | 0 | 4 | 0 | 957 | 2022 | 2018 | 2209
480 | 2025-04-03 | 842 | 2135 | 1095 | 1105 | 908 | 1882 | 1872 | 2069 | 3000 | 3000 | 3000 | -1118 | -1128 | -931 | 0 | 6 | 0 | 965 | 2022 | 2012 | 2209
481 | 2025-04-04 | 842 | 2137 | 1097 | 1114 | 910 | 1882 | 1865 | 2069 | 3000 | 3000 | 3000 | -1118 | -1135 | -931 | 0 | 7 | 0 | 974 | 2022 | 2005 | 2209
482 | 2025-04-05 | 842 | 2139 | 1099 | 1120 | 912 | 1882 | 1861 | 2069 | 3000 | 3000 | 3000 | -1118 | -1139 | -931 | 0 | 4 | 0 | 980 | 2022 | 2001 | 2209
483 | 2025-04-06 | 842 | 2141 | 1101 | 1124 | 914 | 1882 | 1859 | 2069 | 3000 | 3000 | 3000 | -1118 | -1141 | -931 | 0 | 2 | 0 | 984 | 2022 | 1999 | 2209
484 | 2025-04-07 | 842 | 2143 | 1103 | 1126 | 917 | 1882 | 1859 | 2068 | 3000 | 3000 | 3000 | -1118 | -1141 | -932 | 0 | 0 | 1 | 986 | 2022 | 1999 | 2208
485 | 2025-04-08 | 842 | 2145 | 1110 | 1128 | 919 | 1877 | 1859 | 2068 | 3000 | 3000 | 3000 | -1123 | -1141 | -932 | 5 | 0 | 0 | 988 | 2017 | 1999 | 2208
486 | 2025-04-09 | 842 | 2147 | 1116 | 1134 | 921 | 1873 | 1855 | 2068 | 3000 | 3000 | 3000 | -1127 | -1145 | -932 | 4 | 4 | 0 | 744 | 2263 | 2245 | 2458 | 0.25 |  |  |  | GT GD2 LỚP 4
487 | 2025-04-10 | 842 | 2149 | 1120 | 1136 | 923 | 1871 | 1855 | 2068 | 3000 | 3000 | 3000 | -1129 | -1145 | -932 | 2 | 0 | 0 | 746 | 2261 | 2245 | 2458
488 | 2025-04-11 | 842 | 2151 | 1123 | 1138 | 926 | 1870 | 1855 | 2067 | 3000 | 3000 | 3000 | -1130 | -1145 | -933 | 1 | 0 | 1 | 748 | 2260 | 2245 | 2457
489 | 2025-04-12 | 842 | 2153 | 1130 | 1145 | 928 | 1865 | 1850 | 2067 | 3000 | 3000 | 3000 | -1135 | -1150 | -933 | 5 | 5 | 0 | 455 | 2555 | 2540 | 2757 | 0.3 |  |  |  | GT GD2 LỚP 3
490 | 2025-04-13 | 842 | 2155 | 1132 | 1147 | 930 | 1865 | 1850 | 2067 | 3000 | 3000 | 3000 | -1135 | -1150 | -933 | 0 | 0 | 0 | 457 | 2555 | 2540 | 2757
491 | 2025-04-14 | 842 | 2157 | 1137 | 1151 | 932 | 1862 | 1848 | 2067 | 3000 | 3000 | 3000 | -1138 | -1152 | -933 | 3 | 2 | 0 | 461 | 2552 | 2538 | 2757
492 | 2025-04-15 | 842 | 2159 | 1140 | 1156 | 936 | 1861 | 1845 | 2065 | 3000 | 3000 | 3000 | -1139 | -1155 | -935 | 1 | 3 | 2 | 166 | 2851 | 2835 | 3055 | 0.3 |  |  |  | GT GD2 LỚP 2
493 | 2025-04-16 | 842 | 2161 | 1143 | 1162 | 938 | 1860 | 1841 | 2065 | 3000 | 3000 | 3000 | -1140 | -1159 | -935 | 1 | 4 | 0 | 172 | 2850 | 2831 | 3055
494 | 2025-04-17 | 842 | 2163 | 1147 | 1169 | 944 | 1858 | 1836 | 2061 | 3000 | 3000 | 3000 | -1142 | -1164 | -939 | 2 | 5 | 4 | 179 | 2848 | 2826 | 3051
495 | 2025-04-18 | 842 | 2165 | 1150 | 1177 | 951 | 1857 | 1830 | 2056 | 3000 | 3000 | 3000 | -1143 | -1170 | -944 | 1 | 6 | 5 | -93 | 3127 | 3100 | 3326 | 0.28 |  |  |  | K.THÚC GT
496 | 2025-04-21 | 842 | 2167 | 1164 | 1196 | 967 | 1845 | 1813 | 2042 | 3000 | 3000 | 3000 | -1155 | -1187 | -958 | 12 | 17 | 14 | -74 | 3115 | 3083 | 3312
497 | 2025-04-25 | 842 | 2169 | 1182 | 1218 | 988 | 1829 | 1793 | 2023 | 3000 | 3000 | 3000 | -1171 | -1207 | -977 | 16 | 20 | 19 | -52 | 3099 | 3063 | 3293
498 | 2025-04-28 | 842 | 2171 | 1195 | 1239 | 1002 | 1818 | 1774 | 2011 | 3000 | 3000 | 3000 | -1182 | -1226 | -989 | 11 | 19 | 12 | -31 | 3088 | 3044 | 3281
499 | 2025-05-02 | 842 | 2173 | 1212 | 1263 | 1020 | 1803 | 1752 | 1995 | 3000 | 3000 | 3000 | -1197 | -1248 | -1005 | 15 | 22 | 16 | -7 | 3073 | 3022 | 3265
500 | 2025-05-05 | 842 | 2175 | 1225 | 1281 | 1032 | 1792 | 1736 | 1985 | 3000 | 3000 | 3000 | -1208 | -1264 | -1015 | 11 | 16 | 10 | 11 | 3062 | 3006 | 3255
501 | 2025-05-09 | 842 | 2177 | 1242 | 1303 | 1050 | 1777 | 1716 | 1969 | 3000 | 3000 | 3000 | -1223 | -1284 | -1031 | 15 | 20 | 16 | 33 | 3047 | 2986 | 3239
502 | 2025-05-12 | 842 | 2179 | 1254 | 1315 | 1062 | 1767 | 1706 | 1959 | 3000 | 3000 | 3000 | -1233 | -1294 | -1041 | 10 | 10 | 10 | 45 | 3037 | 2976 | 3229
503 | 2025-05-16 | 842 | 2181 | 1272 | 1332 | 1078 | 1751 | 1691 | 1945 | 3000 | 3000 | 3000 | -1249 | -1309 | -1055 | 16 | 15 | 14 | 62 | 3021 | 2961 | 3215
504 | 2025-05-23 | 842 | 2183 | 1294 | 1354 | 1092 | 1731 | 1671 | 1933 | 3000 | 3000 | 3000 | -1269 | -1329 | -1067 | 20 | 20 | 12 | 84 | 3001 | 2941 | 3203
505 | 2025-05-30 | 842 | 2185 | 1310 | 1371 | 1106 | 1717 | 1656 | 1921 | 3000 | 3000 | 3000 | -1283 | -1344 | -1079 | 14 | 15 | 12 | 101 | 2987 | 2926 | 3191
506 | 2025-06-06 | 842 | 2187 | 1324 | 1385 | 1118 | 1705 | 1644 | 1911 | 3000 | 3000 | 3000 | -1295 | -1356 | -1089 | 12 | 12 | 10 | 115 | 2975 | 2914 | 3181
507 | 2025-06-13 | 842 | 2189 | 1336 | 1397 | 1128 | 1695 | 1634 | 1903 | 3000 | 3000 | 3000 | -1305 | -1366 | -1097 | 10 | 10 | 8 | 127 | 2965 | 2904 | 3173
508 | 2025-06-20 | 842 | 2191 | 1347 | 1411 | 1138 | 1686 | 1622 | 1895 | 3000 | 3000 | 3000 | -1314 | -1378 | -1105 | 9 | 12 | 8 | 141 | 2956 | 2892 | 3165
509 | 2025-06-27 | 842 | 2193 | 1358 | 1425 | 1148 | 1677 | 1610 | 1887 | 3000 | 3000 | 3000 | -1323 | -1390 | -1113 | 9 | 12 | 8 | 155 | 2947 | 2880 | 3157
510 | 2025-07-04 | 842 | 2195 | 1368 | 1438 | 1158 | 1669 | 1599 | 1879 | 3000 | 3000 | 3000 | -1331 | -1401 | -1121 | 8 | 11 | 8 | 168 | 2939 | 2869 | 3149
511 | 2025-07-11 | 842 | 2197 | 1378 | 1452 | 1168 | 1661 | 1587 | 1871 | 3000 | 3000 | 3000 | -1339 | -1413 | -1129 | 8 | 12 | 8 | 182 | 2931 | 2857 | 3141
512 | 2025-07-18 | 842 | 2199 | 1389 | 1463 | 1176 | 1652 | 1578 | 1865 | 3000 | 3000 | 3000 | -1348 | -1422 | -1135 | 9 | 9 | 6 | 193 | 2922 | 2848 | 3135
513 | 2025-07-25 | 842 | 2201 | 1400 | 1475 | 1184 | 1643 | 1568 | 1859 | 3000 | 3000 | 3000 | -1357 | -1432 | -1141 | 9 | 10 | 6 | 205 | 2913 | 2838 | 3129
[13 empty] | -1357 | -1432 | -1047 | 0 | 0 | 94
Formulas:
Ngày quan trắc = [Ngày quan trắc, row above]+1
Note on A5: AutoBVT:

## BC.114+940
13 | DỰ ÁN THÀNH PHẦN ĐOẠN HẬU GIANG - CÀ MAU
THUỘC DỰ ÁN XÂY DỰNG CÔNG TRÌNH ĐƯỜNG BỘ CAO TỐC BẮC - NAM PHÍA ĐÔNG GIAI ĐOẠN 2021 - 2025
GÓI THẦU XL03 :THI CÔNG XÂY DỰNG ĐOẠN TUYẾN KM114+200 - KM126+223 BAO GỒM TUYẾN NỐI NÚT GIAO IC12 VỚI QL1 (BAO GỒM KHẢO SÁT, THIẾT KẾ BVTC)
| CHỦ ĐẦU TƯ | [7 empty] | TƯ VẤN GIÁM SÁT | [9 empty] | NHÀ THẦU
| BAN QUẢN LÝ DỰ ÁN MỸ THUẬN | [7 empty] | LIÊN DANH PHÂN VIỆN KHCN GTVT PHÍA NAM - CÔNG TY CỔ PHẦN TƯ VẤN KỸ THUẬT VÀ XÂY DỰNG HỒNG HÀ | [9 empty] | LIÊN DANH CC1 - HẢI ĐĂNG - VẠN CƯỜNG - 492 - BẮC TRUNG NAM
BIỂU GHI ĐO QUAN TRẮC LÚN
| Người lập: | 0 | [8 empty] | Tên mốc: |  | 0
| Thời tiết: | Nắng | [8 empty] | Cao độ mốc: |  | 842
| Lý trình: | Km114+940 | [8 empty] | Ngày đặt bàn: |  | 2023-12-10
| Ngày | Ngày cộng dồn | Cao độ mốc | Số đọc mia của mốc | Cao độ đường ngắm | Trái | [5 empty] | Tim | [5 empty] | Phải | [6 empty] | Chiều dày lớp đắp (m) | Chiều cao nền đắp (m) | Chiều dày nền đắp (m)
[6 empty] | Cao độ đắp (mm) | Số đọc mia | Cao độ quan trắc (mm) | Cao độ bàn đo lún (mm) | Độ lún (mm) | Độ lún tích lũy (mm) | Cao độ đắp (mm) | Số đọc mia | Cao độ quan trắc (mm) | Cao độ bàn đo lún (mm) | Độ lún (mm) | Độ lún tích lũy (mm) | Cao độ đắp (mm) | Số đọc mia | Cao độ quan trắc (mm) | Cao độ bàn đo lún (mm) | Độ lún (mm) | Độ lún tích lũy (mm)
| 2023-12-10 | 0 | 842 | 1623 | 2465 | -140 | 605 | 1860 | -140 | 0 | 0 | -140 | 605 | 1860 | -140 | 0 | 0 | -140 | 605 | 1860 | -140 | 0 | 0 | 0 | 0 | 0 | 0
| 2023-12-11 | 1 | 842 | 1621 | 2463 | -140 | 603 | 1860 | -140 | 0 | 0 | -140 | 603 | 1860 | -140 | 0 | 0 | -140 | 603 | 1860 | -140 | 0 | 0 | 0 | 0 | 0 | 0
1 | 2023-12-12 | 1 | 842 | 1619 | 2461 | -140 | 601 | 1860 | -140 | 0 | 0 | -140 | 601 | 1860 | -140 | 0 | 0 | -140 | 601 | 1860 | -140 | 0 | 0 | 0 | 0 | 0 | 0
2 | 2023-12-13 | 1 | 842 | 1617 | 2459 | -140 | 599 | 1860 | -140 | 0 | 0 | -140 | 599 | 1860 | -140 | 0 | 0 | -140 | 599 | 1860 | -140 | 0 | 0 | 0 | 0 | 0 | 0
3 | 2023-12-14 | 1 | 842 | 1615 | 2457 | -140 | 597 | 1860 | -140 | 0 | 0 | -140 | 597 | 1860 | -140 | 0 | 0 | -140 | 597 | 1860 | -140 | 0 | 0 | 0 | 0 | 0 | 0
4 | 2023-12-15 | 1 | 842 | 1613 | 2455 | -140 | 595 | 1860 | -140 | 0 | 0 | -140 | 595 | 1860 | -140 | 0 | 0 | -140 | 595 | 1860 | -140 | 0 | 0 | 0 | 0 | 0 | 0
5 | 2023-12-16 | 1 | 842 | 1611 | 2453 | -140 | 593 | 1860 | -140 | 0 | 0 | -140 | 593 | 1860 | -140 | 0 | 0 | -140 | 593 | 1860 | -140 | 0 | 0 | 0 | 0 | 0 | 0
6 | 2023-12-17 | 1 | 842 | 1609 | 2451 | -140 | 591 | 1860 | -140 | 0 | 0 | -140 | 591 | 1860 | -140 | 0 | 0 | -140 | 591 | 1860 | -140 | 0 | 0 | 0 | 0 | 0 | 0
7 | 2023-12-18 | 1 | 842 | 1607 | 2449 | -140 | 589 | 1860 | -140 | 0 | 0 | -140 | 589 | 1860 | -140 | 0 | 0 | -140 | 589 | 1860 | -140 | 0 | 0 | 0 | 0 | 0 | 0
| 2023-12-19 | 1 | 842 | 1605 | 2447 | -140 | 587 | 1860 | -140 | 0 | 0 | -140 | 587 | 1860 | -140 | 0 | 0 | -140 | 587 | 1860 | -140 | 0 | 0 | 0 | 0 | 0 | 0
| 2023-12-20 | 1 | 842 | 1603 | 2445 | -140 | 585 | 1860 | -140 | 0 | 0 | -140 | 585 | 1860 | -140 | 0 | 0 | -140 | 585 | 1860 | -140 | 0 | 0 | 0 | 0 | 0 | 0
| 2023-12-21 | 1 | 842 | 1601 | 2443 | -140 | 583 | 1860 | -140 | 0 | 0 | -140 | 583 | 1860 | -140 | 0 | 0 | -140 | 583 | 1860 | -140 | 0 | 0 | 0 | 0 | 0 | 0
| 2023-12-22 | 1 | 842 | 1599 | 2441 | -140 | 581 | 1860 | -140 | 0 | 0 | -140 | 581 | 1860 | -140 | 0 | 0 | -140 | 581 | 1860 | -140 | 0 | 0 | 0 | 0 | 0 | 0
| 2023-12-23 | 1 | 842 | 1597 | 2439 | -140 | 579 | 1860 | -140 | 0 | 0 | -140 | 579 | 1860 | -140 | 0 | 0 | -140 | 579 | 1860 | -140 | 0 | 0 | 0 | 0 | 0 | 0
| 2023-12-24 | 1 | 842 | 1595 | 2437 | -140 | 577 | 1860 | -140 | 0 | 0 | -140 | 577 | 1860 | -140 | 0 | 0 | -140 | 577 | 1860 | -140 | 0 | 0 | 0 | 0 | 0 | 0
| 2023-12-25 | 1 | 842 | 1593 | 2435 | -140 | 575 | 1860 | -140 | 0 | 0 | -140 | 575 | 1860 | -140 | 0 | 0 | -140 | 575 | 1860 | -140 | 0 | 0 | 0 | 0 | 0 | 0
| 2023-12-26 | 1 | 842 | 1591 | 2433 | -140 | 573 | 1860 | -140 | 0 | 0 | -140 | 573 | 1860 | -140 | 0 | 0 | -140 | 573 | 1860 | -140 | 0 | 0 | 0 | 0 | 0 | 0
| 2023-12-27 | 1 | 842 | 1589 | 2431 | -140 | 571 | 1860 | -140 | 0 | 0 | -140 | 571 | 1860 | -140 | 0 | 0 | -140 | 571 | 1860 | -140 | 0 | 0 | 0 | 0 | 0 | 0
| 2023-12-28 | 1 | 842 | 1587 | 2429 | -140 | 569 | 1860 | -140 | 0 | 0 | -140 | 569 | 1860 | -140 | 0 | 0 | -140 | 569 | 1860 | -140 | 0 | 0 | 0 | 0 | 0 | 0
| 2023-12-29 | 1 | 842 | 1585 | 2427 | -140 | 567 | 1860 | -140 | 0 | 0 | -140 | 567 | 1860 | -140 | 0 | 0 | -140 | 567 | 1860 | -140 | 0 | 0 | 0 | 0 | 0 | 0
| 2023-12-30 | 1 | 842 | 1583 | 2425 | -140 | 565 | 1860 | -140 | 0 | 0 | -140 | 565 | 1860 | -140 | 0 | 0 | -140 | 565 | 1860 | -140 | 0 | 0 | 0 | 0 | 0 | 0
| 2023-12-31 | 1 | 842 | 1581 | 2423 | -140 | 563 | 1860 | -140 | 0 | 0 | -140 | 563 | 1860 | -140 | 0 | 0 | -140 | 563 | 1860 | -140 | 0 | 0 | 0 | 0 | 0 | 0
| 2024-01-01 | 1 | 842 | 1579 | 2421 | -140 | 561 | 1860 | -140 | 0 | 0 | -140 | 561 | 1860 | -140 | 0 | 0 | -140 | 561 | 1860 | -140 | 0 | 0 | 0 | 0 | 0 | 0
| 2024-01-02 | 1 | 842 | 1577 | 2419 | 152 | 567 | 1852 | -148 | 8 | 8 | 152 | 567 | 1852 | -148 | 8 | 8 | 153 | 566 | 1853 | -147 | 7 | 7 | 293 | 0.293 | 0.293 | 0.284
| 2024-01-03 | 1 | 842 | 1575 | 2417 | 149 | 568 | 1849 | -151 | 3 | 11 | 146 | 571 | 1846 | -154 | 6 | 14 | 150 | 567 | 1850 | -150 | 3 | 10 | -3 | 0 | 0.293 | 0.272
| 2024-01-04 | 1 | 842 | 1573 | 2415 | 145 | 570 | 1845 | -155 | 4 | 15 | 140 | 575 | 1840 | -160 | 6 | 20 | 146 | 569 | 1846 | -154 | 4 | 14 | -4 | 0 | 0.293 | 0.26
| 2024-01-05 | 1 | 842 | 1571 | 2413 | 143 | 570 | 1843 | -157 | 2 | 17 | 134 | 579 | 1834 | -166 | 6 | 26 | 141 | 572 | 1841 | -159 | 5 | 19 | -5 | 0 | 0.293 | 0.248
| 2024-01-06 | 1 | 842 | 1569 | 2411 | 135 | 576 | 1835 | -165 | 8 | 25 | 125 | 586 | 1825 | -175 | 9 | 35 | 132 | 579 | 1832 | -168 | 9 | 28 | -9 | 0 | 0.293 | 0.23
| 2024-01-07 | 1 | 842 | 1567 | 2409 | 172 | 577 | 1832 | -168 | 3 | 28 | 162 | 587 | 1822 | -178 | 3 | 38 | 168 | 581 | 1828 | -172 | 4 | 32 | 36 | 0.036 | 0.329 | 0.264
| 2024-01-08 | 1 | 842 | 1565 | 2407 | 464 | 583 | 1824 | -176 | 8 | 36 | 453 | 594 | 1813 | -187 | 9 | 47 | 459 | 588 | 1819 | -181 | 9 | 41 | 291 | 0.291 | 0.62 | 0.546
| 2024-01-09 | 1 | 842 | 1563 | 2405 | 461 | 584 | 1821 | -179 | 3 | 39 | 450 | 595 | 1810 | -190 | 3 | 50 | 455 | 590 | 1815 | -185 | 4 | 45 | -4 | 0 | 0.62 | 0.54
| 2024-01-10 | 1 | 842 | 1561 | 2403 | 453 | 590 | 1813 | -187 | 8 | 47 | 442 | 601 | 1802 | -198 | 8 | 58 | 448 | 595 | 1808 | -192 | 7 | 52 | -7 | 0 | 0.62 | 0.524
| 2024-01-11 | 1 | 842 | 1559 | 2401 | 450 | 591 | 1810 | -190 | 3 | 50 | 436 | 605 | 1796 | -204 | 6 | 64 | 445 | 596 | 1805 | -195 | 3 | 55 | -3 | 0 | 0.62 | 0.512
| 2024-01-12 | 1 | 842 | 1557 | 2399 | 446 | 593 | 1806 | -194 | 4 | 54 | 429 | 610 | 1789 | -211 | 7 | 71 | 441 | 598 | 1801 | -199 | 4 | 59 | -4 | 0 | 0.62 | 0.498
| 2024-01-13 | 1 | 842 | 1555 | 2397 | 444 | 593 | 1804 | -196 | 2 | 56 | 423 | 614 | 1783 | -217 | 6 | 77 | 436 | 601 | 1796 | -204 | 5 | 64 | -5 | 0 | 0.62 | 0.486
| 2024-01-14 | 1 | 842 | 1553 | 2395 | 736 | 599 | 1796 | -204 | 8 | 64 | 714 | 621 | 1774 | -226 | 9 | 86 | 727 | 608 | 1787 | -213 | 9 | 73 | 291 | 0.291 | 0.911 | 0.768
| 2024-01-15 | 1 | 842 | 1551 | 2393 | 733 | 600 | 1793 | -207 | 3 | 67 | 711 | 622 | 1771 | -229 | 3 | 89 | 723 | 610 | 1783 | -217 | 4 | 77 | -4 | 0 | 0.911 | 0.762
| 2024-01-16 | 1 | 842 | 1549 | 2391 | 729 | 602 | 1789 | -211 | 4 | 71 | 707 | 624 | 1767 | -233 | 4 | 93 | 720 | 611 | 1780 | -220 | 3 | 80 | -3 | 0 | 0.911 | 0.754
| 2024-01-17 | 1 | 842 | 1547 | 2389 | 724 | 605 | 1784 | -216 | 5 | 76 | 705 | 624 | 1765 | -235 | 2 | 95 | 718 | 611 | 1778 | -222 | 2 | 82 | -2 | 0 | 0.911 | 0.75
| 2024-01-18 | 1 | 842 | 1545 | 2387 | 719 | 608 | 1779 | -221 | 5 | 81 | 700 | 627 | 1760 | -240 | 5 | 100 | 714 | 613 | 1774 | -226 | 4 | 86 | -4 | 0 | 0.911 | 0.74
| 2024-01-19 | 1 | 842 | 1543 | 2385 | 714 | 611 | 1774 | -226 | 5 | 86 | 695 | 630 | 1755 | -245 | 5 | 105 | 710 | 615 | 1770 | -230 | 4 | 90 | -4 | 0 | 0.911 | 0.73
| 2024-01-20 | 1 | 842 | 1541 | 2383 | 1006 | 617 | 1766 | -234 | 8 | 94 | 987 | 636 | 1747 | -253 | 8 | 113 | 1002 | 621 | 1762 | -238 | 8 | 98 | 292 | 0.292 | 1.203 | 1.014
| 2024-01-21 | 1 | 842 | 1539 | 2381 | 1004 | 617 | 1764 | -236 | 2 | 96 | 983 | 638 | 1743 | -257 | 4 | 117 | 997 | 624 | 1757 | -243 | 5 | 103 | -5 | 0 | 1.203 | 1.006
| 2024-01-22 | 1 | 842 | 1537 | 2379 | 1000 | 619 | 1760 | -240 | 4 | 100 | 976 | 643 | 1736 | -264 | 7 | 124 | 993 | 626 | 1753 | -247 | 4 | 107 | -4 | 0 | 1.203 | 0.992
| 2024-01-23 | 1 | 842 | 1535 | 2377 | 993 | 624 | 1753 | -247 | 7 | 107 | 971 | 646 | 1731 | -269 | 5 | 129 | 990 | 627 | 1750 | -250 | 3 | 110 | -3 | 0 | 1.203 | 0.982
| 2024-01-24 | 1 | 842 | 1533 | 2375 | 988 | 627 | 1748 | -252 | 5 | 112 | 967 | 648 | 1727 | -273 | 4 | 133 | 988 | 627 | 1748 | -252 | 2 | 112 | -2 | 0 | 1.203 | 0.974
| 2024-01-25 | 1 | 842 | 1531 | 2373 | 984 | 629 | 1744 | -256 | 4 | 116 | 963 | 650 | 1723 | -277 | 4 | 137 | 985 | 628 | 1745 | -255 | 3 | 115 | -3 | 0 | 1.203 | 0.966
| 2024-01-26 | 1 | 842 | 1529 | 2371 | 976 | 635 | 1736 | -264 | 8 | 124 | 955 | 656 | 1715 | -285 | 8 | 145 | 977 | 634 | 1737 | -263 | 8 | 123 | -8 | 0 | 1.203 | 0.95
| 2024-01-27 | 1 | 842 | 1527 | 2369 | 974 | 635 | 1734 | -266 | 2 | 126 | 951 | 658 | 1711 | -289 | 4 | 149 | 972 | 637 | 1732 | -268 | 5 | 128 | -5 | 0 | 1.203 | 0.942
| 2024-01-28 | 1 | 842 | 1525 | 2367 | 970 | 637 | 1730 | -270 | 4 | 130 | 944 | 663 | 1704 | -296 | 7 | 156 | 968 | 639 | 1728 | -272 | 4 | 132 | -4 | 0 | 1.203 | 0.928
| 2024-01-29 | 1 | 842 | 1523 | 2365 | 963 | 642 | 1723 | -277 | 7 | 137 | 939 | 666 | 1699 | -301 | 5 | 161 | 965 | 640 | 1725 | -275 | 3 | 135 | -3 | 0 | 1.203 | 0.918
| 2024-01-30 | 1 | 842 | 1521 | 2363 | 958 | 645 | 1718 | -282 | 5 | 142 | 937 | 666 | 1697 | -303 | 2 | 163 | 963 | 640 | 1723 | -277 | 2 | 137 | -2 | 0 | 1.203 | 0.914
| 2024-01-31 | 1 | 842 | 1519 | 2361 | 956 | 645 | 1716 | -284 | 2 | 144 | 933 | 668 | 1693 | -307 | 4 | 167 | 962 | 639 | 1722 | -278 | 1 | 138 | -1 | 0 | 1.203 | 0.906
| 2024-02-01 | 1 | 842 | 1517 | 2359 | 952 | 647 | 1712 | -288 | 4 | 148 | 926 | 673 | 1686 | -314 | 7 | 174 | 962 | 637 | 1722 | -278 | 0 | 138 | 0 | 0 | 1.203 | 0.892
| 2024-02-02 | 1 | 842 | 1515 | 2357 | 950 | 647 | 1710 | -290 | 2 | 150 | 921 | 676 | 1681 | -319 | 5 | 179 | 961 | 636 | 1721 | -279 | 1 | 139 | -1 | 0 | 1.203 | 0.882
| 2024-02-03 | 1 | 842 | 1513 | 2355 | 946 | 649 | 1706 | -294 | 4 | 154 | 917 | 678 | 1677 | -323 | 4 | 183 | 961 | 634 | 1721 | -279 | 0 | 139 | 0 | 0 | 1.203 | 0.874
| 2024-02-04 | 1 | 842 | 1511 | 2353 | 944 | 649 | 1704 | -296 | 2 | 156 | 909 | 684 | 1669 | -331 | 8 | 191 | 960 | 633 | 1720 | -280 | 1 | 140 | -1 | 0 | 1.203 | 0.858
| 2024-02-05 | 1 | 842 | 1509 | 2351 | 940 | 651 | 1700 | -300 | 4 | 160 | 907 | 684 | 1667 | -333 | 2 | 193 | 960 | 631 | 1720 | -280 | 0 | 140 | 0 | 0 | 1.203 | 0.854
| 2024-02-06 | 1 | 842 | 1507 | 2349 | 938 | 651 | 1698 | -302 | 2 | 162 | 903 | 686 | 1663 | -337 | 4 | 197 | 959 | 630 | 1719 | -281 | 1 | 141 | -1 | 0 | 1.203 | 0.846
| 2024-02-07 | 1 | 842 | 1505 | 2347 | 934 | 653 | 1694 | -306 | 4 | 166 | 896 | 691 | 1656 | -344 | 7 | 204 | 958 | 629 | 1718 | -282 | 1 | 142 | -1 | 0 | 1.203 | 0.832
| 2024-02-08 | 1 | 842 | 1503 | 2345 | 927 | 658 | 1687 | -313 | 7 | 173 | 891 | 694 | 1651 | -349 | 5 | 209 | 958 | 627 | 1718 | -282 | 0 | 142 | 0 | 0 | 1.203 | 0.822
| 2024-02-09 | 1 | 842 | 1501 | 2343 | 922 | 661 | 1682 | -318 | 5 | 178 | 889 | 694 | 1649 | -351 | 2 | 211 | 957 | 626 | 1717 | -283 | 1 | 143 | -1 | 0 | 1.203 | 0.818
| 2024-02-10 | 1 | 842 | 1499 | 2341 | 920 | 661 | 1680 | -320 | 2 | 180 | 887 | 694 | 1647 | -353 | 2 | 213 | 956 | 625 | 1716 | -284 | 1 | 144 | -1 | 0 | 1.203 | 0.814
| 2024-02-11 | 1 | 842 | 1497 | 2339 | 916 | 663 | 1676 | -324 | 4 | 184 | 883 | 696 | 1643 | -357 | 4 | 217 | 956 | 623 | 1716 | -284 | 0 | 144 | 0 | 0 | 1.203 | 0.806
2015-10-30 | 2024-02-12 | 1 | 842 | 1495 | 2337 | 914 | 663 | 1674 | -326 | 2 | 186 | 879 | 698 | 1639 | -361 | 4 | 221 | 956 | 621 | 1716 | -284 | 0 | 144 | 0 | 0 | 1.203 | 0.798
02/11/015 | 2024-02-13 | 1 | 842 | 1493 | 2335 | 914 | 661 | 1674 | -326 | 0 | 186 | 879 | 696 | 1639 | -361 | 0 | 221 | 956 | 619 | 1716 | -284 | 0 | 144 | 0 | 0 | 1.203 | 0.798
2015-11-05 | 2024-02-14 | 1 | 842 | 1491 | 2333 | 914 | 659 | 1674 | -326 | 0 | 186 | 879 | 694 | 1639 | -361 | 0 | 221 | 956 | 617 | 1716 | -284 | 0 | 144 | 0 | 0 | 1.203 | 0.798
2015-11-11 | 2024-02-15 | 1 | 842 | 1489 | 2331 | 914 | 657 | 1674 | -326 | 0 | 186 | 879 | 692 | 1639 | -361 | 0 | 221 | 956 | 615 | 1716 | -284 | 0 | 144 | 0 | 0 | 1.203 | 0.798
2015-11-14 | 2024-02-16 | 1 | 842 | 1487 | 2329 | 914 | 655 | 1674 | -326 | 0 | 186 | 879 | 690 | 1639 | -361 | 0 | 221 | 956 | 613 | 1716 | -284 | 0 | 144 | 0 | 0 | 1.203 | 0.798
17/11/015 | 2024-02-17 | 1 | 842 | 1485 | 2327 | 914 | 653 | 1674 | -326 | 0 | 186 | 879 | 688 | 1639 | -361 | 0 | 221 | 956 | 611 | 1716 | -284 | 0 | 144 | 0 | 0 | 1.203 | 0.798
2015-11-20 | 2024-02-18 | 1 | 842 | 1483 | 2325 | 914 | 651 | 1674 | -326 | 0 | 186 | 879 | 686 | 1639 | -361 | 0 | 221 | 956 | 609 | 1716 | -284 | 0 | 144 | 0 | 0 | 1.203 | 0.798
2015-11-23 | 2024-02-19 | 1 | 842 | 1481 | 2323 | 914 | 649 | 1674 | -326 | 0 | 186 | 879 | 684 | 1639 | -361 | 0 | 221 | 956 | 607 | 1716 | -284 | 0 | 144 | 0 | 0 | 1.203 | 0.798
26/11/015 | 2024-02-20 | 1 | 842 | 1479 | 2321 | 914 | 647 | 1674 | -326 | 0 | 186 | 879 | 682 | 1639 | -361 | 0 | 221 | 956 | 605 | 1716 | -284 | 0 | 144 | 0 | 0 | 1.203 | 0.798
2015-11-29 | 2024-02-21 | 1 | 842 | 1477 | 2319 | 914 | 645 | 1674 | -326 | 0 | 186 | 879 | 680 | 1639 | -361 | 0 | 221 | 956 | 603 | 1716 | -284 | 0 | 144 | 0 | 0 | 1.203 | 0.798
2015-12-02 | 2024-02-22 | 1 | 842 | 1475 | 2317 | 914 | 643 | 1674 | -326 | 0 | 186 | 879 | 678 | 1639 | -361 | 0 | 221 | 956 | 601 | 1716 | -284 | 0 | 144 | 0 | 0 | 1.203 | 0.798
2015-12-05 | 2024-02-23 | 1 | 842 | 1473 | 2315 | 914 | 641 | 1674 | -326 | 0 | 186 | 879 | 676 | 1639 | -361 | 0 | 221 | 956 | 599 | 1716 | -284 | 0 | 144 | 0 | 0 | 1.203 | 0.798
08/12/015 | 2024-02-24 | 1 | 842 | 1471 | 2313 | 914 | 639 | 1674 | -326 | 0 | 186 | 879 | 674 | 1639 | -361 | 0 | 221 | 956 | 597 | 1716 | -284 | 0 | 144 | 0 | 0 | 1.203 | 0.798
2015-12-11 | 2024-02-25 | 1 | 842 | 1469 | 2311 | 914 | 637 | 1674 | -326 | 0 | 186 | 879 | 672 | 1639 | -361 | 0 | 221 | 956 | 595 | 1716 | -284 | 0 | 144 | 0 | 0 | 1.203 | 0.798
2015-12-14 | 2024-02-26 | 1 | 842 | 1467 | 2309 | 914 | 635 | 1674 | -326 | 0 | 186 | 879 | 670 | 1639 | -361 | 0 | 221 | 956 | 593 | 1716 | -284 | 0 | 144 | 0 | 0 | 1.203 | 0.798
2015-12-15 | 2024-02-27 | 1 | 842 | 1465 | 2307 | 914 | 633 | 1674 | -326 | 0 | 186 | 879 | 668 | 1639 | -361 | 0 | 221 | 956 | 591 | 1716 | -284 | 0 | 144 | 0 | 0 | 1.203 | 0.798
2015-12-15 | 2024-02-28 | 1 | 842 | 1463 | 2305 | 914 | 631 | 1674 | -326 | 0 | 186 | 879 | 666 | 1639 | -361 | 0 | 221 | 956 | 589 | 1716 | -284 | 0 | 144 | 0 | 0 | 1.203 | 0.798
| 2024-02-29 | 1 | 842 | 1461 | 2303 | 914 | 629 | 1674 | -326 | 0 | 186 | 879 | 664 | 1639 | -361 | 0 | 221 | 956 | 587 | 1716 | -284 | 0 | 144 | 0 | 0 | 1.203 | 0.798
| 2024-03-01 | 1 | 842 | 1459 | 2301 | 914 | 627 | 1674 | -326 | 0 | 186 | 879 | 662 | 1639 | -361 | 0 | 221 | 956 | 585 | 1716 | -284 | 0 | 144 | 0 | 0 | 1.203 | 0.798
| 2024-03-02 | 1 | 842 | 1457 | 2299 | 914 | 625 | 1674 | -326 | 0 | 186 | 879 | 660 | 1639 | -361 | 0 | 221 | 956 | 583 | 1716 | -284 | 0 | 144 | 0 | 0 | 1.203 | 0.798
| 2024-03-03 | 1 | 842 | 1455 | 2297 | 914 | 623 | 1674 | -326 | 0 | 186 | 879 | 658 | 1639 | -361 | 0 | 221 | 956 | 581 | 1716 | -284 | 0 | 144 | 0 | 0 | 1.203 | 0.798
| 2024-03-04 | 1 | 842 | 1453 | 2295 | 914 | 621 | 1674 | -326 | 0 | 186 | 879 | 656 | 1639 | -361 | 0 | 221 | 956 | 579 | 1716 | -284 | 0 | 144 | 0 | 0 | 1.203 | 0.798
| 2024-03-05 | 1 | 842 | 1451 | 2293 | 914 | 619 | 1674 | -326 | 0 | 186 | 879 | 654 | 1639 | -361 | 0 | 221 | 956 | 577 | 1716 | -284 | 0 | 144 | 0 | 0 | 1.203 | 0.798
| 2024-03-06 | 1 | 842 | 1449 | 2291 | 914 | 617 | 1674 | -326 | 0 | 186 | 879 | 652 | 1639 | -361 | 0 | 221 | 956 | 575 | 1716 | -284 | 0 | 144 | 0 | 0 | 1.203 | 0.798
| 2024-03-07 | 1 | 842 | 1447 | 2289 | 914 | 615 | 1674 | -326 | 0 | 186 | 879 | 650 | 1639 | -361 | 0 | 221 | 956 | 573 | 1716 | -284 | 0 | 144 | 0 | 0 | 1.203 | 0.798
| 2024-03-08 | 1 | 842 | 1445 | 2287 | 914 | 613 | 1674 | -326 | 0 | 186 | 879 | 648 | 1639 | -361 | 0 | 221 | 956 | 571 | 1716 | -284 | 0 | 144 | 0 | 0 | 1.203 | 0.798
| 2024-03-09 | 1 | 842 | 1443 | 2285 | 914 | 611 | 1674 | -326 | 0 | 186 | 879 | 646 | 1639 | -361 | 0 | 221 | 956 | 569 | 1716 | -284 | 0 | 144 | 0 | 0 | 1.203 | 0.798
| 2024-03-10 | 1 | 842 | 1441 | 2283 | 914 | 609 | 1674 | -326 | 0 | 186 | 879 | 644 | 1639 | -361 | 0 | 221 | 956 | 567 | 1716 | -284 | 0 | 144 | 0 | 0 | 1.203 | 0.798
| 2024-03-11 | 1 | 842 | 1439 | 2281 | 914 | 607 | 1674 | -326 | 0 | 186 | 879 | 642 | 1639 | -361 | 0 | 221 | 956 | 565 | 1716 | -284 | 0 | 144 | 0 | 0 | 1.203 | 0.798
| 2024-03-12 | 1 | 842 | 1437 | 2279 | 914 | 605 | 1674 | -326 | 0 | 186 | 879 | 640 | 1639 | -361 | 0 | 221 | 956 | 563 | 1716 | -284 | 0 | 144 | 0 | 0 | 1.203 | 0.798
| 2024-03-13 | 1 | 842 | 1435 | 2277 | 914 | 603 | 1674 | -326 | 0 | 186 | 879 | 638 | 1639 | -361 | 0 | 221 | 956 | 561 | 1716 | -284 | 0 | 144 | 0 | 0 | 1.203 | 0.798
| 2024-03-14 | 1 | 842 | 1433 | 2275 | 914 | 601 | 1674 | -326 | 0 | 186 | 879 | 636 | 1639 | -361 | 0 | 221 | 956 | 559 | 1716 | -284 | 0 | 144 | 0 | 0 | 1.203 | 0.798
| 2024-03-15 | 1 | 842 | 1431 | 2273 | 914 | 599 | 1674 | -326 | 0 | 186 | 879 | 634 | 1639 | -361 | 0 | 221 | 956 | 557 | 1716 | -284 | 0 | 144 | 0 | 0 | 1.203 | 0.798
| 2024-03-16 | 1 | 842 | 1429 | 2271 | 914 | 597 | 1674 | -326 | 0 | 186 | 879 | 632 | 1639 | -361 | 0 | 221 | 956 | 555 | 1716 | -284 | 0 | 144 | 0 | 0 | 1.203 | 0.798
| 2024-03-17 | 1 | 842 | 1427 | 2269 | 914 | 595 | 1674 | -326 | 0 | 186 | 879 | 630 | 1639 | -361 | 0 | 221 | 956 | 553 | 1716 | -284 | 0 | 144 | 0 | 0 | 1.203 | 0.798
| 2024-03-18 | 1 | 842 | 1425 | 2267 | 914 | 593 | 1674 | -326 | 0 | 186 | 879 | 628 | 1639 | -361 | 0 | 221 | 956 | 551 | 1716 | -284 | 0 | 144 | 0 | 0 | 1.203 | 0.798
| 2024-03-19 | 1 | 842 | 1423 | 2265 | 914 | 591 | 1674 | -326 | 0 | 186 | 879 | 626 | 1639 | -361 | 0 | 221 | 956 | 549 | 1716 | -284 | 0 | 144 | 0 | 0 | 1.203 | 0.798
| 2024-03-20 | 1 | 842 | 1421 | 2263 | 914 | 589 | 1674 | -326 | 0 | 186 | 879 | 624 | 1639 | -361 | 0 | 221 | 956 | 547 | 1716 | -284 | 0 | 144 | 0 | 0 | 1.203 | 0.798
| 2024-03-21 | 1 | 842 | 1419 | 2261 | 914 | 587 | 1674 | -326 | 0 | 186 | 879 | 622 | 1639 | -361 | 0 | 221 | 956 | 545 | 1716 | -284 | 0 | 144 | 0 | 0 | 1.203 | 0.798
| 2024-03-22 | 1 | 842 | 1417 | 2259 | 914 | 585 | 1674 | -326 | 0 | 186 | 879 | 620 | 1639 | -361 | 0 | 221 | 956 | 543 | 1716 | -284 | 0 | 144 | 0 | 0 | 1.203 | 0.798
| 2024-03-23 | 1 | 842 | 1415 | 2257 | 914 | 583 | 1674 | -326 | 0 | 186 | 879 | 618 | 1639 | -361 | 0 | 221 | 956 | 541 | 1716 | -284 | 0 | 144 | 0 | 0 | 1.203 | 0.798
| 2024-03-24 | 1 | 842 | 1413 | 2255 | 914 | 581 | 1674 | -326 | 0 | 186 | 879 | 616 | 1639 | -361 | 0 | 221 | 956 | 539 | 1716 | -284 | 0 | 144 | 0 | 0 | 1.203 | 0.798
| 2024-03-25 | 1 | 842 | 1411 | 2253 | 914 | 579 | 1674 | -326 | 0 | 186 | 879 | 614 | 1639 | -361 | 0 | 221 | 956 | 537 | 1716 | -284 | 0 | 144 | 0 | 0 | 1.203 | 0.798
| 2024-03-26 | 1 | 842 | 1409 | 2251 | 914 | 577 | 1674 | -326 | 0 | 186 | 879 | 612 | 1639 | -361 | 0 | 221 | 956 | 535 | 1716 | -284 | 0 | 144 | 0 | 0 | 1.203 | 0.798
| 2024-03-27 | 1 | 842 | 1407 | 2249 | 914 | 575 | 1674 | -326 | 0 | 186 | 879 | 610 | 1639 | -361 | 0 | 221 | 956 | 533 | 1716 | -284 | 0 | 144 | 0 | 0 | 1.203 | 0.798
| 2024-03-28 | 1 | 842 | 1405 | 2247 | 914 | 573 | 1674 | -326 | 0 | 186 | 879 | 608 | 1639 | -361 | 0 | 221 | 956 | 531 | 1716 | -284 | 0 | 144 | 0 | 0 | 1.203 | 0.798
| 2024-03-29 | 1 | 842 | 1403 | 2245 | 914 | 571 | 1674 | -326 | 0 | 186 | 879 | 606 | 1639 | -361 | 0 | 221 | 956 | 529 | 1716 | -284 | 0 | 144 | 0 | 0 | 1.203 | 0.798
| 2024-03-30 | 1 | 842 | 1401 | 2243 | 914 | 569 | 1674 | -326 | 0 | 186 | 879 | 604 | 1639 | -361 | 0 | 221 | 956 | 527 | 1716 | -284 | 0 | 144 | 0 | 0 | 1.203 | 0.798
| 2024-03-31 | 1 | 842 | 1399 | 2241 | 914 | 567 | 1674 | -326 | 0 | 186 | 879 | 602 | 1639 | -361 | 0 | 221 | 956 | 525 | 1716 | -284 | 0 | 144 | 0 | 0 | 1.203 | 0.798
| 2024-04-01 | 1 | 842 | 1401 | 2243 | 914 | 569 | 1674 | -326 | 0 | 186 | 879 | 604 | 1639 | -361 | 0 | 221 | 956 | 527 | 1716 | -284 | 0 | 144 | 0 | 0 | 1.203 | 0.798
| 2024-04-02 | 1 | 842 | 1403 | 2245 | 914 | 571 | 1674 | -326 | 0 | 186 | 879 | 606 | 1639 | -361 | 0 | 221 | 956 | 529 | 1716 | -284 | 0 | 144 | 0 | 0 | 1.203 | 0.798
| 2024-04-03 | 1 | 842 | 1405 | 2247 | 914 | 573 | 1674 | -326 | 0 | 186 | 879 | 608 | 1639 | -361 | 0 | 221 | 956 | 531 | 1716 | -284 | 0 | 144 | 0 | 0 | 1.203 | 0.798
| 2024-04-04 | 1 | 842 | 1407 | 2249 | 914 | 575 | 1674 | -326 | 0 | 186 | 879 | 610 | 1639 | -361 | 0 | 221 | 956 | 533 | 1716 | -284 | 0 | 144 | 0 | 0 | 1.203 | 0.798
| 2024-04-05 | 1 | 842 | 1409 | 2251 | 914 | 577 | 1674 | -326 | 0 | 186 | 879 | 612 | 1639 | -361 | 0 | 221 | 956 | 535 | 1716 | -284 | 0 | 144 | 0 | 0 | 1.203 | 0.798
| 2024-04-06 | 1 | 842 | 1411 | 2253 | 914 | 579 | 1674 | -326 | 0 | 186 | 879 | 614 | 1639 | -361 | 0 | 221 | 956 | 537 | 1716 | -284 | 0 | 144 | 0 | 0 | 1.203 | 0.798
| 2024-04-07 | 1 | 842 | 1413 | 2255 | 914 | 581 | 1674 | -326 | 0 | 186 | 879 | 616 | 1639 | -361 | 0 | 221 | 956 | 539 | 1716 | -284 | 0 | 144 | 0 | 0 | 1.203 | 0.798
| 2024-04-08 | 1 | 842 | 1415 | 2257 | 914 | 583 | 1674 | -326 | 0 | 186 | 879 | 618 | 1639 | -361 | 0 | 221 | 956 | 541 | 1716 | -284 | 0 | 144 | 0 | 0 | 1.203 | 0.798
| 2024-04-09 | 1 | 842 | 1417 | 2259 | 914 | 585 | 1674 | -326 | 0 | 186 | 879 | 620 | 1639 | -361 | 0 | 221 | 956 | 543 | 1716 | -284 | 0 | 144 | 0 | 0 | 1.203 | 0.798
| 2024-04-10 | 1 | 842 | 1419 | 2261 | 914 | 587 | 1674 | -326 | 0 | 186 | 879 | 622 | 1639 | -361 | 0 | 221 | 956 | 545 | 1716 | -284 | 0 | 144 | 0 | 0 | 1.203 | 0.798
| 2024-04-11 | 1 | 842 | 1421 | 2263 | 914 | 589 | 1674 | -326 | 0 | 186 | 879 | 624 | 1639 | -361 | 0 | 221 | 956 | 547 | 1716 | -284 | 0 | 144 | 0 | 0 | 1.203 | 0.798
| 2024-04-12 | 1 | 842 | 1423 | 2265 | 914 | 591 | 1674 | -326 | 0 | 186 | 879 | 626 | 1639 | -361 | 0 | 221 | 956 | 549 | 1716 | -284 | 0 | 144 | 0 | 0 | 1.203 | 0.798
| 2024-04-13 | 1 | 842 | 1425 | 2267 | 914 | 593 | 1674 | -326 | 0 | 186 | 879 | 628 | 1639 | -361 | 0 | 221 | 956 | 551 | 1716 | -284 | 0 | 144 | 0 | 0 | 1.203 | 0.798
| 2024-04-14 | 1 | 842 | 1427 | 2269 | 1207 | 602 | 1667 | -333 | 7 | 193 | 1170 | 639 | 1630 | -370 | 9 | 230 | 1248 | 561 | 1708 | -292 | 8 | 152 | 292 | 0.292 | 1.495 | 1.08
| 2024-04-15 | 1 | 842 | 1429 | 2271 | 1204 | 607 | 1664 | -336 | 3 | 196 | 1167 | 644 | 1627 | -373 | 3 | 233 | 1245 | 566 | 1705 | -295 | 3 | 155 | -3 | 0 | 1.495 | 1.074
| 2024-04-16 | 1 | 842 | 1431 | 2273 | 1200 | 613 | 1660 | -340 | 4 | 200 | 1163 | 650 | 1623 | -377 | 4 | 237 | 1241 | 572 | 1701 | -299 | 4 | 159 | -4 | 0 | 1.495 | 1.066
| 2024-04-17 | 1 | 842 | 1433 | 2275 | 1195 | 620 | 1655 | -345 | 5 | 205 | 1161 | 654 | 1621 | -379 | 2 | 239 | 1237 | 578 | 1697 | -303 | 4 | 163 | -4 | 0 | 1.495 | 1.062
| 2024-04-18 | 1 | 842 | 1435 | 2277 | 1486 | 631 | 1646 | -354 | 9 | 214 | 1452 | 665 | 1612 | -388 | 9 | 248 | 1528 | 589 | 1688 | -312 | 9 | 172 | 291 | 0.291 | 1.786 | 1.344
| 2024-04-19 | 1 | 842 | 1437 | 2279 | 1482 | 637 | 1642 | -358 | 4 | 218 | 1449 | 670 | 1609 | -391 | 3 | 251 | 1525 | 594 | 1685 | -315 | 3 | 175 | -3 | 0 | 1.786 | 1.338
| 2024-04-20 | 1 | 842 | 1439 | 2281 | 1479 | 642 | 1639 | -361 | 3 | 221 | 1445 | 676 | 1605 | -395 | 4 | 255 | 1521 | 600 | 1681 | -319 | 4 | 179 | -4 | 0 | 1.786 | 1.33
| 2024-04-21 | 1 | 842 | 1441 | 2283 | 1477 | 646 | 1637 | -363 | 2 | 223 | 1440 | 683 | 1600 | -400 | 5 | 260 | 1519 | 604 | 1679 | -321 | 2 | 181 | -2 | 0 | 1.786 | 1.32
| 2024-04-22 | 1 | 842 | 1443 | 2285 | 1473 | -348 | 2633 | -367 | 4 | 227 | 1435 | -310 | 2595 | -405 | 5 | 265 | 1514 | -389 | 2674 | -326 | 5 | 186 | -5 | 0 | 1.786 | 1.31
| 2024-04-23 | 1 | 842 | 1445 | 2287 | 1765 | -338 | 2625 | -375 | 8 | 235 | 1726 | -299 | 2586 | -414 | 9 | 274 | 1806 | -379 | 2666 | -334 | 8 | 194 | 292 | 0.292 | 2.078 | 1.592
| 2024-04-24 | 1 | 842 | 1447 | 2289 | 1760 | -331 | 2620 | -380 | 5 | 240 | 1721 | -292 | 2581 | -419 | 5 | 279 | 1802 | -373 | 2662 | -338 | 4 | 198 | -4 | 0 | 2.078 | 1.582
| 2024-04-25 | 1 | 842 | 1449 | 2291 | 1755 | -324 | 2615 | -385 | 5 | 245 | 1717 | -286 | 2577 | -423 | 4 | 283 | 1799 | -368 | 2659 | -341 | 3 | 201 | -3 | 0 | 2.078 | 1.574
| 2024-04-26 | 1 | 842 | 1451 | 2293 | 1751 | -318 | 2611 | -389 | 4 | 249 | 1713 | -280 | 2573 | -427 | 4 | 287 | 1798 | -365 | 2658 | -342 | 1 | 202 | -1 | 0 | 2.078 | 1.566
| 2024-04-27 | 1 | 842 | 1453 | 2295 | 1748 | -313 | 2608 | -392 | 3 | 252 | 1710 | -275 | 2570 | -430 | 3 | 290 | 1797 | -362 | 2657 | -343 | 1 | 203 | -1 | 0 | 2.078 | 1.56
| 2024-04-28 | 1 | 842 | 1455 | 2297 | 1746 | -309 | 2606 | -394 | 2 | 254 | 1705 | -268 | 2565 | -435 | 5 | 295 | 1796 | -359 | 2656 | -344 | 1 | 204 | -1 | 0 | 2.078 | 1.55
| 2024-04-29 | 1 | 842 | 1457 | 2299 | 1742 | -303 | 2602 | -398 | 4 | 258 | 1700 | -261 | 2560 | -440 | 5 | 300 | 1793 | -354 | 2653 | -347 | 3 | 207 | -3 | 0 | 2.078 | 1.54
| 2024-04-30 | 1 | 842 | 1459 | 2301 | 1740 | -299 | 2600 | -400 | 2 | 260 | 1696 | -255 | 2556 | -444 | 4 | 304 | 1792 | -351 | 2652 | -348 | 1 | 208 | -1 | 0 | 2.078 | 1.532
| 2024-05-01 | 1 | 842 | 1461 | 2303 | 1736 | -293 | 2596 | -404 | 4 | 264 | 1693 | -250 | 2553 | -447 | 3 | 307 | 1790 | -347 | 2650 | -350 | 2 | 210 | -2 | 0 | 2.078 | 1.526
| 2024-05-02 | 1 | 842 | 1463 | 2305 | 1735 | -290 | 2595 | -405 | 1 | 265 | 1691 | -246 | 2551 | -449 | 2 | 309 | 1789 | -344 | 2649 | -351 | 1 | 211 | -1 | 0 | 2.078 | 1.522
| 2024-05-03 | 1 | 842 | 1465 | 2307 | 1734 | -287 | 2594 | -406 | 1 | 266 | 1687 | -240 | 2547 | -453 | 4 | 313 | 1787 | -340 | 2647 | -353 | 2 | 213 | -2 | 0 | 2.078 | 1.514
| 2024-05-04 | 1 | 842 | 1467 | 2309 | 1733 | -284 | 2593 | -407 | 1 | 267 | 1682 | -233 | 2542 | -458 | 5 | 318 | 1785 | -336 | 2645 | -355 | 2 | 215 | -2 | 0 | 2.078 | 1.504
| 2024-05-05 | 1 | 842 | 1469 | 2311 | 1733 | -282 | 2593 | -407 | 0 | 267 | 1677 | -226 | 2537 | -463 | 5 | 323 | 1785 | -334 | 2645 | -355 | 0 | 215 | 0 | 0 | 2.078 | 1.494
| 2024-05-06 | 1 | 842 | 1471 | 2313 | 1732 | -279 | 2592 | -408 | 1 | 268 | 1674 | -221 | 2534 | -466 | 3 | 326 | 1784 | -331 | 2644 | -356 | 1 | 216 | -1 | 0 | 2.078 | 1.488
| 2024-05-07 | 1 | 842 | 1473 | 2315 | 1732 | -277 | 2592 | -408 | 0 | 268 | 1669 | -214 | 2529 | -471 | 5 | 331 | 1784 | -329 | 2644 | -356 | 0 | 216 | 0 | 0 | 2.078 | 1.478
| 2024-05-08 | 1 | 842 | 1475 | 2317 | 1732 | -275 | 2592 | -408 | 0 | 268 | 1669 | -212 | 2529 | -471 | 0 | 331 | 1784 | -327 | 2644 | -356 | 0 | 216 | 0 | 0 | 2.078 | 1.478
| 2024-05-09 | 1 | 842 | 1477 | 2319 | 1732 | -273 | 2592 | -408 | 0 | 268 | 1669 | -210 | 2529 | -471 | 0 | 331 | 1784 | -325 | 2644 | -356 | 0 | 216 | 0 | 0 | 2.078 | 1.478
| 2024-05-10 | 1 | 842 | 1479 | 2321 | 1732 | -271 | 2592 | -408 | 0 | 268 | 1669 | -208 | 2529 | -471 | 0 | 331 | 1784 | -323 | 2644 | -356 | 0 | 216 | 0 | 0 | 2.078 | 1.478
| 2024-05-11 | 1 | 842 | 1481 | 2323 | 1732 | -269 | 2592 | -408 | 0 | 268 | 1669 | -206 | 2529 | -471 | 0 | 331 | 1784 | -321 | 2644 | -356 | 0 | 216 | 0 | 0 | 2.078 | 1.478
| 2024-05-12 | 1 | 842 | 1483 | 2325 | 1732 | -267 | 2592 | -408 | 0 | 268 | 1669 | -204 | 2529 | -471 | 0 | 331 | 1784 | -319 | 2644 | -356 | 0 | 216 | 0 | 0 | 2.078 | 1.478
| 2024-05-13 | 1 | 842 | 1485 | 2327 | 1732 | -265 | 2592 | -408 | 0 | 268 | 1669 | -202 | 2529 | -471 | 0 | 331 | 1784 | -317 | 2644 | -356 | 0 | 216 | 0 | 0 | 2.078 | 1.478
| 2024-05-14 | 1 | 842 | 1487 | 2329 | 1732 | -263 | 2592 | -408 | 0 | 268 | 1669 | -200 | 2529 | -471 | 0 | 331 | 1784 | -315 | 2644 | -356 | 0 | 216 | 0 | 0 | 2.078 | 1.478
| 2024-05-15 | 1 | 842 | 1489 | 2331 | 1732 | -261 | 2592 | -408 | 0 | 268 | 1669 | -198 | 2529 | -471 | 0 | 331 | 1784 | -313 | 2644 | -356 | 0 | 216 | 0 | 0 | 2.078 | 1.478
| 2024-05-16 | 1 | 842 | 1491 | 2333 | 1732 | -259 | 2592 | -408 | 0 | 268 | 1669 | -196 | 2529 | -471 | 0 | 331 | 1784 | -311 | 2644 | -356 | 0 | 216 | 0 | 0 | 2.078 | 1.478
| 2024-05-17 | 1 | 842 | 1493 | 2335 | 1732 | -257 | 2592 | -408 | 0 | 268 | 1669 | -194 | 2529 | -471 | 0 | 331 | 1784 | -309 | 2644 | -356 | 0 | 216 | 0 | 0 | 2.078 | 1.478
| 2024-05-18 | 1 | 842 | 1495 | 2337 | 1732 | -255 | 2592 | -408 | 0 | 268 | 1669 | -192 | 2529 | -471 | 0 | 331 | 1784 | -307 | 2644 | -356 | 0 | 216 | 0 | 0 | 2.078 | 1.478
| 2024-05-19 | 1 | 842 | 1497 | 2339 | 1732 | -253 | 2592 | -408 | 0 | 268 | 1669 | -190 | 2529 | -471 | 0 | 331 | 1784 | -305 | 2644 | -356 | 0 | 216 | 0 | 0 | 2.078 | 1.478
| 2024-05-20 | 1 | 842 | 1499 | 2341 | 1732 | -251 | 2592 | -408 | 0 | 268 | 1669 | -188 | 2529 | -471 | 0 | 331 | 1784 | -303 | 2644 | -356 | 0 | 216 | 0 | 0 | 2.078 | 1.478
| 2024-05-21 | 1 | 842 | 1501 | 2343 | 1732 | -249 | 2592 | -408 | 0 | 268 | 1669 | -186 | 2529 | -471 | 0 | 331 | 1784 | -301 | 2644 | -356 | 0 | 216 | 0 | 0 | 2.078 | 1.478
| 2024-05-22 | 1 | 842 | 1503 | 2345 | 1732 | -247 | 2592 | -408 | 0 | 268 | 1669 | -184 | 2529 | -471 | 0 | 331 | 1784 | -299 | 2644 | -356 | 0 | 216 | 0 | 0 | 2.078 | 1.478
| 2024-05-23 | 1 | 842 | 1505 | 2347 | 1732 | -245 | 2592 | -408 | 0 | 268 | 1669 | -182 | 2529 | -471 | 0 | 331 | 1784 | -297 | 2644 | -356 | 0 | 216 | 0 | 0 | 2.078 | 1.478
| 2024-05-24 | 1 | 842 | 1507 | 2349 | 1732 | -243 | 2592 | -408 | 0 | 268 | 1669 | -180 | 2529 | -471 | 0 | 331 | 1784 | -295 | 2644 | -356 | 0 | 216 | 0 | 0 | 2.078 | 1.478
| 2024-05-25 | 1 | 842 | 1509 | 2351 | 1732 | -241 | 2592 | -408 | 0 | 268 | 1669 | -178 | 2529 | -471 | 0 | 331 | 1784 | -293 | 2644 | -356 | 0 | 216 | 0 | 0 | 2.078 | 1.478
| 2024-05-26 | 1 | 842 | 1511 | 2353 | 1732 | -239 | 2592 | -408 | 0 | 268 | 1669 | -176 | 2529 | -471 | 0 | 331 | 1784 | -291 | 2644 | -356 | 0 | 216 | 0 | 0 | 2.078 | 1.478
| 2024-05-27 | 1 | 842 | 1513 | 2355 | 1732 | -237 | 2592 | -408 | 0 | 268 | 1669 | -174 | 2529 | -471 | 0 | 331 | 1784 | -289 | 2644 | -356 | 0 | 216 | 0 | 0 | 2.078 | 1.478
| 2024-05-28 | 1 | 842 | 1515 | 2357 | 1732 | -235 | 2592 | -408 | 0 | 268 | 1669 | -172 | 2529 | -471 | 0 | 331 | 1784 | -287 | 2644 | -356 | 0 | 216 | 0 | 0 | 2.078 | 1.478
| 2024-05-29 | 1 | 842 | 1517 | 2359 | 1732 | -233 | 2592 | -408 | 0 | 268 | 1669 | -170 | 2529 | -471 | 0 | 331 | 1784 | -285 | 2644 | -356 | 0 | 216 | 0 | 0 | 2.078 | 1.478
| 2024-05-30 | 1 | 842 | 1519 | 2361 | 1732 | -231 | 2592 | -408 | 0 | 268 | 1669 | -168 | 2529 | -471 | 0 | 331 | 1784 | -283 | 2644 | -356 | 0 | 216 | 0 | 0 | 2.078 | 1.478
| 2024-05-31 | 1 | 842 | 1521 | 2363 | 1732 | -229 | 2592 | -408 | 0 | 268 | 1669 | -166 | 2529 | -471 | 0 | 331 | 1784 | -281 | 2644 | -356 | 0 | 216 | 0 | 0 | 2.078 | 1.478
| 2024-06-01 | 1 | 842 | 1523 | 2365 | 1732 | -227 | 2592 | -408 | 0 | 268 | 1669 | -164 | 2529 | -471 | 0 | 331 | 1784 | -279 | 2644 | -356 | 0 | 216 | 0 | 0 | 2.078 | 1.478
| 2024-06-02 | 1 | 842 | 1525 | 2367 | 1732 | -225 | 2592 | -408 | 0 | 268 | 1669 | -162 | 2529 | -471 | 0 | 331 | 1784 | -277 | 2644 | -356 | 0 | 216 | 0 | 0 | 2.078 | 1.478
| 2024-06-03 | 1 | 842 | 1527 | 2369 | 1732 | -223 | 2592 | -408 | 0 | 268 | 1669 | -160 | 2529 | -471 | 0 | 331 | 1784 | -275 | 2644 | -356 | 0 | 216 | 0 | 0 | 2.078 | 1.478
| 2024-06-04 | 1 | 842 | 1529 | 2371 | 1732 | -221 | 2592 | -408 | 0 | 268 | 1669 | -158 | 2529 | -471 | 0 | 331 | 1784 | -273 | 2644 | -356 | 0 | 216 | 0 | 0 | 2.078 | 1.478
| 2024-06-05 | 1 | 842 | 1531 | 2373 | 1732 | -219 | 2592 | -408 | 0 | 268 | 1669 | -156 | 2529 | -471 | 0 | 331 | 1784 | -271 | 2644 | -356 | 0 | 216 | 0 | 0 | 2.078 | 1.478
| 2024-06-06 | 1 | 842 | 1533 | 2375 | 1732 | -217 | 2592 | -408 | 0 | 268 | 1669 | -154 | 2529 | -471 | 0 | 331 | 1784 | -269 | 2644 | -356 | 0 | 216 | 0 | 0 | 2.078 | 1.478
| 2024-06-07 | 1 | 842 | 1535 | 2377 | 1732 | -215 | 2592 | -408 | 0 | 268 | 1669 | -152 | 2529 | -471 | 0 | 331 | 1784 | -267 | 2644 | -356 | 0 | 216 | 0 | 0 | 2.078 | 1.478
| 2024-06-08 | 1 | 842 | 1537 | 2379 | 1732 | -213 | 2592 | -408 | 0 | 268 | 1669 | -150 | 2529 | -471 | 0 | 331 | 1784 | -265 | 2644 | -356 | 0 | 216 | 0 | 0 | 2.078 | 1.478
| 2024-06-09 | 1 | 842 | 1539 | 2381 | 1732 | -211 | 2592 | -408 | 0 | 268 | 1669 | -148 | 2529 | -471 | 0 | 331 | 1784 | -263 | 2644 | -356 | 0 | 216 | 0 | 0 | 2.078 | 1.478
| 2024-06-10 | 1 | 842 | 1541 | 2383 | 1732 | -209 | 2592 | -408 | 0 | 268 | 1669 | -146 | 2529 | -471 | 0 | 331 | 1784 | -261 | 2644 | -356 | 0 | 216 | 0 | 0 | 2.078 | 1.478
| 2024-06-11 | 1 | 842 | 1543 | 2385 | 1732 | -207 | 2592 | -408 | 0 | 268 | 1669 | -144 | 2529 | -471 | 0 | 331 | 1784 | -259 | 2644 | -356 | 0 | 216 | 0 | 0 | 2.078 | 1.478
| 2024-06-12 | 1 | 842 | 1545 | 2387 | 1732 | -205 | 2592 | -408 | 0 | 268 | 1669 | -142 | 2529 | -471 | 0 | 331 | 1784 | -257 | 2644 | -356 | 0 | 216 | 0 | 0 | 2.078 | 1.478
| 2024-06-13 | 1 | 842 | 1547 | 2389 | 1732 | -203 | 2592 | -408 | 0 | 268 | 1669 | -140 | 2529 | -471 | 0 | 331 | 1784 | -255 | 2644 | -356 | 0 | 216 | 0 | 0 | 2.078 | 1.478
| 2024-06-14 | 1 | 842 | 1549 | 2391 | 1732 | -201 | 2592 | -408 | 0 | 268 | 1669 | -138 | 2529 | -471 | 0 | 331 | 1784 | -253 | 2644 | -356 | 0 | 216 | 0 | 0 | 2.078 | 1.478
| 2024-06-15 | 1 | 842 | 1551 | 2393 | 1732 | -199 | 2592 | -408 | 0 | 268 | 1669 | -136 | 2529 | -471 | 0 | 331 | 1784 | -251 | 2644 | -356 | 0 | 216 | 0 | 0 | 2.078 | 1.478
| 2024-06-16 | 1 | 842 | 1553 | 2395 | 1732 | -197 | 2592 | -408 | 0 | 268 | 1669 | -134 | 2529 | -471 | 0 | 331 | 1784 | -249 | 2644 | -356 | 0 | 216 | 0 | 0 | 2.078 | 1.478
| 2024-06-17 | 1 | 842 | 1555 | 2397 | 1732 | -195 | 2592 | -408 | 0 | 268 | 1669 | -132 | 2529 | -471 | 0 | 331 | 1784 | -247 | 2644 | -356 | 0 | 216 | 0 | 0 | 2.078 | 1.478
| 2024-06-18 | 1 | 842 | 1557 | 2399 | 1732 | -193 | 2592 | -408 | 0 | 268 | 1669 | -130 | 2529 | -471 | 0 | 331 | 1784 | -245 | 2644 | -356 | 0 | 216 | 0 | 0 | 2.078 | 1.478
| 2024-06-19 | 1 | 842 | 1559 | 2401 | 1732 | -191 | 2592 | -408 | 0 | 268 | 1669 | -128 | 2529 | -471 | 0 | 331 | 1784 | -243 | 2644 | -356 | 0 | 216 | 0 | 0 | 2.078 | 1.478
| 2024-06-20 | 1 | 842 | 1561 | 2403 | 1732 | -189 | 2592 | -408 | 0 | 268 | 1669 | -126 | 2529 | -471 | 0 | 331 | 1784 | -241 | 2644 | -356 | 0 | 216 | 0 | 0 | 2.078 | 1.478
| 2024-06-21 | 1 | 842 | 1563 | 2405 | 1732 | -187 | 2592 | -408 | 0 | 268 | 1669 | -124 | 2529 | -471 | 0 | 331 | 1784 | -239 | 2644 | -356 | 0 | 216 | 0 | 0 | 2.078 | 1.478
| 2024-06-22 | 1 | 842 | 1565 | 2407 | 1732 | -185 | 2592 | -408 | 0 | 268 | 1669 | -122 | 2529 | -471 | 0 | 331 | 1784 | -237 | 2644 | -356 | 0 | 216 | 0 | 0 | 2.078 | 1.478
| 2024-06-23 | 1 | 842 | 1567 | 2409 | 1732 | -183 | 2592 | -408 | 0 | 268 | 1669 | -120 | 2529 | -471 | 0 | 331 | 1784 | -235 | 2644 | -356 | 0 | 216 | 0 | 0 | 2.078 | 1.478
| 2024-06-24 | 1 | 842 | 1569 | 2411 | 1732 | -181 | 2592 | -408 | 0 | 268 | 1669 | -118 | 2529 | -471 | 0 | 331 | 1784 | -233 | 2644 | -356 | 0 | 216 | 0 | 0 | 2.078 | 1.478
| 2024-06-25 | 1 | 842 | 1571 | 2413 | 1732 | -179 | 2592 | -408 | 0 | 268 | 1669 | -116 | 2529 | -471 | 0 | 331 | 1784 | -231 | 2644 | -356 | 0 | 216 | 0 | 0 | 2.078 | 1.478
| 2024-06-26 | 1 | 842 | 1573 | 2415 | 1732 | -177 | 2592 | -408 | 0 | 268 | 1669 | -114 | 2529 | -471 | 0 | 331 | 1784 | -229 | 2644 | -356 | 0 | 216 | 0 | 0 | 2.078 | 1.478
| 2024-06-27 | 1 | 842 | 1575 | 2417 | 1732 | -175 | 2592 | -408 | 0 | 268 | 1669 | -112 | 2529 | -471 | 0 | 331 | 1784 | -227 | 2644 | -356 | 0 | 216 | 0 | 0 | 2.078 | 1.478
| 2024-06-28 | 1 | 842 | 1577 | 2419 | 1732 | -173 | 2592 | -408 | 0 | 268 | 1669 | -110 | 2529 | -471 | 0 | 331 | 1784 | -225 | 2644 | -356 | 0 | 216 | 0 | 0 | 2.078 | 1.478
| 2024-06-29 | 1 | 842 | 1579 | 2421 | 1732 | -171 | 2592 | -408 | 0 | 268 | 1669 | -108 | 2529 | -471 | 0 | 331 | 1784 | -223 | 2644 | -356 | 0 | 216 | 0 | 0 | 2.078 | 1.478
| 2024-06-30 | 1 | 842 | 1581 | 2423 | 1732 | -169 | 2592 | -408 | 0 | 268 | 1669 | -106 | 2529 | -471 | 0 | 331 | 1784 | -221 | 2644 | -356 | 0 | 216 | 0 | 0 | 2.078 | 1.478
| 2024-07-01 | 1 | 842 | 1583 | 2425 | 1732 | -167 | 2592 | -408 | 0 | 268 | 1669 | -104 | 2529 | -471 | 0 | 331 | 1784 | -219 | 2644 | -356 | 0 | 216 | 0 | 0 | 2.078 | 1.478
| 2024-07-02 | 1 | 842 | 1585 | 2427 | 1732 | -165 | 2592 | -408 | 0 | 268 | 1669 | -102 | 2529 | -471 | 0 | 331 | 1784 | -217 | 2644 | -356 | 0 | 216 | 0 | 0 | 2.078 | 1.478
| 2024-07-03 | 1 | 842 | 1587 | 2429 | 1732 | -163 | 2592 | -408 | 0 | 268 | 1669 | -100 | 2529 | -471 | 0 | 331 | 1784 | -215 | 2644 | -356 | 0 | 216 | 0 | 0 | 2.078 | 1.478
| 2024-07-04 | 1 | 842 | 1589 | 2431 | 1732 | -161 | 2592 | -408 | 0 | 268 | 1669 | -98 | 2529 | -471 | 0 | 331 | 1784 | -213 | 2644 | -356 | 0 | 216 | 0 | 0 | 2.078 | 1.478
| 2024-07-05 | 1 | 842 | 1591 | 2433 | 1732 | -159 | 2592 | -408 | 0 | 268 | 1669 | -96 | 2529 | -471 | 0 | 331 | 1784 | -211 | 2644 | -356 | 0 | 216 | 0 | 0 | 2.078 | 1.478
| 2024-07-06 | 1 | 842 | 1593 | 2435 | 1732 | -157 | 2592 | -408 | 0 | 268 | 1669 | -94 | 2529 | -471 | 0 | 331 | 1784 | -209 | 2644 | -356 | 0 | 216 | 0 | 0 | 2.078 | 1.478
| 2024-07-07 | 1 | 842 | 1595 | 2437 | 1732 | -155 | 2592 | -408 | 0 | 268 | 1669 | -92 | 2529 | -471 | 0 | 331 | 1784 | -207 | 2644 | -356 | 0 | 216 | 0 | 0 | 2.078 | 1.478
| 2024-07-08 | 1 | 842 | 1597 | 2439 | 1732 | -153 | 2592 | -408 | 0 | 268 | 1669 | -90 | 2529 | -471 | 0 | 331 | 1784 | -205 | 2644 | -356 | 0 | 216 | 0 | 0 | 2.078 | 1.478
| 2024-07-09 | 1 | 842 | 1599 | 2441 | 1732 | -151 | 2592 | -408 | 0 | 268 | 1669 | -88 | 2529 | -471 | 0 | 331 | 1784 | -203 | 2644 | -356 | 0 | 216 | 0 | 0 | 2.078 | 1.478
| 2024-07-10 | 1 | 842 | 1601 | 2443 | 1732 | -149 | 2592 | -408 | 0 | 268 | 1669 | -86 | 2529 | -471 | 0 | 331 | 1784 | -201 | 2644 | -356 | 0 | 216 | 0 | 0 | 2.078 | 1.478
| 2024-07-11 | 1 | 842 | 1603 | 2445 | 1732 | -147 | 2592 | -408 | 0 | 268 | 1669 | -84 | 2529 | -471 | 0 | 331 | 1784 | -199 | 2644 | -356 | 0 | 216 | 0 | 0 | 2.078 | 1.478
| 2024-07-12 | 1 | 842 | 1605 | 2447 | 1732 | -145 | 2592 | -408 | 0 | 268 | 1669 | -82 | 2529 | -471 | 0 | 331 | 1784 | -197 | 2644 | -356 | 0 | 216 | 0 | 0 | 2.078 | 1.478
| 2024-07-13 | 1 | 842 | 1607 | 2449 | 1732 | -143 | 2592 | -408 | 0 | 268 | 1669 | -80 | 2529 | -471 | 0 | 331 | 1784 | -195 | 2644 | -356 | 0 | 216 | 0 | 0 | 2.078 | 1.478
| 2024-07-14 | 1 | 842 | 1609 | 2451 | 1732 | -141 | 2592 | -408 | 0 | 268 | 1669 | -78 | 2529 | -471 | 0 | 331 | 1784 | -193 | 2644 | -356 | 0 | 216 | 0 | 0 | 2.078 | 1.478
| 2024-07-15 | 1 | 842 | 1611 | 2453 | 1732 | -139 | 2592 | -408 | 0 | 268 | 1669 | -76 | 2529 | -471 | 0 | 331 | 1784 | -191 | 2644 | -356 | 0 | 216 | 0 | 0 | 2.078 | 1.478
| 2024-07-16 | 1 | 842 | 1613 | 2455 | 1732 | -137 | 2592 | -408 | 0 | 268 | 1669 | -74 | 2529 | -471 | 0 | 331 | 1784 | -189 | 2644 | -356 | 0 | 216 | 0 | 0 | 2.078 | 1.478
| 2024-07-17 | 1 | 842 | 1615 | 2457 | 1732 | -135 | 2592 | -408 | 0 | 268 | 1669 | -72 | 2529 | -471 | 0 | 331 | 1784 | -187 | 2644 | -356 | 0 | 216 | 0 | 0 | 2.078 | 1.478
| 2024-07-18 | 1 | 842 | 1617 | 2459 | 1732 | -133 | 2592 | -408 | 0 | 268 | 1669 | -70 | 2529 | -471 | 0 | 331 | 1784 | -185 | 2644 | -356 | 0 | 216 | 0 | 0 | 2.078 | 1.478
| 2024-07-19 | 1 | 842 | 1619 | 2461 | 1732 | -131 | 2592 | -408 | 0 | 268 | 1669 | -68 | 2529 | -471 | 0 | 331 | 1784 | -183 | 2644 | -356 | 0 | 216 | 0 | 0 | 2.078 | 1.478
| 2024-07-20 | 1 | 842 | 1621 | 2463 | 1732 | -129 | 2592 | -408 | 0 | 268 | 1669 | -66 | 2529 | -471 | 0 | 331 | 1784 | -181 | 2644 | -356 | 0 | 216 | 0 | 0 | 2.078 | 1.478
| 2024-07-21 | 1 | 842 | 1623 | 2465 | 1732 | -127 | 2592 | -408 | 0 | 268 | 1669 | -64 | 2529 | -471 | 0 | 331 | 1784 | -179 | 2644 | -356 | 0 | 216 | 0 | 0 | 2.078 | 1.478
| 2024-07-22 | 1 | 842 | 1625 | 2467 | 1732 | -125 | 2592 | -408 | 0 | 268 | 1669 | -62 | 2529 | -471 | 0 | 331 | 1784 | -177 | 2644 | -356 | 0 | 216 | 0 | 0 | 2.078 | 1.478
| 2024-07-23 | 1 | 842 | 1627 | 2469 | 1732 | -123 | 2592 | -408 | 0 | 268 | 1669 | -60 | 2529 | -471 | 0 | 331 | 1784 | -175 | 2644 | -356 | 0 | 216 | 0 | 0 | 2.078 | 1.478
| 2024-07-24 | 1 | 842 | 1629 | 2471 | 1732 | -121 | 2592 | -408 | 0 | 268 | 1669 | -58 | 2529 | -471 | 0 | 331 | 1784 | -173 | 2644 | -356 | 0 | 216 | 0 | 0 | 2.078 | 1.478
| 2024-07-25 | 1 | 842 | 1631 | 2473 | 1732 | -119 | 2592 | -408 | 0 | 268 | 1669 | -56 | 2529 | -471 | 0 | 331 | 1784 | -171 | 2644 | -356 | 0 | 216 | 0 | 0 | 2.078 | 1.478
| 2024-07-26 | 1 | 842 | 1633 | 2475 | 1732 | -117 | 2592 | -408 | 0 | 268 | 1669 | -54 | 2529 | -471 | 0 | 331 | 1784 | -169 | 2644 | -356 | 0 | 216 | 0 | 0 | 2.078 | 1.478
| 2024-07-27 | 1 | 842 | 1635 | 2477 | 1732 | -115 | 2592 | -408 | 0 | 268 | 1669 | -52 | 2529 | -471 | 0 | 331 | 1784 | -167 | 2644 | -356 | 0 | 216 | 0 | 0 | 2.078 | 1.478
| 2024-07-28 | 1 | 842 | 1637 | 2479 | 1732 | -113 | 2592 | -408 | 0 | 268 | 1669 | -50 | 2529 | -471 | 0 | 331 | 1784 | -165 | 2644 | -356 | 0 | 216 | 0 | 0 | 2.078 | 1.478
| 2024-07-29 | 1 | 842 | 1639 | 2481 | 1732 | -111 | 2592 | -408 | 0 | 268 | 1669 | -48 | 2529 | -471 | 0 | 331 | 1784 | -163 | 2644 | -356 | 0 | 216 | 0 | 0 | 2.078 | 1.478
| 2024-07-30 | 1 | 842 | 1641 | 2483 | 1732 | -109 | 2592 | -408 | 0 | 268 | 1669 | -46 | 2529 | -471 | 0 | 331 | 1784 | -161 | 2644 | -356 | 0 | 216 | 0 | 0 | 2.078 | 1.478
| 2024-07-31 | 1 | 842 | 1643 | 2485 | 1732 | -107 | 2592 | -408 | 0 | 268 | 1669 | -44 | 2529 | -471 | 0 | 331 | 1784 | -159 | 2644 | -356 | 0 | 216 | 0 | 0 | 2.078 | 1.478
| 2024-08-01 | 1 | 842 | 1645 | 2487 | 1732 | -105 | 2592 | -408 | 0 | 268 | 1669 | -42 | 2529 | -471 | 0 | 331 | 1784 | -157 | 2644 | -356 | 0 | 216 | 0 | 0 | 2.078 | 1.478
| 2024-08-02 | 1 | 842 | 1647 | 2489 | 1732 | -103 | 2592 | -408 | 0 | 268 | 1669 | -40 | 2529 | -471 | 0 | 331 | 1784 | -155 | 2644 | -356 | 0 | 216 | 0 | 0 | 2.078 | 1.478
| 2024-08-03 | 1 | 842 | 1649 | 2491 | 1732 | -101 | 2592 | -408 | 0 | 268 | 1669 | -38 | 2529 | -471 | 0 | 331 | 1784 | -153 | 2644 | -356 | 0 | 216 | 0 | 0 | 2.078 | 1.478
| 2024-08-04 | 1 | 842 | 1651 | 2493 | 1732 | -99 | 2592 | -408 | 0 | 268 | 1669 | -36 | 2529 | -471 | 0 | 331 | 1784 | -151 | 2644 | -356 | 0 | 216 | 0 | 0 | 2.078 | 1.478
| 2024-08-05 | 1 | 842 | 1653 | 2495 | 1732 | -97 | 2592 | -408 | 0 | 268 | 1669 | -34 | 2529 | -471 | 0 | 331 | 1784 | -149 | 2644 | -356 | 0 | 216 | 0 | 0 | 2.078 | 1.478
| 2024-08-06 | 1 | 842 | 1655 | 2497 | 1732 | -95 | 2592 | -408 | 0 | 268 | 1669 | -32 | 2529 | -471 | 0 | 331 | 1784 | -147 | 2644 | -356 | 0 | 216 | 0 | 0 | 2.078 | 1.478
| 2024-08-07 | 1 | 842 | 1657 | 2499 | 1732 | -93 | 2592 | -408 | 0 | 268 | 1669 | -30 | 2529 | -471 | 0 | 331 | 1784 | -145 | 2644 | -356 | 0 | 216 | 0 | 0 | 2.078 | 1.478
| 2024-08-08 | 1 | 842 | 1659 | 2501 | 1732 | -91 | 2592 | -408 | 0 | 268 | 1669 | -28 | 2529 | -471 | 0 | 331 | 1784 | -143 | 2644 | -356 | 0 | 216 | 0 | 0 | 2.078 | 1.478
| 2024-08-09 | 1 | 842 | 1661 | 2503 | 1732 | -89 | 2592 | -408 | 0 | 268 | 1669 | -26 | 2529 | -471 | 0 | 331 | 1784 | -141 | 2644 | -356 | 0 | 216 | 0 | 0 | 2.078 | 1.478
| 2024-08-10 | 1 | 842 | 1663 | 2505 | 1732 | -87 | 2592 | -408 | 0 | 268 | 1669 | -24 | 2529 | -471 | 0 | 331 | 1784 | -139 | 2644 | -356 | 0 | 216 | 0 | 0 | 2.078 | 1.478
| 2024-08-11 | 1 | 842 | 1665 | 2507 | 1732 | -85 | 2592 | -408 | 0 | 268 | 1669 | -22 | 2529 | -471 | 0 | 331 | 1784 | -137 | 2644 | -356 | 0 | 216 | 0 | 0 | 2.078 | 1.478
| 2024-08-12 | 1 | 842 | 1667 | 2509 | 1732 | -83 | 2592 | -408 | 0 | 268 | 1669 | -20 | 2529 | -471 | 0 | 331 | 1784 | -135 | 2644 | -356 | 0 | 216 | 0 | 0 | 2.078 | 1.478
| 2024-08-13 | 1 | 842 | 1669 | 2511 | 1732 | -81 | 2592 | -408 | 0 | 268 | 1669 | -18 | 2529 | -471 | 0 | 331 | 1784 | -133 | 2644 | -356 | 0 | 216 | 0 | 0 | 2.078 | 1.478
| 2024-08-14 | 1 | 842 | 1671 | 2513 | 1732 | -79 | 2592 | -408 | 0 | 268 | 1669 | -16 | 2529 | -471 | 0 | 331 | 1784 | -131 | 2644 | -356 | 0 | 216 | 0 | 0 | 2.078 | 1.478
| 2024-08-15 | 1 | 842 | 1673 | 2515 | 1732 | -77 | 2592 | -408 | 0 | 268 | 1669 | -14 | 2529 | -471 | 0 | 331 | 1784 | -129 | 2644 | -356 | 0 | 216 | 0 | 0 | 2.078 | 1.478
| 2024-08-16 | 1 | 842 | 1675 | 2517 | 1732 | -75 | 2592 | -408 | 0 | 268 | 1669 | -12 | 2529 | -471 | 0 | 331 | 1784 | -127 | 2644 | -356 | 0 | 216 | 0 | 0 | 2.078 | 1.478
| 2024-08-17 | 1 | 842 | 1677 | 2519 | 1732 | -73 | 2592 | -408 | 0 | 268 | 1669 | -10 | 2529 | -471 | 0 | 331 | 1784 | -125 | 2644 | -356 | 0 | 216 | 0 | 0 | 2.078 | 1.478
| 2024-08-18 | 1 | 842 | 1679 | 2521 | 1732 | -71 | 2592 | -408 | 0 | 268 | 1669 | -8 | 2529 | -471 | 0 | 331 | 1784 | -123 | 2644 | -356 | 0 | 216 | 0 | 0 | 2.078 | 1.478
| 2024-08-19 | 1 | 842 | 1681 | 2523 | 1732 | -69 | 2592 | -408 | 0 | 268 | 1669 | -6 | 2529 | -471 | 0 | 331 | 1784 | -121 | 2644 | -356 | 0 | 216 | 0 | 0 | 2.078 | 1.478
| 2024-08-20 | 1 | 842 | 1683 | 2525 | 1732 | -67 | 2592 | -408 | 0 | 268 | 1669 | -4 | 2529 | -471 | 0 | 331 | 1784 | -119 | 2644 | -356 | 0 | 216 | 0 | 0 | 2.078 | 1.478
| 2024-08-21 | 1 | 842 | 1685 | 2527 | 1732 | -65 | 2592 | -408 | 0 | 268 | 1669 | -2 | 2529 | -471 | 0 | 331 | 1784 | -117 | 2644 | -356 | 0 | 216 | 0 | 0 | 2.078 | 1.478
| 2024-08-22 | 1 | 842 | 1687 | 2529 | 1732 | -63 | 2592 | -408 | 0 | 268 | 1669 | 0 | 2529 | -471 | 0 | 331 | 1784 | -115 | 2644 | -356 | 0 | 216 | 0 | 0 | 2.078 | 1.478
| 2024-08-23 | 1 | 842 | 1689 | 2531 | 1732 | -61 | 2592 | -408 | 0 | 268 | 1669 | 2 | 2529 | -471 | 0 | 331 | 1784 | -113 | 2644 | -356 | 0 | 216 | 0 | 0 | 2.078 | 1.478
| 2024-08-24 | 1 | 842 | 1691 | 2533 | 1732 | -59 | 2592 | -408 | 0 | 268 | 1669 | 4 | 2529 | -471 | 0 | 331 | 1784 | -111 | 2644 | -356 | 0 | 216 | 0 | 0 | 2.078 | 1.478
| 2024-08-25 | 1 | 842 | 1693 | 2535 | 1732 | -57 | 2592 | -408 | 0 | 268 | 1669 | 6 | 2529 | -471 | 0 | 331 | 1784 | -109 | 2644 | -356 | 0 | 216 | 0 | 0 | 2.078 | 1.478
| 2024-08-26 | 1 | 842 | 1695 | 2537 | 1732 | -55 | 2592 | -408 | 0 | 268 | 1669 | 8 | 2529 | -471 | 0 | 331 | 1784 | -107 | 2644 | -356 | 0 | 216 | 0 | 0 | 2.078 | 1.478
| 2024-08-27 | 1 | 842 | 1697 | 2539 | 1732 | -53 | 2592 | -408 | 0 | 268 | 1669 | 10 | 2529 | -471 | 0 | 331 | 1784 | -105 | 2644 | -356 | 0 | 216 | 0 | 0 | 2.078 | 1.478
| 2024-08-28 | 1 | 842 | 1699 | 2541 | 1732 | -51 | 2592 | -408 | 0 | 268 | 1669 | 12 | 2529 | -471 | 0 | 331 | 1784 | -103 | 2644 | -356 | 0 | 216 | 0 | 0 | 2.078 | 1.478
| 2024-08-29 | 1 | 842 | 1701 | 2543 | 1732 | -49 | 2592 | -408 | 0 | 268 | 1669 | 14 | 2529 | -471 | 0 | 331 | 1784 | -101 | 2644 | -356 | 0 | 216 | 0 | 0 | 2.078 | 1.478
| 2024-08-30 | 1 | 842 | 1703 | 2545 | 1732 | -47 | 2592 | -408 | 0 | 268 | 1669 | 16 | 2529 | -471 | 0 | 331 | 1784 | -99 | 2644 | -356 | 0 | 216 | 0 | 0 | 2.078 | 1.478
| 2024-08-31 | 1 | 842 | 1705 | 2547 | 1732 | -45 | 2592 | -408 | 0 | 268 | 1669 | 18 | 2529 | -471 | 0 | 331 | 1784 | -97 | 2644 | -356 | 0 | 216 | 0 | 0 | 2.078 | 1.478
| 2024-09-01 | 1 | 842 | 1707 | 2549 | 1732 | -43 | 2592 | -408 | 0 | 268 | 1669 | 20 | 2529 | -471 | 0 | 331 | 1784 | -95 | 2644 | -356 | 0 | 216 | 0 | 0 | 2.078 | 1.478
| 2024-09-02 | 1 | 842 | 1709 | 2551 | 1732 | -41 | 2592 | -408 | 0 | 268 | 1669 | 22 | 2529 | -471 | 0 | 331 | 1784 | -93 | 2644 | -356 | 0 | 216 | 0 | 0 | 2.078 | 1.478
| 2024-09-03 | 1 | 842 | 1711 | 2553 | 1732 | -39 | 2592 | -408 | 0 | 268 | 1669 | 24 | 2529 | -471 | 0 | 331 | 1784 | -91 | 2644 | -356 | 0 | 216 | 0 | 0 | 2.078 | 1.478
| 2024-09-04 | 1 | 842 | 1713 | 2555 | 1732 | -37 | 2592 | -408 | 0 | 268 | 1669 | 26 | 2529 | -471 | 0 | 331 | 1784 | -89 | 2644 | -356 | 0 | 216 | 0 | 0 | 2.078 | 1.478
| 2024-09-05 | 1 | 842 | 1715 | 2557 | 1732 | -35 | 2592 | -408 | 0 | 268 | 1669 | 28 | 2529 | -471 | 0 | 331 | 1784 | -87 | 2644 | -356 | 0 | 216 | 0 | 0 | 2.078 | 1.478
| 2024-09-06 | 1 | 842 | 1717 | 2559 | 1732 | -33 | 2592 | -408 | 0 | 268 | 1669 | 30 | 2529 | -471 | 0 | 331 | 1784 | -85 | 2644 | -356 | 0 | 216 | 0 | 0 | 2.078 | 1.478
| 2024-09-07 | 1 | 842 | 1719 | 2561 | 1732 | -31 | 2592 | -408 | 0 | 268 | 1669 | 32 | 2529 | -471 | 0 | 331 | 1784 | -83 | 2644 | -356 | 0 | 216 | 0 | 0 | 2.078 | 1.478
| 2024-09-08 | 1 | 842 | 1721 | 2563 | 1732 | -29 | 2592 | -408 | 0 | 268 | 1669 | 34 | 2529 | -471 | 0 | 331 | 1784 | -81 | 2644 | -356 | 0 | 216 | 0 | 0 | 2.078 | 1.478
| 2024-09-09 | 1 | 842 | 1723 | 2565 | 1732 | -27 | 2592 | -408 | 0 | 268 | 1669 | 36 | 2529 | -471 | 0 | 331 | 1784 | -79 | 2644 | -356 | 0 | 216 | 0 | 0 | 2.078 | 1.478
| 2024-09-10 | 1 | 842 | 1725 | 2567 | 1732 | -25 | 2592 | -408 | 0 | 268 | 1669 | 38 | 2529 | -471 | 0 | 331 | 1784 | -77 | 2644 | -356 | 0 | 216 | 0 | 0 | 2.078 | 1.478
| 2024-09-11 | 1 | 842 | 1727 | 2569 | 1732 | -23 | 2592 | -408 | 0 | 268 | 1669 | 40 | 2529 | -471 | 0 | 331 | 1784 | -75 | 2644 | -356 | 0 | 216 | 0 | 0 | 2.078 | 1.478
| 2024-09-12 | 1 | 842 | 1729 | 2571 | 1732 | -21 | 2592 | -408 | 0 | 268 | 1669 | 42 | 2529 | -471 | 0 | 331 | 1784 | -73 | 2644 | -356 | 0 | 216 | 0 | 0 | 2.078 | 1.478
| 2024-09-13 | 1 | 842 | 1731 | 2573 | 1732 | -19 | 2592 | -408 | 0 | 268 | 1669 | 44 | 2529 | -471 | 0 | 331 | 1784 | -71 | 2644 | -356 | 0 | 216 | 0 | 0 | 2.078 | 1.478
| 2024-09-14 | 1 | 842 | 1733 | 2575 | 1732 | -17 | 2592 | -408 | 0 | 268 | 1669 | 46 | 2529 | -471 | 0 | 331 | 1784 | -69 | 2644 | -356 | 0 | 216 | 0 | 0 | 2.078 | 1.478
| 2024-09-15 | 1 | 842 | 1735 | 2577 | 1732 | -15 | 2592 | -408 | 0 | 268 | 1669 | 48 | 2529 | -471 | 0 | 331 | 1784 | -67 | 2644 | -356 | 0 | 216 | 0 | 0 | 2.078 | 1.478
| 2024-09-16 | 1 | 842 | 1737 | 2579 | 1732 | -13 | 2592 | -408 | 0 | 268 | 1669 | 50 | 2529 | -471 | 0 | 331 | 1784 | -65 | 2644 | -356 | 0 | 216 | 0 | 0 | 2.078 | 1.478
| 2024-09-17 | 1 | 842 | 1739 | 2581 | 1732 | -11 | 2592 | -408 | 0 | 268 | 1669 | 52 | 2529 | -471 | 0 | 331 | 1784 | -63 | 2644 | -356 | 0 | 216 | 0 | 0 | 2.078 | 1.478
| 2024-09-18 | 1 | 842 | 1741 | 2583 | 1732 | -9 | 2592 | -408 | 0 | 268 | 1669 | 54 | 2529 | -471 | 0 | 331 | 1784 | -61 | 2644 | -356 | 0 | 216 | 0 | 0 | 2.078 | 1.478
| 2024-09-19 | 1 | 842 | 1743 | 2585 | 1732 | -7 | 2592 | -408 | 0 | 268 | 1669 | 56 | 2529 | -471 | 0 | 331 | 1784 | -59 | 2644 | -356 | 0 | 216 | 0 | 0 | 2.078 | 1.478
| 2024-09-20 | 1 | 842 | 1745 | 2587 | 1732 | -5 | 2592 | -408 | 0 | 268 | 1669 | 58 | 2529 | -471 | 0 | 331 | 1784 | -57 | 2644 | -356 | 0 | 216 | 0 | 0 | 2.078 | 1.478
| 2024-09-21 | 1 | 842 | 1747 | 2589 | 1732 | -3 | 2592 | -408 | 0 | 268 | 1669 | 60 | 2529 | -471 | 0 | 331 | 1784 | -55 | 2644 | -356 | 0 | 216 | 0 | 0 | 2.078 | 1.478
| 2024-09-22 | 1 | 842 | 1749 | 2591 | 1732 | -1 | 2592 | -408 | 0 | 268 | 1669 | 62 | 2529 | -471 | 0 | 331 | 1784 | -53 | 2644 | -356 | 0 | 216 | 0 | 0 | 2.078 | 1.478
| 2024-09-23 | 1 | 842 | 1751 | 2593 | 1732 | 1 | 2592 | -408 | 0 | 268 | 1669 | 64 | 2529 | -471 | 0 | 331 | 1784 | -51 | 2644 | -356 | 0 | 216 | 0 | 0 | 2.078 | 1.478
| 2024-09-24 | 1 | 842 | 1753 | 2595 | 1732 | 3 | 2592 | -408 | 0 | 268 | 1669 | 66 | 2529 | -471 | 0 | 331 | 1784 | -49 | 2644 | -356 | 0 | 216 | 0 | 0 | 2.078 | 1.478
| 2024-09-25 | 1 | 842 | 1755 | 2597 | 1732 | 5 | 2592 | -408 | 0 | 268 | 1669 | 68 | 2529 | -471 | 0 | 331 | 1784 | -47 | 2644 | -356 | 0 | 216 | 0 | 0 | 2.078 | 1.478
| 2024-09-26 | 1 | 842 | 1757 | 2599 | 1732 | 7 | 2592 | -408 | 0 | 268 | 1669 | 70 | 2529 | -471 | 0 | 331 | 1784 | -45 | 2644 | -356 | 0 | 216 | 0 | 0 | 2.078 | 1.478
| 2024-09-27 | 1 | 842 | 1759 | 2601 | 1732 | 9 | 2592 | -408 | 0 | 268 | 1669 | 72 | 2529 | -471 | 0 | 331 | 1784 | -43 | 2644 | -356 | 0 | 216 | 0 | 0 | 2.078 | 1.478
| 2024-09-28 | 1 | 842 | 1761 | 2603 | 1732 | 11 | 2592 | -408 | 0 | 268 | 1669 | 74 | 2529 | -471 | 0 | 331 | 1784 | -41 | 2644 | -356 | 0 | 216 | 0 | 0 | 2.078 | 1.478
| 2024-09-29 | 1 | 842 | 1763 | 2605 | 1732 | 13 | 2592 | -408 | 0 | 268 | 1669 | 76 | 2529 | -471 | 0 | 331 | 1784 | -39 | 2644 | -356 | 0 | 216 | 0 | 0 | 2.078 | 1.478
| 2024-09-30 | 1 | 842 | 1765 | 2607 | 1732 | 15 | 2592 | -408 | 0 | 268 | 1669 | 78 | 2529 | -471 | 0 | 331 | 1784 | -37 | 2644 | -356 | 0 | 216 | 0 | 0 | 2.078 | 1.478
| 2024-10-01 | 1 | 842 | 1767 | 2609 | 1732 | 17 | 2592 | -408 | 0 | 268 | 1669 | 80 | 2529 | -471 | 0 | 331 | 1784 | -35 | 2644 | -356 | 0 | 216 | 0 | 0 | 2.078 | 1.478
| 2024-10-02 | 1 | 842 | 1769 | 2611 | 1732 | 19 | 2592 | -408 | 0 | 268 | 1669 | 82 | 2529 | -471 | 0 | 331 | 1784 | -33 | 2644 | -356 | 0 | 216 | 0 | 0 | 2.078 | 1.478
| 2024-10-03 | 1 | 842 | 1771 | 2613 | 1732 | 21 | 2592 | -408 | 0 | 268 | 1669 | 84 | 2529 | -471 | 0 | 331 | 1784 | -31 | 2644 | -356 | 0 | 216 | 0 | 0 | 2.078 | 1.478
| 2024-10-04 | 1 | 842 | 1773 | 2615 | 1732 | 23 | 2592 | -408 | 0 | 268 | 1669 | 86 | 2529 | -471 | 0 | 331 | 1784 | -29 | 2644 | -356 | 0 | 216 | 0 | 0 | 2.078 | 1.478
| 2024-10-05 | 1 | 842 | 1775 | 2617 | 1732 | 25 | 2592 | -408 | 0 | 268 | 1669 | 88 | 2529 | -471 | 0 | 331 | 1784 | -27 | 2644 | -356 | 0 | 216 | 0 | 0 | 2.078 | 1.478
| 2024-10-06 | 1 | 842 | 1777 | 2619 | 1732 | 27 | 2592 | -408 | 0 | 268 | 1669 | 90 | 2529 | -471 | 0 | 331 | 1784 | -25 | 2644 | -356 | 0 | 216 | 0 | 0 | 2.078 | 1.478
| 2024-10-07 | 1 | 842 | 1779 | 2621 | 1732 | 29 | 2592 | -408 | 0 | 268 | 1669 | 92 | 2529 | -471 | 0 | 331 | 1784 | -23 | 2644 | -356 | 0 | 216 | 0 | 0 | 2.078 | 1.478
| 2024-10-08 | 1 | 842 | 1781 | 2623 | 1732 | 31 | 2592 | -408 | 0 | 268 | 1669 | 94 | 2529 | -471 | 0 | 331 | 1784 | -21 | 2644 | -356 | 0 | 216 | 0 | 0 | 2.078 | 1.478
| 2024-10-09 | 1 | 842 | 1783 | 2625 | 1732 | 33 | 2592 | -408 | 0 | 268 | 1669 | 96 | 2529 | -471 | 0 | 331 | 1784 | -19 | 2644 | -356 | 0 | 216 | 0 | 0 | 2.078 | 1.478
| 2024-10-10 | 1 | 842 | 1785 | 2627 | 1732 | 35 | 2592 | -408 | 0 | 268 | 1669 | 98 | 2529 | -471 | 0 | 331 | 1784 | -17 | 2644 | -356 | 0 | 216 | 0 | 0 | 2.078 | 1.478
| 2024-10-11 | 1 | 842 | 1787 | 2629 | 1732 | 37 | 2592 | -408 | 0 | 268 | 1669 | 100 | 2529 | -471 | 0 | 331 | 1784 | -15 | 2644 | -356 | 0 | 216 | 0 | 0 | 2.078 | 1.478
| 2024-10-12 | 1 | 842 | 1789 | 2631 | 1732 | 39 | 2592 | -408 | 0 | 268 | 1669 | 102 | 2529 | -471 | 0 | 331 | 1784 | -13 | 2644 | -356 | 0 | 216 | 0 | 0 | 2.078 | 1.478
| 2024-10-13 | 1 | 842 | 1791 | 2633 | 1732 | 41 | 2592 | -408 | 0 | 268 | 1669 | 104 | 2529 | -471 | 0 | 331 | 1784 | -11 | 2644 | -356 | 0 | 216 | 0 | 0 | 2.078 | 1.478
| 2024-10-14 | 1 | 842 | 1793 | 2635 | 1732 | 43 | 2592 | -408 | 0 | 268 | 1669 | 106 | 2529 | -471 | 0 | 331 | 1784 | -9 | 2644 | -356 | 0 | 216 | 0 | 0 | 2.078 | 1.478
| 2024-10-15 | 1 | 842 | 1795 | 2637 | 1732 | 45 | 2592 | -408 | 0 | 268 | 1669 | 108 | 2529 | -471 | 0 | 331 | 1784 | -7 | 2644 | -356 | 0 | 216 | 0 | 0 | 2.078 | 1.478
| 2024-10-16 | 1 | 842 | 1797 | 2639 | 1732 | 47 | 2592 | -408 | 0 | 268 | 1669 | 110 | 2529 | -471 | 0 | 331 | 1784 | -5 | 2644 | -356 | 0 | 216 | 0 | 0 | 2.078 | 1.478
| 2024-10-17 | 1 | 842 | 1799 | 2641 | 1732 | 49 | 2592 | -408 | 0 | 268 | 1669 | 112 | 2529 | -471 | 0 | 331 | 1784 | -3 | 2644 | -356 | 0 | 216 | 0 | 0 | 2.078 | 1.478
| 2024-10-18 | 1 | 842 | 1801 | 2643 | 1732 | 51 | 2592 | -408 | 0 | 268 | 1669 | 114 | 2529 | -471 | 0 | 331 | 1784 | -1 | 2644 | -356 | 0 | 216 | 0 | 0 | 2.078 | 1.478
| 2024-10-19 | 1 | 842 | 1803 | 2645 | 1732 | 53 | 2592 | -408 | 0 | 268 | 1669 | 116 | 2529 | -471 | 0 | 331 | 1784 | 1 | 2644 | -356 | 0 | 216 | 0 | 0 | 2.078 | 1.478
| 2024-10-20 | 1 | 842 | 1805 | 2647 | 1732 | 55 | 2592 | -408 | 0 | 268 | 1669 | 118 | 2529 | -471 | 0 | 331 | 1784 | 3 | 2644 | -356 | 0 | 216 | 0 | 0 | 2.078 | 1.478
| 2024-10-21 | 1 | 842 | 1807 | 2649 | 1732 | 57 | 2592 | -408 | 0 | 268 | 1669 | 120 | 2529 | -471 | 0 | 331 | 1784 | 5 | 2644 | -356 | 0 | 216 | 0 | 0 | 2.078 | 1.478
| 2024-10-22 | 1 | 842 | 1809 | 2651 | 1732 | 59 | 2592 | -408 | 0 | 268 | 1669 | 122 | 2529 | -471 | 0 | 331 | 1784 | 7 | 2644 | -356 | 0 | 216 | 0 | 0 | 2.078 | 1.478
| 2024-10-23 | 1 | 842 | 1811 | 2653 | 1732 | 61 | 2592 | -408 | 0 | 268 | 1669 | 124 | 2529 | -471 | 0 | 331 | 1784 | 9 | 2644 | -356 | 0 | 216 | 0 | 0 | 2.078 | 1.478
| 2024-10-24 | 1 | 842 | 1813 | 2655 | 1732 | 63 | 2592 | -408 | 0 | 268 | 1669 | 126 | 2529 | -471 | 0 | 331 | 1784 | 11 | 2644 | -356 | 0 | 216 | 0 | 0 | 2.078 | 1.478
| 2024-10-25 | 1 | 842 | 1815 | 2657 | 1732 | 65 | 2592 | -408 | 0 | 268 | 1669 | 128 | 2529 | -471 | 0 | 331 | 1784 | 13 | 2644 | -356 | 0 | 216 | 0 | 0 | 2.078 | 1.478
| 2024-10-26 | 1 | 842 | 1817 | 2659 | 1732 | 67 | 2592 | -408 | 0 | 268 | 1669 | 130 | 2529 | -471 | 0 | 331 | 1784 | 15 | 2644 | -356 | 0 | 216 | 0 | 0 | 2.078 | 1.478
| 2024-10-27 | 1 | 842 | 1819 | 2661 | 1732 | 69 | 2592 | -408 | 0 | 268 | 1669 | 132 | 2529 | -471 | 0 | 331 | 1784 | 17 | 2644 | -356 | 0 | 216 | 0 | 0 | 2.078 | 1.478
| 2024-10-28 | 1 | 842 | 1821 | 2663 | 1732 | 71 | 2592 | -408 | 0 | 268 | 1669 | 134 | 2529 | -471 | 0 | 331 | 1784 | 19 | 2644 | -356 | 0 | 216 | 0 | 0 | 2.078 | 1.478
| 2024-10-29 | 1 | 842 | 1823 | 2665 | 1732 | 73 | 2592 | -408 | 0 | 268 | 1669 | 136 | 2529 | -471 | 0 | 331 | 1784 | 21 | 2644 | -356 | 0 | 216 | 0 | 0 | 2.078 | 1.478
| 2024-10-30 | 1 | 842 | 1825 | 2667 | 1732 | 75 | 2592 | -408 | 0 | 268 | 1669 | 138 | 2529 | -471 | 0 | 331 | 1784 | 23 | 2644 | -356 | 0 | 216 | 0 | 0 | 2.078 | 1.478
| 2024-10-31 | 1 | 842 | 1827 | 2669 | 1732 | 77 | 2592 | -408 | 0 | 268 | 1669 | 140 | 2529 | -471 | 0 | 331 | 1784 | 25 | 2644 | -356 | 0 | 216 | 0 | 0 | 2.078 | 1.478
| 2024-11-01 | 1 | 842 | 1829 | 2671 | 1732 | 79 | 2592 | -408 | 0 | 268 | 1669 | 142 | 2529 | -471 | 0 | 331 | 1784 | 27 | 2644 | -356 | 0 | 216 | 0 | 0 | 2.078 | 1.478
| 2024-11-02 | 1 | 842 | 1831 | 2673 | 1732 | 81 | 2592 | -408 | 0 | 268 | 1669 | 144 | 2529 | -471 | 0 | 331 | 1784 | 29 | 2644 | -356 | 0 | 216 | 0 | 0 | 2.078 | 1.478
| 2024-11-03 | 1 | 842 | 1833 | 2675 | 1732 | 83 | 2592 | -408 | 0 | 268 | 1669 | 146 | 2529 | -471 | 0 | 331 | 1784 | 31 | 2644 | -356 | 0 | 216 | 0 | 0 | 2.078 | 1.478
| 2024-11-04 | 1 | 842 | 1835 | 2677 | 1732 | 85 | 2592 | -408 | 0 | 268 | 1669 | 148 | 2529 | -471 | 0 | 331 | 1784 | 33 | 2644 | -356 | 0 | 216 | 0 | 0 | 2.078 | 1.478
| 2024-11-05 | 1 | 842 | 1837 | 2679 | 1732 | 87 | 2592 | -408 | 0 | 268 | 1669 | 150 | 2529 | -471 | 0 | 331 | 1784 | 35 | 2644 | -356 | 0 | 216 | 0 | 0 | 2.078 | 1.478
| 2024-11-06 | 1 | 842 | 1839 | 2681 | 1732 | 89 | 2592 | -408 | 0 | 268 | 1669 | 152 | 2529 | -471 | 0 | 331 | 1784 | 37 | 2644 | -356 | 0 | 216 | 0 | 0 | 2.078 | 1.478
| 2024-11-07 | 1 | 842 | 1841 | 2683 | 1732 | 91 | 2592 | -408 | 0 | 268 | 1669 | 154 | 2529 | -471 | 0 | 331 | 1784 | 39 | 2644 | -356 | 0 | 216 | 0 | 0 | 2.078 | 1.478
| 2024-11-08 | 1 | 842 | 1843 | 2685 | 1732 | 93 | 2592 | -408 | 0 | 268 | 1669 | 156 | 2529 | -471 | 0 | 331 | 1784 | 41 | 2644 | -356 | 0 | 216 | 0 | 0 | 2.078 | 1.478
| 2024-11-09 | 1 | 842 | 1845 | 2687 | 1732 | 95 | 2592 | -408 | 0 | 268 | 1669 | 158 | 2529 | -471 | 0 | 331 | 1784 | 43 | 2644 | -356 | 0 | 216 | 0 | 0 | 2.078 | 1.478
| 2024-11-10 | 1 | 842 | 1847 | 2689 | 1732 | 97 | 2592 | -408 | 0 | 268 | 1669 | 160 | 2529 | -471 | 0 | 331 | 1784 | 45 | 2644 | -356 | 0 | 216 | 0 | 0 | 2.078 | 1.478
| 2024-11-11 | 1 | 842 | 1849 | 2691 | 1732 | 99 | 2592 | -408 | 0 | 268 | 1669 | 162 | 2529 | -471 | 0 | 331 | 1784 | 47 | 2644 | -356 | 0 | 216 | 0 | 0 | 2.078 | 1.478
| 2024-11-12 | 1 | 842 | 1851 | 2693 | 1732 | 101 | 2592 | -408 | 0 | 268 | 1669 | 164 | 2529 | -471 | 0 | 331 | 1784 | 49 | 2644 | -356 | 0 | 216 | 0 | 0 | 2.078 | 1.478
| 2024-11-13 | 1 | 842 | 1853 | 2695 | 1732 | 103 | 2592 | -408 | 0 | 268 | 1669 | 166 | 2529 | -471 | 0 | 331 | 1784 | 51 | 2644 | -356 | 0 | 216 | 0 | 0 | 2.078 | 1.478
| 2024-11-14 | 1 | 842 | 1855 | 2697 | 1732 | 105 | 2592 | -408 | 0 | 268 | 1669 | 168 | 2529 | -471 | 0 | 331 | 1784 | 53 | 2644 | -356 | 0 | 216 | 0 | 0 | 2.078 | 1.478
| 2024-11-15 | 1 | 842 | 1857 | 2699 | 1732 | 107 | 2592 | -408 | 0 | 268 | 1669 | 170 | 2529 | -471 | 0 | 331 | 1784 | 55 | 2644 | -356 | 0 | 216 | 0 | 0 | 2.078 | 1.478
| 2024-11-16 | 1 | 842 | 1859 | 2701 | 1732 | 109 | 2592 | -408 | 0 | 268 | 1669 | 172 | 2529 | -471 | 0 | 331 | 1784 | 57 | 2644 | -356 | 0 | 216 | 0 | 0 | 2.078 | 1.478
| 2024-11-17 | 1 | 842 | 1861 | 2703 | 1732 | 111 | 2592 | -408 | 0 | 268 | 1669 | 174 | 2529 | -471 | 0 | 331 | 1784 | 59 | 2644 | -356 | 0 | 216 | 0 | 0 | 2.078 | 1.478
| 2024-11-18 | 1 | 842 | 1863 | 2705 | 1732 | 113 | 2592 | -408 | 0 | 268 | 1669 | 176 | 2529 | -471 | 0 | 331 | 1784 | 61 | 2644 | -356 | 0 | 216 | 0 | 0 | 2.078 | 1.478
| 2024-11-19 | 1 | 842 | 1865 | 2707 | 1732 | 115 | 2592 | -408 | 0 | 268 | 1669 | 178 | 2529 | -471 | 0 | 331 | 1784 | 63 | 2644 | -356 | 0 | 216 | 0 | 0 | 2.078 | 1.478
| 2024-11-20 | 1 | 842 | 1867 | 2709 | 1732 | 117 | 2592 | -408 | 0 | 268 | 1669 | 180 | 2529 | -471 | 0 | 331 | 1784 | 65 | 2644 | -356 | 0 | 216 | 0 | 0 | 2.078 | 1.478
| 2024-11-21 | 1 | 842 | 1869 | 2711 | 1732 | 119 | 2592 | -408 | 0 | 268 | 1669 | 182 | 2529 | -471 | 0 | 331 | 1784 | 67 | 2644 | -356 | 0 | 216 | 0 | 0 | 2.078 | 1.478
| 2024-11-22 | 1 | 842 | 1871 | 2713 | 1732 | 121 | 2592 | -408 | 0 | 268 | 1669 | 184 | 2529 | -471 | 0 | 331 | 1784 | 69 | 2644 | -356 | 0 | 216 | 0 | 0 | 2.078 | 1.478
| 2024-11-23 | 1 | 842 | 1873 | 2715 | 1732 | 123 | 2592 | -408 | 0 | 268 | 1669 | 186 | 2529 | -471 | 0 | 331 | 1784 | 71 | 2644 | -356 | 0 | 216 | 0 | 0 | 2.078 | 1.478
| 2024-11-24 | 1 | 842 | 1875 | 2717 | 1732 | 125 | 2592 | -408 | 0 | 268 | 1669 | 188 | 2529 | -471 | 0 | 331 | 1784 | 73 | 2644 | -356 | 0 | 216 | 0 | 0 | 2.078 | 1.478
| 2024-11-25 | 1 | 842 | 1877 | 2719 | 1732 | 127 | 2592 | -408 | 0 | 268 | 1669 | 190 | 2529 | -471 | 0 | 331 | 1784 | 75 | 2644 | -356 | 0 | 216 | 0 | 0 | 2.078 | 1.478
| 2024-11-26 | 1 | 842 | 1879 | 2721 | 1732 | 129 | 2592 | -408 | 0 | 268 | 1669 | 192 | 2529 | -471 | 0 | 331 | 1784 | 77 | 2644 | -356 | 0 | 216 | 0 | 0 | 2.078 | 1.478
| 2024-11-27 | 1 | 842 | 1881 | 2723 | 1732 | 131 | 2592 | -408 | 0 | 268 | 1669 | 194 | 2529 | -471 | 0 | 331 | 1784 | 79 | 2644 | -356 | 0 | 216 | 0 | 0 | 2.078 | 1.478
| 2024-11-28 | 1 | 842 | 1883 | 2725 | 1732 | 133 | 2592 | -408 | 0 | 268 | 1669 | 196 | 2529 | -471 | 0 | 331 | 1784 | 81 | 2644 | -356 | 0 | 216 | 0 | 0 | 2.078 | 1.478
| 2024-11-29 | 1 | 842 | 1885 | 2727 | 1732 | 135 | 2592 | -408 | 0 | 268 | 1669 | 198 | 2529 | -471 | 0 | 331 | 1784 | 83 | 2644 | -356 | 0 | 216 | 0 | 0 | 2.078 | 1.478
| 2024-11-30 | 1 | 842 | 1887 | 2729 | 1732 | 137 | 2592 | -408 | 0 | 268 | 1669 | 200 | 2529 | -471 | 0 | 331 | 1784 | 85 | 2644 | -356 | 0 | 216 | 0 | 0 | 2.078 | 1.478
| 2024-12-01 | 1 | 842 | 1889 | 2731 | 1732 | 139 | 2592 | -408 | 0 | 268 | 1669 | 202 | 2529 | -471 | 0 | 331 | 1784 | 87 | 2644 | -356 | 0 | 216 | 0 | 0 | 2.078 | 1.478
| 2024-12-02 | 1 | 842 | 1891 | 2733 | 1732 | 141 | 2592 | -408 | 0 | 268 | 1669 | 204 | 2529 | -471 | 0 | 331 | 1784 | 89 | 2644 | -356 | 0 | 216 | 0 | 0 | 2.078 | 1.478
| 2024-12-03 | 1 | 842 | 1893 | 2735 | 1732 | 143 | 2592 | -408 | 0 | 268 | 1669 | 206 | 2529 | -471 | 0 | 331 | 1784 | 91 | 2644 | -356 | 0 | 216 | 0 | 0 | 2.078 | 1.478
| 2024-12-04 | 1 | 842 | 1895 | 2737 | 1732 | 145 | 2592 | -408 | 0 | 268 | 1669 | 208 | 2529 | -471 | 0 | 331 | 1784 | 93 | 2644 | -356 | 0 | 216 | 0 | 0 | 2.078 | 1.478
| 2024-12-05 | 1 | 842 | 1897 | 2739 | 1732 | 147 | 2592 | -408 | 0 | 268 | 1669 | 210 | 2529 | -471 | 0 | 331 | 1784 | 95 | 2644 | -356 | 0 | 216 | 0 | 0 | 2.078 | 1.478
| 2024-12-06 | 1 | 842 | 1899 | 2741 | 1732 | 149 | 2592 | -408 | 0 | 268 | 1669 | 212 | 2529 | -471 | 0 | 331 | 1784 | 97 | 2644 | -356 | 0 | 216 | 0 | 0 | 2.078 | 1.478
| 2024-12-07 | 1 | 842 | 1901 | 2743 | 1732 | 151 | 2592 | -408 | 0 | 268 | 1669 | 214 | 2529 | -471 | 0 | 331 | 1784 | 99 | 2644 | -356 | 0 | 216 | 0 | 0 | 2.078 | 1.478
| 2024-12-08 | 1 | 842 | 1903 | 2745 | 1732 | 153 | 2592 | -408 | 0 | 268 | 1669 | 216 | 2529 | -471 | 0 | 331 | 1784 | 101 | 2644 | -356 | 0 | 216 | 0 | 0 | 2.078 | 1.478
| 2024-12-09 | 1 | 842 | 1905 | 2747 | 1732 | 155 | 2592 | -408 | 0 | 268 | 1669 | 218 | 2529 | -471 | 0 | 331 | 1784 | 103 | 2644 | -356 | 0 | 216 | 0 | 0 | 2.078 | 1.478
| 2024-12-10 | 1 | 842 | 1907 | 2749 | 1732 | 157 | 2592 | -408 | 0 | 268 | 1669 | 220 | 2529 | -471 | 0 | 331 | 1784 | 105 | 2644 | -356 | 0 | 216 | 0 | 0 | 2.078 | 1.478
| 2024-12-11 | 1 | 842 | 1909 | 2751 | 1732 | 159 | 2592 | -408 | 0 | 268 | 1669 | 222 | 2529 | -471 | 0 | 331 | 1784 | 107 | 2644 | -356 | 0 | 216 | 0 | 0 | 2.078 | 1.478
| 2024-12-12 | 1 | 842 | 1911 | 2753 | 1732 | 161 | 2592 | -408 | 0 | 268 | 1669 | 224 | 2529 | -471 | 0 | 331 | 1784 | 109 | 2644 | -356 | 0 | 216 | 0 | 0 | 2.078 | 1.478
| 2024-12-13 | 1 | 842 | 1913 | 2755 | 1732 | 163 | 2592 | -408 | 0 | 268 | 1669 | 226 | 2529 | -471 | 0 | 331 | 1784 | 111 | 2644 | -356 | 0 | 216 | 0 | 0 | 2.078 | 1.478
| 2024-12-14 | 1 | 842 | 1915 | 2757 | 1732 | 165 | 2592 | -408 | 0 | 268 | 1669 | 228 | 2529 | -471 | 0 | 331 | 1784 | 113 | 2644 | -356 | 0 | 216 | 0 | 0 | 2.078 | 1.478
| 2024-12-15 | 1 | 842 | 1917 | 2759 | 1732 | 167 | 2592 | -408 | 0 | 268 | 1669 | 230 | 2529 | -471 | 0 | 331 | 1784 | 115 | 2644 | -356 | 0 | 216 | 0 | 0 | 2.078 | 1.478
| 2024-12-16 | 1 | 842 | 1919 | 2761 | 1922 | 179 | 2582 | -418 | 10 | 278 | 1859 | 242 | 2519 | -481 | 10 | 341 | 1974 | 127 | 2634 | -366 | 10 | 226 | 190 | 0.19 | 2.268 | 1.658
| 2024-12-17 | 1 | 842 | 1921 | 2763 | 1912 | 191 | 2572 | -428 | 10 | 288 | 1849 | 254 | 2509 | -491 | 10 | 351 | 1966 | 137 | 2626 | -374 | 8 | 234 | -8 | 0 | 2.268 | 1.638
| 2024-12-18 | 1 | 842 | 1923 | 2765 | 1906 | 199 | 2566 | -434 | 6 | 294 | 1839 | 266 | 2499 | -501 | 10 | 361 | 1961 | 144 | 2621 | -379 | 5 | 239 | -5 | 0 | 2.268 | 1.618
| 2024-12-19 | 1 | 842 | 1925 | 2767 | 1898 | 209 | 2558 | -442 | 8 | 302 | 1832 | 275 | 2492 | -508 | 7 | 368 | 1955 | 152 | 2615 | -385 | 6 | 245 | -6 | 0 | 2.268 | 1.604
| 2024-12-20 | 1 | 842 | 1927 | 2769 | 1890 | 219 | 2550 | -450 | 8 | 310 | 1825 | 284 | 2485 | -515 | 7 | 375 | 1949 | 160 | 2609 | -391 | 6 | 251 | -6 | 0 | 2.268 | 1.59
| 2024-12-21 | 1 | 842 | 1929 | 2771 | 2080 | 231 | 2540 | -460 | 10 | 320 | 2015 | 296 | 2475 | -525 | 10 | 385 | 2139 | 172 | 2599 | -401 | 10 | 261 | 190 | 0.19 | 2.458 | 1.77
| 2024-12-22 | 1 | 842 | 1931 | 2773 | 2071 | 242 | 2531 | -469 | 9 | 329 | 2005 | 308 | 2465 | -535 | 10 | 395 | 2129 | 184 | 2589 | -411 | 10 | 271 | -10 | 0 | 2.458 | 1.75
| 2024-12-23 | 1 | 842 | 1933 | 2775 | 2062 | 253 | 2522 | -478 | 9 | 338 | 1998 | 317 | 2458 | -542 | 7 | 402 | 2125 | 190 | 2585 | -415 | 4 | 275 | -4 | 0 | 2.458 | 1.736
| 2024-12-24 | 1 | 842 | 1935 | 2777 | 2053 | 264 | 2513 | -487 | 9 | 347 | 1991 | 326 | 2451 | -549 | 7 | 409 | 2123 | 194 | 2583 | -417 | 2 | 277 | -2 | 0 | 2.458 | 1.722
| 2024-12-25 | 1 | 842 | 1937 | 2779 | 2045 | 274 | 2505 | -495 | 8 | 355 | 1984 | 335 | 2444 | -556 | 7 | 416 | 2117 | 202 | 2577 | -423 | 6 | 283 | -6 | 0 | 2.458 | 1.708
| 2024-12-26 | 1 | 842 | 1939 | 2781 | 2335 | 286 | 2495 | -505 | 10 | 365 | 2274 | 347 | 2434 | -566 | 10 | 426 | 2407 | 214 | 2567 | -433 | 10 | 293 | 290 | 0.29 | 2.748 | 1.988
| 2024-12-27 | 1 | 842 | 1941 | 2783 | 2327 | 296 | 2487 | -513 | 8 | 373 | 2264 | 359 | 2424 | -576 | 10 | 436 | 2397 | 226 | 2557 | -443 | 10 | 303 | -10 | 0 | 2.748 | 1.968
| 2024-12-28 | 1 | 842 | 1943 | 2785 | 2319 | 306 | 2479 | -521 | 8 | 381 | 2257 | 368 | 2417 | -583 | 7 | 443 | 2393 | 232 | 2553 | -447 | 4 | 307 | -4 | 0 | 2.748 | 1.954
| 2024-12-29 | 1 | 842 | 1945 | 2787 | 2310 | 317 | 2470 | -530 | 9 | 390 | 2250 | 377 | 2410 | -590 | 7 | 450 | 2391 | 236 | 2551 | -449 | 2 | 309 | -2 | 0 | 2.748 | 1.94
| 2024-12-30 | 1 | 842 | 1947 | 2789 | 2302 | 327 | 2462 | -538 | 8 | 398 | 2243 | 386 | 2403 | -597 | 7 | 457 | 2385 | 244 | 2545 | -455 | 6 | 315 | -6 | 0 | 2.748 | 1.926
| 2024-12-31 | 1 | 842 | 1949 | 2791 | 2593 | 338 | 2453 | -547 | 9 | 407 | 2533 | 398 | 2393 | -607 | 10 | 467 | 2677 | 254 | 2537 | -463 | 8 | 323 | 292 | 0.292 | 3.04 | 2.206
| 2025-01-01 | 1 | 842 | 1951 | 2793 | 2585 | 348 | 2445 | -555 | 8 | 415 | 2523 | 410 | 2383 | -617 | 10 | 477 | 2670 | 263 | 2530 | -470 | 7 | 330 | -7 | 0 | 3.04 | 2.186
| 2025-01-02 | 1 | 842 | 1953 | 2795 | 2576 | 359 | 2436 | -564 | 9 | 424 | 2515 | 420 | 2375 | -625 | 8 | 485 | 2662 | 273 | 2522 | -478 | 8 | 338 | -8 | 0 | 3.04 | 2.17
| 2025-01-03 | 1 | 842 | 1955 | 2797 | 2568 | 369 | 2428 | -572 | 8 | 432 | 2506 | 431 | 2366 | -634 | 9 | 494 | 2655 | 282 | 2515 | -485 | 7 | 345 | -7 | 0 | 3.04 | 2.152
| 2025-01-04 | 1 | 842 | 1957 | 2799 | 2559 | 380 | 2419 | -581 | 9 | 441 | 2498 | 441 | 2358 | -642 | 8 | 502 | 2649 | 290 | 2509 | -491 | 6 | 351 | -6 | 0 | 3.04 | 2.136
| 2025-01-05 | 1 | 842 | 1959 | 2801 | 2551 | 390 | 2411 | -589 | 8 | 449 | 2489 | 452 | 2349 | -651 | 9 | 511 | 2641 | 300 | 2501 | -499 | 8 | 359 | -8 | 0 | 3.04 | 2.118
| 2025-01-06 | 1 | 842 | 1961 | 2803 | 2543 | 400 | 2403 | -597 | 8 | 457 | 2480 | 463 | 2340 | -660 | 9 | 520 | 2634 | 309 | 2494 | -506 | 7 | 366 | -7 | 0 | 3.04 | 2.1
| 2025-01-07 | 1 | 842 | 1963 | 2805 | 2535 | 410 | 2395 | -605 | 8 | 465 | 2471 | 474 | 2331 | -669 | 9 | 529 | 2625 | 320 | 2485 | -515 | 9 | 375 | -9 | 0 | 3.04 | 2.082
| 2025-01-08 | 1 | 842 | 1965 | 2807 | 2528 | 419 | 2388 | -612 | 7 | 472 | 2463 | 484 | 2323 | -677 | 8 | 537 | 2617 | 330 | 2477 | -523 | 8 | 383 | -8 | 0 | 3.04 | 2.066
| 2025-01-09 | 1 | 842 | 1967 | 2809 | 2519 | 430 | 2379 | -621 | 9 | 481 | 2455 | 494 | 2315 | -685 | 8 | 545 | 2609 | 340 | 2469 | -531 | 8 | 391 | -8 | 0 | 3.04 | 2.05
| 2025-01-10 | 1 | 842 | 1969 | 2811 | 2511 | 440 | 2371 | -629 | 8 | 489 | 2446 | 505 | 2306 | -694 | 9 | 554 | 2600 | 351 | 2460 | -540 | 9 | 400 | -9 | 0 | 3.04 | 2.032
| 2025-01-11 | 1 | 842 | 1971 | 2813 | 2503 | 450 | 2363 | -637 | 8 | 497 | 2437 | 516 | 2297 | -703 | 9 | 563 | 2591 | 362 | 2451 | -549 | 9 | 409 | -9 | 0 | 3.04 | 2.014
| 2025-01-12 | 1 | 842 | 1973 | 2815 | 2495 | 460 | 2355 | -645 | 8 | 505 | 2428 | 527 | 2288 | -712 | 9 | 572 | 2583 | 372 | 2443 | -557 | 8 | 417 | -8 | 0 | 3.04 | 1.996
| 2025-01-13 | 1 | 842 | 1975 | 2817 | 2487 | 470 | 2347 | -653 | 8 | 513 | 2420 | 537 | 2280 | -720 | 8 | 580 | 2574 | 383 | 2434 | -566 | 9 | 426 | -9 | 0 | 3.04 | 1.98
| 2025-01-14 | 1 | 842 | 1977 | 2819 | 2480 | 479 | 2340 | -660 | 7 | 520 | 2412 | 547 | 2272 | -728 | 8 | 588 | 2566 | 393 | 2426 | -574 | 8 | 434 | -8 | 0 | 3.04 | 1.964
| 2025-01-15 | 1 | 842 | 1979 | 2821 | 2471 | 490 | 2331 | -669 | 9 | 529 | 2403 | 558 | 2263 | -737 | 9 | 597 | 2559 | 402 | 2419 | -581 | 7 | 441 | -7 | 0 | 3.04 | 1.946
| 2025-01-16 | 1 | 842 | 1981 | 2823 | 2463 | 500 | 2323 | -677 | 8 | 537 | 2395 | 568 | 2255 | -745 | 8 | 605 | 2550 | 413 | 2410 | -590 | 9 | 450 | -9 | 0 | 3.04 | 1.93
| 2025-01-17 | 1 | 842 | 1983 | 2825 | 2455 | 510 | 2315 | -685 | 8 | 545 | 2386 | 579 | 2246 | -754 | 9 | 614 | 2542 | 423 | 2402 | -598 | 8 | 458 | -8 | 0 | 3.04 | 1.912
| 2025-01-18 | 1 | 842 | 1985 | 2827 | 2446 | 521 | 2306 | -694 | 9 | 554 | 2378 | 589 | 2238 | -762 | 8 | 622 | 2534 | 433 | 2394 | -606 | 8 | 466 | -8 | 0 | 3.04 | 1.896
| 2025-01-19 | 1 | 842 | 1987 | 2829 | 2438 | 531 | 2298 | -702 | 8 | 562 | 2371 | 598 | 2231 | -769 | 7 | 629 | 2527 | 442 | 2387 | -613 | 7 | 473 | -7 | 0 | 3.04 | 1.882
| 2025-01-20 | 1 | 842 | 1989 | 2831 | 2429 | 542 | 2289 | -711 | 9 | 571 | 2362 | 609 | 2222 | -778 | 9 | 638 | 2520 | 451 | 2380 | -620 | 7 | 480 | -7 | 0 | 3.04 | 1.864
| 2025-01-21 | 1 | 842 | 1991 | 2833 | 2421 | 552 | 2281 | -719 | 8 | 579 | 2354 | 619 | 2214 | -786 | 8 | 646 | 2514 | 459 | 2374 | -626 | 6 | 486 | -6 | 0 | 3.04 | 1.848
| 2025-01-22 | 1 | 842 | 1993 | 2835 | 2413 | 562 | 2273 | -727 | 8 | 587 | 2346 | 629 | 2206 | -794 | 8 | 654 | 2507 | 468 | 2367 | -633 | 7 | 493 | -7 | 0 | 3.04 | 1.832
| 2025-01-23 | 1 | 842 | 1995 | 2837 | 2406 | 571 | 2266 | -734 | 7 | 594 | 2339 | 638 | 2199 | -801 | 7 | 661 | 2501 | 476 | 2361 | -639 | 6 | 499 | -6 | 0 | 3.04 | 1.818
| 2025-01-24 | 1 | 842 | 1997 | 2839 | 2400 | 579 | 2260 | -740 | 6 | 600 | 2332 | 647 | 2192 | -808 | 7 | 668 | 2493 | 486 | 2353 | -647 | 8 | 507 | -8 | 0 | 3.04 | 1.804
| 2025-01-25 | 1 | 842 | 1999 | 2841 | 2392 | 589 | 2252 | -748 | 8 | 608 | 2326 | 655 | 2186 | -814 | 6 | 674 | 2486 | 495 | 2346 | -654 | 7 | 514 | -7 | 0 | 3.04 | 1.792
| 2025-01-26 | 1 | 842 | 2001 | 2843 | 2385 | 598 | 2245 | -755 | 7 | 615 | 2318 | 665 | 2178 | -822 | 8 | 682 | 2477 | 506 | 2337 | -663 | 9 | 523 | -9 | 0 | 3.04 | 1.776
| 2025-01-27 | 1 | 842 | 2003 | 2845 | 2376 | 609 | 2236 | -764 | 9 | 624 | 2311 | 674 | 2171 | -829 | 7 | 689 | 2469 | 516 | 2329 | -671 | 8 | 531 | -8 | 0 | 3.04 | 1.762
| 2025-01-28 | 1 | 842 | 2005 | 2847 | 2368 | 619 | 2228 | -772 | 8 | 632 | 2302 | 685 | 2162 | -838 | 9 | 698 | 2461 | 526 | 2321 | -679 | 8 | 539 | -8 | 0 | 3.04 | 1.744
| 2025-01-29 | 1 | 842 | 2007 | 2849 | 2360 | 629 | 2220 | -780 | 8 | 640 | 2294 | 695 | 2154 | -846 | 8 | 706 | 2452 | 537 | 2312 | -688 | 9 | 548 | -9 | 0 | 3.04 | 1.728
| 2025-01-30 | 1 | 842 | 2009 | 2851 | 2351 | 640 | 2211 | -789 | 9 | 649 | 2286 | 705 | 2146 | -854 | 8 | 714 | 2443 | 548 | 2303 | -697 | 9 | 557 | -9 | 0 | 3.04 | 1.712
| 2025-01-31 | 1 | 842 | 2011 | 2853 | 2342 | 651 | 2202 | -798 | 9 | 658 | 2277 | 716 | 2137 | -863 | 9 | 723 | 2435 | 558 | 2295 | -705 | 8 | 565 | -8 | 0 | 3.04 | 1.694
| 2025-02-01 | 1 | 842 | 2013 | 2855 | 2334 | 661 | 2194 | -806 | 8 | 666 | 2269 | 726 | 2129 | -871 | 8 | 731 | 2426 | 569 | 2286 | -714 | 9 | 574 | -9 | 0 | 3.04 | 1.678
| 2025-02-02 | 1 | 842 | 2015 | 2857 | 2325 | 672 | 2185 | -815 | 9 | 675 | 2260 | 737 | 2120 | -880 | 9 | 740 | 2418 | 579 | 2278 | -722 | 8 | 582 | -8 | 0 | 3.04 | 1.66
| 2025-02-03 | 1 | 842 | 2017 | 2859 | 2317 | 682 | 2177 | -823 | 8 | 683 | 2252 | 747 | 2112 | -888 | 8 | 748 | 2411 | 588 | 2271 | -729 | 7 | 589 | -7 | 0 | 3.04 | 1.644
| 2025-02-04 | 1 | 842 | 2019 | 2861 | 2310 | 691 | 2170 | -830 | 7 | 690 | 2243 | 758 | 2103 | -897 | 9 | 757 | 2402 | 599 | 2262 | -738 | 9 | 598 | -9 | 0 | 3.04 | 1.626
| 2025-02-05 | 1 | 842 | 2021 | 2863 | 2301 | 702 | 2161 | -839 | 9 | 699 | 2235 | 768 | 2095 | -905 | 8 | 765 | 2394 | 609 | 2254 | -746 | 8 | 606 | -8 | 0 | 3.04 | 1.61
| 2025-02-06 | 1 | 842 | 2023 | 2865 | 2293 | 712 | 2153 | -847 | 8 | 707 | 2226 | 779 | 2086 | -914 | 9 | 774 | 2386 | 619 | 2246 | -754 | 8 | 614 | -8 | 0 | 3.04 | 1.592
| 2025-02-07 | 1 | 842 | 2025 | 2867 | 2285 | 722 | 2145 | -855 | 8 | 715 | 2218 | 789 | 2078 | -922 | 8 | 782 | 2379 | 628 | 2239 | -761 | 7 | 621 | -7 | 0 | 3.04 | 1.576
| 2025-02-08 | 1 | 842 | 2027 | 2869 | 2278 | 731 | 2138 | -862 | 7 | 722 | 2211 | 798 | 2071 | -929 | 7 | 789 | 2373 | 636 | 2233 | -767 | 6 | 627 | -6 | 0 | 3.04 | 1.562
| 2025-02-09 | 1 | 842 | 2029 | 2871 | 2272 | 739 | 2132 | -868 | 6 | 728 | 2202 | 809 | 2062 | -938 | 9 | 798 | 2365 | 646 | 2225 | -775 | 8 | 635 | -8 | 0 | 3.04 | 1.544
| 2025-02-10 | 1 | 842 | 2031 | 2873 | 2264 | 749 | 2124 | -876 | 8 | 736 | 2194 | 819 | 2054 | -946 | 8 | 806 | 2358 | 655 | 2218 | -782 | 7 | 642 | -7 | 0 | 3.04 | 1.528
| 2025-02-11 | 1 | 842 | 2033 | 2875 | 2257 | 758 | 2117 | -883 | 7 | 743 | 2186 | 829 | 2046 | -954 | 8 | 814 | 2349 | 666 | 2209 | -791 | 9 | 651 | -9 | 0 | 3.04 | 1.512
| 2025-02-12 | 1 | 842 | 2035 | 2877 | 2248 | 769 | 2108 | -892 | 9 | 752 | 2179 | 838 | 2039 | -961 | 7 | 821 | 2341 | 676 | 2201 | -799 | 8 | 659 | -8 | 0 | 3.04 | 1.498
| 2025-02-13 | 1 | 842 | 2037 | 2879 | 2240 | 779 | 2100 | -900 | 8 | 760 | 2172 | 847 | 2032 | -968 | 7 | 828 | 2333 | 686 | 2193 | -807 | 8 | 667 | -8 | 0 | 3.04 | 1.484
| 2025-02-14 | 1 | 842 | 2039 | 2881 | 2232 | 789 | 2092 | -908 | 8 | 768 | 2163 | 858 | 2023 | -977 | 9 | 837 | 2324 | 697 | 2184 | -816 | 9 | 676 | -9 | 0 | 3.04 | 1.466
| 2025-02-15 | 1 | 842 | 2041 | 2883 | 2223 | 800 | 2083 | -917 | 9 | 777 | 2155 | 868 | 2015 | -985 | 8 | 845 | 2315 | 708 | 2175 | -825 | 9 | 685 | -9 | 0 | 3.04 | 1.45
| 2025-02-16 | 1 | 842 | 2043 | 2885 | 2214 | 811 | 2074 | -926 | 9 | 786 | 2147 | 878 | 2007 | -993 | 8 | 853 | 2307 | 718 | 2167 | -833 | 8 | 693 | -8 | 0 | 3.04 | 1.434
| 2025-02-17 | 1 | 842 | 2045 | 2887 | 2206 | 821 | 2066 | -934 | 8 | 794 | 2143 | 884 | 2003 | -997 | 4 | 857 | 2298 | 729 | 2158 | -842 | 9 | 702 | -9 | 0 | 3.04 | 1.426
| 2025-02-18 | 1 | 842 | 2047 | 2889 | 2197 | 832 | 2057 | -943 | 9 | 803 | 2140 | 889 | 2000 | -1000 | 3 | 860 | 2290 | 739 | 2150 | -850 | 8 | 710 | -8 | 0 | 3.04 | 1.42
| 2025-02-19 | 1 | 842 | 2049 | 2891 | 2189 | 842 | 2049 | -951 | 8 | 811 | 2138 | 893 | 1998 | -1002 | 2 | 862 | 2283 | 748 | 2143 | -857 | 7 | 717 | -7 | 0 | 3.04 | 1.416
| 2025-02-20 | 1 | 842 | 2051 | 2893 | 2182 | 851 | 2042 | -958 | 7 | 818 | 2134 | 899 | 1994 | -1006 | 4 | 866 | 2277 | 756 | 2137 | -863 | 6 | 723 | -6 | 0 | 3.04 | 1.408
| 2025-02-21 | 1 | 842 | 2053 | 2895 | 2173 | 862 | 2033 | -967 | 9 | 827 | 2131 | 904 | 1991 | -1009 | 3 | 869 | 2276 | 759 | 2136 | -864 | 1 | 724 | -1 | 0 | 3.04 | 1.402
| 2025-02-22 | 1 | 842 | 2055 | 2897 | 2165 | 872 | 2025 | -975 | 8 | 835 | 2129 | 908 | 1989 | -1011 | 2 | 871 | 2273 | 764 | 2133 | -867 | 3 | 727 | -3 | 0 | 3.04 | 1.398
| 2025-02-23 | 1 | 842 | 2057 | 2899 | 2157 | 882 | 2017 | -983 | 8 | 843 | 2126 | 913 | 1986 | -1014 | 3 | 874 | 2272 | 767 | 2132 | -868 | 1 | 728 | -1 | 0 | 3.04 | 1.392
| 2025-02-24 | 1 | 842 | 2059 | 2901 | 2150 | 891 | 2010 | -990 | 7 | 850 | 2124 | 917 | 1984 | -1016 | 2 | 876 | 2270 | 771 | 2130 | -870 | 2 | 730 | -2 | 0 | 3.04 | 1.388
| 2025-02-25 | 1 | 842 | 2061 | 2903 | 2143 | 900 | 2003 | -997 | 7 | 857 | 2120 | 923 | 1980 | -1020 | 4 | 880 | 2269 | 774 | 2129 | -871 | 1 | 731 | -1 | 0 | 3.04 | 1.38
| 2025-02-26 | 1 | 842 | 2063 | 2905 | 2137 | 908 | 1997 | -1003 | 6 | 863 | 2117 | 928 | 1977 | -1023 | 3 | 883 | 2267 | 778 | 2127 | -873 | 2 | 733 | -2 | 0 | 3.04 | 1.374
| 2025-02-27 | 1 | 842 | 2065 | 2907 | 2130 | 917 | 1990 | -1010 | 7 | 870 | 2115 | 932 | 1975 | -1025 | 2 | 885 | 2265 | 782 | 2125 | -875 | 2 | 735 | -2 | 0 | 3.04 | 1.37
| 2025-02-28 | 1 | 842 | 2067 | 2909 | 2127 | 922 | 1987 | -1013 | 3 | 873 | 2111 | 938 | 1971 | -1029 | 4 | 889 | 2264 | 785 | 2124 | -876 | 1 | 736 | -1 | 0 | 3.04 | 1.362
| 2025-03-01 | 1 | 842 | 2069 | 2911 | 2125 | 926 | 1985 | -1015 | 2 | 875 | 2109 | 942 | 1969 | -1031 | 2 | 891 | 2261 | 790 | 2121 | -879 | 3 | 739 | -3 | 0 | 3.04 | 1.358
| 2025-03-02 | 1 | 842 | 2071 | 2913 | 2121 | 932 | 1981 | -1019 | 4 | 879 | 2107 | 946 | 1967 | -1033 | 2 | 893 | 2260 | 793 | 2120 | -880 | 1 | 740 | -1 | 0 | 3.04 | 1.354
| 2025-03-03 | 1 | 842 | 2073 | 2915 | 2114 | 941 | 1974 | -1026 | 7 | 886 | 2105 | 950 | 1965 | -1035 | 2 | 895 | 2258 | 797 | 2118 | -882 | 2 | 742 | -2 | 0 | 3.04 | 1.35
| 2025-03-04 | 1 | 842 | 2075 | 2917 | 2109 | 948 | 1969 | -1031 | 5 | 891 | 2103 | 954 | 1963 | -1037 | 2 | 897 | 2257 | 800 | 2117 | -883 | 1 | 743 | -1 | 0 | 3.04 | 1.346
| 2025-03-05 | 1 | 842 | 2077 | 2919 | 2104 | 955 | 1964 | -1036 | 5 | 896 | 2100 | 959 | 1960 | -1040 | 3 | 900 | 2255 | 804 | 2115 | -885 | 2 | 745 | -2 | 0 | 3.04 | 1.34
| 2025-03-06 | 1 | 842 | 2079 | 2921 | 2100 | 961 | 1960 | -1040 | 4 | 900 | 2095 | 966 | 1955 | -1045 | 5 | 905 | 2253 | 808 | 2113 | -887 | 2 | 747 | -2 | 0 | 3.04 | 1.33
| 2025-03-07 | 1 | 842 | 2081 | 2923 | 2097 | 966 | 1957 | -1043 | 3 | 903 | 2091 | 972 | 1951 | -1049 | 4 | 909 | 2250 | 813 | 2110 | -890 | 3 | 750 | -3 | 0 | 3.04 | 1.322
| 2025-03-08 | 1 | 842 | 2083 | 2925 | 2095 | 970 | 1955 | -1045 | 2 | 905 | 2084 | 981 | 1944 | -1056 | 7 | 916 | 2249 | 816 | 2109 | -891 | 1 | 751 | -1 | 0 | 3.04 | 1.308
| 2025-03-09 | 1 | 842 | 2085 | 2927 | 2091 | 976 | 1951 | -1049 | 4 | 909 | 2079 | 988 | 1939 | -1061 | 5 | 921 | 2247 | 820 | 2107 | -893 | 2 | 753 | -2 | 0 | 3.04 | 1.298
| 2025-03-10 | 1 | 842 | 2087 | 2929 | 2088 | 981 | 1948 | -1052 | 3 | 912 | 2074 | 995 | 1934 | -1066 | 5 | 926 | 2245 | 824 | 2105 | -895 | 2 | 755 | -2 | 0 | 3.04 | 1.288
| 2025-03-11 | 1 | 842 | 2089 | 2931 | 2084 | 987 | 1944 | -1056 | 4 | 916 | 2070 | 1001 | 1930 | -1070 | 4 | 930 | 2244 | 827 | 2104 | -896 | 1 | 756 | -1 | 0 | 3.04 | 1.28
| 2025-03-12 | 1 | 842 | 2091 | 2933 | 2077 | 996 | 1937 | -1063 | 7 | 923 | 2067 | 1006 | 1927 | -1073 | 3 | 933 | 2242 | 831 | 2102 | -898 | 2 | 758 | -2 | 0 | 3.04 | 1.274
| 2025-03-13 | 1 | 842 | 2093 | 2935 | 2072 | 1003 | 1932 | -1068 | 5 | 928 | 2065 | 1010 | 1925 | -1075 | 2 | 935 | 2240 | 835 | 2100 | -900 | 2 | 760 | -2 | 0 | 3.04 | 1.27
| 2025-03-14 | 1 | 842 | 2095 | 2937 | 2067 | 1010 | 1927 | -1073 | 5 | 933 | 2061 | 1016 | 1921 | -1079 | 4 | 939 | 2238 | 839 | 2098 | -902 | 2 | 762 | -2 | 0 | 3.04 | 1.262
| 2025-03-15 | 1 | 842 | 2097 | 2939 | 2063 | 1016 | 1923 | -1077 | 4 | 937 | 2058 | 1021 | 1918 | -1082 | 3 | 942 | 2236 | 843 | 2096 | -904 | 2 | 764 | -2 | 0 | 3.04 | 1.256
| 2025-03-16 | 1 | 842 | 2099 | 2941 | 2060 | 1021 | 1920 | -1080 | 3 | 940 | 2056 | 1025 | 1916 | -1084 | 2 | 944 | 2235 | 846 | 2095 | -905 | 1 | 765 | -1 | 0 | 3.04 | 1.252
| 2025-03-17 | 1 | 842 | 2101 | 2943 | 2058 | 1025 | 1918 | -1082 | 2 | 942 | 2052 | 1031 | 1912 | -1088 | 4 | 948 | 2233 | 850 | 2093 | -907 | 2 | 767 | -2 | 0 | 3.04 | 1.244
| 2025-03-18 | 1 | 842 | 2103 | 2945 | 2054 | 1031 | 1914 | -1086 | 4 | 946 | 2049 | 1036 | 1909 | -1091 | 3 | 951 | 2232 | 853 | 2092 | -908 | 1 | 768 | -1 | 0 | 3.04 | 1.238
| 2025-03-19 | 1 | 842 | 2105 | 2947 | 2051 | 1036 | 1911 | -1089 | 3 | 949 | 2047 | 1040 | 1907 | -1093 | 2 | 953 | 2231 | 856 | 2091 | -909 | 1 | 769 | -1 | 0 | 3.04 | 1.234
| 2025-03-20 | 1 | 842 | 2107 | 2949 | 2049 | 1040 | 1909 | -1091 | 2 | 951 | 2045 | 1044 | 1905 | -1095 | 2 | 955 | 2228 | 861 | 2088 | -912 | 3 | 772 | -3 | 0 | 3.04 | 1.23
| 2025-03-21 | 1 | 842 | 2109 | 2951 | 2045 | 1046 | 1905 | -1095 | 4 | 955 | 2043 | 1048 | 1903 | -1097 | 2 | 957 | 2227 | 864 | 2087 | -913 | 1 | 773 | -1 | 0 | 3.04 | 1.226
| 2025-03-22 | 1 | 842 | 2111 | 2953 | 2043 | 1050 | 1903 | -1097 | 2 | 957 | 2040 | 1053 | 1900 | -1100 | 3 | 960 | 2225 | 868 | 2085 | -915 | 2 | 775 | -2 | 0 | 3.04 | 1.22
| 2025-03-23 | 1 | 842 | 2113 | 2955 | 2041 | 1054 | 1901 | -1099 | 2 | 959 | 2038 | 1057 | 1898 | -1102 | 2 | 962 | 2224 | 871 | 2084 | -916 | 1 | 776 | -1 | 0 | 3.04 | 1.216
| 2025-03-24 | 1 | 842 | 2115 | 2957 | 2039 | 1058 | 1899 | -1101 | 2 | 961 | 2035 | 1062 | 1895 | -1105 | 3 | 965 | 2222 | 875 | 2082 | -918 | 2 | 778 | -2 | 0 | 3.04 | 1.21
| 2025-03-25 | 1 | 842 | 2117 | 2959 | 2037 | 1062 | 1897 | -1103 | 2 | 963 | 2032 | 1067 | 1892 | -1108 | 3 | 968 | 2220 | 879 | 2080 | -920 | 2 | 780 | -2 | 0 | 3.04 | 1.204
| 2025-03-26 | 1 | 842 | 2119 | 2961 | 2034 | 1067 | 1894 | -1106 | 3 | 966 | 2031 | 1070 | 1891 | -1109 | 1 | 969 | 2217 | 884 | 2077 | -923 | 3 | 783 | -3 | 0 | 3.04 | 1.202
| 2025-03-27 | 1 | 842 | 2121 | 2963 | 2032 | 1071 | 1892 | -1108 | 2 | 968 | 2029 | 1074 | 1889 | -1111 | 2 | 971 | 2216 | 887 | 2076 | -924 | 1 | 784 | -1 | 0 | 3.04 | 1.198
| 2025-03-28 | 1 | 842 | 2123 | 2965 | 2029 | 1076 | 1889 | -1111 | 3 | 971 | 2027 | 1078 | 1887 | -1113 | 2 | 973 | 2214 | 891 | 2074 | -926 | 2 | 786 | -2 | 0 | 3.04 | 1.194
| 2025-03-29 | 1 | 842 | 2125 | 2967 | 2027 | 1080 | 1887 | -1113 | 2 | 973 | 2025 | 1082 | 1885 | -1115 | 2 | 975 | 2212 | 895 | 2072 | -928 | 2 | 788 | -2 | 0 | 3.04 | 1.19
| 2025-03-30 | 1 | 842 | 2127 | 2969 | 2024 | 1085 | 1884 | -1116 | 3 | 976 | 2023 | 1086 | 1883 | -1117 | 2 | 977 | 2210 | 899 | 2070 | -930 | 2 | 790 | -2 | 0 | 3.04 | 1.186
| 2025-03-31 | 1 | 842 | 2129 | 2971 | 2022 | 1089 | 1882 | -1118 | 2 | 978 | 2022 | 1089 | 1882 | -1118 | 1 | 978 | 2209 | 902 | 2069 | -931 | 1 | 791 | -1 | 0 | 3.04 | 1.184
| 2025-04-01 | 1 | 842 | 2131 | 2973 | 2022 | 1091 | 1882 | -1118 | 0 | 978 | 2022 | 1091 | 1882 | -1118 | 0 | 978 | 2209 | 904 | 2069 | -931 | 0 | 791 | 0 | 0 | 3.04 | 1.184
| 2025-04-02 | 1 | 842 | 2133 | 2975 | 2022 | 1093 | 1882 | -1118 | 0 | 978 | 2018 | 1097 | 1878 | -1122 | 4 | 982 | 2209 | 906 | 2069 | -931 | 0 | 791 | 0 | 0 | 3.04 | 1.176
| 2025-04-03 | 1 | 842 | 2135 | 2977 | 2022 | 1095 | 1882 | -1118 | 0 | 978 | 2012 | 1105 | 1872 | -1128 | 6 | 988 | 2209 | 908 | 2069 | -931 | 0 | 791 | 0 | 0 | 3.04 | 1.164
| 2025-04-04 | 1 | 842 | 2137 | 2979 | 2022 | 1097 | 1882 | -1118 | 0 | 978 | 2005 | 1114 | 1865 | -1135 | 7 | 995 | 2209 | 910 | 2069 | -931 | 0 | 791 | 0 | 0 | 3.04 | 1.15
| 2025-04-05 | 1 | 842 | 2139 | 2981 | 2022 | 1099 | 1882 | -1118 | 0 | 978 | 2001 | 1120 | 1861 | -1139 | 4 | 999 | 2209 | 912 | 2069 | -931 | 0 | 791 | 0 | 0 | 3.04 | 1.142
| 2025-04-06 | 1 | 842 | 2141 | 2983 | 2022 | 1101 | 1882 | -1118 | 0 | 978 | 1999 | 1124 | 1859 | -1141 | 2 | 1001 | 2209 | 914 | 2069 | -931 | 0 | 791 | 0 | 0 | 3.04 | 1.138
| 2025-04-07 | 1 | 842 | 2143 | 2985 | 2022 | 1103 | 1882 | -1118 | 0 | 978 | 1999 | 1126 | 1859 | -1141 | 0 | 1001 | 2208 | 917 | 2068 | -932 | 1 | 792 | -1 | 0 | 3.04 | 1.138
| 2025-04-08 | 1 | 842 | 2145 | 2987 | 2017 | 1110 | 1877 | -1123 | 5 | 983 | 1999 | 1128 | 1859 | -1141 | 0 | 1001 | 2208 | 919 | 2068 | -932 | 0 | 792 | 0 | 0 | 3.04 | 1.138
| 2025-04-09 | 1 | 842 | 2147 | 2989 | 2263 | 1116 | 1873 | -1127 | 4 | 987 | 2245 | 1134 | 1855 | -1145 | 4 | 1005 | 2458 | 921 | 2068 | -932 | 0 | 792 | 250 | 0.25 | 3.29 | 1.38
| 2025-04-10 | 1 | 842 | 2149 | 2991 | 2261 | 1120 | 1871 | -1129 | 2 | 989 | 2245 | 1136 | 1855 | -1145 | 0 | 1005 | 2458 | 923 | 2068 | -932 | 0 | 792 | 0 | 0 | 3.29 | 1.38
| 2025-04-11 | 1 | 842 | 2151 | 2993 | 2260 | 1123 | 1870 | -1130 | 1 | 990 | 2245 | 1138 | 1855 | -1145 | 0 | 1005 | 2457 | 926 | 2067 | -933 | 1 | 793 | -1 | 0 | 3.29 | 1.38
| 2025-04-12 | 1 | 842 | 2153 | 2995 | 2555 | 1130 | 1865 | -1135 | 5 | 995 | 2540 | 1145 | 1850 | -1150 | 5 | 1010 | 2757 | 928 | 2067 | -933 | 0 | 793 | 300 | 0.3 | 3.59 | 1.67
| 2025-04-13 | 1 | 842 | 2155 | 2997 | 2555 | 1132 | 1865 | -1135 | 0 | 995 | 2540 | 1147 | 1850 | -1150 | 0 | 1010 | 2757 | 930 | 2067 | -933 | 0 | 793 | 0 | 0 | 3.59 | 1.67
| 2025-04-14 | 1 | 842 | 2157 | 2999 | 2552 | 1137 | 1862 | -1138 | 3 | 998 | 2538 | 1151 | 1848 | -1152 | 2 | 1012 | 2757 | 932 | 2067 | -933 | 0 | 793 | 0 | 0 | 3.59 | 1.666
| 2025-04-15 | 1 | 842 | 2159 | 3001 | 2851 | 1140 | 1861 | -1139 | 1 | 999 | 2835 | 1156 | 1845 | -1155 | 3 | 1015 | 3055 | 936 | 2065 | -935 | 2 | 795 | 298 | 0.298 | 3.888 | 1.96
| 2025-04-16 | 1 | 842 | 2161 | 3003 | 2850 | 1143 | 1860 | -1140 | 1 | 1000 | 2831 | 1162 | 1841 | -1159 | 4 | 1019 | 3055 | 938 | 2065 | -935 | 0 | 795 | 0 | 0 | 3.888 | 1.952
| 2025-04-17 | 1 | 842 | 2163 | 3005 | 2848 | 1147 | 1858 | -1142 | 2 | 1002 | 2826 | 1169 | 1836 | -1164 | 5 | 1024 | 3051 | 944 | 2061 | -939 | 4 | 799 | -4 | 0 | 3.888 | 1.942
| 2025-04-18 | 1 | 842 | 2165 | 3007 | 3127 | 1150 | 1857 | -1143 | 1 | 1003 | 3100 | 1177 | 1830 | -1170 | 6 | 1030 | 3326 | 951 | 2056 | -944 | 5 | 804 | 275 | 0.275 | 4.163 | 2.21
| 2025-04-21 | 3 | 842 | 2167 | 3009 | 3115 | 1164 | 1845 | -1155 | 12 | 1015 | 3083 | 1196 | 1813 | -1187 | 17 | 1047 | 3312 | 967 | 2042 | -958 | 14 | 818 | -14 | 0 | 4.163 | 2.176
| 2025-04-25 | 4 | 842 | 2169 | 3011 | 3099 | 1182 | 1829 | -1171 | 16 | 1031 | 3063 | 1218 | 1793 | -1207 | 20 | 1067 | 3293 | 988 | 2023 | -977 | 19 | 837 | -19 | 0 | 4.163 | 2.136
| 2025-04-28 | 3 | 842 | 2171 | 3013 | 3088 | 1195 | 1818 | -1182 | 11 | 1042 | 3044 | 1239 | 1774 | -1226 | 19 | 1086 | 3281 | 1002 | 2011 | -989 | 12 | 849 | -12 | 0 | 4.163 | 2.098
| 2025-05-02 | 4 | 842 | 2173 | 3015 | 3073 | 1212 | 1803 | -1197 | 15 | 1057 | 3022 | 1263 | 1752 | -1248 | 22 | 1108 | 3265 | 1020 | 1995 | -1005 | 16 | 865 | -16 | 0 | 4.163 | 2.054
| 2025-05-05 | 3 | 842 | 2175 | 3017 | 3062 | 1225 | 1792 | -1208 | 11 | 1068 | 3006 | 1281 | 1736 | -1264 | 16 | 1124 | 3255 | 1032 | 1985 | -1015 | 10 | 875 | -10 | 0 | 4.163 | 2.022
| 2025-05-09 | 4 | 842 | 2177 | 3019 | 3047 | 1242 | 1777 | -1223 | 15 | 1083 | 2986 | 1303 | 1716 | -1284 | 20 | 1144 | 3239 | 1050 | 1969 | -1031 | 16 | 891 | -16 | 0 | 4.163 | 1.982
| 2025-05-12 | 3 | 842 | 2179 | 3021 | 3037 | 1254 | 1767 | -1233 | 10 | 1093 | 2976 | 1315 | 1706 | -1294 | 10 | 1154 | 3229 | 1062 | 1959 | -1041 | 10 | 901 | -10 | 0 | 4.163 | 1.962
| 2025-05-16 | 4 | 842 | 2181 | 3023 | 3021 | 1272 | 1751 | -1249 | 16 | 1109 | 2961 | 1332 | 1691 | -1309 | 15 | 1169 | 3215 | 1078 | 1945 | -1055 | 14 | 915 | -14 | 0 | 4.163 | 1.932
| 2025-05-23 | 7 | 842 | 2183 | 3025 | 3001 | 1294 | 1731 | -1269 | 20 | 1129 | 2941 | 1354 | 1671 | -1329 | 20 | 1189 | 3203 | 1092 | 1933 | -1067 | 12 | 927 | -12 | 0 | 4.163 | 1.892
| 2025-05-30 | 7 | 842 | 2185 | 3027 | 2987 | 1310 | 1717 | -1283 | 14 | 1143 | 2926 | 1371 | 1656 | -1344 | 15 | 1204 | 3191 | 1106 | 1921 | -1079 | 12 | 939 | -12 | 0 | 4.163 | 1.862
| 2025-06-06 | 7 | 842 | 2187 | 3029 | 2975 | 1324 | 1705 | -1295 | 12 | 1155 | 2914 | 1385 | 1644 | -1356 | 12 | 1216 | 3181 | 1118 | 1911 | -1089 | 10 | 949 | -10 | 0 | 4.163 | 1.838
| 2025-06-13 | 7 | 842 | 2189 | 3031 | 2965 | 1336 | 1695 | -1305 | 10 | 1165 | 2904 | 1397 | 1634 | -1366 | 10 | 1226 | 3173 | 1128 | 1903 | -1097 | 8 | 957 | -8 | 0 | 4.163 | 1.818
| 2025-06-20 | 7 | 842 | 2191 | 3033 | 2956 | 1347 | 1686 | -1314 | 9 | 1174 | 2892 | 1411 | 1622 | -1378 | 12 | 1238 | 3165 | 1138 | 1895 | -1105 | 8 | 965 | -8 | 0 | 4.163 | 1.794
| 2025-06-27 | 7 | 842 | 2193 | 3035 | 2947 | 1358 | 1677 | -1323 | 9 | 1183 | 2880 | 1425 | 1610 | -1390 | 12 | 1250 | 3157 | 1148 | 1887 | -1113 | 8 | 973 | -8 | 0 | 4.163 | 1.77
| 2025-07-04 | 7 | 842 | 2195 | 3037 | 2939 | 1368 | 1669 | -1331 | 8 | 1191 | 2869 | 1438 | 1599 | -1401 | 11 | 1261 | 3149 | 1158 | 1879 | -1121 | 8 | 981 | -8 | 0 | 4.163 | 1.748
| 2025-07-11 | 7 | 842 | 2197 | 3039 | 2931 | 1378 | 1661 | -1339 | 8 | 1199 | 2857 | 1452 | 1587 | -1413 | 12 | 1273 | 3141 | 1168 | 1871 | -1129 | 8 | 989 | -8 | 0 | 4.163 | 1.724
| 2025-07-18 | 7 | 842 | 2199 | 3041 | 2922 | 1389 | 1652 | -1348 | 9 | 1208 | 2848 | 1463 | 1578 | -1422 | 9 | 1282 | 3135 | 1176 | 1865 | -1135 | 6 | 995 | -6 | 0 | 4.163 | 1.706
| 2025-07-25 | 7 | 842 | 2201 | 3043 | 2913 | 1400 | 1643 | -1357 | 9 | 1217 | 2838 | 1475 | 1568 | -1432 | 10 | 1292 | 3129 | 1184 | 1859 | -1141 | 6 | 1001 | -6 | 0 | 4.163 | 1.686
| 0 | -45863 | 842 | #N/A | #N/A | #N/A | #N/A | #N/A | #N/A | 0 | 1217 | #N/A | #N/A | #N/A | #N/A | 0 | 1292 | #N/A | #N/A | #N/A | #N/A | 0 | 1001 | #N/A | #N/A | #N/A | #N/A
| 0 | 0 | 842 | #N/A | #N/A | #N/A | #N/A | #N/A | #N/A | 0 | 1217 | #N/A | #N/A | #N/A | #N/A | 0 | 1292 | #N/A | #N/A | #N/A | #N/A | 94 | 1095 | #N/A | #N/A | #N/A | #N/A
| 0 | 0 | 842 | #N/A | #N/A | #N/A | #N/A | #N/A | #N/A | 0 | 1217 | #N/A | #N/A | #N/A | #N/A | 0 | 1292 | #N/A | #N/A | #N/A | #N/A | 0 | 1095 | #N/A | #N/A | #N/A | #N/A
| 0 | 0 | 842 | #N/A | #N/A | #N/A | #N/A | #N/A | #N/A | 0 | 1217 | #N/A | #N/A | #N/A | #N/A | 0 | 1292 | #N/A | #N/A | #N/A | #N/A | 0 | 1095 | #N/A | #N/A | #N/A | #N/A
| 0 | 0 | 842 | #N/A | #N/A | #N/A | #N/A | #N/A | #N/A | 0 | 1217 | #N/A | #N/A | #N/A | #N/A | 0 | 1292 | #N/A | #N/A | #N/A | #N/A | 0 | 1095 | #N/A | #N/A | #N/A | #N/A
| 0 | 0 | 842 | #N/A | #N/A | #N/A | #N/A | #N/A | #N/A | 0 | 1217 | #N/A | #N/A | #N/A | #N/A | 0 | 1292 | #N/A | #N/A | #N/A | #N/A | 0 | 1095 | #N/A | #N/A | #N/A | #N/A
| 0 | 0 | 842 | #N/A | #N/A | #N/A | #N/A | #N/A | #N/A | 0 | 1217 | #N/A | #N/A | #N/A | #N/A | 0 | 1292 | #N/A | #N/A | #N/A | #N/A | 0 | 1095 | #N/A | #N/A | #N/A | #N/A
| 0 | 0 | 842 | #N/A | #N/A | #N/A | #N/A | #N/A | #N/A | 0 | 1217 | #N/A | #N/A | #N/A | #N/A | 0 | 1292 | #N/A | #N/A | #N/A | #N/A | 0 | 1095 | #N/A | #N/A | #N/A | #N/A
| 0 | 0 | 842 | #N/A | #N/A | #N/A | #N/A | #N/A | #N/A | 0 | 1217 | #N/A | #N/A | #N/A | #N/A | 0 | 1292 | #N/A | #N/A | #N/A | #N/A | 0 | 1095 | #N/A | #N/A | #N/A | #N/A
Note on B4: AutoBVT:

## SL.114+940
DỰ ÁN THÀNH PHẦN ĐOẠN HẬU GIANG - CÀ MAU
THUỘC DỰ ÁN XÂY DỰNG CÔNG TRÌNH ĐƯỜNG BỘ CAO TỐC BẮC - NAM PHÍA ĐÔNG GIAI ĐOẠN 2021 - 2025
GÓI THẦU XL03 :THI CÔNG XÂY DỰNG ĐOẠN TUYẾN KM114+200 - KM126+223 BAO GỒM TUYẾN NỐI NÚT GIAO IC12 VỚI QL1 (BAO GỒM KHẢO SÁT, THIẾT KẾ BVTC)
CHỦ ĐẦU TƯ |  |  |  |  | TƯ VẤN GIÁM SÁT |  |  |  |  | NHÀ THẦU
BAN QUẢN LÝ DỰ ÁN MỸ THUẬN |  |  |  |  | LIÊN DANH PHÂN VIỆN KHCN GTVT PHÍA NAM - CÔNG TY CỔ PHẦN TƯ VẤN KỸ THUẬT VÀ XÂY DỰNG HỒNG HÀ |  |  |  |  | LIÊN DANH CC1 - HẢI ĐĂNG - VẠN CƯỜNG - 492 - BẮC TRUNG NAM
BIỂU GHI ĐO QUAN TRẮC LÚN
Người lập: | 0 | [8 empty] | Tên mốc: |  | 0
Thời tiết: | năng | [8 empty] | Cao độ mốc: |  | 842
Lý trình: | Km114+940 | [8 empty] | Ngày đặt bàn: |  | 2023-12-10
BÀN QUAN TRẮC: Km114+940
Ngày đo | Số ngày | Cao độ đắp(m) | Chiều cao nền đắp (m) | chiều dày đắp(m) | Trái |  | Giữa |  | Phải |  | Độ lún (trái) (mm) | Độ lún (giữa) (mm) | Độ lún (phải) (mm) | Ghi chú
[5 empty] | Cao độ quan trắc | Cao độ bàn đo lún | Cao độ quan trắc | Cao độ bàn đo lún | Cao độ quan trắc | Cao độ bàn đo lún
2023-12-10 | 0 | -0.14 | 0 | 0 | 1.86 | -0.14 | 1.86 | -0.14 | 1.86 | -0.14 | 0 | 0 | 0
2023-12-11 | 1 | -0.14 | 0 | 0 | 1.86 | -0.14 | 1.86 | -0.14 | 1.86 | -0.14 | 0 | 0 | 0
2023-12-12 | 2 | -0.14 | 0 | 0 | 1.86 | -0.14 | 1.86 | -0.14 | 1.86 | -0.14 | 0 | 0 | 0
2023-12-13 | 3 | -0.14 | 0 | 0 | 1.86 | -0.14 | 1.86 | -0.14 | 1.86 | -0.14 | 0 | 0 | 0
2023-12-14 | 4 | -0.14 | 0 | 0 | 1.86 | -0.14 | 1.86 | -0.14 | 1.86 | -0.14 | 0 | 0 | 0
2023-12-15 | 5 | -0.14 | 0 | 0 | 1.86 | -0.14 | 1.86 | -0.14 | 1.86 | -0.14 | 0 | 0 | 0
2023-12-16 | 6 | -0.14 | 0 | 0 | 1.86 | -0.14 | 1.86 | -0.14 | 1.86 | -0.14 | 0 | 0 | 0
2023-12-17 | 7 | -0.14 | 0 | 0 | 1.86 | -0.14 | 1.86 | -0.14 | 1.86 | -0.14 | 0 | 0 | 0
2023-12-18 | 8 | -0.14 | 0 | 0 | 1.86 | -0.14 | 1.86 | -0.14 | 1.86 | -0.14 | 0 | 0 | 0
2023-12-19 | 9 | -0.14 | 0 | 0 | 1.86 | -0.14 | 1.86 | -0.14 | 1.86 | -0.14 | 0 | 0 | 0
2023-12-20 | 10 | -0.14 | 0 | 0 | 1.86 | -0.14 | 1.86 | -0.14 | 1.86 | -0.14 | 0 | 0 | 0
2023-12-21 | 11 | -0.14 | 0 | 0 | 1.86 | -0.14 | 1.86 | -0.14 | 1.86 | -0.14 | 0 | 0 | 0
2023-12-22 | 12 | -0.14 | 0 | 0 | 1.86 | -0.14 | 1.86 | -0.14 | 1.86 | -0.14 | 0 | 0 | 0
2023-12-23 | 13 | -0.14 | 0 | 0 | 1.86 | -0.14 | 1.86 | -0.14 | 1.86 | -0.14 | 0 | 0 | 0
2023-12-24 | 14 | -0.14 | 0 | 0 | 1.86 | -0.14 | 1.86 | -0.14 | 1.86 | -0.14 | 0 | 0 | 0
2023-12-25 | 15 | -0.14 | 0 | 0 | 1.86 | -0.14 | 1.86 | -0.14 | 1.86 | -0.14 | 0 | 0 | 0
2023-12-26 | 16 | -0.14 | 0 | 0 | 1.86 | -0.14 | 1.86 | -0.14 | 1.86 | -0.14 | 0 | 0 | 0
2023-12-27 | 17 | -0.14 | 0 | 0 | 1.86 | -0.14 | 1.86 | -0.14 | 1.86 | -0.14 | 0 | 0 | 0
2023-12-28 | 18 | -0.14 | 0 | 0 | 1.86 | -0.14 | 1.86 | -0.14 | 1.86 | -0.14 | 0 | 0 | 0
2023-12-29 | 19 | -0.14 | 0 | 0 | 1.86 | -0.14 | 1.86 | -0.14 | 1.86 | -0.14 | 0 | 0 | 0
2023-12-30 | 20 | -0.14 | 0 | 0 | 1.86 | -0.14 | 1.86 | -0.14 | 1.86 | -0.14 | 0 | 0 | 0
2023-12-31 | 21 | -0.14 | 0 | 0 | 1.86 | -0.14 | 1.86 | -0.14 | 1.86 | -0.14 | 0 | 0 | 0
2024-01-01 | 22 | -0.14 | 0 | 0 | 1.86 | -0.14 | 1.86 | -0.14 | 1.86 | -0.14 | 0 | 0 | 0
2024-01-02 | 23 | 0.152 | 0.293 | 0.284 | 1.852 | -0.148 | 1.852 | -0.148 | 1.853 | -0.147 | -8 | -8 | -7
2024-01-03 | 24 | 0.146 | 0.293 | 0.272 | 1.849 | -0.151 | 1.846 | -0.154 | 1.85 | -0.15 | -11 | -14 | -10
2024-01-04 | 25 | 0.14 | 0.293 | 0.26 | 1.845 | -0.155 | 1.84 | -0.16 | 1.846 | -0.154 | -15 | -20 | -14
2024-01-05 | 26 | 0.134 | 0.293 | 0.248 | 1.843 | -0.157 | 1.834 | -0.166 | 1.841 | -0.159 | -17 | -26 | -19
2024-01-06 | 27 | 0.125 | 0.293 | 0.23 | 1.835 | -0.165 | 1.825 | -0.175 | 1.832 | -0.168 | -25 | -35 | -28
2024-01-07 | 28 | 0.162 | 0.329 | 0.264 | 1.832 | -0.168 | 1.822 | -0.178 | 1.828 | -0.172 | -28 | -38 | -32
2024-01-08 | 29 | 0.453 | 0.62 | 0.546 | 1.824 | -0.176 | 1.813 | -0.187 | 1.819 | -0.181 | -36 | -47 | -41
2024-01-09 | 30 | 0.45 | 0.62 | 0.54 | 1.821 | -0.179 | 1.81 | -0.19 | 1.815 | -0.185 | -39 | -50 | -45
2024-01-10 | 31 | 0.442 | 0.62 | 0.524 | 1.813 | -0.187 | 1.802 | -0.198 | 1.808 | -0.192 | -47 | -58 | -52
2024-01-11 | 32 | 0.436 | 0.62 | 0.512 | 1.81 | -0.19 | 1.796 | -0.204 | 1.805 | -0.195 | -50 | -64 | -55
2024-01-12 | 33 | 0.429 | 0.62 | 0.498 | 1.806 | -0.194 | 1.789 | -0.211 | 1.801 | -0.199 | -54 | -71 | -59
2024-01-13 | 34 | 0.423 | 0.62 | 0.486 | 1.804 | -0.196 | 1.783 | -0.217 | 1.796 | -0.204 | -56 | -77 | -64
2024-01-14 | 35 | 0.714 | 0.911 | 0.768 | 1.796 | -0.204 | 1.774 | -0.226 | 1.787 | -0.213 | -64 | -86 | -73
2024-01-15 | 36 | 0.711 | 0.911 | 0.762 | 1.793 | -0.207 | 1.771 | -0.229 | 1.783 | -0.217 | -67 | -89 | -77
2024-01-16 | 37 | 0.707 | 0.911 | 0.754 | 1.789 | -0.211 | 1.767 | -0.233 | 1.78 | -0.22 | -71 | -93 | -80
2024-01-17 | 38 | 0.705 | 0.911 | 0.75 | 1.784 | -0.216 | 1.765 | -0.235 | 1.778 | -0.222 | -76 | -95 | -82
2024-01-18 | 39 | 0.7 | 0.911 | 0.74 | 1.779 | -0.221 | 1.76 | -0.24 | 1.774 | -0.226 | -81 | -100 | -86
2024-01-19 | 40 | 0.695 | 0.911 | 0.73 | 1.774 | -0.226 | 1.755 | -0.245 | 1.77 | -0.23 | -86 | -105 | -90
2024-01-20 | 41 | 0.987 | 1.203 | 1.014 | 1.766 | -0.234 | 1.747 | -0.253 | 1.762 | -0.238 | -94 | -113 | -98
2024-01-21 | 42 | 0.983 | 1.203 | 1.006 | 1.764 | -0.236 | 1.743 | -0.257 | 1.757 | -0.243 | -96 | -117 | -103
2024-01-22 | 43 | 0.976 | 1.203 | 0.992 | 1.76 | -0.24 | 1.736 | -0.264 | 1.753 | -0.247 | -100 | -124 | -107
2024-01-23 | 44 | 0.971 | 1.203 | 0.982 | 1.753 | -0.247 | 1.731 | -0.269 | 1.75 | -0.25 | -107 | -129 | -110
2024-01-24 | 45 | 0.967 | 1.203 | 0.974 | 1.748 | -0.252 | 1.727 | -0.273 | 1.748 | -0.252 | -112 | -133 | -112
2024-01-25 | 46 | 0.963 | 1.203 | 0.966 | 1.744 | -0.256 | 1.723 | -0.277 | 1.745 | -0.255 | -116 | -137 | -115
2024-01-26 | 47 | 0.955 | 1.203 | 0.95 | 1.736 | -0.264 | 1.715 | -0.285 | 1.737 | -0.263 | -124 | -145 | -123
2024-01-27 | 48 | 0.951 | 1.203 | 0.942 | 1.734 | -0.266 | 1.711 | -0.289 | 1.732 | -0.268 | -126 | -149 | -128
2024-01-28 | 49 | 0.944 | 1.203 | 0.928 | 1.73 | -0.27 | 1.704 | -0.296 | 1.728 | -0.272 | -130 | -156 | -132
2024-01-29 | 50 | 0.939 | 1.203 | 0.918 | 1.723 | -0.277 | 1.699 | -0.301 | 1.725 | -0.275 | -137 | -161 | -135
2024-01-30 | 51 | 0.937 | 1.203 | 0.914 | 1.718 | -0.282 | 1.697 | -0.303 | 1.723 | -0.277 | -142 | -163 | -137
2024-01-31 | 52 | 0.933 | 1.203 | 0.906 | 1.716 | -0.284 | 1.693 | -0.307 | 1.722 | -0.278 | -144 | -167 | -138
2024-02-01 | 53 | 0.926 | 1.203 | 0.892 | 1.712 | -0.288 | 1.686 | -0.314 | 1.722 | -0.278 | -148 | -174 | -138
2024-02-02 | 54 | 0.921 | 1.203 | 0.882 | 1.71 | -0.29 | 1.681 | -0.319 | 1.721 | -0.279 | -150 | -179 | -139
2024-02-03 | 55 | 0.917 | 1.203 | 0.874 | 1.706 | -0.294 | 1.677 | -0.323 | 1.721 | -0.279 | -154 | -183 | -139
2024-02-04 | 56 | 0.909 | 1.203 | 0.858 | 1.704 | -0.296 | 1.669 | -0.331 | 1.72 | -0.28 | -156 | -191 | -140
2024-02-05 | 57 | 0.907 | 1.203 | 0.854 | 1.7 | -0.3 | 1.667 | -0.333 | 1.72 | -0.28 | -160 | -193 | -140
2024-02-06 | 58 | 0.903 | 1.203 | 0.846 | 1.698 | -0.302 | 1.663 | -0.337 | 1.719 | -0.281 | -162 | -197 | -141
2024-02-07 | 59 | 0.896 | 1.203 | 0.832 | 1.694 | -0.306 | 1.656 | -0.344 | 1.718 | -0.282 | -166 | -204 | -142
2024-02-08 | 60 | 0.891 | 1.203 | 0.822 | 1.687 | -0.313 | 1.651 | -0.349 | 1.718 | -0.282 | -173 | -209 | -142
2024-02-09 | 61 | 0.889 | 1.203 | 0.818 | 1.682 | -0.318 | 1.649 | -0.351 | 1.717 | -0.283 | -178 | -211 | -143
2024-02-10 | 62 | 0.887 | 1.203 | 0.814 | 1.68 | -0.32 | 1.647 | -0.353 | 1.716 | -0.284 | -180 | -213 | -144
2024-02-11 | 63 | 0.883 | 1.203 | 0.806 | 1.676 | -0.324 | 1.643 | -0.357 | 1.716 | -0.284 | -184 | -217 | -144
2024-02-12 | 64 | 0.879 | 1.203 | 0.798 | 1.674 | -0.326 | 1.639 | -0.361 | 1.716 | -0.284 | -186 | -221 | -144
2024-02-13 | 65 | 0.879 | 1.203 | 0.798 | 1.674 | -0.326 | 1.639 | -0.361 | 1.716 | -0.284 | -186 | -221 | -144
2024-02-14 | 66 | 0.879 | 1.203 | 0.798 | 1.674 | -0.326 | 1.639 | -0.361 | 1.716 | -0.284 | -186 | -221 | -144
2024-02-15 | 67 | 0.879 | 1.203 | 0.798 | 1.674 | -0.326 | 1.639 | -0.361 | 1.716 | -0.284 | -186 | -221 | -144
2024-02-16 | 68 | 0.879 | 1.203 | 0.798 | 1.674 | -0.326 | 1.639 | -0.361 | 1.716 | -0.284 | -186 | -221 | -144
2024-02-17 | 69 | 0.879 | 1.203 | 0.798 | 1.674 | -0.326 | 1.639 | -0.361 | 1.716 | -0.284 | -186 | -221 | -144
2024-02-18 | 70 | 0.879 | 1.203 | 0.798 | 1.674 | -0.326 | 1.639 | -0.361 | 1.716 | -0.284 | -186 | -221 | -144
2024-02-19 | 71 | 0.879 | 1.203 | 0.798 | 1.674 | -0.326 | 1.639 | -0.361 | 1.716 | -0.284 | -186 | -221 | -144
2024-02-20 | 72 | 0.879 | 1.203 | 0.798 | 1.674 | -0.326 | 1.639 | -0.361 | 1.716 | -0.284 | -186 | -221 | -144
2024-02-21 | 73 | 0.879 | 1.203 | 0.798 | 1.674 | -0.326 | 1.639 | -0.361 | 1.716 | -0.284 | -186 | -221 | -144
2024-02-22 | 74 | 0.879 | 1.203 | 0.798 | 1.674 | -0.326 | 1.639 | -0.361 | 1.716 | -0.284 | -186 | -221 | -144
2024-02-23 | 75 | 0.879 | 1.203 | 0.798 | 1.674 | -0.326 | 1.639 | -0.361 | 1.716 | -0.284 | -186 | -221 | -144
2024-02-24 | 76 | 0.879 | 1.203 | 0.798 | 1.674 | -0.326 | 1.639 | -0.361 | 1.716 | -0.284 | -186 | -221 | -144
2024-02-25 | 77 | 0.879 | 1.203 | 0.798 | 1.674 | -0.326 | 1.639 | -0.361 | 1.716 | -0.284 | -186 | -221 | -144
2024-02-26 | 78 | 0.879 | 1.203 | 0.798 | 1.674 | -0.326 | 1.639 | -0.361 | 1.716 | -0.284 | -186 | -221 | -144 |  |  | 7
2024-02-27 | 79 | 0.879 | 1.203 | 0.798 | 1.674 | -0.326 | 1.639 | -0.361 | 1.716 | -0.284 | -186 | -221 | -144
2024-02-28 | 80 | 0.879 | 1.203 | 0.798 | 1.674 | -0.326 | 1.639 | -0.361 | 1.716 | -0.284 | -186 | -221 | -144
2024-02-29 | 81 | 0.879 | 1.203 | 0.798 | 1.674 | -0.326 | 1.639 | -0.361 | 1.716 | -0.284 | -186 | -221 | -144
2024-03-01 | 82 | 0.879 | 1.203 | 0.798 | 1.674 | -0.326 | 1.639 | -0.361 | 1.716 | -0.284 | -186 | -221 | -144
2024-03-02 | 83 | 0.879 | 1.203 | 0.798 | 1.674 | -0.326 | 1.639 | -0.361 | 1.716 | -0.284 | -186 | -221 | -144
2024-03-03 | 84 | 0.879 | 1.203 | 0.798 | 1.674 | -0.326 | 1.639 | -0.361 | 1.716 | -0.284 | -186 | -221 | -144
2024-03-04 | 85 | 0.879 | 1.203 | 0.798 | 1.674 | -0.326 | 1.639 | -0.361 | 1.716 | -0.284 | -186 | -221 | -144
2024-03-05 | 86 | 0.879 | 1.203 | 0.798 | 1.674 | -0.326 | 1.639 | -0.361 | 1.716 | -0.284 | -186 | -221 | -144
2024-03-06 | 87 | 0.879 | 1.203 | 0.798 | 1.674 | -0.326 | 1.639 | -0.361 | 1.716 | -0.284 | -186 | -221 | -144
2024-03-07 | 88 | 0.879 | 1.203 | 0.798 | 1.674 | -0.326 | 1.639 | -0.361 | 1.716 | -0.284 | -186 | -221 | -144
2024-03-08 | 89 | 0.879 | 1.203 | 0.798 | 1.674 | -0.326 | 1.639 | -0.361 | 1.716 | -0.284 | -186 | -221 | -144
2024-03-09 | 90 | 0.879 | 1.203 | 0.798 | 1.674 | -0.326 | 1.639 | -0.361 | 1.716 | -0.284 | -186 | -221 | -144
2024-03-10 | 91 | 0.879 | 1.203 | 0.798 | 1.674 | -0.326 | 1.639 | -0.361 | 1.716 | -0.284 | -186 | -221 | -144
2024-03-11 | 92 | 0.879 | 1.203 | 0.798 | 1.674 | -0.326 | 1.639 | -0.361 | 1.716 | -0.284 | -186 | -221 | -144
2024-03-12 | 93 | 0.879 | 1.203 | 0.798 | 1.674 | -0.326 | 1.639 | -0.361 | 1.716 | -0.284 | -186 | -221 | -144
2024-03-13 | 94 | 0.879 | 1.203 | 0.798 | 1.674 | -0.326 | 1.639 | -0.361 | 1.716 | -0.284 | -186 | -221 | -144
2024-03-14 | 95 | 0.879 | 1.203 | 0.798 | 1.674 | -0.326 | 1.639 | -0.361 | 1.716 | -0.284 | -186 | -221 | -144
2024-03-15 | 96 | 0.879 | 1.203 | 0.798 | 1.674 | -0.326 | 1.639 | -0.361 | 1.716 | -0.284 | -186 | -221 | -144
2024-03-16 | 97 | 0.879 | 1.203 | 0.798 | 1.674 | -0.326 | 1.639 | -0.361 | 1.716 | -0.284 | -186 | -221 | -144
2024-03-17 | 98 | 0.879 | 1.203 | 0.798 | 1.674 | -0.326 | 1.639 | -0.361 | 1.716 | -0.284 | -186 | -221 | -144
2024-03-18 | 99 | 0.879 | 1.203 | 0.798 | 1.674 | -0.326 | 1.639 | -0.361 | 1.716 | -0.284 | -186 | -221 | -144
2024-03-19 | 100 | 0.879 | 1.203 | 0.798 | 1.674 | -0.326 | 1.639 | -0.361 | 1.716 | -0.284 | -186 | -221 | -144
2024-03-20 | 101 | 0.879 | 1.203 | 0.798 | 1.674 | -0.326 | 1.639 | -0.361 | 1.716 | -0.284 | -186 | -221 | -144
2024-03-21 | 102 | 0.879 | 1.203 | 0.798 | 1.674 | -0.326 | 1.639 | -0.361 | 1.716 | -0.284 | -186 | -221 | -144
2024-03-22 | 103 | 0.879 | 1.203 | 0.798 | 1.674 | -0.326 | 1.639 | -0.361 | 1.716 | -0.284 | -186 | -221 | -144
2024-03-23 | 104 | 0.879 | 1.203 | 0.798 | 1.674 | -0.326 | 1.639 | -0.361 | 1.716 | -0.284 | -186 | -221 | -144
2024-03-24 | 105 | 0.879 | 1.203 | 0.798 | 1.674 | -0.326 | 1.639 | -0.361 | 1.716 | -0.284 | -186 | -221 | -144
2024-03-25 | 106 | 0.879 | 1.203 | 0.798 | 1.674 | -0.326 | 1.639 | -0.361 | 1.716 | -0.284 | -186 | -221 | -144
2024-03-26 | 107 | 0.879 | 1.203 | 0.798 | 1.674 | -0.326 | 1.639 | -0.361 | 1.716 | -0.284 | -186 | -221 | -144
2024-03-27 | 108 | 0.879 | 1.203 | 0.798 | 1.674 | -0.326 | 1.639 | -0.361 | 1.716 | -0.284 | -186 | -221 | -144
2024-03-28 | 109 | 0.879 | 1.203 | 0.798 | 1.674 | -0.326 | 1.639 | -0.361 | 1.716 | -0.284 | -186 | -221 | -144
2024-03-29 | 110 | 0.879 | 1.203 | 0.798 | 1.674 | -0.326 | 1.639 | -0.361 | 1.716 | -0.284 | -186 | -221 | -144
2024-03-30 | 111 | 0.879 | 1.203 | 0.798 | 1.674 | -0.326 | 1.639 | -0.361 | 1.716 | -0.284 | -186 | -221 | -144
2024-03-31 | 112 | 0.879 | 1.203 | 0.798 | 1.674 | -0.326 | 1.639 | -0.361 | 1.716 | -0.284 | -186 | -221 | -144
2024-04-01 | 113 | 0.879 | 1.203 | 0.798 | 1.674 | -0.326 | 1.639 | -0.361 | 1.716 | -0.284 | -186 | -221 | -144
2024-04-02 | 114 | 0.879 | 1.203 | 0.798 | 1.674 | -0.326 | 1.639 | -0.361 | 1.716 | -0.284 | -186 | -221 | -144
2024-04-03 | 115 | 0.879 | 1.203 | 0.798 | 1.674 | -0.326 | 1.639 | -0.361 | 1.716 | -0.284 | -186 | -221 | -144
2024-04-04 | 116 | 0.879 | 1.203 | 0.798 | 1.674 | -0.326 | 1.639 | -0.361 | 1.716 | -0.284 | -186 | -221 | -144
2024-04-05 | 117 | 0.879 | 1.203 | 0.798 | 1.674 | -0.326 | 1.639 | -0.361 | 1.716 | -0.284 | -186 | -221 | -144
2024-04-06 | 118 | 0.879 | 1.203 | 0.798 | 1.674 | -0.326 | 1.639 | -0.361 | 1.716 | -0.284 | -186 | -221 | -144
2024-04-07 | 119 | 0.879 | 1.203 | 0.798 | 1.674 | -0.326 | 1.639 | -0.361 | 1.716 | -0.284 | -186 | -221 | -144
2024-04-08 | 120 | 0.879 | 1.203 | 0.798 | 1.674 | -0.326 | 1.639 | -0.361 | 1.716 | -0.284 | -186 | -221 | -144
2024-04-09 | 121 | 0.879 | 1.203 | 0.798 | 1.674 | -0.326 | 1.639 | -0.361 | 1.716 | -0.284 | -186 | -221 | -144
2024-04-10 | 122 | 0.879 | 1.203 | 0.798 | 1.674 | -0.326 | 1.639 | -0.361 | 1.716 | -0.284 | -186 | -221 | -144
2024-04-11 | 123 | 0.879 | 1.203 | 0.798 | 1.674 | -0.326 | 1.639 | -0.361 | 1.716 | -0.284 | -186 | -221 | -144
2024-04-12 | 124 | 0.879 | 1.203 | 0.798 | 1.674 | -0.326 | 1.639 | -0.361 | 1.716 | -0.284 | -186 | -221 | -144
2024-04-13 | 125 | 0.879 | 1.203 | 0.798 | 1.674 | -0.326 | 1.639 | -0.361 | 1.716 | -0.284 | -186 | -221 | -144
2024-04-14 | 126 | 1.17 | 1.495 | 1.08 | 1.667 | -0.333 | 1.63 | -0.37 | 1.708 | -0.292 | -193 | -230 | -152
2024-04-15 | 127 | 1.167 | 1.495 | 1.074 | 1.664 | -0.336 | 1.627 | -0.373 | 1.705 | -0.295 | -196 | -233 | -155
2024-04-16 | 128 | 1.163 | 1.495 | 1.066 | 1.66 | -0.34 | 1.623 | -0.377 | 1.701 | -0.299 | -200 | -237 | -159
2024-04-17 | 129 | 1.161 | 1.495 | 1.062 | 1.655 | -0.345 | 1.621 | -0.379 | 1.697 | -0.303 | -205 | -239 | -163
2024-04-18 | 130 | 1.452 | 1.786 | 1.344 | 1.646 | -0.354 | 1.612 | -0.388 | 1.688 | -0.312 | -214 | -248 | -172
2024-04-19 | 131 | 1.449 | 1.786 | 1.338 | 1.642 | -0.358 | 1.609 | -0.391 | 1.685 | -0.315 | -218 | -251 | -175
2024-04-20 | 132 | 1.445 | 1.786 | 1.33 | 1.639 | -0.361 | 1.605 | -0.395 | 1.681 | -0.319 | -221 | -255 | -179
2024-04-21 | 133 | 1.44 | 1.786 | 1.32 | 1.637 | -0.363 | 1.6 | -0.4 | 1.679 | -0.321 | -223 | -260 | -181
2024-04-22 | 134 | 1.435 | 1.786 | 1.31 | 2.633 | -0.367 | 2.595 | -0.405 | 2.674 | -0.326 | -227 | -265 | -186
2024-04-23 | 135 | 1.726 | 2.078 | 1.592 | 2.625 | -0.375 | 2.586 | -0.414 | 2.666 | -0.334 | -235 | -274 | -194
2024-04-24 | 136 | 1.721 | 2.078 | 1.582 | 2.62 | -0.38 | 2.581 | -0.419 | 2.662 | -0.338 | -240 | -279 | -198
2024-04-25 | 137 | 1.717 | 2.078 | 1.574 | 2.615 | -0.385 | 2.577 | -0.423 | 2.659 | -0.341 | -245 | -283 | -201
2024-04-26 | 138 | 1.713 | 2.078 | 1.566 | 2.611 | -0.389 | 2.573 | -0.427 | 2.658 | -0.342 | -249 | -287 | -202
2024-04-27 | 139 | 1.71 | 2.078 | 1.56 | 2.608 | -0.392 | 2.57 | -0.43 | 2.657 | -0.343 | -252 | -290 | -203
2024-04-28 | 140 | 1.705 | 2.078 | 1.55 | 2.606 | -0.394 | 2.565 | -0.435 | 2.656 | -0.344 | -254 | -295 | -204
2024-04-29 | 141 | 1.7 | 2.078 | 1.54 | 2.602 | -0.398 | 2.56 | -0.44 | 2.653 | -0.347 | -258 | -300 | -207
2024-04-30 | 142 | 1.696 | 2.078 | 1.532 | 2.6 | -0.4 | 2.556 | -0.444 | 2.652 | -0.348 | -260 | -304 | -208
2024-05-01 | 143 | 1.693 | 2.078 | 1.526 | 2.596 | -0.404 | 2.553 | -0.447 | 2.65 | -0.35 | -264 | -307 | -210
2024-05-02 | 144 | 1.691 | 2.078 | 1.522 | 2.595 | -0.405 | 2.551 | -0.449 | 2.649 | -0.351 | -265 | -309 | -211
2024-05-03 | 145 | 1.687 | 2.078 | 1.514 | 2.594 | -0.406 | 2.547 | -0.453 | 2.647 | -0.353 | -266 | -313 | -213
2024-05-04 | 146 | 1.682 | 2.078 | 1.504 | 2.593 | -0.407 | 2.542 | -0.458 | 2.645 | -0.355 | -267 | -318 | -215
2024-05-05 | 147 | 1.677 | 2.078 | 1.494 | 2.593 | -0.407 | 2.537 | -0.463 | 2.645 | -0.355 | -267 | -323 | -215
2024-05-06 | 148 | 1.674 | 2.078 | 1.488 | 2.592 | -0.408 | 2.534 | -0.466 | 2.644 | -0.356 | -268 | -326 | -216
2024-05-07 | 149 | 1.669 | 2.078 | 1.478 | 2.592 | -0.408 | 2.529 | -0.471 | 2.644 | -0.356 | -268 | -331 | -216
2024-05-08 | 150 | 1.669 | 2.078 | 1.478 | 2.592 | -0.408 | 2.529 | -0.471 | 2.644 | -0.356 | -268 | -331 | -216
2024-05-09 | 151 | 1.669 | 2.078 | 1.478 | 2.592 | -0.408 | 2.529 | -0.471 | 2.644 | -0.356 | -268 | -331 | -216
2024-05-10 | 152 | 1.669 | 2.078 | 1.478 | 2.592 | -0.408 | 2.529 | -0.471 | 2.644 | -0.356 | -268 | -331 | -216
2024-05-11 | 153 | 1.669 | 2.078 | 1.478 | 2.592 | -0.408 | 2.529 | -0.471 | 2.644 | -0.356 | -268 | -331 | -216
2024-05-12 | 154 | 1.669 | 2.078 | 1.478 | 2.592 | -0.408 | 2.529 | -0.471 | 2.644 | -0.356 | -268 | -331 | -216
2024-05-13 | 155 | 1.669 | 2.078 | 1.478 | 2.592 | -0.408 | 2.529 | -0.471 | 2.644 | -0.356 | -268 | -331 | -216
2024-05-14 | 156 | 1.669 | 2.078 | 1.478 | 2.592 | -0.408 | 2.529 | -0.471 | 2.644 | -0.356 | -268 | -331 | -216
2024-05-15 | 157 | 1.669 | 2.078 | 1.478 | 2.592 | -0.408 | 2.529 | -0.471 | 2.644 | -0.356 | -268 | -331 | -216
2024-05-16 | 158 | 1.669 | 2.078 | 1.478 | 2.592 | -0.408 | 2.529 | -0.471 | 2.644 | -0.356 | -268 | -331 | -216
2024-05-17 | 159 | 1.669 | 2.078 | 1.478 | 2.592 | -0.408 | 2.529 | -0.471 | 2.644 | -0.356 | -268 | -331 | -216
2024-05-18 | 160 | 1.669 | 2.078 | 1.478 | 2.592 | -0.408 | 2.529 | -0.471 | 2.644 | -0.356 | -268 | -331 | -216
2024-05-19 | 161 | 1.669 | 2.078 | 1.478 | 2.592 | -0.408 | 2.529 | -0.471 | 2.644 | -0.356 | -268 | -331 | -216
2024-05-20 | 162 | 1.669 | 2.078 | 1.478 | 2.592 | -0.408 | 2.529 | -0.471 | 2.644 | -0.356 | -268 | -331 | -216
2024-05-21 | 163 | 1.669 | 2.078 | 1.478 | 2.592 | -0.408 | 2.529 | -0.471 | 2.644 | -0.356 | -268 | -331 | -216
2024-05-22 | 164 | 1.669 | 2.078 | 1.478 | 2.592 | -0.408 | 2.529 | -0.471 | 2.644 | -0.356 | -268 | -331 | -216
2024-05-23 | 165 | 1.669 | 2.078 | 1.478 | 2.592 | -0.408 | 2.529 | -0.471 | 2.644 | -0.356 | -268 | -331 | -216
2024-05-24 | 166 | 1.669 | 2.078 | 1.478 | 2.592 | -0.408 | 2.529 | -0.471 | 2.644 | -0.356 | -268 | -331 | -216
2024-05-25 | 167 | 1.669 | 2.078 | 1.478 | 2.592 | -0.408 | 2.529 | -0.471 | 2.644 | -0.356 | -268 | -331 | -216
2024-05-26 | 168 | 1.669 | 2.078 | 1.478 | 2.592 | -0.408 | 2.529 | -0.471 | 2.644 | -0.356 | -268 | -331 | -216
2024-05-27 | 169 | 1.669 | 2.078 | 1.478 | 2.592 | -0.408 | 2.529 | -0.471 | 2.644 | -0.356 | -268 | -331 | -216
2024-05-28 | 170 | 1.669 | 2.078 | 1.478 | 2.592 | -0.408 | 2.529 | -0.471 | 2.644 | -0.356 | -268 | -331 | -216
2024-05-29 | 171 | 1.669 | 2.078 | 1.478 | 2.592 | -0.408 | 2.529 | -0.471 | 2.644 | -0.356 | -268 | -331 | -216
2024-05-30 | 172 | 1.669 | 2.078 | 1.478 | 2.592 | -0.408 | 2.529 | -0.471 | 2.644 | -0.356 | -268 | -331 | -216
2024-05-31 | 173 | 1.669 | 2.078 | 1.478 | 2.592 | -0.408 | 2.529 | -0.471 | 2.644 | -0.356 | -268 | -331 | -216
2024-06-01 | 174 | 1.669 | 2.078 | 1.478 | 2.592 | -0.408 | 2.529 | -0.471 | 2.644 | -0.356 | -268 | -331 | -216
2024-06-02 | 175 | 1.669 | 2.078 | 1.478 | 2.592 | -0.408 | 2.529 | -0.471 | 2.644 | -0.356 | -268 | -331 | -216
2024-06-03 | 176 | 1.669 | 2.078 | 1.478 | 2.592 | -0.408 | 2.529 | -0.471 | 2.644 | -0.356 | -268 | -331 | -216
2024-06-04 | 177 | 1.669 | 2.078 | 1.478 | 2.592 | -0.408 | 2.529 | -0.471 | 2.644 | -0.356 | -268 | -331 | -216
2024-06-05 | 178 | 1.669 | 2.078 | 1.478 | 2.592 | -0.408 | 2.529 | -0.471 | 2.644 | -0.356 | -268 | -331 | -216
2024-06-06 | 179 | 1.669 | 2.078 | 1.478 | 2.592 | -0.408 | 2.529 | -0.471 | 2.644 | -0.356 | -268 | -331 | -216
2024-06-07 | 180 | 1.669 | 2.078 | 1.478 | 2.592 | -0.408 | 2.529 | -0.471 | 2.644 | -0.356 | -268 | -331 | -216
2024-06-08 | 181 | 1.669 | 2.078 | 1.478 | 2.592 | -0.408 | 2.529 | -0.471 | 2.644 | -0.356 | -268 | -331 | -216
2024-06-09 | 182 | 1.669 | 2.078 | 1.478 | 2.592 | -0.408 | 2.529 | -0.471 | 2.644 | -0.356 | -268 | -331 | -216
2024-06-10 | 183 | 1.669 | 2.078 | 1.478 | 2.592 | -0.408 | 2.529 | -0.471 | 2.644 | -0.356 | -268 | -331 | -216
2024-06-11 | 184 | 1.669 | 2.078 | 1.478 | 2.592 | -0.408 | 2.529 | -0.471 | 2.644 | -0.356 | -268 | -331 | -216
2024-06-12 | 185 | 1.669 | 2.078 | 1.478 | 2.592 | -0.408 | 2.529 | -0.471 | 2.644 | -0.356 | -268 | -331 | -216
2024-06-13 | 186 | 1.669 | 2.078 | 1.478 | 2.592 | -0.408 | 2.529 | -0.471 | 2.644 | -0.356 | -268 | -331 | -216
2024-06-14 | 187 | 1.669 | 2.078 | 1.478 | 2.592 | -0.408 | 2.529 | -0.471 | 2.644 | -0.356 | -268 | -331 | -216
2024-06-15 | 188 | 1.669 | 2.078 | 1.478 | 2.592 | -0.408 | 2.529 | -0.471 | 2.644 | -0.356 | -268 | -331 | -216
2024-06-16 | 189 | 1.669 | 2.078 | 1.478 | 2.592 | -0.408 | 2.529 | -0.471 | 2.644 | -0.356 | -268 | -331 | -216
2024-06-17 | 190 | 1.669 | 2.078 | 1.478 | 2.592 | -0.408 | 2.529 | -0.471 | 2.644 | -0.356 | -268 | -331 | -216
2024-06-18 | 191 | 1.669 | 2.078 | 1.478 | 2.592 | -0.408 | 2.529 | -0.471 | 2.644 | -0.356 | -268 | -331 | -216
2024-06-19 | 192 | 1.669 | 2.078 | 1.478 | 2.592 | -0.408 | 2.529 | -0.471 | 2.644 | -0.356 | -268 | -331 | -216
2024-06-20 | 193 | 1.669 | 2.078 | 1.478 | 2.592 | -0.408 | 2.529 | -0.471 | 2.644 | -0.356 | -268 | -331 | -216
2024-06-21 | 194 | 1.669 | 2.078 | 1.478 | 2.592 | -0.408 | 2.529 | -0.471 | 2.644 | -0.356 | -268 | -331 | -216
2024-06-22 | 195 | 1.669 | 2.078 | 1.478 | 2.592 | -0.408 | 2.529 | -0.471 | 2.644 | -0.356 | -268 | -331 | -216
2024-06-23 | 196 | 1.669 | 2.078 | 1.478 | 2.592 | -0.408 | 2.529 | -0.471 | 2.644 | -0.356 | -268 | -331 | -216
2024-06-24 | 197 | 1.669 | 2.078 | 1.478 | 2.592 | -0.408 | 2.529 | -0.471 | 2.644 | -0.356 | -268 | -331 | -216
2024-06-25 | 198 | 1.669 | 2.078 | 1.478 | 2.592 | -0.408 | 2.529 | -0.471 | 2.644 | -0.356 | -268 | -331 | -216
2024-06-26 | 199 | 1.669 | 2.078 | 1.478 | 2.592 | -0.408 | 2.529 | -0.471 | 2.644 | -0.356 | -268 | -331 | -216
2024-06-27 | 200 | 1.669 | 2.078 | 1.478 | 2.592 | -0.408 | 2.529 | -0.471 | 2.644 | -0.356 | -268 | -331 | -216
2024-06-28 | 201 | 1.669 | 2.078 | 1.478 | 2.592 | -0.408 | 2.529 | -0.471 | 2.644 | -0.356 | -268 | -331 | -216
2024-06-29 | 202 | 1.669 | 2.078 | 1.478 | 2.592 | -0.408 | 2.529 | -0.471 | 2.644 | -0.356 | -268 | -331 | -216
2024-06-30 | 203 | 1.669 | 2.078 | 1.478 | 2.592 | -0.408 | 2.529 | -0.471 | 2.644 | -0.356 | -268 | -331 | -216
2024-07-01 | 204 | 1.669 | 2.078 | 1.478 | 2.592 | -0.408 | 2.529 | -0.471 | 2.644 | -0.356 | -268 | -331 | -216
2024-07-02 | 205 | 1.669 | 2.078 | 1.478 | 2.592 | -0.408 | 2.529 | -0.471 | 2.644 | -0.356 | -268 | -331 | -216
2024-07-03 | 206 | 1.669 | 2.078 | 1.478 | 2.592 | -0.408 | 2.529 | -0.471 | 2.644 | -0.356 | -268 | -331 | -216
2024-07-04 | 207 | 1.669 | 2.078 | 1.478 | 2.592 | -0.408 | 2.529 | -0.471 | 2.644 | -0.356 | -268 | -331 | -216
2024-07-05 | 208 | 1.669 | 2.078 | 1.478 | 2.592 | -0.408 | 2.529 | -0.471 | 2.644 | -0.356 | -268 | -331 | -216
2024-07-06 | 209 | 1.669 | 2.078 | 1.478 | 2.592 | -0.408 | 2.529 | -0.471 | 2.644 | -0.356 | -268 | -331 | -216
2024-07-07 | 210 | 1.669 | 2.078 | 1.478 | 2.592 | -0.408 | 2.529 | -0.471 | 2.644 | -0.356 | -268 | -331 | -216
2024-07-08 | 211 | 1.669 | 2.078 | 1.478 | 2.592 | -0.408 | 2.529 | -0.471 | 2.644 | -0.356 | -268 | -331 | -216
2024-07-09 | 212 | 1.669 | 2.078 | 1.478 | 2.592 | -0.408 | 2.529 | -0.471 | 2.644 | -0.356 | -268 | -331 | -216
2024-07-10 | 213 | 1.669 | 2.078 | 1.478 | 2.592 | -0.408 | 2.529 | -0.471 | 2.644 | -0.356 | -268 | -331 | -216
2024-07-11 | 214 | 1.669 | 2.078 | 1.478 | 2.592 | -0.408 | 2.529 | -0.471 | 2.644 | -0.356 | -268 | -331 | -216
2024-07-12 | 215 | 1.669 | 2.078 | 1.478 | 2.592 | -0.408 | 2.529 | -0.471 | 2.644 | -0.356 | -268 | -331 | -216
2024-07-13 | 216 | 1.669 | 2.078 | 1.478 | 2.592 | -0.408 | 2.529 | -0.471 | 2.644 | -0.356 | -268 | -331 | -216
2024-07-14 | 217 | 1.669 | 2.078 | 1.478 | 2.592 | -0.408 | 2.529 | -0.471 | 2.644 | -0.356 | -268 | -331 | -216
2024-07-15 | 218 | 1.669 | 2.078 | 1.478 | 2.592 | -0.408 | 2.529 | -0.471 | 2.644 | -0.356 | -268 | -331 | -216
2024-07-16 | 219 | 1.669 | 2.078 | 1.478 | 2.592 | -0.408 | 2.529 | -0.471 | 2.644 | -0.356 | -268 | -331 | -216
2024-07-17 | 220 | 1.669 | 2.078 | 1.478 | 2.592 | -0.408 | 2.529 | -0.471 | 2.644 | -0.356 | -268 | -331 | -216
2024-07-18 | 221 | 1.669 | 2.078 | 1.478 | 2.592 | -0.408 | 2.529 | -0.471 | 2.644 | -0.356 | -268 | -331 | -216
2024-07-19 | 222 | 1.669 | 2.078 | 1.478 | 2.592 | -0.408 | 2.529 | -0.471 | 2.644 | -0.356 | -268 | -331 | -216
2024-07-20 | 223 | 1.669 | 2.078 | 1.478 | 2.592 | -0.408 | 2.529 | -0.471 | 2.644 | -0.356 | -268 | -331 | -216
2024-07-21 | 224 | 1.669 | 2.078 | 1.478 | 2.592 | -0.408 | 2.529 | -0.471 | 2.644 | -0.356 | -268 | -331 | -216
2024-07-22 | 225 | 1.669 | 2.078 | 1.478 | 2.592 | -0.408 | 2.529 | -0.471 | 2.644 | -0.356 | -268 | -331 | -216
2024-07-23 | 226 | 1.669 | 2.078 | 1.478 | 2.592 | -0.408 | 2.529 | -0.471 | 2.644 | -0.356 | -268 | -331 | -216
2024-07-24 | 227 | 1.669 | 2.078 | 1.478 | 2.592 | -0.408 | 2.529 | -0.471 | 2.644 | -0.356 | -268 | -331 | -216
2024-07-25 | 228 | 1.669 | 2.078 | 1.478 | 2.592 | -0.408 | 2.529 | -0.471 | 2.644 | -0.356 | -268 | -331 | -216
2024-07-26 | 229 | 1.669 | 2.078 | 1.478 | 2.592 | -0.408 | 2.529 | -0.471 | 2.644 | -0.356 | -268 | -331 | -216
2024-07-27 | 230 | 1.669 | 2.078 | 1.478 | 2.592 | -0.408 | 2.529 | -0.471 | 2.644 | -0.356 | -268 | -331 | -216
2024-07-28 | 231 | 1.669 | 2.078 | 1.478 | 2.592 | -0.408 | 2.529 | -0.471 | 2.644 | -0.356 | -268 | -331 | -216
2024-07-29 | 232 | 1.669 | 2.078 | 1.478 | 2.592 | -0.408 | 2.529 | -0.471 | 2.644 | -0.356 | -268 | -331 | -216
2024-07-30 | 233 | 1.669 | 2.078 | 1.478 | 2.592 | -0.408 | 2.529 | -0.471 | 2.644 | -0.356 | -268 | -331 | -216
2024-07-31 | 234 | 1.669 | 2.078 | 1.478 | 2.592 | -0.408 | 2.529 | -0.471 | 2.644 | -0.356 | -268 | -331 | -216
2024-08-01 | 235 | 1.669 | 2.078 | 1.478 | 2.592 | -0.408 | 2.529 | -0.471 | 2.644 | -0.356 | -268 | -331 | -216
2024-08-02 | 236 | 1.669 | 2.078 | 1.478 | 2.592 | -0.408 | 2.529 | -0.471 | 2.644 | -0.356 | -268 | -331 | -216
2024-08-03 | 237 | 1.669 | 2.078 | 1.478 | 2.592 | -0.408 | 2.529 | -0.471 | 2.644 | -0.356 | -268 | -331 | -216
2024-08-04 | 238 | 1.669 | 2.078 | 1.478 | 2.592 | -0.408 | 2.529 | -0.471 | 2.644 | -0.356 | -268 | -331 | -216
2024-08-05 | 239 | 1.669 | 2.078 | 1.478 | 2.592 | -0.408 | 2.529 | -0.471 | 2.644 | -0.356 | -268 | -331 | -216
2024-08-06 | 240 | 1.669 | 2.078 | 1.478 | 2.592 | -0.408 | 2.529 | -0.471 | 2.644 | -0.356 | -268 | -331 | -216
2024-08-07 | 241 | 1.669 | 2.078 | 1.478 | 2.592 | -0.408 | 2.529 | -0.471 | 2.644 | -0.356 | -268 | -331 | -216
2024-08-08 | 242 | 1.669 | 2.078 | 1.478 | 2.592 | -0.408 | 2.529 | -0.471 | 2.644 | -0.356 | -268 | -331 | -216
2024-08-09 | 243 | 1.669 | 2.078 | 1.478 | 2.592 | -0.408 | 2.529 | -0.471 | 2.644 | -0.356 | -268 | -331 | -216
2024-08-10 | 244 | 1.669 | 2.078 | 1.478 | 2.592 | -0.408 | 2.529 | -0.471 | 2.644 | -0.356 | -268 | -331 | -216
2024-08-11 | 245 | 1.669 | 2.078 | 1.478 | 2.592 | -0.408 | 2.529 | -0.471 | 2.644 | -0.356 | -268 | -331 | -216
2024-08-12 | 246 | 1.669 | 2.078 | 1.478 | 2.592 | -0.408 | 2.529 | -0.471 | 2.644 | -0.356 | -268 | -331 | -216
2024-08-13 | 247 | 1.669 | 2.078 | 1.478 | 2.592 | -0.408 | 2.529 | -0.471 | 2.644 | -0.356 | -268 | -331 | -216
2024-08-14 | 248 | 1.669 | 2.078 | 1.478 | 2.592 | -0.408 | 2.529 | -0.471 | 2.644 | -0.356 | -268 | -331 | -216
2024-08-15 | 249 | 1.669 | 2.078 | 1.478 | 2.592 | -0.408 | 2.529 | -0.471 | 2.644 | -0.356 | -268 | -331 | -216
2024-08-16 | 250 | 1.669 | 2.078 | 1.478 | 2.592 | -0.408 | 2.529 | -0.471 | 2.644 | -0.356 | -268 | -331 | -216
2024-08-17 | 251 | 1.669 | 2.078 | 1.478 | 2.592 | -0.408 | 2.529 | -0.471 | 2.644 | -0.356 | -268 | -331 | -216
2024-08-18 | 252 | 1.669 | 2.078 | 1.478 | 2.592 | -0.408 | 2.529 | -0.471 | 2.644 | -0.356 | -268 | -331 | -216
2024-08-19 | 253 | 1.669 | 2.078 | 1.478 | 2.592 | -0.408 | 2.529 | -0.471 | 2.644 | -0.356 | -268 | -331 | -216
2024-08-20 | 254 | 1.669 | 2.078 | 1.478 | 2.592 | -0.408 | 2.529 | -0.471 | 2.644 | -0.356 | -268 | -331 | -216
2024-08-21 | 255 | 1.669 | 2.078 | 1.478 | 2.592 | -0.408 | 2.529 | -0.471 | 2.644 | -0.356 | -268 | -331 | -216
2024-08-22 | 256 | 1.669 | 2.078 | 1.478 | 2.592 | -0.408 | 2.529 | -0.471 | 2.644 | -0.356 | -268 | -331 | -216
2024-08-23 | 257 | 1.669 | 2.078 | 1.478 | 2.592 | -0.408 | 2.529 | -0.471 | 2.644 | -0.356 | -268 | -331 | -216
2024-08-24 | 258 | 1.669 | 2.078 | 1.478 | 2.592 | -0.408 | 2.529 | -0.471 | 2.644 | -0.356 | -268 | -331 | -216
2024-08-25 | 259 | 1.669 | 2.078 | 1.478 | 2.592 | -0.408 | 2.529 | -0.471 | 2.644 | -0.356 | -268 | -331 | -216
2024-08-26 | 260 | 1.669 | 2.078 | 1.478 | 2.592 | -0.408 | 2.529 | -0.471 | 2.644 | -0.356 | -268 | -331 | -216
2024-08-27 | 261 | 1.669 | 2.078 | 1.478 | 2.592 | -0.408 | 2.529 | -0.471 | 2.644 | -0.356 | -268 | -331 | -216
2024-08-28 | 262 | 1.669 | 2.078 | 1.478 | 2.592 | -0.408 | 2.529 | -0.471 | 2.644 | -0.356 | -268 | -331 | -216
2024-08-29 | 263 | 1.669 | 2.078 | 1.478 | 2.592 | -0.408 | 2.529 | -0.471 | 2.644 | -0.356 | -268 | -331 | -216
2024-08-30 | 264 | 1.669 | 2.078 | 1.478 | 2.592 | -0.408 | 2.529 | -0.471 | 2.644 | -0.356 | -268 | -331 | -216
2024-08-31 | 265 | 1.669 | 2.078 | 1.478 | 2.592 | -0.408 | 2.529 | -0.471 | 2.644 | -0.356 | -268 | -331 | -216
2024-09-01 | 266 | 1.669 | 2.078 | 1.478 | 2.592 | -0.408 | 2.529 | -0.471 | 2.644 | -0.356 | -268 | -331 | -216
2024-09-02 | 267 | 1.669 | 2.078 | 1.478 | 2.592 | -0.408 | 2.529 | -0.471 | 2.644 | -0.356 | -268 | -331 | -216
2024-09-03 | 268 | 1.669 | 2.078 | 1.478 | 2.592 | -0.408 | 2.529 | -0.471 | 2.644 | -0.356 | -268 | -331 | -216
2024-09-04 | 269 | 1.669 | 2.078 | 1.478 | 2.592 | -0.408 | 2.529 | -0.471 | 2.644 | -0.356 | -268 | -331 | -216
2024-09-05 | 270 | 1.669 | 2.078 | 1.478 | 2.592 | -0.408 | 2.529 | -0.471 | 2.644 | -0.356 | -268 | -331 | -216
2024-09-06 | 271 | 1.669 | 2.078 | 1.478 | 2.592 | -0.408 | 2.529 | -0.471 | 2.644 | -0.356 | -268 | -331 | -216
2024-09-07 | 272 | 1.669 | 2.078 | 1.478 | 2.592 | -0.408 | 2.529 | -0.471 | 2.644 | -0.356 | -268 | -331 | -216
2024-09-08 | 273 | 1.669 | 2.078 | 1.478 | 2.592 | -0.408 | 2.529 | -0.471 | 2.644 | -0.356 | -268 | -331 | -216
2024-09-09 | 274 | 1.669 | 2.078 | 1.478 | 2.592 | -0.408 | 2.529 | -0.471 | 2.644 | -0.356 | -268 | -331 | -216
2024-09-10 | 275 | 1.669 | 2.078 | 1.478 | 2.592 | -0.408 | 2.529 | -0.471 | 2.644 | -0.356 | -268 | -331 | -216
2024-09-11 | 276 | 1.669 | 2.078 | 1.478 | 2.592 | -0.408 | 2.529 | -0.471 | 2.644 | -0.356 | -268 | -331 | -216
2024-09-12 | 277 | 1.669 | 2.078 | 1.478 | 2.592 | -0.408 | 2.529 | -0.471 | 2.644 | -0.356 | -268 | -331 | -216
2024-09-13 | 278 | 1.669 | 2.078 | 1.478 | 2.592 | -0.408 | 2.529 | -0.471 | 2.644 | -0.356 | -268 | -331 | -216
2024-09-14 | 279 | 1.669 | 2.078 | 1.478 | 2.592 | -0.408 | 2.529 | -0.471 | 2.644 | -0.356 | -268 | -331 | -216
2024-09-15 | 280 | 1.669 | 2.078 | 1.478 | 2.592 | -0.408 | 2.529 | -0.471 | 2.644 | -0.356 | -268 | -331 | -216
2024-09-16 | 281 | 1.669 | 2.078 | 1.478 | 2.592 | -0.408 | 2.529 | -0.471 | 2.644 | -0.356 | -268 | -331 | -216
2024-09-17 | 282 | 1.669 | 2.078 | 1.478 | 2.592 | -0.408 | 2.529 | -0.471 | 2.644 | -0.356 | -268 | -331 | -216
2024-09-18 | 283 | 1.669 | 2.078 | 1.478 | 2.592 | -0.408 | 2.529 | -0.471 | 2.644 | -0.356 | -268 | -331 | -216
2024-09-19 | 284 | 1.669 | 2.078 | 1.478 | 2.592 | -0.408 | 2.529 | -0.471 | 2.644 | -0.356 | -268 | -331 | -216
2024-09-20 | 285 | 1.669 | 2.078 | 1.478 | 2.592 | -0.408 | 2.529 | -0.471 | 2.644 | -0.356 | -268 | -331 | -216
2024-09-21 | 286 | 1.669 | 2.078 | 1.478 | 2.592 | -0.408 | 2.529 | -0.471 | 2.644 | -0.356 | -268 | -331 | -216
2024-09-22 | 287 | 1.669 | 2.078 | 1.478 | 2.592 | -0.408 | 2.529 | -0.471 | 2.644 | -0.356 | -268 | -331 | -216
2024-09-23 | 288 | 1.669 | 2.078 | 1.478 | 2.592 | -0.408 | 2.529 | -0.471 | 2.644 | -0.356 | -268 | -331 | -216
2024-09-24 | 289 | 1.669 | 2.078 | 1.478 | 2.592 | -0.408 | 2.529 | -0.471 | 2.644 | -0.356 | -268 | -331 | -216
2024-09-25 | 290 | 1.669 | 2.078 | 1.478 | 2.592 | -0.408 | 2.529 | -0.471 | 2.644 | -0.356 | -268 | -331 | -216
2024-09-26 | 291 | 1.669 | 2.078 | 1.478 | 2.592 | -0.408 | 2.529 | -0.471 | 2.644 | -0.356 | -268 | -331 | -216
2024-09-27 | 292 | 1.669 | 2.078 | 1.478 | 2.592 | -0.408 | 2.529 | -0.471 | 2.644 | -0.356 | -268 | -331 | -216
2024-09-28 | 293 | 1.669 | 2.078 | 1.478 | 2.592 | -0.408 | 2.529 | -0.471 | 2.644 | -0.356 | -268 | -331 | -216
2024-09-29 | 294 | 1.669 | 2.078 | 1.478 | 2.592 | -0.408 | 2.529 | -0.471 | 2.644 | -0.356 | -268 | -331 | -216
2024-09-30 | 295 | 1.669 | 2.078 | 1.478 | 2.592 | -0.408 | 2.529 | -0.471 | 2.644 | -0.356 | -268 | -331 | -216
2024-10-01 | 296 | 1.669 | 2.078 | 1.478 | 2.592 | -0.408 | 2.529 | -0.471 | 2.644 | -0.356 | -268 | -331 | -216
2024-10-02 | 297 | 1.669 | 2.078 | 1.478 | 2.592 | -0.408 | 2.529 | -0.471 | 2.644 | -0.356 | -268 | -331 | -216
2024-10-03 | 298 | 1.669 | 2.078 | 1.478 | 2.592 | -0.408 | 2.529 | -0.471 | 2.644 | -0.356 | -268 | -331 | -216
2024-10-04 | 299 | 1.669 | 2.078 | 1.478 | 2.592 | -0.408 | 2.529 | -0.471 | 2.644 | -0.356 | -268 | -331 | -216
2024-10-05 | 300 | 1.669 | 2.078 | 1.478 | 2.592 | -0.408 | 2.529 | -0.471 | 2.644 | -0.356 | -268 | -331 | -216
2024-10-06 | 301 | 1.669 | 2.078 | 1.478 | 2.592 | -0.408 | 2.529 | -0.471 | 2.644 | -0.356 | -268 | -331 | -216
2024-10-07 | 302 | 1.669 | 2.078 | 1.478 | 2.592 | -0.408 | 2.529 | -0.471 | 2.644 | -0.356 | -268 | -331 | -216
2024-10-08 | 303 | 1.669 | 2.078 | 1.478 | 2.592 | -0.408 | 2.529 | -0.471 | 2.644 | -0.356 | -268 | -331 | -216
2024-10-09 | 304 | 1.669 | 2.078 | 1.478 | 2.592 | -0.408 | 2.529 | -0.471 | 2.644 | -0.356 | -268 | -331 | -216
2024-10-10 | 305 | 1.669 | 2.078 | 1.478 | 2.592 | -0.408 | 2.529 | -0.471 | 2.644 | -0.356 | -268 | -331 | -216
2024-10-11 | 306 | 1.669 | 2.078 | 1.478 | 2.592 | -0.408 | 2.529 | -0.471 | 2.644 | -0.356 | -268 | -331 | -216
2024-10-12 | 307 | 1.669 | 2.078 | 1.478 | 2.592 | -0.408 | 2.529 | -0.471 | 2.644 | -0.356 | -268 | -331 | -216
2024-10-13 | 308 | 1.669 | 2.078 | 1.478 | 2.592 | -0.408 | 2.529 | -0.471 | 2.644 | -0.356 | -268 | -331 | -216
2024-10-14 | 309 | 1.669 | 2.078 | 1.478 | 2.592 | -0.408 | 2.529 | -0.471 | 2.644 | -0.356 | -268 | -331 | -216
2024-10-15 | 310 | 1.669 | 2.078 | 1.478 | 2.592 | -0.408 | 2.529 | -0.471 | 2.644 | -0.356 | -268 | -331 | -216
2024-10-16 | 311 | 1.669 | 2.078 | 1.478 | 2.592 | -0.408 | 2.529 | -0.471 | 2.644 | -0.356 | -268 | -331 | -216
2024-10-17 | 312 | 1.669 | 2.078 | 1.478 | 2.592 | -0.408 | 2.529 | -0.471 | 2.644 | -0.356 | -268 | -331 | -216
2024-10-18 | 313 | 1.669 | 2.078 | 1.478 | 2.592 | -0.408 | 2.529 | -0.471 | 2.644 | -0.356 | -268 | -331 | -216
2024-10-19 | 314 | 1.669 | 2.078 | 1.478 | 2.592 | -0.408 | 2.529 | -0.471 | 2.644 | -0.356 | -268 | -331 | -216
2024-10-20 | 315 | 1.669 | 2.078 | 1.478 | 2.592 | -0.408 | 2.529 | -0.471 | 2.644 | -0.356 | -268 | -331 | -216
2024-10-21 | 316 | 1.669 | 2.078 | 1.478 | 2.592 | -0.408 | 2.529 | -0.471 | 2.644 | -0.356 | -268 | -331 | -216
2024-10-22 | 317 | 1.669 | 2.078 | 1.478 | 2.592 | -0.408 | 2.529 | -0.471 | 2.644 | -0.356 | -268 | -331 | -216
2024-10-23 | 318 | 1.669 | 2.078 | 1.478 | 2.592 | -0.408 | 2.529 | -0.471 | 2.644 | -0.356 | -268 | -331 | -216
2024-10-24 | 319 | 1.669 | 2.078 | 1.478 | 2.592 | -0.408 | 2.529 | -0.471 | 2.644 | -0.356 | -268 | -331 | -216
2024-10-25 | 320 | 1.669 | 2.078 | 1.478 | 2.592 | -0.408 | 2.529 | -0.471 | 2.644 | -0.356 | -268 | -331 | -216
2024-10-26 | 321 | 1.669 | 2.078 | 1.478 | 2.592 | -0.408 | 2.529 | -0.471 | 2.644 | -0.356 | -268 | -331 | -216
2024-10-27 | 322 | 1.669 | 2.078 | 1.478 | 2.592 | -0.408 | 2.529 | -0.471 | 2.644 | -0.356 | -268 | -331 | -216
2024-10-28 | 323 | 1.669 | 2.078 | 1.478 | 2.592 | -0.408 | 2.529 | -0.471 | 2.644 | -0.356 | -268 | -331 | -216
2024-10-29 | 324 | 1.669 | 2.078 | 1.478 | 2.592 | -0.408 | 2.529 | -0.471 | 2.644 | -0.356 | -268 | -331 | -216
2024-10-30 | 325 | 1.669 | 2.078 | 1.478 | 2.592 | -0.408 | 2.529 | -0.471 | 2.644 | -0.356 | -268 | -331 | -216
2024-10-31 | 326 | 1.669 | 2.078 | 1.478 | 2.592 | -0.408 | 2.529 | -0.471 | 2.644 | -0.356 | -268 | -331 | -216
2024-11-01 | 327 | 1.669 | 2.078 | 1.478 | 2.592 | -0.408 | 2.529 | -0.471 | 2.644 | -0.356 | -268 | -331 | -216
2024-11-02 | 328 | 1.669 | 2.078 | 1.478 | 2.592 | -0.408 | 2.529 | -0.471 | 2.644 | -0.356 | -268 | -331 | -216
2024-11-03 | 329 | 1.669 | 2.078 | 1.478 | 2.592 | -0.408 | 2.529 | -0.471 | 2.644 | -0.356 | -268 | -331 | -216
2024-11-04 | 330 | 1.669 | 2.078 | 1.478 | 2.592 | -0.408 | 2.529 | -0.471 | 2.644 | -0.356 | -268 | -331 | -216
2024-11-05 | 331 | 1.669 | 2.078 | 1.478 | 2.592 | -0.408 | 2.529 | -0.471 | 2.644 | -0.356 | -268 | -331 | -216
2024-11-06 | 332 | 1.669 | 2.078 | 1.478 | 2.592 | -0.408 | 2.529 | -0.471 | 2.644 | -0.356 | -268 | -331 | -216
2024-11-07 | 333 | 1.669 | 2.078 | 1.478 | 2.592 | -0.408 | 2.529 | -0.471 | 2.644 | -0.356 | -268 | -331 | -216
2024-11-08 | 334 | 1.669 | 2.078 | 1.478 | 2.592 | -0.408 | 2.529 | -0.471 | 2.644 | -0.356 | -268 | -331 | -216
2024-11-09 | 335 | 1.669 | 2.078 | 1.478 | 2.592 | -0.408 | 2.529 | -0.471 | 2.644 | -0.356 | -268 | -331 | -216
2024-11-10 | 336 | 1.669 | 2.078 | 1.478 | 2.592 | -0.408 | 2.529 | -0.471 | 2.644 | -0.356 | -268 | -331 | -216
2024-11-11 | 337 | 1.669 | 2.078 | 1.478 | 2.592 | -0.408 | 2.529 | -0.471 | 2.644 | -0.356 | -268 | -331 | -216
2024-11-12 | 338 | 1.669 | 2.078 | 1.478 | 2.592 | -0.408 | 2.529 | -0.471 | 2.644 | -0.356 | -268 | -331 | -216
2024-11-13 | 339 | 1.669 | 2.078 | 1.478 | 2.592 | -0.408 | 2.529 | -0.471 | 2.644 | -0.356 | -268 | -331 | -216
2024-11-14 | 340 | 1.669 | 2.078 | 1.478 | 2.592 | -0.408 | 2.529 | -0.471 | 2.644 | -0.356 | -268 | -331 | -216
2024-11-15 | 341 | 1.669 | 2.078 | 1.478 | 2.592 | -0.408 | 2.529 | -0.471 | 2.644 | -0.356 | -268 | -331 | -216
2024-11-16 | 342 | 1.669 | 2.078 | 1.478 | 2.592 | -0.408 | 2.529 | -0.471 | 2.644 | -0.356 | -268 | -331 | -216
2024-11-17 | 343 | 1.669 | 2.078 | 1.478 | 2.592 | -0.408 | 2.529 | -0.471 | 2.644 | -0.356 | -268 | -331 | -216
2024-11-18 | 344 | 1.669 | 2.078 | 1.478 | 2.592 | -0.408 | 2.529 | -0.471 | 2.644 | -0.356 | -268 | -331 | -216
2024-11-19 | 345 | 1.669 | 2.078 | 1.478 | 2.592 | -0.408 | 2.529 | -0.471 | 2.644 | -0.356 | -268 | -331 | -216
2024-11-20 | 346 | 1.669 | 2.078 | 1.478 | 2.592 | -0.408 | 2.529 | -0.471 | 2.644 | -0.356 | -268 | -331 | -216
2024-11-21 | 347 | 1.669 | 2.078 | 1.478 | 2.592 | -0.408 | 2.529 | -0.471 | 2.644 | -0.356 | -268 | -331 | -216
2024-11-22 | 348 | 1.669 | 2.078 | 1.478 | 2.592 | -0.408 | 2.529 | -0.471 | 2.644 | -0.356 | -268 | -331 | -216
2024-11-23 | 349 | 1.669 | 2.078 | 1.478 | 2.592 | -0.408 | 2.529 | -0.471 | 2.644 | -0.356 | -268 | -331 | -216
2024-11-24 | 350 | 1.669 | 2.078 | 1.478 | 2.592 | -0.408 | 2.529 | -0.471 | 2.644 | -0.356 | -268 | -331 | -216
2024-11-25 | 351 | 1.669 | 2.078 | 1.478 | 2.592 | -0.408 | 2.529 | -0.471 | 2.644 | -0.356 | -268 | -331 | -216
2024-11-26 | 352 | 1.669 | 2.078 | 1.478 | 2.592 | -0.408 | 2.529 | -0.471 | 2.644 | -0.356 | -268 | -331 | -216
2024-11-27 | 353 | 1.669 | 2.078 | 1.478 | 2.592 | -0.408 | 2.529 | -0.471 | 2.644 | -0.356 | -268 | -331 | -216
2024-11-28 | 354 | 1.669 | 2.078 | 1.478 | 2.592 | -0.408 | 2.529 | -0.471 | 2.644 | -0.356 | -268 | -331 | -216
2024-11-29 | 355 | 1.669 | 2.078 | 1.478 | 2.592 | -0.408 | 2.529 | -0.471 | 2.644 | -0.356 | -268 | -331 | -216
2024-11-30 | 356 | 1.669 | 2.078 | 1.478 | 2.592 | -0.408 | 2.529 | -0.471 | 2.644 | -0.356 | -268 | -331 | -216
2024-12-01 | 357 | 1.669 | 2.078 | 1.478 | 2.592 | -0.408 | 2.529 | -0.471 | 2.644 | -0.356 | -268 | -331 | -216
2024-12-02 | 358 | 1.669 | 2.078 | 1.478 | 2.592 | -0.408 | 2.529 | -0.471 | 2.644 | -0.356 | -268 | -331 | -216
2024-12-03 | 359 | 1.669 | 2.078 | 1.478 | 2.592 | -0.408 | 2.529 | -0.471 | 2.644 | -0.356 | -268 | -331 | -216
2024-12-04 | 360 | 1.669 | 2.078 | 1.478 | 2.592 | -0.408 | 2.529 | -0.471 | 2.644 | -0.356 | -268 | -331 | -216
2024-12-05 | 361 | 1.669 | 2.078 | 1.478 | 2.592 | -0.408 | 2.529 | -0.471 | 2.644 | -0.356 | -268 | -331 | -216
2024-12-06 | 362 | 1.669 | 2.078 | 1.478 | 2.592 | -0.408 | 2.529 | -0.471 | 2.644 | -0.356 | -268 | -331 | -216
2024-12-07 | 363 | 1.669 | 2.078 | 1.478 | 2.592 | -0.408 | 2.529 | -0.471 | 2.644 | -0.356 | -268 | -331 | -216
2024-12-08 | 364 | 1.669 | 2.078 | 1.478 | 2.592 | -0.408 | 2.529 | -0.471 | 2.644 | -0.356 | -268 | -331 | -216
2024-12-09 | 365 | 1.669 | 2.078 | 1.478 | 2.592 | -0.408 | 2.529 | -0.471 | 2.644 | -0.356 | -268 | -331 | -216
2024-12-10 | 366 | 1.669 | 2.078 | 1.478 | 2.592 | -0.408 | 2.529 | -0.471 | 2.644 | -0.356 | -268 | -331 | -216
2024-12-11 | 367 | 1.669 | 2.078 | 1.478 | 2.592 | -0.408 | 2.529 | -0.471 | 2.644 | -0.356 | -268 | -331 | -216
2024-12-12 | 368 | 1.669 | 2.078 | 1.478 | 2.592 | -0.408 | 2.529 | -0.471 | 2.644 | -0.356 | -268 | -331 | -216
2024-12-13 | 369 | 1.669 | 2.078 | 1.478 | 2.592 | -0.408 | 2.529 | -0.471 | 2.644 | -0.356 | -268 | -331 | -216
2024-12-14 | 370 | 1.669 | 2.078 | 1.478 | 2.592 | -0.408 | 2.529 | -0.471 | 2.644 | -0.356 | -268 | -331 | -216
2024-12-15 | 371 | 1.669 | 2.078 | 1.478 | 2.592 | -0.408 | 2.529 | -0.471 | 2.644 | -0.356 | -268 | -331 | -216
2024-12-16 | 372 | 1.859 | 2.268 | 1.658 | 2.582 | -0.418 | 2.519 | -0.481 | 2.634 | -0.366 | -278 | -341 | -226
2024-12-17 | 373 | 1.849 | 2.268 | 1.638 | 2.572 | -0.428 | 2.509 | -0.491 | 2.626 | -0.374 | -288 | -351 | -234
2024-12-18 | 374 | 1.839 | 2.268 | 1.618 | 2.566 | -0.434 | 2.499 | -0.501 | 2.621 | -0.379 | -294 | -361 | -239
2024-12-19 | 375 | 1.832 | 2.268 | 1.604 | 2.558 | -0.442 | 2.492 | -0.508 | 2.615 | -0.385 | -302 | -368 | -245
2024-12-20 | 376 | 1.825 | 2.268 | 1.59 | 2.55 | -0.45 | 2.485 | -0.515 | 2.609 | -0.391 | -310 | -375 | -251
2024-12-21 | 377 | 2.015 | 2.458 | 1.77 | 2.54 | -0.46 | 2.475 | -0.525 | 2.599 | -0.401 | -320 | -385 | -261
2024-12-22 | 378 | 2.005 | 2.458 | 1.75 | 2.531 | -0.469 | 2.465 | -0.535 | 2.589 | -0.411 | -329 | -395 | -271
2024-12-23 | 379 | 1.998 | 2.458 | 1.736 | 2.522 | -0.478 | 2.458 | -0.542 | 2.585 | -0.415 | -338 | -402 | -275
2024-12-24 | 380 | 1.991 | 2.458 | 1.722 | 2.513 | -0.487 | 2.451 | -0.549 | 2.583 | -0.417 | -347 | -409 | -277
2024-12-25 | 381 | 1.984 | 2.458 | 1.708 | 2.505 | -0.495 | 2.444 | -0.556 | 2.577 | -0.423 | -355 | -416 | -283
2024-12-26 | 382 | 2.274 | 2.748 | 1.988 | 2.495 | -0.505 | 2.434 | -0.566 | 2.567 | -0.433 | -365 | -426 | -293
2024-12-27 | 383 | 2.264 | 2.748 | 1.968 | 2.487 | -0.513 | 2.424 | -0.576 | 2.557 | -0.443 | -373 | -436 | -303
2024-12-28 | 384 | 2.257 | 2.748 | 1.954 | 2.479 | -0.521 | 2.417 | -0.583 | 2.553 | -0.447 | -381 | -443 | -307
2024-12-29 | 385 | 2.25 | 2.748 | 1.94 | 2.47 | -0.53 | 2.41 | -0.59 | 2.551 | -0.449 | -390 | -450 | -309
2024-12-30 | 386 | 2.243 | 2.748 | 1.926 | 2.462 | -0.538 | 2.403 | -0.597 | 2.545 | -0.455 | -398 | -457 | -315
2024-12-31 | 387 | 2.533 | 3.04 | 2.206 | 2.453 | -0.547 | 2.393 | -0.607 | 2.537 | -0.463 | -407 | -467 | -323
2025-01-01 | 388 | 2.523 | 3.04 | 2.186 | 2.445 | -0.555 | 2.383 | -0.617 | 2.53 | -0.47 | -415 | -477 | -330
2025-01-02 | 389 | 2.515 | 3.04 | 2.17 | 2.436 | -0.564 | 2.375 | -0.625 | 2.522 | -0.478 | -424 | -485 | -338
2025-01-03 | 390 | 2.506 | 3.04 | 2.152 | 2.428 | -0.572 | 2.366 | -0.634 | 2.515 | -0.485 | -432 | -494 | -345
2025-01-04 | 391 | 2.498 | 3.04 | 2.136 | 2.419 | -0.581 | 2.358 | -0.642 | 2.509 | -0.491 | -441 | -502 | -351
2025-01-05 | 392 | 2.489 | 3.04 | 2.118 | 2.411 | -0.589 | 2.349 | -0.651 | 2.501 | -0.499 | -449 | -511 | -359
2025-01-06 | 393 | 2.48 | 3.04 | 2.1 | 2.403 | -0.597 | 2.34 | -0.66 | 2.494 | -0.506 | -457 | -520 | -366
2025-01-07 | 394 | 2.471 | 3.04 | 2.082 | 2.395 | -0.605 | 2.331 | -0.669 | 2.485 | -0.515 | -465 | -529 | -375
2025-01-08 | 395 | 2.463 | 3.04 | 2.066 | 2.388 | -0.612 | 2.323 | -0.677 | 2.477 | -0.523 | -472 | -537 | -383
2025-01-09 | 396 | 2.455 | 3.04 | 2.05 | 2.379 | -0.621 | 2.315 | -0.685 | 2.469 | -0.531 | -481 | -545 | -391
2025-01-10 | 397 | 2.446 | 3.04 | 2.032 | 2.371 | -0.629 | 2.306 | -0.694 | 2.46 | -0.54 | -489 | -554 | -400
2025-01-11 | 398 | 2.437 | 3.04 | 2.014 | 2.363 | -0.637 | 2.297 | -0.703 | 2.451 | -0.549 | -497 | -563 | -409
2025-01-12 | 399 | 2.428 | 3.04 | 1.996 | 2.355 | -0.645 | 2.288 | -0.712 | 2.443 | -0.557 | -505 | -572 | -417
2025-01-13 | 400 | 2.42 | 3.04 | 1.98 | 2.347 | -0.653 | 2.28 | -0.72 | 2.434 | -0.566 | -513 | -580 | -426
2025-01-14 | 401 | 2.412 | 3.04 | 1.964 | 2.34 | -0.66 | 2.272 | -0.728 | 2.426 | -0.574 | -520 | -588 | -434
2025-01-15 | 402 | 2.403 | 3.04 | 1.946 | 2.331 | -0.669 | 2.263 | -0.737 | 2.419 | -0.581 | -529 | -597 | -441
2025-01-16 | 403 | 2.395 | 3.04 | 1.93 | 2.323 | -0.677 | 2.255 | -0.745 | 2.41 | -0.59 | -537 | -605 | -450
2025-01-17 | 404 | 2.386 | 3.04 | 1.912 | 2.315 | -0.685 | 2.246 | -0.754 | 2.402 | -0.598 | -545 | -614 | -458
2025-01-18 | 405 | 2.378 | 3.04 | 1.896 | 2.306 | -0.694 | 2.238 | -0.762 | 2.394 | -0.606 | -554 | -622 | -466
2025-01-19 | 406 | 2.371 | 3.04 | 1.882 | 2.298 | -0.702 | 2.231 | -0.769 | 2.387 | -0.613 | -562 | -629 | -473
2025-01-20 | 407 | 2.362 | 3.04 | 1.864 | 2.289 | -0.711 | 2.222 | -0.778 | 2.38 | -0.62 | -571 | -638 | -480
2025-01-21 | 408 | 2.354 | 3.04 | 1.848 | 2.281 | -0.719 | 2.214 | -0.786 | 2.374 | -0.626 | -579 | -646 | -486
2025-01-22 | 409 | 2.346 | 3.04 | 1.832 | 2.273 | -0.727 | 2.206 | -0.794 | 2.367 | -0.633 | -587 | -654 | -493
2025-01-23 | 410 | 2.339 | 3.04 | 1.818 | 2.266 | -0.734 | 2.199 | -0.801 | 2.361 | -0.639 | -594 | -661 | -499
2025-01-24 | 411 | 2.332 | 3.04 | 1.804 | 2.26 | -0.74 | 2.192 | -0.808 | 2.353 | -0.647 | -600 | -668 | -507
2025-01-25 | 412 | 2.326 | 3.04 | 1.792 | 2.252 | -0.748 | 2.186 | -0.814 | 2.346 | -0.654 | -608 | -674 | -514
2025-01-26 | 413 | 2.318 | 3.04 | 1.776 | 2.245 | -0.755 | 2.178 | -0.822 | 2.337 | -0.663 | -615 | -682 | -523
2025-01-27 | 414 | 2.311 | 3.04 | 1.762 | 2.236 | -0.764 | 2.171 | -0.829 | 2.329 | -0.671 | -624 | -689 | -531
2025-01-28 | 415 | 2.302 | 3.04 | 1.744 | 2.228 | -0.772 | 2.162 | -0.838 | 2.321 | -0.679 | -632 | -698 | -539
2025-01-29 | 416 | 2.294 | 3.04 | 1.728 | 2.22 | -0.78 | 2.154 | -0.846 | 2.312 | -0.688 | -640 | -706 | -548
2025-01-30 | 417 | 2.286 | 3.04 | 1.712 | 2.211 | -0.789 | 2.146 | -0.854 | 2.303 | -0.697 | -649 | -714 | -557
2025-01-31 | 418 | 2.277 | 3.04 | 1.694 | 2.202 | -0.798 | 2.137 | -0.863 | 2.295 | -0.705 | -658 | -723 | -565
2025-02-01 | 419 | 2.269 | 3.04 | 1.678 | 2.194 | -0.806 | 2.129 | -0.871 | 2.286 | -0.714 | -666 | -731 | -574
2025-02-02 | 420 | 2.26 | 3.04 | 1.66 | 2.185 | -0.815 | 2.12 | -0.88 | 2.278 | -0.722 | -675 | -740 | -582
2025-02-03 | 421 | 2.252 | 3.04 | 1.644 | 2.177 | -0.823 | 2.112 | -0.888 | 2.271 | -0.729 | -683 | -748 | -589
2025-02-04 | 422 | 2.243 | 3.04 | 1.626 | 2.17 | -0.83 | 2.103 | -0.897 | 2.262 | -0.738 | -690 | -757 | -598
2025-02-05 | 423 | 2.235 | 3.04 | 1.61 | 2.161 | -0.839 | 2.095 | -0.905 | 2.254 | -0.746 | -699 | -765 | -606
2025-02-06 | 424 | 2.226 | 3.04 | 1.592 | 2.153 | -0.847 | 2.086 | -0.914 | 2.246 | -0.754 | -707 | -774 | -614
2025-02-07 | 425 | 2.218 | 3.04 | 1.576 | 2.145 | -0.855 | 2.078 | -0.922 | 2.239 | -0.761 | -715 | -782 | -621
2025-02-08 | 426 | 2.211 | 3.04 | 1.562 | 2.138 | -0.862 | 2.071 | -0.929 | 2.233 | -0.767 | -722 | -789 | -627
2025-02-09 | 427 | 2.202 | 3.04 | 1.544 | 2.132 | -0.868 | 2.062 | -0.938 | 2.225 | -0.775 | -728 | -798 | -635
2025-02-10 | 428 | 2.194 | 3.04 | 1.528 | 2.124 | -0.876 | 2.054 | -0.946 | 2.218 | -0.782 | -736 | -806 | -642
2025-02-11 | 429 | 2.186 | 3.04 | 1.512 | 2.117 | -0.883 | 2.046 | -0.954 | 2.209 | -0.791 | -743 | -814 | -651
2025-02-12 | 430 | 2.179 | 3.04 | 1.498 | 2.108 | -0.892 | 2.039 | -0.961 | 2.201 | -0.799 | -752 | -821 | -659
2025-02-13 | 431 | 2.172 | 3.04 | 1.484 | 2.1 | -0.9 | 2.032 | -0.968 | 2.193 | -0.807 | -760 | -828 | -667
2025-02-14 | 432 | 2.163 | 3.04 | 1.466 | 2.092 | -0.908 | 2.023 | -0.977 | 2.184 | -0.816 | -768 | -837 | -676
2025-02-15 | 433 | 2.155 | 3.04 | 1.45 | 2.083 | -0.917 | 2.015 | -0.985 | 2.175 | -0.825 | -777 | -845 | -685
2025-02-16 | 434 | 2.147 | 3.04 | 1.434 | 2.074 | -0.926 | 2.007 | -0.993 | 2.167 | -0.833 | -786 | -853 | -693
2025-02-17 | 435 | 2.143 | 3.04 | 1.426 | 2.066 | -0.934 | 2.003 | -0.997 | 2.158 | -0.842 | -794 | -857 | -702
2025-02-18 | 436 | 2.14 | 3.04 | 1.42 | 2.057 | -0.943 | 2 | -1 | 2.15 | -0.85 | -803 | -860 | -710
2025-02-19 | 437 | 2.138 | 3.04 | 1.416 | 2.049 | -0.951 | 1.998 | -1.002 | 2.143 | -0.857 | -811 | -862 | -717
2025-02-20 | 438 | 2.134 | 3.04 | 1.408 | 2.042 | -0.958 | 1.994 | -1.006 | 2.137 | -0.863 | -818 | -866 | -723
2025-02-21 | 439 | 2.131 | 3.04 | 1.402 | 2.033 | -0.967 | 1.991 | -1.009 | 2.136 | -0.864 | -827 | -869 | -724
2025-02-22 | 440 | 2.129 | 3.04 | 1.398 | 2.025 | -0.975 | 1.989 | -1.011 | 2.133 | -0.867 | -835 | -871 | -727
2025-02-23 | 441 | 2.126 | 3.04 | 1.392 | 2.017 | -0.983 | 1.986 | -1.014 | 2.132 | -0.868 | -843 | -874 | -728
2025-02-24 | 442 | 2.124 | 3.04 | 1.388 | 2.01 | -0.99 | 1.984 | -1.016 | 2.13 | -0.87 | -850 | -876 | -730
2025-02-25 | 443 | 2.12 | 3.04 | 1.38 | 2.003 | -0.997 | 1.98 | -1.02 | 2.129 | -0.871 | -857 | -880 | -731
2025-02-26 | 444 | 2.117 | 3.04 | 1.374 | 1.997 | -1.003 | 1.977 | -1.023 | 2.127 | -0.873 | -863 | -883 | -733
2025-02-27 | 445 | 2.115 | 3.04 | 1.37 | 1.99 | -1.01 | 1.975 | -1.025 | 2.125 | -0.875 | -870 | -885 | -735
2025-02-28 | 446 | 2.111 | 3.04 | 1.362 | 1.987 | -1.013 | 1.971 | -1.029 | 2.124 | -0.876 | -873 | -889 | -736
2025-03-01 | 447 | 2.109 | 3.04 | 1.358 | 1.985 | -1.015 | 1.969 | -1.031 | 2.121 | -0.879 | -875 | -891 | -739
2025-03-02 | 448 | 2.107 | 3.04 | 1.354 | 1.981 | -1.019 | 1.967 | -1.033 | 2.12 | -0.88 | -879 | -893 | -740
2025-03-03 | 449 | 2.105 | 3.04 | 1.35 | 1.974 | -1.026 | 1.965 | -1.035 | 2.118 | -0.882 | -886 | -895 | -742
2025-03-04 | 450 | 2.103 | 3.04 | 1.346 | 1.969 | -1.031 | 1.963 | -1.037 | 2.117 | -0.883 | -891 | -897 | -743
2025-03-05 | 451 | 2.1 | 3.04 | 1.34 | 1.964 | -1.036 | 1.96 | -1.04 | 2.115 | -0.885 | -896 | -900 | -745
2025-03-06 | 452 | 2.095 | 3.04 | 1.33 | 1.96 | -1.04 | 1.955 | -1.045 | 2.113 | -0.887 | -900 | -905 | -747
2025-03-07 | 453 | 2.091 | 3.04 | 1.322 | 1.957 | -1.043 | 1.951 | -1.049 | 2.11 | -0.89 | -903 | -909 | -750
2025-03-08 | 454 | 2.084 | 3.04 | 1.308 | 1.955 | -1.045 | 1.944 | -1.056 | 2.109 | -0.891 | -905 | -916 | -751
2025-03-09 | 455 | 2.079 | 3.04 | 1.298 | 1.951 | -1.049 | 1.939 | -1.061 | 2.107 | -0.893 | -909 | -921 | -753
2025-03-10 | 456 | 2.074 | 3.04 | 1.288 | 1.948 | -1.052 | 1.934 | -1.066 | 2.105 | -0.895 | -912 | -926 | -755
2025-03-11 | 457 | 2.07 | 3.04 | 1.28 | 1.944 | -1.056 | 1.93 | -1.07 | 2.104 | -0.896 | -916 | -930 | -756
2025-03-12 | 458 | 2.067 | 3.04 | 1.274 | 1.937 | -1.063 | 1.927 | -1.073 | 2.102 | -0.898 | -923 | -933 | -758
2025-03-13 | 459 | 2.065 | 3.04 | 1.27 | 1.932 | -1.068 | 1.925 | -1.075 | 2.1 | -0.9 | -928 | -935 | -760
2025-03-14 | 460 | 2.061 | 3.04 | 1.262 | 1.927 | -1.073 | 1.921 | -1.079 | 2.098 | -0.902 | -933 | -939 | -762
2025-03-15 | 461 | 2.058 | 3.04 | 1.256 | 1.923 | -1.077 | 1.918 | -1.082 | 2.096 | -0.904 | -937 | -942 | -764
2025-03-16 | 462 | 2.056 | 3.04 | 1.252 | 1.92 | -1.08 | 1.916 | -1.084 | 2.095 | -0.905 | -940 | -944 | -765
2025-03-17 | 463 | 2.052 | 3.04 | 1.244 | 1.918 | -1.082 | 1.912 | -1.088 | 2.093 | -0.907 | -942 | -948 | -767
2025-03-18 | 464 | 2.049 | 3.04 | 1.238 | 1.914 | -1.086 | 1.909 | -1.091 | 2.092 | -0.908 | -946 | -951 | -768
2025-03-19 | 465 | 2.047 | 3.04 | 1.234 | 1.911 | -1.089 | 1.907 | -1.093 | 2.091 | -0.909 | -949 | -953 | -769
2025-03-20 | 466 | 2.045 | 3.04 | 1.23 | 1.909 | -1.091 | 1.905 | -1.095 | 2.088 | -0.912 | -951 | -955 | -772
2025-03-21 | 467 | 2.043 | 3.04 | 1.226 | 1.905 | -1.095 | 1.903 | -1.097 | 2.087 | -0.913 | -955 | -957 | -773
2025-03-22 | 468 | 2.04 | 3.04 | 1.22 | 1.903 | -1.097 | 1.9 | -1.1 | 2.085 | -0.915 | -957 | -960 | -775
2025-03-23 | 469 | 2.038 | 3.04 | 1.216 | 1.901 | -1.099 | 1.898 | -1.102 | 2.084 | -0.916 | -959 | -962 | -776
2025-03-24 | 470 | 2.035 | 3.04 | 1.21 | 1.899 | -1.101 | 1.895 | -1.105 | 2.082 | -0.918 | -961 | -965 | -778
2025-03-25 | 471 | 2.032 | 3.04 | 1.204 | 1.897 | -1.103 | 1.892 | -1.108 | 2.08 | -0.92 | -963 | -968 | -780
2025-03-26 | 472 | 2.031 | 3.04 | 1.202 | 1.894 | -1.106 | 1.891 | -1.109 | 2.077 | -0.923 | -966 | -969 | -783
2025-03-27 | 473 | 2.029 | 3.04 | 1.198 | 1.892 | -1.108 | 1.889 | -1.111 | 2.076 | -0.924 | -968 | -971 | -784
2025-03-28 | 474 | 2.027 | 3.04 | 1.194 | 1.889 | -1.111 | 1.887 | -1.113 | 2.074 | -0.926 | -971 | -973 | -786
2025-03-29 | 475 | 2.025 | 3.04 | 1.19 | 1.887 | -1.113 | 1.885 | -1.115 | 2.072 | -0.928 | -973 | -975 | -788
2025-03-30 | 476 | 2.023 | 3.04 | 1.186 | 1.884 | -1.116 | 1.883 | -1.117 | 2.07 | -0.93 | -976 | -977 | -790
2025-03-31 | 477 | 2.022 | 3.04 | 1.184 | 1.882 | -1.118 | 1.882 | -1.118 | 2.069 | -0.931 | -978 | -978 | -791
2025-04-01 | 478 | 2.022 | 3.04 | 1.184 | 1.882 | -1.118 | 1.882 | -1.118 | 2.069 | -0.931 | -978 | -978 | -791
2025-04-02 | 479 | 2.018 | 3.04 | 1.176 | 1.882 | -1.118 | 1.878 | -1.122 | 2.069 | -0.931 | -978 | -982 | -791
2025-04-03 | 480 | 2.012 | 3.04 | 1.164 | 1.882 | -1.118 | 1.872 | -1.128 | 2.069 | -0.931 | -978 | -988 | -791
2025-04-04 | 481 | 2.005 | 3.04 | 1.15 | 1.882 | -1.118 | 1.865 | -1.135 | 2.069 | -0.931 | -978 | -995 | -791
2025-04-05 | 482 | 2.001 | 3.04 | 1.142 | 1.882 | -1.118 | 1.861 | -1.139 | 2.069 | -0.931 | -978 | -999 | -791
2025-04-06 | 483 | 1.999 | 3.04 | 1.138 | 1.882 | -1.118 | 1.859 | -1.141 | 2.069 | -0.931 | -978 | -1001 | -791
2025-04-07 | 484 | 1.999 | 3.04 | 1.138 | 1.882 | -1.118 | 1.859 | -1.141 | 2.068 | -0.932 | -978 | -1001 | -792
2025-04-08 | 485 | 1.999 | 3.04 | 1.138 | 1.877 | -1.123 | 1.859 | -1.141 | 2.068 | -0.932 | -983 | -1001 | -792
2025-04-09 | 486 | 2.245 | 3.29 | 1.38 | 1.873 | -1.127 | 1.855 | -1.145 | 2.068 | -0.932 | -987 | -1005 | -792
2025-04-10 | 487 | 2.245 | 3.29 | 1.38 | 1.871 | -1.129 | 1.855 | -1.145 | 2.068 | -0.932 | -989 | -1005 | -792
2025-04-11 | 488 | 2.245 | 3.29 | 1.38 | 1.87 | -1.13 | 1.855 | -1.145 | 2.067 | -0.933 | -990 | -1005 | -793
2025-04-12 | 489 | 2.54 | 3.59 | 1.67 | 1.865 | -1.135 | 1.85 | -1.15 | 2.067 | -0.933 | -995 | -1010 | -793
2025-04-13 | 490 | 2.54 | 3.59 | 1.67 | 1.865 | -1.135 | 1.85 | -1.15 | 2.067 | -0.933 | -995 | -1010 | -793
2025-04-14 | 491 | 2.538 | 3.59 | 1.666 | 1.862 | -1.138 | 1.848 | -1.152 | 2.067 | -0.933 | -998 | -1012 | -793
2025-04-15 | 492 | 2.835 | 3.888 | 1.96 | 1.861 | -1.139 | 1.845 | -1.155 | 2.065 | -0.935 | -999 | -1015 | -795
2025-04-16 | 493 | 2.831 | 3.888 | 1.952 | 1.86 | -1.14 | 1.841 | -1.159 | 2.065 | -0.935 | -1000 | -1019 | -795
2025-04-17 | 494 | 2.826 | 3.888 | 1.942 | 1.858 | -1.142 | 1.836 | -1.164 | 2.061 | -0.939 | -1002 | -1024 | -799
2025-04-18 | 495 | 3.1 | 4.163 | 2.21 | 1.857 | -1.143 | 1.83 | -1.17 | 2.056 | -0.944 | -1003 | -1030 | -804 | K.THÚC GT | 4.13
2025-04-21 | 496 | 3.083 | 4.163 | 2.176 | 1.845 | -1.155 | 1.813 | -1.187 | 2.042 | -0.958 | -1015 | -1047 | -818
2025-04-25 | 497 | 3.063 | 4.163 | 2.136 | 1.829 | -1.171 | 1.793 | -1.207 | 2.023 | -0.977 | -1031 | -1067 | -837
2025-04-28 | 498 | 3.044 | 4.163 | 2.098 | 1.818 | -1.182 | 1.774 | -1.226 | 2.011 | -0.989 | -1042 | -1086 | -849
2025-05-02 | 499 | 3.022 | 4.163 | 2.054 | 1.803 | -1.197 | 1.752 | -1.248 | 1.995 | -1.005 | -1057 | -1108 | -865
2025-05-05 | 500 | 3.006 | 4.163 | 2.022 | 1.792 | -1.208 | 1.736 | -1.264 | 1.985 | -1.015 | -1068 | -1124 | -875
2025-05-09 | 501 | 2.986 | 4.163 | 1.982 | 1.777 | -1.223 | 1.716 | -1.284 | 1.969 | -1.031 | -1083 | -1144 | -891
2025-05-12 | 502 | 2.976 | 4.163 | 1.962 | 1.767 | -1.233 | 1.706 | -1.294 | 1.959 | -1.041 | -1093 | -1154 | -901
2025-05-16 | 503 | 2.961 | 4.163 | 1.932 | 1.751 | -1.249 | 1.691 | -1.309 | 1.945 | -1.055 | -1109 | -1169 | -915
2025-05-23 | 504 | 2.941 | 4.163 | 1.892 | 1.731 | -1.269 | 1.671 | -1.329 | 1.933 | -1.067 | -1129 | -1189 | -927
2025-05-30 | 505 | 2.926 | 4.163 | 1.862 | 1.717 | -1.283 | 1.656 | -1.344 | 1.921 | -1.079 | -1143 | -1204 | -939
2025-06-06 | 506 | 2.914 | 4.163 | 1.838 | 1.705 | -1.295 | 1.644 | -1.356 | 1.911 | -1.089 | -1155 | -1216 | -949
2025-06-13 | 507 | 2.904 | 4.163 | 1.818 | 1.695 | -1.305 | 1.634 | -1.366 | 1.903 | -1.097 | -1165 | -1226 | -957
2025-06-20 | 508 | 2.892 | 4.163 | 1.794 | 1.686 | -1.314 | 1.622 | -1.378 | 1.895 | -1.105 | -1174 | -1238 | -965
2025-06-27 | 509 | 2.88 | 4.163 | 1.77 | 1.677 | -1.323 | 1.61 | -1.39 | 1.887 | -1.113 | -1183 | -1250 | -973
2025-07-04 | 510 | 2.869 | 4.163 | 1.748 | 1.669 | -1.331 | 1.599 | -1.401 | 1.879 | -1.121 | -1191 | -1261 | -981
2025-07-11 | 511 | 2.857 | 4.163 | 1.724 | 1.661 | -1.339 | 1.587 | -1.413 | 1.871 | -1.129 | -1199 | -1273 | -989
2025-07-18 | 512 | 2.848 | 4.163 | 1.706 | 1.652 | -1.348 | 1.578 | -1.422 | 1.865 | -1.135 | -1208 | -1282 | -995
2025-07-25 | 513 | 2.838 | 4.163 | 1.686 | 1.643 | -1.357 | 1.568 | -1.432 | 1.859 | -1.141 | -1217 | -1292 | -1001
Note on A4: AutoBVT: