## 115+325
| 1 | 2 | 3 | 4 | 5 | 6 | 7 | 8 | 9 | 10 | 11 | 12 | 13 | 14 | 15 | 16 | 17 | 18 | 19 | 20 | 21 | 22 |  | 23 | 24 | 25 | 26
DỰ ÁN THÀNH PHẦN ĐOẠN HẬU GIANG - CÀ MAU
THUỘC DỰ ÁN XÂY DỰNG CÔNG TRÌNH ĐƯỜNG BỘ CAO TỐC BẮC - NAM PHÍA ĐÔNG GIAI ĐOẠN 2021 - 2025
GÓI THẦU XL03 :THI CÔNG XÂY DỰNG ĐOẠN TUYẾN KM114+200 - KM126+223 BAO GỒM TUYẾN NỐI NÚT GIAO IC12 VỚI QL1 (BAO GỒM KHẢO SÁT, THIẾT KẾ BVTC)
CHỦ ĐẦU TƯ | [7 empty] | TƯ VẤN GIÁM SÁT | [9 empty] | NHÀ THẦU
BAN QUẢN LÝ DỰ ÁN MỸ THUẬN | [7 empty] | LIÊN DANH PHÂN VIỆN KHCN GTVT PHÍA NAM - CÔNG TY CỔ PHẦN TƯ VẤN KỸ THUẬT VÀ XÂY DỰNG HỒNG HÀ | [9 empty] | LIÊN DANH CC1 - HẢI ĐĂNG - VẠN CƯỜNG - 492 - BẮC TRUNG NAM
BIỂU GHI ĐO QUAN TRẮC LÚN
Người lập: | [9 empty] | Tên mốc:
Thời tiết: |  | Nắng | [7 empty] | Cao độ mốc: |  | 1069
Lý trình: |  | Km115+325 | [7 empty] | Ngày đặt bàn: |  | 2023-11-21
Stt | Ngày quan trắc | Cao độ mốc (mm) | Số đọc tại mốc (mm) | Số đọc mia (mm) |  |  | Cao độ quan trắc (mm) |  |  | Chiều dài cần nối (mm) |  |  | Cao độ bàn đo lún (mm) |  |  | Tốc độ lún (mm) |  |  | Số đọc mia tại nền đắp tại tâm (mm) | Cao độ nền đắp (mm) |  |  | Chiều dày lớp đắp (m) | Đội quan trắc | Nhà thầu | Tư Vấn Giám Sát | Ghi chú
|  |  |  | Trái | Giữa | Phải | Trái | Giữa | Phải | Trái | Giữa | Phải | Trái | Giữa | Phải | Trái | Giữa | Phải |  | Trái | Giữa | Phải
0 | 2023-11-21 | 1069 | 1725 | 984 | 954 | 994 | 1810 | 1840 | 1800 | 2000 | 2000 | 2000 | -190 | -160 | -200 | 0 | 0 | 0 | 2954 | -190 | -160 | -200 |  |  |  |  | Lắp đặt ban đầu
1 | 2023-11-22 | 1069 | 1723 | 982 | 952 | 992 | 1810 | 1840 | 1800 | 2000 | 2000 | 2000 | -190 | -160 | -200 | 0 | 0 | 0 | 2952 | -190 | -160 | -200
2 | 2023-11-23 | 1069 | 1721 | 980 | 950 | 990 | 1810 | 1840 | 1800 | 2000 | 2000 | 2000 | -190 | -160 | -200 | 0 | 0 | 0 | 2950 | -190 | -160 | -200
3 | 2023-11-24 | 1069 | 1719 | 978 | 948 | 988 | 1810 | 1840 | 1800 | 2000 | 2000 | 2000 | -190 | -160 | -200 | 0 | 0 | 0 | 2948 | -190 | -160 | -200 | [5 empty] | 2023-11-26
4 | 2023-11-25 | 1069 | 1717 | 976 | 946 | 986 | 1810 | 1840 | 1800 | 2000 | 2000 | 2000 | -190 | -160 | -200 | 0 | 0 | 0 | 2946 | -190 | -160 | -200 | [5 empty] | 2023-11-30
5 | 2023-11-26 | 1069 | 1715 | 974 | 944 | 984 | 1810 | 1840 | 1800 | 2000 | 2000 | 2000 | -190 | -160 | -200 | 0 | 0 | 0 | 2944 | -190 | -160 | -200 | [5 empty] | 2023-12-04
6 | 2023-11-27 | 1069 | 1713 | 972 | 942 | 982 | 1810 | 1840 | 1800 | 2000 | 2000 | 2000 | -190 | -160 | -200 | 0 | 0 | 0 | 2942 | -190 | -160 | -200 | [5 empty] | 2023-12-08
7 | 2023-11-28 | 1069 | 1711 | 970 | 940 | 980 | 1810 | 1840 | 1800 | 2000 | 2000 | 2000 | -190 | -160 | -200 | 0 | 0 | 0 | 2940 | -190 | -160 | -200 | [5 empty] | 2023-12-12
8 | 2023-11-29 | 1069 | 1709 | 968 | 938 | 978 | 1810 | 1840 | 1800 | 2000 | 2000 | 2000 | -190 | -160 | -200 | 0 | 0 | 0 | 2938 | -190 | -160 | -200 | [5 empty] | 2023-12-16
9 | 2023-11-30 | 1069 | 1707 | 966 | 936 | 976 | 1810 | 1840 | 1800 | 2000 | 2000 | 2000 | -190 | -160 | -200 | 0 | 0 | 0 | 2936 | -190 | -160 | -200 | [5 empty] | 2023-12-20
10 | 2023-12-01 | 1069 | 1705 | 964 | 934 | 974 | 1810 | 1840 | 1800 | 2000 | 2000 | 2000 | -190 | -160 | -200 | 0 | 0 | 0 | 2934 | -190 | -160 | -200 | [5 empty] | 2023-12-24
11 | 2023-12-02 | 1069 | 1703 | 962 | 932 | 972 | 1810 | 1840 | 1800 | 2000 | 2000 | 2000 | -190 | -160 | -200 | 0 | 0 | 0 | 2932 | -190 | -160 | -200 | [5 empty] | 2024-04-20
12 | 2023-12-03 | 1069 | 1701 | 960 | 930 | 970 | 1810 | 1840 | 1800 | 2000 | 2000 | 2000 | -190 | -160 | -200 | 0 | 0 | 0 | 2930 | -190 | -160 | -200 | [5 empty] | 2024-04-24
13 | 2023-12-04 | 1069 | 1699 | 958 | 928 | 968 | 1810 | 1840 | 1800 | 2000 | 2000 | 2000 | -190 | -160 | -200 | 0 | 0 | 0 | 2928 | -190 | -160 | -200 | [5 empty] | 2024-04-29
14 | 2023-12-05 | 1069 | 1697 | 956 | 926 | 966 | 1810 | 1840 | 1800 | 2000 | 2000 | 2000 | -190 | -160 | -200 | 0 | 0 | 0 | 2926 | -190 | -160 | -200 | [5 empty] | 2024-05-03
15 | 2023-12-06 | 1069 | 1695 | 954 | 924 | 964 | 1810 | 1840 | 1800 | 2000 | 2000 | 2000 | -190 | -160 | -200 | 0 | 0 | 0 | 2924 | -190 | -160 | -200
16 | 2023-12-07 | 1069 | 1693 | 952 | 922 | 962 | 1810 | 1840 | 1800 | 2000 | 2000 | 2000 | -190 | -160 | -200 | 0 | 0 | 0 | 2922 | -190 | -160 | -200
17 | 2023-12-08 | 1069 | 1691 | 954 | 925 | 964 | 1806 | 1835 | 1796 | 2000 | 2000 | 2000 | -194 | -165 | -204 | 4 | 5 | 4 | 2625 | 106 | 135 | 96 | 0.3 |  |  |  | 9
18 | 2023-12-09 | 1069 | 1689 | 958 | 926 | 965 | 1800 | 1832 | 1793 | 2000 | 2000 | 2000 | -200 | -168 | -207 | 6 | 3 | 3 | 2626 | 100 | 132 | 93
19 | 2023-12-10 | 1069 | 1687 | 963 | 928 | 966 | 1793 | 1828 | 1790 | 2000 | 2000 | 2000 | -207 | -172 | -210 | 7 | 4 | 3 | 2628 | 93 | 128 | 90
20 | 2023-12-11 | 1069 | 1685 | 965 | 931 | 968 | 1789 | 1823 | 1786 | 2000 | 2000 | 2000 | -211 | -177 | -214 | 4 | 5 | 4 | 2631 | 89 | 123 | 86
21 | 2023-12-12 | 1069 | 1683 | 969 | 932 | 969 | 1783 | 1820 | 1783 | 2000 | 2000 | 2000 | -217 | -180 | -217 | 6 | 3 | 3 | 2372 | 373 | 380 | 383 | 0.3 |  |  |  | 8
22 | 2023-12-13 | 1069 | 1681 | 974 | 934 | 970 | 1776 | 1816 | 1780 | 2000 | 2000 | 2000 | -224 | -184 | -220 | 7 | 4 | 3 | 2374 | 366 | 376 | 380
23 | 2023-12-14 | 1069 | 1679 | 976 | 937 | 972 | 1772 | 1811 | 1776 | 2000 | 2000 | 2000 | -228 | -189 | -224 | 4 | 5 | 4 | 2377 | 362 | 371 | 376
24 | 2023-12-15 | 1069 | 1677 | 980 | 941 | 973 | 1766 | 1805 | 1773 | 2000 | 2000 | 2000 | -234 | -195 | -227 | 6 | 6 | 3 | 2381 | 356 | 365 | 373
25 | 2023-12-16 | 1069 | 1675 | 982 | 943 | 974 | 1762 | 1801 | 1770 | 2000 | 2000 | 2000 | -238 | -199 | -230 | 4 | 4 | 3 | 2083 | 652 | 661 | 670 | 0.3 |  |  |  | 7
26 | 2023-12-17 | 1069 | 1673 | 985 | 949 | 976 | 1757 | 1793 | 1766 | 2000 | 2000 | 2000 | -243 | -207 | -234 | 5 | 8 | 4 | 2089 | 647 | 653 | 666
27 | 2023-12-18 | 1069 | 1671 | 986 | 950 | 978 | 1754 | 1790 | 1762 | 2000 | 2000 | 2000 | -246 | -210 | -238 | 3 | 3 | 4 | 2090 | 644 | 650 | 662
28 | 2023-12-19 | 1069 | 1669 | 988 | 952 | 981 | 1750 | 1786 | 1757 | 2000 | 2000 | 2000 | -250 | -214 | -243 | 4 | 4 | 5 | 2092 | 640 | 646 | 657
29 | 2023-12-20 | 1069 | 1667 | 994 | 958 | 987 | 1742 | 1778 | 1749 | 2000 | 2000 | 2000 | -258 | -222 | -251 | 8 | 8 | 8 | 1798 | 932 | 938 | 949 | 0.3 |  |  |  | 6
30 | 2023-12-21 | 1069 | 1665 | 997 | 958 | 987 | 1737 | 1776 | 1747 | 2000 | 2000 | 2000 | -263 | -224 | -253 | 5 | 2 | 2 | 1798 | 927 | 936 | 947
31 | 2023-12-22 | 1069 | 1663 | 999 | 960 | 987 | 1733 | 1772 | 1745 | 2000 | 2000 | 2000 | -267 | -228 | -255 | 4 | 4 | 2 | 1800 | 923 | 932 | 945
32 | 2023-12-23 | 1069 | 1661 | 1000 | 965 | 987 | 1730 | 1765 | 1743 | 2000 | 2000 | 2000 | -270 | -235 | -257 | 3 | 7 | 2 | 1805 | 920 | 925 | 943
33 | 2023-12-24 | 1069 | 1659 | 1000 | 968 | 987 | 1728 | 1760 | 1741 | 2000 | 2000 | 2000 | -272 | -240 | -259 | 2 | 5 | 2 | 1508 | 1218 | 1220 | 1241 | 0.3 |  |  |  | 5
34 | 2023-12-25 | 1069 | 1657 | 1001 | 970 | 988 | 1725 | 1756 | 1738 | 2000 | 2000 | 2000 | -275 | -244 | -262 | 3 | 4 | 3 | 1510 | 1215 | 1216 | 1238
35 | 2023-12-26 | 1069 | 1655 | 1007 | 976 | 994 | 1717 | 1748 | 1730 | 2000 | 2000 | 2000 | -283 | -252 | -270 | 8 | 8 | 8 | 1516 | 1207 | 1208 | 1230
36 | 2023-12-27 | 1069 | 1653 | 1010 | 976 | 996 | 1712 | 1746 | 1726 | 2000 | 2000 | 2000 | -288 | -254 | -274 | 5 | 2 | 4 | 1516 | 1202 | 1206 | 1226
37 | 2023-12-28 | 1069 | 1651 | 1012 | 978 | 997 | 1708 | 1742 | 1723 | 2000 | 2000 | 2000 | -292 | -258 | -277 | 4 | 4 | 3 | 1518 | 1198 | 1202 | 1223
38 | 2023-12-29 | 1069 | 1649 | 1013 | 983 | 998 | 1705 | 1735 | 1720 | 2000 | 2000 | 2000 | -295 | -265 | -280 | 3 | 7 | 3 | 1523 | 1195 | 1195 | 1220
39 | 2023-12-30 | 1069 | 1647 | 1016 | 986 | 998 | 1700 | 1730 | 1718 | 2000 | 2000 | 2000 | -300 | -270 | -282 | 5 | 5 | 2 | 1526 | 1190 | 1190 | 1218
40 | 2023-12-31 | 1069 | 1645 | 1016 | 986 | 1000 | 1698 | 1728 | 1714 | 2000 | 2000 | 2000 | -302 | -272 | -286 | 2 | 2 | 4 | 1526 | 1188 | 1188 | 1214
41 | 2024-01-01 | 1069 | 1643 | 1022 | 992 | 1006 | 1690 | 1720 | 1706 | 2000 | 2000 | 2000 | -310 | -280 | -294 | 8 | 8 | 8 | 1532 | 1180 | 1180 | 1206
42 | 2024-01-02 | 1069 | 1641 | 1022 | 992 | 1006 | 1688 | 1718 | 1704 | 2000 | 2000 | 2000 | -312 | -282 | -296 | 2 | 2 | 2 | 1532 | 1178 | 1178 | 1204
43 | 2024-01-03 | 1069 | 1639 | 1024 | 994 | 1008 | 1684 | 1714 | 1700 | 2000 | 2000 | 2000 | -316 | -286 | -300 | 4 | 4 | 4 | 1534 | 1174 | 1174 | 1200
44 | 2024-01-04 | 1069 | 1637 | 1024 | 994 | 1008 | 1682 | 1712 | 1698 | 2000 | 2000 | 2000 | -318 | -288 | -302 | 2 | 2 | 2 | 1534 | 1172 | 1172 | 1198
45 | 2024-01-05 | 1069 | 1635 | 1026 | 993 | 1010 | 1678 | 1711 | 1694 | 2000 | 2000 | 2000 | -322 | -289 | -306 | 4 | 1 | 4 | 1533 | 1168 | 1171 | 1194
46 | 2024-01-06 | 1069 | 1633 | 1029 | 992 | 1013 | 1673 | 1710 | 1689 | 2000 | 2000 | 2000 | -327 | -290 | -311 | 5 | 1 | 5 | 1532 | 1163 | 1170 | 1189
47 | 2024-01-07 | 1069 | 1631 | 1031 | 993 | 1017 | 1669 | 1707 | 1683 | 2000 | 2000 | 2000 | -331 | -293 | -317 | 4 | 3 | 6 | 1533 | 1159 | 1167 | 1183
48 | 2024-01-08 | 1069 | 1629 | 1032 | 995 | 1022 | 1666 | 1703 | 1676 | 2000 | 2000 | 2000 | -334 | -297 | -324 | 3 | 4 | 7 | 1535 | 1156 | 1163 | 1176
49 | 2024-01-09 | 1069 | 1627 | 1033 | 998 | 1024 | 1663 | 1698 | 1672 | 2000 | 2000 | 2000 | -337 | -302 | -328 | 3 | 5 | 4 | 1538 | 1153 | 1158 | 1172
50 | 2024-01-10 | 1069 | 1625 | 1035 | 999 | 1028 | 1659 | 1695 | 1666 | 2000 | 2000 | 2000 | -341 | -305 | -334 | 4 | 3 | 6 | 1539 | 1149 | 1155 | 1166
51 | 2024-01-11 | 1069 | 1623 | 1036 | 1001 | 1033 | 1656 | 1691 | 1659 | 2000 | 2000 | 2000 | -344 | -309 | -341 | 3 | 4 | 7 | 1541 | 1146 | 1151 | 1159
52 | 2024-01-12 | 1069 | 1621 | 1037 | 1003 | 1035 | 1653 | 1687 | 1655 | 2000 | 2000 | 2000 | -347 | -313 | -345 | 3 | 4 | 4 | 1543 | 1143 | 1147 | 1155
53 | 2024-01-13 | 1069 | 1619 | 1039 | 1007 | 1040 | 1649 | 1681 | 1648 | 2000 | 2000 | 2000 | -351 | -319 | -352 | 4 | 6 | 7 | 1547 | 1139 | 1141 | 1148
54 | 2024-01-14 | 1069 | 1617 | 1037 | 1012 | 1042 | 1649 | 1674 | 1644 | 2000 | 2000 | 2000 | -351 | -326 | -356 | 0 | 7 | 4 | 1552 | 1139 | 1134 | 1144
55 | 2024-01-15 | 1069 | 1615 | 1035 | 1014 | 1040 | 1649 | 1670 | 1644 | 2000 | 2000 | 2000 | -351 | -330 | -356 | 0 | 4 | 0 | 1554 | 1139 | 1130 | 1144
56 | 2024-01-16 | 1069 | 1613 | 1033 | 1018 | 1038 | 1649 | 1664 | 1644 | 2000 | 2000 | 2000 | -351 | -336 | -356 | 0 | 6 | 0 | 1558 | 1139 | 1124 | 1144
57 | 2024-01-17 | 1069 | 1611 | 1031 | 1023 | 1036 | 1649 | 1657 | 1644 | 2000 | 2000 | 2000 | -351 | -343 | -356 | 0 | 7 | 0 | 1563 | 1139 | 1117 | 1144
58 | 2024-01-18 | 1069 | 1609 | 1029 | 1025 | 1034 | 1649 | 1653 | 1644 | 2000 | 2000 | 2000 | -351 | -347 | -356 | 0 | 4 | 0 | 1565 | 1139 | 1113 | 1144
59 | 2024-01-19 | 1069 | 1607 | 1027 | 1030 | 1032 | 1649 | 1646 | 1644 | 2000 | 2000 | 2000 | -351 | -354 | -356 | 0 | 7 | 0 | 1570 | 1139 | 1106 | 1144
60 | 2024-01-20 | 1069 | 1605 | 1025 | 1032 | 1030 | 1649 | 1642 | 1644 | 2000 | 2000 | 2000 | -351 | -358 | -356 | 0 | 4 | 0 | 1572 | 1139 | 1102 | 1144
61 | 2024-01-21 | 1069 | 1603 | 1023 | 1030 | 1028 | 1649 | 1642 | 1644 | 2000 | 2000 | 2000 | -351 | -358 | -356 | 0 | 0 | 0 | 1570 | 1139 | 1102 | 1144
62 | 2024-01-22 | 1069 | 1601 | 1021 | 1028 | 1026 | 1649 | 1642 | 1644 | 2000 | 2000 | 2000 | -351 | -358 | -356 | 0 | 0 | 0 | 1568 | 1139 | 1102 | 1144
63 | 2024-01-23 | 1069 | 1599 | 1019 | 1026 | 1024 | 1649 | 1642 | 1644 | 2000 | 2000 | 2000 | -351 | -358 | -356 | 0 | 0 | 0 | 1566 | 1139 | 1102 | 1144
64 | 2024-01-24 | 1069 | 1597 | 1017 | 1024 | 1022 | 1649 | 1642 | 1644 | 2000 | 2000 | 2000 | -351 | -358 | -356 | 0 | 0 | 0 | 1564 | 1139 | 1102 | 1144
65 | 2024-01-25 | 1069 | 1595 | 1015 | 1022 | 1020 | 1649 | 1642 | 1644 | 2000 | 2000 | 2000 | -351 | -358 | -356 | 0 | 0 | 0 | 1562 | 1139 | 1102 | 1144
66 | 2024-01-26 | 1069 | 1593 | 1013 | 1020 | 1018 | 1649 | 1642 | 1644 | 2000 | 2000 | 2000 | -351 | -358 | -356 | 0 | 0 | 0 | 1560 | 1139 | 1102 | 1144
67 | 2024-01-27 | 1069 | 1591 | 1011 | 1018 | 1016 | 1649 | 1642 | 1644 | 2000 | 2000 | 2000 | -351 | -358 | -356 | 0 | 0 | 0 | 1558 | 1139 | 1102 | 1144
68 | 2024-01-28 | 1069 | 1589 | 1009 | 1016 | 1014 | 1649 | 1642 | 1644 | 2000 | 2000 | 2000 | -351 | -358 | -356 | 0 | 0 | 0 | 1556 | 1139 | 1102 | 1144
69 | 2024-01-29 | 1069 | 1587 | 1007 | 1014 | 1012 | 1649 | 1642 | 1644 | 2000 | 2000 | 2000 | -351 | -358 | -356 | 0 | 0 | 0 | 1554 | 1139 | 1102 | 1144
70 | 2024-01-30 | 1069 | 1585 | 1005 | 1012 | 1010 | 1649 | 1642 | 1644 | 2000 | 2000 | 2000 | -351 | -358 | -356 | 0 | 0 | 0 | 1552 | 1139 | 1102 | 1144
71 | 2024-01-31 | 1069 | 1583 | 1003 | 1010 | 1008 | 1649 | 1642 | 1644 | 2000 | 2000 | 2000 | -351 | -358 | -356 | 0 | 0 | 0 | 1550 | 1139 | 1102 | 1144
72 | 2024-02-01 | 1069 | 1581 | 1001 | 1008 | 1006 | 1649 | 1642 | 1644 | 2000 | 2000 | 2000 | -351 | -358 | -356 | 0 | 0 | 0 | 1548 | 1139 | 1102 | 1144
73 | 2024-02-02 | 1069 | 1579 | 999 | 1006 | 1004 | 1649 | 1642 | 1644 | 2000 | 2000 | 2000 | -351 | -358 | -356 | 0 | 0 | 0 | 1546 | 1139 | 1102 | 1144
74 | 2024-02-03 | 1069 | 1577 | 997 | 1004 | 1002 | 1649 | 1642 | 1644 | 2000 | 2000 | 2000 | -351 | -358 | -356 | 0 | 0 | 0 | 1544 | 1139 | 1102 | 1144
75 | 2024-02-04 | 1069 | 1575 | 995 | 1002 | 1000 | 1649 | 1642 | 1644 | 2000 | 2000 | 2000 | -351 | -358 | -356 | 0 | 0 | 0 | 1542 | 1139 | 1102 | 1144
76 | 2024-02-05 | 1069 | 1573 | 993 | 1000 | 998 | 1649 | 1642 | 1644 | 2000 | 2000 | 2000 | -351 | -358 | -356 | 0 | 0 | 0 | 1540 | 1139 | 1102 | 1144
77 | 2024-02-06 | 1069 | 1571 | 991 | 998 | 996 | 1649 | 1642 | 1644 | 2000 | 2000 | 2000 | -351 | -358 | -356 | 0 | 0 | 0 | 1538 | 1139 | 1102 | 1144
78 | 2024-02-07 | 1069 | 1569 | 989 | 996 | 994 | 1649 | 1642 | 1644 | 2000 | 2000 | 2000 | -351 | -358 | -356 | 0 | 0 | 0 | 1536 | 1139 | 1102 | 1144
79 | 2024-02-08 | 1069 | 1567 | 987 | 994 | 992 | 1649 | 1642 | 1644 | 2000 | 2000 | 2000 | -351 | -358 | -356 | 0 | 0 | 0 | 1534 | 1139 | 1102 | 1144
80 | 2024-02-09 | 1069 | 1565 | 985 | 992 | 990 | 1649 | 1642 | 1644 | 2000 | 2000 | 2000 | -351 | -358 | -356 | 0 | 0 | 0 | 1532 | 1139 | 1102 | 1144
81 | 2024-02-10 | 1069 | 1563 | 983 | 990 | 988 | 1649 | 1642 | 1644 | 2000 | 2000 | 2000 | -351 | -358 | -356 | 0 | 0 | 0 | 1530 | 1139 | 1102 | 1144
82 | 2024-02-11 | 1069 | 1561 | 981 | 988 | 986 | 1649 | 1642 | 1644 | 2000 | 2000 | 2000 | -351 | -358 | -356 | 0 | 0 | 0 | 1528 | 1139 | 1102 | 1144
83 | 2024-02-12 | 1069 | 1559 | 979 | 986 | 984 | 1649 | 1642 | 1644 | 2000 | 2000 | 2000 | -351 | -358 | -356 | 0 | 0 | 0 | 1526 | 1139 | 1102 | 1144
84 | 2024-02-13 | 1069 | 1557 | 977 | 984 | 982 | 1649 | 1642 | 1644 | 2000 | 2000 | 2000 | -351 | -358 | -356 | 0 | 0 | 0 | 1524 | 1139 | 1102 | 1144
85 | 2024-02-14 | 1069 | 1555 | 975 | 982 | 980 | 1649 | 1642 | 1644 | 2000 | 2000 | 2000 | -351 | -358 | -356 | 0 | 0 | 0 | 1522 | 1139 | 1102 | 1144
86 | 2024-02-15 | 1069 | 1553 | 973 | 980 | 978 | 1649 | 1642 | 1644 | 2000 | 2000 | 2000 | -351 | -358 | -356 | 0 | 0 | 0 | 1520 | 1139 | 1102 | 1144
87 | 2024-02-16 | 1069 | 1551 | 971 | 978 | 976 | 1649 | 1642 | 1644 | 2000 | 2000 | 2000 | -351 | -358 | -356 | 0 | 0 | 0 | 1518 | 1139 | 1102 | 1144
88 | 2024-02-17 | 1069 | 1549 | 969 | 976 | 974 | 1649 | 1642 | 1644 | 2000 | 2000 | 2000 | -351 | -358 | -356 | 0 | 0 | 0 | 1516 | 1139 | 1102 | 1144
89 | 2024-02-18 | 1069 | 1547 | 967 | 974 | 972 | 1649 | 1642 | 1644 | 2000 | 2000 | 2000 | -351 | -358 | -356 | 0 | 0 | 0 | 1514 | 1139 | 1102 | 1144
90 | 2024-02-19 | 1069 | 1545 | 965 | 972 | 970 | 1649 | 1642 | 1644 | 2000 | 2000 | 2000 | -351 | -358 | -356 | 0 | 0 | 0 | 1512 | 1139 | 1102 | 1144
91 | 2024-02-20 | 1069 | 1543 | 963 | 970 | 968 | 1649 | 1642 | 1644 | 2000 | 2000 | 2000 | -351 | -358 | -356 | 0 | 0 | 0 | 1510 | 1139 | 1102 | 1144
92 | 2024-02-21 | 1069 | 1541 | 961 | 968 | 966 | 1649 | 1642 | 1644 | 2000 | 2000 | 2000 | -351 | -358 | -356 | 0 | 0 | 0 | 1508 | 1139 | 1102 | 1144
93 | 2024-02-22 | 1069 | 1539 | 959 | 966 | 964 | 1649 | 1642 | 1644 | 2000 | 2000 | 2000 | -351 | -358 | -356 | 0 | 0 | 0 | 1506 | 1139 | 1102 | 1144
94 | 2024-02-23 | 1069 | 1537 | 957 | 964 | 962 | 1649 | 1642 | 1644 | 2000 | 2000 | 2000 | -351 | -358 | -356 | 0 | 0 | 0 | 1504 | 1139 | 1102 | 1144
95 | 2024-02-24 | 1069 | 1535 | 955 | 962 | 960 | 1649 | 1642 | 1644 | 2000 | 2000 | 2000 | -351 | -358 | -356 | 0 | 0 | 0 | 1502 | 1139 | 1102 | 1144
96 | 2024-02-25 | 1069 | 1533 | 953 | 960 | 958 | 1649 | 1642 | 1644 | 2000 | 2000 | 2000 | -351 | -358 | -356 | 0 | 0 | 0 | 1500 | 1139 | 1102 | 1144
97 | 2024-02-26 | 1069 | 1531 | 951 | 958 | 956 | 1649 | 1642 | 1644 | 2000 | 2000 | 2000 | -351 | -358 | -356 | 0 | 0 | 0 | 1498 | 1139 | 1102 | 1144
98 | 2024-02-27 | 1069 | 1529 | 949 | 956 | 954 | 1649 | 1642 | 1644 | 2000 | 2000 | 2000 | -351 | -358 | -356 | 0 | 0 | 0 | 1496 | 1139 | 1102 | 1144
99 | 2024-02-28 | 1069 | 1527 | 947 | 954 | 952 | 1649 | 1642 | 1644 | 2000 | 2000 | 2000 | -351 | -358 | -356 | 0 | 0 | 0 | 1494 | 1139 | 1102 | 1144
100 | 2024-02-29 | 1069 | 1525 | 945 | 952 | 950 | 1649 | 1642 | 1644 | 2000 | 2000 | 2000 | -351 | -358 | -356 | 0 | 0 | 0 | 1492 | 1139 | 1102 | 1144
101 | 2024-03-01 | 1069 | 1523 | 943 | 950 | 948 | 1649 | 1642 | 1644 | 2000 | 2000 | 2000 | -351 | -358 | -356 | 0 | 0 | 0 | 1490 | 1139 | 1102 | 1144
102 | 2024-03-02 | 1069 | 1521 | 941 | 948 | 946 | 1649 | 1642 | 1644 | 2000 | 2000 | 2000 | -351 | -358 | -356 | 0 | 0 | 0 | 1488 | 1139 | 1102 | 1144
103 | 2024-03-03 | 1069 | 1519 | 939 | 946 | 944 | 1649 | 1642 | 1644 | 2000 | 2000 | 2000 | -351 | -358 | -356 | 0 | 0 | 0 | 1486 | 1139 | 1102 | 1144
104 | 2024-03-04 | 1069 | 1517 | 937 | 944 | 942 | 1649 | 1642 | 1644 | 2000 | 2000 | 2000 | -351 | -358 | -356 | 0 | 0 | 0 | 1484 | 1139 | 1102 | 1144
105 | 2024-03-05 | 1069 | 1515 | 935 | 942 | 940 | 1649 | 1642 | 1644 | 2000 | 2000 | 2000 | -351 | -358 | -356 | 0 | 0 | 0 | 1482 | 1139 | 1102 | 1144
106 | 2024-03-06 | 1069 | 1513 | 933 | 940 | 938 | 1649 | 1642 | 1644 | 2000 | 2000 | 2000 | -351 | -358 | -356 | 0 | 0 | 0 | 1480 | 1139 | 1102 | 1144
107 | 2024-03-07 | 1069 | 1511 | 931 | 938 | 936 | 1649 | 1642 | 1644 | 2000 | 2000 | 2000 | -351 | -358 | -356 | 0 | 0 | 0 | 1478 | 1139 | 1102 | 1144
108 | 2024-03-08 | 1069 | 1509 | 929 | 936 | 934 | 1649 | 1642 | 1644 | 2000 | 2000 | 2000 | -351 | -358 | -356 | 0 | 0 | 0 | 1476 | 1139 | 1102 | 1144
109 | 2024-03-09 | 1069 | 1507 | 927 | 934 | 932 | 1649 | 1642 | 1644 | 2000 | 2000 | 2000 | -351 | -358 | -356 | 0 | 0 | 0 | 1474 | 1139 | 1102 | 1144
110 | 2024-03-10 | 1069 | 1505 | 925 | 932 | 930 | 1649 | 1642 | 1644 | 2000 | 2000 | 2000 | -351 | -358 | -356 | 0 | 0 | 0 | 1472 | 1139 | 1102 | 1144
111 | 2024-03-11 | 1069 | 1503 | 923 | 930 | 928 | 1649 | 1642 | 1644 | 2000 | 2000 | 2000 | -351 | -358 | -356 | 0 | 0 | 0 | 1470 | 1139 | 1102 | 1144
112 | 2024-03-12 | 1069 | 1501 | 921 | 928 | 926 | 1649 | 1642 | 1644 | 2000 | 2000 | 2000 | -351 | -358 | -356 | 0 | 0 | 0 | 1468 | 1139 | 1102 | 1144
113 | 2024-03-13 | 1069 | 1503 | 923 | 930 | 928 | 1649 | 1642 | 1644 | 2000 | 2000 | 2000 | -351 | -358 | -356 | 0 | 0 | 0 | 1470 | 1139 | 1102 | 1144
114 | 2024-03-14 | 1069 | 1505 | 925 | 932 | 930 | 1649 | 1642 | 1644 | 2000 | 2000 | 2000 | -351 | -358 | -356 | 0 | 0 | 0 | 1472 | 1139 | 1102 | 1144
115 | 2024-03-15 | 1069 | 1507 | 927 | 934 | 932 | 1649 | 1642 | 1644 | 2000 | 2000 | 2000 | -351 | -358 | -356 | 0 | 0 | 0 | 1474 | 1139 | 1102 | 1144
116 | 2024-03-16 | 1069 | 1509 | 929 | 936 | 934 | 1649 | 1642 | 1644 | 2000 | 2000 | 2000 | -351 | -358 | -356 | 0 | 0 | 0 | 1476 | 1139 | 1102 | 1144
117 | 2024-03-17 | 1069 | 1511 | 931 | 938 | 936 | 1649 | 1642 | 1644 | 2000 | 2000 | 2000 | -351 | -358 | -356 | 0 | 0 | 0 | 1478 | 1139 | 1102 | 1144
118 | 2024-03-18 | 1069 | 1513 | 933 | 940 | 938 | 1649 | 1642 | 1644 | 2000 | 2000 | 2000 | -351 | -358 | -356 | 0 | 0 | 0 | 1480 | 1139 | 1102 | 1144
119 | 2024-03-19 | 1069 | 1515 | 935 | 942 | 940 | 1649 | 1642 | 1644 | 2000 | 2000 | 2000 | -351 | -358 | -356 | 0 | 0 | 0 | 1482 | 1139 | 1102 | 1144
120 | 2024-03-20 | 1069 | 1517 | 937 | 944 | 942 | 1649 | 1642 | 1644 | 2000 | 2000 | 2000 | -351 | -358 | -356 | 0 | 0 | 0 | 1484 | 1139 | 1102 | 1144
121 | 2024-03-21 | 1069 | 1519 | 939 | 946 | 944 | 1649 | 1642 | 1644 | 2000 | 2000 | 2000 | -351 | -358 | -356 | 0 | 0 | 0 | 1486 | 1139 | 1102 | 1144
122 | 2024-03-22 | 1069 | 1521 | 941 | 948 | 946 | 1649 | 1642 | 1644 | 2000 | 2000 | 2000 | -351 | -358 | -356 | 0 | 0 | 0 | 1488 | 1139 | 1102 | 1144
123 | 2024-03-23 | 1069 | 1523 | 943 | 950 | 948 | 1649 | 1642 | 1644 | 2000 | 2000 | 2000 | -351 | -358 | -356 | 0 | 0 | 0 | 1490 | 1139 | 1102 | 1144
124 | 2024-03-24 | 1069 | 1525 | 945 | 952 | 950 | 1649 | 1642 | 1644 | 2000 | 2000 | 2000 | -351 | -358 | -356 | 0 | 0 | 0 | 1492 | 1139 | 1102 | 1144
125 | 2024-03-25 | 1069 | 1527 | 947 | 954 | 952 | 1649 | 1642 | 1644 | 2000 | 2000 | 2000 | -351 | -358 | -356 | 0 | 0 | 0 | 1494 | 1139 | 1102 | 1144
126 | 2024-03-26 | 1069 | 1529 | 949 | 956 | 954 | 1649 | 1642 | 1644 | 2000 | 2000 | 2000 | -351 | -358 | -356 | 0 | 0 | 0 | 1496 | 1139 | 1102 | 1144
127 | 2024-03-27 | 1069 | 1531 | 951 | 958 | 956 | 1649 | 1642 | 1644 | 2000 | 2000 | 2000 | -351 | -358 | -356 | 0 | 0 | 0 | 1498 | 1139 | 1102 | 1144
128 | 2024-03-28 | 1069 | 1533 | 953 | 960 | 958 | 1649 | 1642 | 1644 | 2000 | 2000 | 2000 | -351 | -358 | -356 | 0 | 0 | 0 | 1500 | 1139 | 1102 | 1144
129 | 2024-03-29 | 1069 | 1535 | 955 | 962 | 960 | 1649 | 1642 | 1644 | 2000 | 2000 | 2000 | -351 | -358 | -356 | 0 | 0 | 0 | 1502 | 1139 | 1102 | 1144
130 | 2024-03-30 | 1069 | 1537 | 957 | 964 | 962 | 1649 | 1642 | 1644 | 2000 | 2000 | 2000 | -351 | -358 | -356 | 0 | 0 | 0 | 1504 | 1139 | 1102 | 1144
131 | 2024-03-31 | 1069 | 1539 | 959 | 966 | 964 | 1649 | 1642 | 1644 | 2000 | 2000 | 2000 | -351 | -358 | -356 | 0 | 0 | 0 | 1506 | 1139 | 1102 | 1144
132 | 2024-04-01 | 1069 | 1541 | 961 | 968 | 966 | 1649 | 1642 | 1644 | 2000 | 2000 | 2000 | -351 | -358 | -356 | 0 | 0 | 0 | 1508 | 1139 | 1102 | 1144
133 | 2024-04-02 | 1069 | 1543 | 963 | 970 | 968 | 1649 | 1642 | 1644 | 2000 | 2000 | 2000 | -351 | -358 | -356 | 0 | 0 | 0 | 1510 | 1139 | 1102 | 1144
134 | 2024-04-03 | 1069 | 1545 | 965 | 972 | 970 | 1649 | 1642 | 1644 | 2000 | 2000 | 2000 | -351 | -358 | -356 | 0 | 0 | 0 | 1512 | 1139 | 1102 | 1144
135 | 2024-04-04 | 1069 | 1547 | 967 | 974 | 972 | 1649 | 1642 | 1644 | 2000 | 2000 | 2000 | -351 | -358 | -356 | 0 | 0 | 0 | 1514 | 1139 | 1102 | 1144
136 | 2024-04-05 | 1069 | 1549 | 969 | 976 | 974 | 1649 | 1642 | 1644 | 2000 | 2000 | 2000 | -351 | -358 | -356 | 0 | 0 | 0 | 1516 | 1139 | 1102 | 1144
137 | 2024-04-06 | 1069 | 1551 | 971 | 978 | 976 | 1649 | 1642 | 1644 | 2000 | 2000 | 2000 | -351 | -358 | -356 | 0 | 0 | 0 | 1518 | 1139 | 1102 | 1144
138 | 2024-04-07 | 1069 | 1553 | 973 | 980 | 978 | 1649 | 1642 | 1644 | 2000 | 2000 | 2000 | -351 | -358 | -356 | 0 | 0 | 0 | 1520 | 1139 | 1102 | 1144
139 | 2024-04-08 | 1069 | 1555 | 975 | 982 | 980 | 1649 | 1642 | 1644 | 2000 | 2000 | 2000 | -351 | -358 | -356 | 0 | 0 | 0 | 1522 | 1139 | 1102 | 1144
140 | 2024-04-09 | 1069 | 1557 | 977 | 984 | 982 | 1649 | 1642 | 1644 | 2000 | 2000 | 2000 | -351 | -358 | -356 | 0 | 0 | 0 | 1524 | 1139 | 1102 | 1144
141 | 2024-04-10 | 1069 | 1559 | 979 | 986 | 984 | 1649 | 1642 | 1644 | 2000 | 2000 | 2000 | -351 | -358 | -356 | 0 | 0 | 0 | 1526 | 1139 | 1102 | 1144
142 | 2024-04-11 | 1069 | 1561 | 981 | 988 | 986 | 1649 | 1642 | 1644 | 2000 | 2000 | 2000 | -351 | -358 | -356 | 0 | 0 | 0 | 1528 | 1139 | 1102 | 1144
143 | 2024-04-12 | 1069 | 1563 | 983 | 990 | 988 | 1649 | 1642 | 1644 | 2000 | 2000 | 2000 | -351 | -358 | -356 | 0 | 0 | 0 | 1530 | 1139 | 1102 | 1144
144 | 2024-04-13 | 1069 | 1565 | 985 | 992 | 990 | 1649 | 1642 | 1644 | 2000 | 2000 | 2000 | -351 | -358 | -356 | 0 | 0 | 0 | 1532 | 1139 | 1102 | 1144
145 | 2024-04-14 | 1069 | 1567 | 987 | 994 | 992 | 1649 | 1642 | 1644 | 2000 | 2000 | 2000 | -351 | -358 | -356 | 0 | 0 | 0 | 1534 | 1139 | 1102 | 1144
146 | 2024-04-15 | 1069 | 1569 | 989 | 996 | 994 | 1649 | 1642 | 1644 | 2000 | 2000 | 2000 | -351 | -358 | -356 | 0 | 0 | 0 | 1536 | 1139 | 1102 | 1144
147 | 2024-04-16 | 1069 | 1571 | 991 | 998 | 996 | 1649 | 1642 | 1644 | 2000 | 2000 | 2000 | -351 | -358 | -356 | 0 | 0 | 0 | 1538 | 1139 | 1102 | 1144
148 | 2024-04-17 | 1069 | 1573 | 993 | 1000 | 998 | 1649 | 1642 | 1644 | 2000 | 2000 | 2000 | -351 | -358 | -356 | 0 | 0 | 0 | 1540 | 1139 | 1102 | 1144
149 | 2024-04-18 | 1069 | 1575 | 995 | 1002 | 1000 | 1649 | 1642 | 1644 | 2000 | 2000 | 2000 | -351 | -358 | -356 | 0 | 0 | 0 | 1542 | 1139 | 1102 | 1144
150 | 2024-04-19 | 1069 | 1577 | 997 | 1004 | 1002 | 1649 | 1642 | 1644 | 2000 | 2000 | 2000 | -351 | -358 | -356 | 0 | 0 | 0 | 1544 | 1139 | 1102 | 1144
151 | 2024-04-20 | 1069 | 1579 | 1007 | 1014 | 1012 | 1641 | 1634 | 1636 | 2000 | 2000 | 2000 | -359 | -366 | -364 | 8 | 8 | 8 | 1254 | 1431 | 1394 | 1436 | 0.3 |  |  |  | 4
152 | 2024-04-21 | 1069 | 1581 | 1014 | 1018 | 1016 | 1636 | 1632 | 1634 | 2000 | 2000 | 2000 | -364 | -368 | -366 | 5 | 2 | 2 | 1258 | 1426 | 1392 | 1434
153 | 2024-04-22 | 1069 | 1583 | 1020 | 1024 | 1020 | 1632 | 1628 | 1632 | 2000 | 2000 | 2000 | -368 | -372 | -368 | 4 | 4 | 2 | 1264 | 1422 | 1388 | 1432
154 | 2024-04-23 | 1069 | 1585 | 1025 | 1033 | 1024 | 1629 | 1621 | 1630 | 2000 | 2000 | 2000 | -371 | -379 | -370 | 3 | 7 | 2 | 1273 | 1419 | 1381 | 1430
155 | 2024-04-24 | 1069 | 1587 | 1029 | 1040 | 1028 | 1627 | 1616 | 1628 | 2000 | 2000 | 2000 | -373 | -384 | -372 | 2 | 5 | 2 | 980 | 1717 | 1676 | 1728 | 0.3 |  |  |  | 3
156 | 2024-04-25 | 1069 | 1589 | 1034 | 1046 | 1033 | 1624 | 1612 | 1625 | 2000 | 2000 | 2000 | -376 | -388 | -375 | 3 | 4 | 3 | 986 | 1714 | 1672 | 1725
157 | 2024-04-26 | 1069 | 1591 | 1044 | 1056 | 1043 | 1616 | 1604 | 1617 | 2000 | 2000 | 2000 | -384 | -396 | -383 | 8 | 8 | 8 | 996 | 1706 | 1664 | 1717
158 | 2024-04-27 | 1069 | 1593 | 1051 | 1060 | 1049 | 1611 | 1602 | 1613 | 2000 | 2000 | 2000 | -389 | -398 | -387 | 5 | 2 | 4 | 1000 | 1701 | 1662 | 1713 |  |  |  |  | Trước nối cần
159 | 2024-04-28 | 1069 | 1595 | 57 | 66 | 54 | 2607 | 2598 | 2610 | 3000 | 3000 | 3000 | -393 | -402 | -390 | 4 | 4 | 3 | 1006 | 1697 | 1658 | 1710 |  |  |  |  | Sau nối cần
160 | 2024-04-29 | 1069 | 1597 | 62 | 75 | 59 | 2604 | 2591 | 2607 | 3000 | 3000 | 3000 | -396 | -409 | -393 | 3 | 7 | 3 | 715 | 1994 | 1951 | 2007 | 0.3 |  |  |  | 2
161 | 2024-04-30 | 1069 | 1599 | 69 | 82 | 63 | 2599 | 2586 | 2605 | 3000 | 3000 | 3000 | -401 | -414 | -395 | 5 | 5 | 2 | 722 | 1989 | 1946 | 2005
162 | 2024-05-01 | 1069 | 1601 | 73 | 86 | 69 | 2597 | 2584 | 2601 | 3000 | 3000 | 3000 | -403 | -416 | -399 | 2 | 2 | 4 | 726 | 1987 | 1944 | 2001
163 | 2024-05-02 | 1069 | 1603 | 83 | 96 | 79 | 2589 | 2576 | 2593 | 3000 | 3000 | 3000 | -411 | -424 | -407 | 8 | 8 | 8 | 736 | 1979 | 1936 | 1993
164 | 2024-05-03 | 1069 | 1605 | 87 | 100 | 83 | 2587 | 2574 | 2591 | 3000 | 3000 | 3000 | -413 | -426 | -409 | 2 | 2 | 2 | 440 | 2277 | 2234 | 2291 | 0.3 |  |  |  | 1
165 | 2024-05-04 | 1069 | 1607 | 93 | 106 | 89 | 2583 | 2570 | 2587 | 3000 | 3000 | 3000 | -417 | -430 | -413 | 4 | 4 | 4 | 446 | 2273 | 2230 | 2287
166 | 2024-05-05 | 1069 | 1609 | 103 | 116 | 99 | 2575 | 2562 | 2579 | 3000 | 3000 | 3000 | -425 | -438 | -421 | 8 | 8 | 8 | 456 | 2265 | 2222 | 2279
167 | 2024-05-06 | 1069 | 1611 | 110 | 120 | 103 | 2570 | 2560 | 2577 | 3000 | 3000 | 3000 | -430 | -440 | -423 | 5 | 2 | 2 | 460 | 2260 | 2220 | 2277
168 | 2024-05-07 | 1069 | 1613 | 116 | 126 | 107 | 2566 | 2556 | 2575 | 3000 | 3000 | 3000 | -434 | -444 | -425 | 4 | 4 | 2 | 466 | 2256 | 2216 | 2275
169 | 2024-05-08 | 1069 | 1615 | 121 | 135 | 111 | 2563 | 2549 | 2573 | 3000 | 3000 | 3000 | -437 | -451 | -427 | 3 | 7 | 2 | 475 | 2253 | 2209 | 2273
170 | 2024-05-09 | 1069 | 1617 | 125 | 142 | 115 | 2561 | 2544 | 2571 | 3000 | 3000 | 3000 | -439 | -456 | -429 | 2 | 5 | 2 | 482 | 2251 | 2204 | 2271
171 | 2024-05-10 | 1069 | 1619 | 130 | 148 | 120 | 2558 | 2540 | 2568 | 3000 | 3000 | 3000 | -442 | -460 | -432 | 3 | 4 | 3 | 488 | 2248 | 2200 | 2268
172 | 2024-05-11 | 1069 | 1621 | 140 | 158 | 130 | 2550 | 2532 | 2560 | 3000 | 3000 | 3000 | -450 | -468 | -440 | 8 | 8 | 8 | 498 | 2240 | 2192 | 2260
173 | 2024-05-12 | 1069 | 1623 | 147 | 162 | 136 | 2545 | 2530 | 2556 | 3000 | 3000 | 3000 | -455 | -470 | -444 | 5 | 2 | 4 | 502 | 2235 | 2190 | 2256
174 | 2024-05-13 | 1069 | 1625 | 153 | 168 | 141 | 2541 | 2526 | 2553 | 3000 | 3000 | 3000 | -459 | -474 | -447 | 4 | 4 | 3 | 508 | 2231 | 2186 | 2253
175 | 2024-05-14 | 1069 | 1627 | 158 | 177 | 146 | 2538 | 2519 | 2550 | 3000 | 3000 | 3000 | -462 | -481 | -450 | 3 | 7 | 3 | 517 | 2228 | 2179 | 2250
176 | 2024-05-15 | 1069 | 1629 | 168 | 187 | 156 | 2530 | 2511 | 2542 | 3000 | 3000 | 3000 | -470 | -489 | -458 | 8 | 8 | 8 | 527 | 2220 | 2171 | 2242
177 | 2024-05-16 | 1069 | 1631 | 175 | 191 | 160 | 2525 | 2509 | 2540 | 3000 | 3000 | 3000 | -475 | -491 | -460 | 5 | 2 | 2 | 531 | 2215 | 2169 | 2240
178 | 2024-05-17 | 1069 | 1633 | 181 | 197 | 164 | 2521 | 2505 | 2538 | 3000 | 3000 | 3000 | -479 | -495 | -462 | 4 | 4 | 2 | 537 | 2211 | 2165 | 2238
179 | 2024-05-18 | 1069 | 1635 | 186 | 206 | 168 | 2518 | 2498 | 2536 | 3000 | 3000 | 3000 | -482 | -502 | -464 | 3 | 7 | 2 | 546 | 2208 | 2158 | 2236
180 | 2024-05-19 | 1069 | 1637 | 190 | 213 | 172 | 2516 | 2493 | 2534 | 3000 | 3000 | 3000 | -484 | -507 | -466 | 2 | 5 | 2 | 553 | 2206 | 2153 | 2234
181 | 2024-05-20 | 1069 | 1639 | 195 | 219 | 177 | 2513 | 2489 | 2531 | 3000 | 3000 | 3000 | -487 | -511 | -469 | 3 | 4 | 3 | 559 | 2203 | 2149 | 2231
182 | 2024-05-21 | 1069 | 1641 | 205 | 229 | 187 | 2505 | 2481 | 2523 | 3000 | 3000 | 3000 | -495 | -519 | -477 | 8 | 8 | 8 | 569 | 2195 | 2141 | 2223
183 | 2024-05-22 | 1069 | 1643 | 212 | 233 | 193 | 2500 | 2479 | 2519 | 3000 | 3000 | 3000 | -500 | -521 | -481 | 5 | 2 | 4 | 573 | 2190 | 2139 | 2219
184 | 2024-05-23 | 1069 | 1645 | 218 | 239 | 198 | 2496 | 2475 | 2516 | 3000 | 3000 | 3000 | -504 | -525 | -484 | 4 | 4 | 3 | 579 | 2186 | 2135 | 2216
185 | 2024-05-24 | 1069 | 1647 | 223 | 248 | 203 | 2493 | 2468 | 2513 | 3000 | 3000 | 3000 | -507 | -532 | -487 | 3 | 7 | 3 | 588 | 2183 | 2128 | 2213
186 | 2024-05-25 | 1069 | 1649 | 230 | 255 | 207 | 2488 | 2463 | 2511 | 3000 | 3000 | 3000 | -512 | -537 | -489 | 5 | 5 | 2 | 595 | 2178 | 2123 | 2211
187 | 2024-05-26 | 1069 | 1651 | 234 | 259 | 213 | 2486 | 2461 | 2507 | 3000 | 3000 | 3000 | -514 | -539 | -493 | 2 | 2 | 4 | 599 | 2176 | 2121 | 2207
188 | 2024-05-27 | 1069 | 1653 | 244 | 269 | 223 | 2478 | 2453 | 2499 | 3000 | 3000 | 3000 | -522 | -547 | -501 | 8 | 8 | 8 | 609 | 2168 | 2113 | 2199
189 | 2024-05-28 | 1069 | 1655 | 248 | 273 | 227 | 2476 | 2451 | 2497 | 3000 | 3000 | 3000 | -524 | -549 | -503 | 2 | 2 | 2 | 613 | 2166 | 2111 | 2197
190 | 2024-05-29 | 1069 | 1657 | 254 | 279 | 233 | 2472 | 2447 | 2493 | 3000 | 3000 | 3000 | -528 | -553 | -507 | 4 | 4 | 4 | 619 | 2162 | 2107 | 2193
191 | 2024-05-30 | 1069 | 1659 | 258 | 283 | 237 | 2470 | 2445 | 2491 | 3000 | 3000 | 3000 | -530 | -555 | -509 | 2 | 2 | 2 | 623 | 2160 | 2105 | 2191
192 | 2024-05-31 | 1069 | 1661 | 264 | 286 | 243 | 2466 | 2444 | 2487 | 3000 | 3000 | 3000 | -534 | -556 | -513 | 4 | 1 | 4 | 626 | 2156 | 2104 | 2187
193 | 2024-06-01 | 1069 | 1663 | 271 | 289 | 250 | 2461 | 2443 | 2482 | 3000 | 3000 | 3000 | -539 | -557 | -518 | 5 | 1 | 5 | 629 | 2151 | 2103 | 2182
194 | 2024-06-02 | 1069 | 1665 | 273 | 291 | 252 | 2461 | 2443 | 2482 | 3000 | 3000 | 3000 | -539 | -557 | -518 | 0 | 0 | 0 | 631 | 2151 | 2103 | 2182
195 | 2024-06-03 | 1069 | 1667 | 275 | 293 | 254 | 2461 | 2443 | 2482 | 3000 | 3000 | 3000 | -539 | -557 | -518 | 0 | 0 | 0 | 633 | 2151 | 2103 | 2182
196 | 2024-06-04 | 1069 | 1669 | 277 | 295 | 256 | 2461 | 2443 | 2482 | 3000 | 3000 | 3000 | -539 | -557 | -518 | 0 | 0 | 0 | 635 | 2151 | 2103 | 2182
197 | 2024-06-05 | 1069 | 1671 | 279 | 298 | 258 | 2461 | 2442 | 2482 | 3000 | 3000 | 3000 | -539 | -558 | -518 | 0 | 1 | 0 | 638 | 2151 | 2102 | 2182
198 | 2024-06-06 | 1069 | 1673 | 281 | 300 | 260 | 2461 | 2442 | 2482 | 3000 | 3000 | 3000 | -539 | -558 | -518 | 0 | 0 | 0 | 640 | 2151 | 2102 | 2182
199 | 2024-06-07 | 1069 | 1675 | 283 | 302 | 262 | 2461 | 2442 | 2482 | 3000 | 3000 | 3000 | -539 | -558 | -518 | 0 | 0 | 0 | 642 | 2151 | 2102 | 2182
200 | 2024-06-08 | 1069 | 1677 | 285 | 306 | 264 | 2461 | 2440 | 2482 | 3000 | 3000 | 3000 | -539 | -560 | -518 | 0 | 2 | 0 | 646 | 2151 | 2100 | 2182
201 | 2024-06-09 | 1069 | 1679 | 287 | 310 | 266 | 2461 | 2438 | 2482 | 3000 | 3000 | 3000 | -539 | -562 | -518 | 0 | 2 | 0 | 650 | 2151 | 2098 | 2182
202 | 2024-06-10 | 1069 | 1681 | 289 | 313 | 268 | 2461 | 2437 | 2482 | 3000 | 3000 | 3000 | -539 | -563 | -518 | 0 | 1 | 0 | 653 | 2151 | 2097 | 2182
203 | 2024-06-11 | 1069 | 1683 | 291 | 315 | 270 | 2461 | 2437 | 2482 | 3000 | 3000 | 3000 | -539 | -563 | -518 | 0 | 0 | 0 | 655 | 2151 | 2097 | 2182
204 | 2024-06-12 | 1069 | 1685 | 293 | 317 | 272 | 2461 | 2437 | 2482 | 3000 | 3000 | 3000 | -539 | -563 | -518 | 0 | 0 | 0 | 657 | 2151 | 2097 | 2182
205 | 2024-06-13 | 1069 | 1687 | 295 | 320 | 274 | 2461 | 2436 | 2482 | 3000 | 3000 | 3000 | -539 | -564 | -518 | 0 | 1 | 0 | 660 | 2151 | 2096 | 2182
206 | 2024-06-14 | 1069 | 1689 | 297 | 322 | 276 | 2461 | 2436 | 2482 | 3000 | 3000 | 3000 | -539 | -564 | -518 | 0 | 0 | 0 | 662 | 2151 | 2096 | 2182
207 | 2024-06-15 | 1069 | 1691 | 299 | 324 | 278 | 2461 | 2436 | 2482 | 3000 | 3000 | 3000 | -539 | -564 | -518 | 0 | 0 | 0 | 664 | 2151 | 2096 | 2182
208 | 2024-06-16 | 1069 | 1693 | 301 | 326 | 280 | 2461 | 2436 | 2482 | 3000 | 3000 | 3000 | -539 | -564 | -518 | 0 | 0 | 0 | 666 | 2151 | 2096 | 2182
209 | 2024-06-17 | 1069 | 1695 | 303 | 328 | 282 | 2461 | 2436 | 2482 | 3000 | 3000 | 3000 | -539 | -564 | -518 | 0 | 0 | 0 | 668 | 2151 | 2096 | 2182
210 | 2024-06-18 | 1069 | 1697 | 305 | 330 | 284 | 2461 | 2436 | 2482 | 3000 | 3000 | 3000 | -539 | -564 | -518 | 0 | 0 | 0 | 670 | 2151 | 2096 | 2182
211 | 2024-06-19 | 1069 | 1699 | 307 | 332 | 286 | 2461 | 2436 | 2482 | 3000 | 3000 | 3000 | -539 | -564 | -518 | 0 | 0 | 0 | 672 | 2151 | 2096 | 2182
212 | 2024-06-20 | 1069 | 1701 | 309 | 334 | 288 | 2461 | 2436 | 2482 | 3000 | 3000 | 3000 | -539 | -564 | -518 | 0 | 0 | 0 | 674 | 2151 | 2096 | 2182
213 | 2024-06-21 | 1069 | 1703 | 311 | 336 | 290 | 2461 | 2436 | 2482 | 3000 | 3000 | 3000 | -539 | -564 | -518 | 0 | 0 | 0 | 676 | 2151 | 2096 | 2182
214 | 2024-06-22 | 1069 | 1705 | 313 | 338 | 292 | 2461 | 2436 | 2482 | 3000 | 3000 | 3000 | -539 | -564 | -518 | 0 | 0 | 0 | 678 | 2151 | 2096 | 2182
215 | 2024-06-23 | 1069 | 1707 | 315 | 340 | 294 | 2461 | 2436 | 2482 | 3000 | 3000 | 3000 | -539 | -564 | -518 | 0 | 0 | 0 | 680 | 2151 | 2096 | 2182
216 | 2024-06-24 | 1069 | 1709 | 317 | 342 | 296 | 2461 | 2436 | 2482 | 3000 | 3000 | 3000 | -539 | -564 | -518 | 0 | 0 | 0 | 682 | 2151 | 2096 | 2182
217 | 2024-06-25 | 1069 | 1711 | 319 | 344 | 298 | 2461 | 2436 | 2482 | 3000 | 3000 | 3000 | -539 | -564 | -518 | 0 | 0 | 0 | 684 | 2151 | 2096 | 2182
218 | 2024-06-26 | 1069 | 1713 | 321 | 346 | 300 | 2461 | 2436 | 2482 | 3000 | 3000 | 3000 | -539 | -564 | -518 | 0 | 0 | 0 | 686 | 2151 | 2096 | 2182
219 | 2024-06-27 | 1069 | 1715 | 323 | 348 | 302 | 2461 | 2436 | 2482 | 3000 | 3000 | 3000 | -539 | -564 | -518 | 0 | 0 | 0 | 688 | 2151 | 2096 | 2182
220 | 2024-06-28 | 1069 | 1717 | 325 | 350 | 304 | 2461 | 2436 | 2482 | 3000 | 3000 | 3000 | -539 | -564 | -518 | 0 | 0 | 0 | 690 | 2151 | 2096 | 2182
221 | 2024-06-29 | 1069 | 1719 | 327 | 352 | 306 | 2461 | 2436 | 2482 | 3000 | 3000 | 3000 | -539 | -564 | -518 | 0 | 0 | 0 | 692 | 2151 | 2096 | 2182
222 | 2024-06-30 | 1069 | 1721 | 329 | 354 | 308 | 2461 | 2436 | 2482 | 3000 | 3000 | 3000 | -539 | -564 | -518 | 0 | 0 | 0 | 694 | 2151 | 2096 | 2182
223 | 2024-07-01 | 1069 | 1723 | 331 | 356 | 310 | 2461 | 2436 | 2482 | 3000 | 3000 | 3000 | -539 | -564 | -518 | 0 | 0 | 0 | 696 | 2151 | 2096 | 2182
224 | 2024-07-02 | 1069 | 1725 | 333 | 358 | 312 | 2461 | 2436 | 2482 | 3000 | 3000 | 3000 | -539 | -564 | -518 | 0 | 0 | 0 | 698 | 2151 | 2096 | 2182
225 | 2024-07-03 | 1069 | 1727 | 335 | 362 | 314 | 2461 | 2434 | 2482 | 3000 | 3000 | 3000 | -539 | -566 | -518 | 0 | 2 | 0 | 702 | 2151 | 2094 | 2182
226 | 2024-07-04 | 1069 | 1729 | 337 | 364 | 316 | 2461 | 2434 | 2482 | 3000 | 3000 | 3000 | -539 | -566 | -518 | 0 | 0 | 0 | 704 | 2151 | 2094 | 2182
227 | 2024-07-05 | 1069 | 1731 | 339 | 366 | 318 | 2461 | 2434 | 2482 | 3000 | 3000 | 3000 | -539 | -566 | -518 | 0 | 0 | 0 | 706 | 2151 | 2094 | 2182
228 | 2024-07-06 | 1069 | 1733 | 341 | 368 | 320 | 2461 | 2434 | 2482 | 3000 | 3000 | 3000 | -539 | -566 | -518 | 0 | 0 | 0 | 708 | 2151 | 2094 | 2182
229 | 2024-07-07 | 1069 | 1735 | 343 | 370 | 322 | 2461 | 2434 | 2482 | 3000 | 3000 | 3000 | -539 | -566 | -518 | 0 | 0 | 0 | 710 | 2151 | 2094 | 2182
230 | 2024-07-08 | 1069 | 1737 | 345 | 373 | 324 | 2461 | 2433 | 2482 | 3000 | 3000 | 3000 | -539 | -567 | -518 | 0 | 1 | 0 | 713 | 2151 | 2093 | 2182
231 | 2024-07-09 | 1069 | 1739 | 347 | 375 | 326 | 2461 | 2433 | 2482 | 3000 | 3000 | 3000 | -539 | -567 | -518 | 0 | 0 | 0 | 715 | 2151 | 2093 | 2182
232 | 2024-07-10 | 1069 | 1741 | 349 | 377 | 328 | 2461 | 2433 | 2482 | 3000 | 3000 | 3000 | -539 | -567 | -518 | 0 | 0 | 0 | 717 | 2151 | 2093 | 2182
233 | 2024-07-11 | 1069 | 1743 | 351 | 379 | 330 | 2461 | 2433 | 2482 | 3000 | 3000 | 3000 | -539 | -567 | -518 | 0 | 0 | 0 | 719 | 2151 | 2093 | 2182
234 | 2024-07-12 | 1069 | 1745 | 353 | 381 | 332 | 2461 | 2433 | 2482 | 3000 | 3000 | 3000 | -539 | -567 | -518 | 0 | 0 | 0 | 721 | 2151 | 2093 | 2182
235 | 2024-07-13 | 1069 | 1747 | 355 | 383 | 334 | 2461 | 2433 | 2482 | 3000 | 3000 | 3000 | -539 | -567 | -518 | 0 | 0 | 0 | 723 | 2151 | 2093 | 2182
236 | 2024-07-14 | 1069 | 1749 | 357 | 385 | 336 | 2461 | 2433 | 2482 | 3000 | 3000 | 3000 | -539 | -567 | -518 | 0 | 0 | 0 | 725 | 2151 | 2093 | 2182
237 | 2024-07-15 | 1069 | 1751 | 359 | 387 | 338 | 2461 | 2433 | 2482 | 3000 | 3000 | 3000 | -539 | -567 | -518 | 0 | 0 | 0 | 727 | 2151 | 2093 | 2182
238 | 2024-07-16 | 1069 | 1753 | 361 | 389 | 340 | 2461 | 2433 | 2482 | 3000 | 3000 | 3000 | -539 | -567 | -518 | 0 | 0 | 0 | 729 | 2151 | 2093 | 2182
239 | 2024-07-17 | 1069 | 1755 | 363 | 392 | 342 | 2461 | 2432 | 2482 | 3000 | 3000 | 3000 | -539 | -568 | -518 | 0 | 1 | 0 | 732 | 2151 | 2092 | 2182
240 | 2024-07-18 | 1069 | 1757 | 365 | 394 | 344 | 2461 | 2432 | 2482 | 3000 | 3000 | 3000 | -539 | -568 | -518 | 0 | 0 | 0 | 734 | 2151 | 2092 | 2182
241 | 2024-07-19 | 1069 | 1759 | 367 | 396 | 346 | 2461 | 2432 | 2482 | 3000 | 3000 | 3000 | -539 | -568 | -518 | 0 | 0 | 0 | 736 | 2151 | 2092 | 2182
242 | 2024-07-20 | 1069 | 1761 | 369 | 398 | 348 | 2461 | 2432 | 2482 | 3000 | 3000 | 3000 | -539 | -568 | -518 | 0 | 0 | 0 | 738 | 2151 | 2092 | 2182
243 | 2024-07-21 | 1069 | 1763 | 371 | 400 | 350 | 2461 | 2432 | 2482 | 3000 | 3000 | 3000 | -539 | -568 | -518 | 0 | 0 | 0 | 740 | 2151 | 2092 | 2182
244 | 2024-07-22 | 1069 | 1765 | 373 | 402 | 352 | 2461 | 2432 | 2482 | 3000 | 3000 | 3000 | -539 | -568 | -518 | 0 | 0 | 0 | 742 | 2151 | 2092 | 2182
245 | 2024-07-23 | 1069 | 1767 | 375 | 404 | 354 | 2461 | 2432 | 2482 | 3000 | 3000 | 3000 | -539 | -568 | -518 | 0 | 0 | 0 | 744 | 2151 | 2092 | 2182
246 | 2024-07-24 | 1069 | 1769 | 377 | 406 | 356 | 2461 | 2432 | 2482 | 3000 | 3000 | 3000 | -539 | -568 | -518 | 0 | 0 | 0 | 746 | 2151 | 2092 | 2182
247 | 2024-07-25 | 1069 | 1771 | 379 | 408 | 358 | 2461 | 2432 | 2482 | 3000 | 3000 | 3000 | -539 | -568 | -518 | 0 | 0 | 0 | 748 | 2151 | 2092 | 2182
248 | 2024-07-26 | 1069 | 1773 | 381 | 412 | 360 | 2461 | 2430 | 2482 | 3000 | 3000 | 3000 | -539 | -570 | -518 | 0 | 2 | 0 | 752 | 2151 | 2090 | 2182
249 | 2024-07-27 | 1069 | 1775 | 383 | 414 | 362 | 2461 | 2430 | 2482 | 3000 | 3000 | 3000 | -539 | -570 | -518 | 0 | 0 | 0 | 754 | 2151 | 2090 | 2182
250 | 2024-07-28 | 1069 | 1777 | 385 | 416 | 364 | 2461 | 2430 | 2482 | 3000 | 3000 | 3000 | -539 | -570 | -518 | 0 | 0 | 0 | 756 | 2151 | 2090 | 2182
251 | 2024-07-29 | 1069 | 1779 | 387 | 418 | 366 | 2461 | 2430 | 2482 | 3000 | 3000 | 3000 | -539 | -570 | -518 | 0 | 0 | 0 | 758 | 2151 | 2090 | 2182
252 | 2024-07-30 | 1069 | 1781 | 389 | 420 | 368 | 2461 | 2430 | 2482 | 3000 | 3000 | 3000 | -539 | -570 | -518 | 0 | 0 | 0 | 760 | 2151 | 2090 | 2182
253 | 2024-07-31 | 1069 | 1783 | 391 | 424 | 370 | 2461 | 2428 | 2482 | 3000 | 3000 | 3000 | -539 | -572 | -518 | 0 | 2 | 0 | 764 | 2151 | 2088 | 2182
254 | 2024-08-01 | 1069 | 1785 | 393 | 426 | 372 | 2461 | 2428 | 2482 | 3000 | 3000 | 3000 | -539 | -572 | -518 | 0 | 0 | 0 | 766 | 2151 | 2088 | 2182
255 | 2024-08-02 | 1069 | 1787 | 395 | 428 | 374 | 2461 | 2428 | 2482 | 3000 | 3000 | 3000 | -539 | -572 | -518 | 0 | 0 | 0 | 768 | 2151 | 2088 | 2182
256 | 2024-08-03 | 1069 | 1789 | 397 | 430 | 376 | 2461 | 2428 | 2482 | 3000 | 3000 | 3000 | -539 | -572 | -518 | 0 | 0 | 0 | 770 | 2151 | 2088 | 2182
257 | 2024-08-04 | 1069 | 1791 | 399 | 432 | 378 | 2461 | 2428 | 2482 | 3000 | 3000 | 3000 | -539 | -572 | -518 | 0 | 0 | 0 | 772 | 2151 | 2088 | 2182
258 | 2024-08-05 | 1069 | 1793 | 401 | 435 | 380 | 2461 | 2427 | 2482 | 3000 | 3000 | 3000 | -539 | -573 | -518 | 0 | 1 | 0 | 775 | 2151 | 2087 | 2182
259 | 2024-08-06 | 1069 | 1795 | 403 | 437 | 382 | 2461 | 2427 | 2482 | 3000 | 3000 | 3000 | -539 | -573 | -518 | 0 | 0 | 0 | 777 | 2151 | 2087 | 2182
260 | 2024-08-07 | 1069 | 1797 | 405 | 439 | 384 | 2461 | 2427 | 2482 | 3000 | 3000 | 3000 | -539 | -573 | -518 | 0 | 0 | 0 | 779 | 2151 | 2087 | 2182
261 | 2024-08-08 | 1069 | 1799 | 407 | 441 | 386 | 2461 | 2427 | 2482 | 3000 | 3000 | 3000 | -539 | -573 | -518 | 0 | 0 | 0 | 781 | 2151 | 2087 | 2182
262 | 2024-08-09 | 1069 | 1801 | 409 | 444 | 388 | 2461 | 2426 | 2482 | 3000 | 3000 | 3000 | -539 | -574 | -518 | 0 | 1 | 0 | 784 | 2151 | 2086 | 2182
263 | 2024-08-10 | 1069 | 1803 | 411 | 446 | 390 | 2461 | 2426 | 2482 | 3000 | 3000 | 3000 | -539 | -574 | -518 | 0 | 0 | 0 | 786 | 2151 | 2086 | 2182
264 | 2024-08-11 | 1069 | 1805 | 413 | 448 | 392 | 2461 | 2426 | 2482 | 3000 | 3000 | 3000 | -539 | -574 | -518 | 0 | 0 | 0 | 788 | 2151 | 2086 | 2182
265 | 2024-08-12 | 1069 | 1807 | 415 | 450 | 394 | 2461 | 2426 | 2482 | 3000 | 3000 | 3000 | -539 | -574 | -518 | 0 | 0 | 0 | 790 | 2151 | 2086 | 2182
266 | 2024-08-13 | 1069 | 1809 | 417 | 452 | 396 | 2461 | 2426 | 2482 | 3000 | 3000 | 3000 | -539 | -574 | -518 | 0 | 0 | 0 | 792 | 2151 | 2086 | 2182
267 | 2024-08-14 | 1069 | 1811 | 419 | 454 | 398 | 2461 | 2426 | 2482 | 3000 | 3000 | 3000 | -539 | -574 | -518 | 0 | 0 | 0 | 794 | 2151 | 2086 | 2182
268 | 2024-08-15 | 1069 | 1813 | 421 | 456 | 400 | 2461 | 2426 | 2482 | 3000 | 3000 | 3000 | -539 | -574 | -518 | 0 | 0 | 0 | 796 | 2151 | 2086 | 2182
269 | 2024-08-16 | 1069 | 1815 | 423 | 458 | 402 | 2461 | 2426 | 2482 | 3000 | 3000 | 3000 | -539 | -574 | -518 | 0 | 0 | 0 | 798 | 2151 | 2086 | 2182
270 | 2024-08-17 | 1069 | 1817 | 425 | 460 | 404 | 2461 | 2426 | 2482 | 3000 | 3000 | 3000 | -539 | -574 | -518 | 0 | 0 | 0 | 800 | 2151 | 2086 | 2182
271 | 2024-08-18 | 1069 | 1819 | 427 | 462 | 406 | 2461 | 2426 | 2482 | 3000 | 3000 | 3000 | -539 | -574 | -518 | 0 | 0 | 0 | 802 | 2151 | 2086 | 2182
272 | 2024-08-19 | 1069 | 1821 | 429 | 464 | 408 | 2461 | 2426 | 2482 | 3000 | 3000 | 3000 | -539 | -574 | -518 | 0 | 0 | 0 | 804 | 2151 | 2086 | 2182
273 | 2024-08-20 | 1069 | 1823 | 431 | 466 | 410 | 2461 | 2426 | 2482 | 3000 | 3000 | 3000 | -539 | -574 | -518 | 0 | 0 | 0 | 806 | 2151 | 2086 | 2182
274 | 2024-08-21 | 1069 | 1825 | 433 | 468 | 412 | 2461 | 2426 | 2482 | 3000 | 3000 | 3000 | -539 | -574 | -518 | 0 | 0 | 0 | 808 | 2151 | 2086 | 2182
275 | 2024-08-22 | 1069 | 1827 | 435 | 470 | 414 | 2461 | 2426 | 2482 | 3000 | 3000 | 3000 | -539 | -574 | -518 | 0 | 0 | 0 | 810 | 2151 | 2086 | 2182
276 | 2024-08-23 | 1069 | 1829 | 437 | 472 | 416 | 2461 | 2426 | 2482 | 3000 | 3000 | 3000 | -539 | -574 | -518 | 0 | 0 | 0 | 812 | 2151 | 2086 | 2182
277 | 2024-08-24 | 1069 | 1831 | 439 | 474 | 418 | 2461 | 2426 | 2482 | 3000 | 3000 | 3000 | -539 | -574 | -518 | 0 | 0 | 0 | 814 | 2151 | 2086 | 2182
278 | 2024-08-25 | 1069 | 1833 | 441 | 476 | 420 | 2461 | 2426 | 2482 | 3000 | 3000 | 3000 | -539 | -574 | -518 | 0 | 0 | 0 | 816 | 2151 | 2086 | 2182
279 | 2024-08-26 | 1069 | 1835 | 443 | 478 | 422 | 2461 | 2426 | 2482 | 3000 | 3000 | 3000 | -539 | -574 | -518 | 0 | 0 | 0 | 818 | 2151 | 2086 | 2182
280 | 2024-08-27 | 1069 | 1837 | 445 | 480 | 424 | 2461 | 2426 | 2482 | 3000 | 3000 | 3000 | -539 | -574 | -518 | 0 | 0 | 0 | 820 | 2151 | 2086 | 2182
281 | 2024-08-28 | 1069 | 1839 | 447 | 482 | 426 | 2461 | 2426 | 2482 | 3000 | 3000 | 3000 | -539 | -574 | -518 | 0 | 0 | 0 | 822 | 2151 | 2086 | 2182
282 | 2024-08-29 | 1069 | 1841 | 449 | 484 | 428 | 2461 | 2426 | 2482 | 3000 | 3000 | 3000 | -539 | -574 | -518 | 0 | 0 | 0 | 824 | 2151 | 2086 | 2182
283 | 2024-08-30 | 1069 | 1843 | 451 | 486 | 430 | 2461 | 2426 | 2482 | 3000 | 3000 | 3000 | -539 | -574 | -518 | 0 | 0 | 0 | 826 | 2151 | 2086 | 2182
284 | 2024-08-31 | 1069 | 1845 | 453 | 488 | 432 | 2461 | 2426 | 2482 | 3000 | 3000 | 3000 | -539 | -574 | -518 | 0 | 0 | 0 | 828 | 2151 | 2086 | 2182
285 | 2024-09-01 | 1069 | 1847 | 455 | 490 | 434 | 2461 | 2426 | 2482 | 3000 | 3000 | 3000 | -539 | -574 | -518 | 0 | 0 | 0 | 830 | 2151 | 2086 | 2182
286 | 2024-09-02 | 1069 | 1849 | 457 | 492 | 436 | 2461 | 2426 | 2482 | 3000 | 3000 | 3000 | -539 | -574 | -518 | 0 | 0 | 0 | 832 | 2151 | 2086 | 2182
287 | 2024-09-03 | 1069 | 1851 | 459 | 494 | 438 | 2461 | 2426 | 2482 | 3000 | 3000 | 3000 | -539 | -574 | -518 | 0 | 0 | 0 | 834 | 2151 | 2086 | 2182
288 | 2024-09-04 | 1069 | 1853 | 461 | 496 | 440 | 2461 | 2426 | 2482 | 3000 | 3000 | 3000 | -539 | -574 | -518 | 0 | 0 | 0 | 836 | 2151 | 2086 | 2182
289 | 2024-09-05 | 1069 | 1855 | 463 | 498 | 442 | 2461 | 2426 | 2482 | 3000 | 3000 | 3000 | -539 | -574 | -518 | 0 | 0 | 0 | 838 | 2151 | 2086 | 2182
290 | 2024-09-06 | 1069 | 1857 | 465 | 500 | 444 | 2461 | 2426 | 2482 | 3000 | 3000 | 3000 | -539 | -574 | -518 | 0 | 0 | 0 | 840 | 2151 | 2086 | 2182
291 | 2024-09-07 | 1069 | 1859 | 467 | 502 | 446 | 2461 | 2426 | 2482 | 3000 | 3000 | 3000 | -539 | -574 | -518 | 0 | 0 | 0 | 842 | 2151 | 2086 | 2182
292 | 2024-09-08 | 1069 | 1861 | 469 | 504 | 448 | 2461 | 2426 | 2482 | 3000 | 3000 | 3000 | -539 | -574 | -518 | 0 | 0 | 0 | 844 | 2151 | 2086 | 2182
293 | 2024-09-09 | 1069 | 1863 | 471 | 506 | 450 | 2461 | 2426 | 2482 | 3000 | 3000 | 3000 | -539 | -574 | -518 | 0 | 0 | 0 | 846 | 2151 | 2086 | 2182
294 | 2024-09-10 | 1069 | 1865 | 473 | 509 | 452 | 2461 | 2425 | 2482 | 3000 | 3000 | 3000 | -539 | -575 | -518 | 0 | 1 | 0 | 849 | 2151 | 2085 | 2182
295 | 2024-09-11 | 1069 | 1867 | 475 | 511 | 454 | 2461 | 2425 | 2482 | 3000 | 3000 | 3000 | -539 | -575 | -518 | 0 | 0 | 0 | 851 | 2151 | 2085 | 2182
296 | 2024-09-12 | 1069 | 1869 | 477 | 513 | 456 | 2461 | 2425 | 2482 | 3000 | 3000 | 3000 | -539 | -575 | -518 | 0 | 0 | 0 | 853 | 2151 | 2085 | 2182
297 | 2024-09-13 | 1069 | 1871 | 479 | 515 | 458 | 2461 | 2425 | 2482 | 3000 | 3000 | 3000 | -539 | -575 | -518 | 0 | 0 | 0 | 855 | 2151 | 2085 | 2182
298 | 2024-09-14 | 1069 | 1873 | 481 | 517 | 460 | 2461 | 2425 | 2482 | 3000 | 3000 | 3000 | -539 | -575 | -518 | 0 | 0 | 0 | 857 | 2151 | 2085 | 2182
299 | 2024-09-15 | 1069 | 1875 | 483 | 519 | 462 | 2461 | 2425 | 2482 | 3000 | 3000 | 3000 | -539 | -575 | -518 | 0 | 0 | 0 | 859 | 2151 | 2085 | 2182
300 | 2024-09-16 | 1069 | 1877 | 485 | 521 | 464 | 2461 | 2425 | 2482 | 3000 | 3000 | 3000 | -539 | -575 | -518 | 0 | 0 | 0 | 861 | 2151 | 2085 | 2182
301 | 2024-09-17 | 1069 | 1879 | 487 | 524 | 466 | 2461 | 2424 | 2482 | 3000 | 3000 | 3000 | -539 | -576 | -518 | 0 | 1 | 0 | 864 | 2151 | 2084 | 2182
302 | 2024-09-18 | 1069 | 1881 | 489 | 526 | 468 | 2461 | 2424 | 2482 | 3000 | 3000 | 3000 | -539 | -576 | -518 | 0 | 0 | 0 | 866 | 2151 | 2084 | 2182
303 | 2024-09-19 | 1069 | 1883 | 491 | 528 | 470 | 2461 | 2424 | 2482 | 3000 | 3000 | 3000 | -539 | -576 | -518 | 0 | 0 | 0 | 868 | 2151 | 2084 | 2182
304 | 2024-09-20 | 1069 | 1885 | 493 | 530 | 472 | 2461 | 2424 | 2482 | 3000 | 3000 | 3000 | -539 | -576 | -518 | 0 | 0 | 0 | 870 | 2151 | 2084 | 2182
305 | 2024-09-21 | 1069 | 1887 | 495 | 532 | 474 | 2461 | 2424 | 2482 | 3000 | 3000 | 3000 | -539 | -576 | -518 | 0 | 0 | 0 | 872 | 2151 | 2084 | 2182
306 | 2024-09-22 | 1069 | 1889 | 497 | 534 | 476 | 2461 | 2424 | 2482 | 3000 | 3000 | 3000 | -539 | -576 | -518 | 0 | 0 | 0 | 874 | 2151 | 2084 | 2182
307 | 2024-09-23 | 1069 | 1891 | 499 | 536 | 478 | 2461 | 2424 | 2482 | 3000 | 3000 | 3000 | -539 | -576 | -518 | 0 | 0 | 0 | 876 | 2151 | 2084 | 2182
308 | 2024-09-24 | 1069 | 1893 | 501 | 538 | 480 | 2461 | 2424 | 2482 | 3000 | 3000 | 3000 | -539 | -576 | -518 | 0 | 0 | 0 | 878 | 2151 | 2084 | 2182
309 | 2024-09-25 | 1069 | 1895 | 503 | 540 | 482 | 2461 | 2424 | 2482 | 3000 | 3000 | 3000 | -539 | -576 | -518 | 0 | 0 | 0 | 880 | 2151 | 2084 | 2182
310 | 2024-09-26 | 1069 | 1897 | 505 | 542 | 484 | 2461 | 2424 | 2482 | 3000 | 3000 | 3000 | -539 | -576 | -518 | 0 | 0 | 0 | 882 | 2151 | 2084 | 2182
311 | 2024-09-27 | 1069 | 1899 | 507 | 544 | 486 | 2461 | 2424 | 2482 | 3000 | 3000 | 3000 | -539 | -576 | -518 | 0 | 0 | 0 | 884 | 2151 | 2084 | 2182
312 | 2024-09-28 | 1069 | 1901 | 509 | 546 | 488 | 2461 | 2424 | 2482 | 3000 | 3000 | 3000 | -539 | -576 | -518 | 0 | 0 | 0 | 886 | 2151 | 2084 | 2182
313 | 2024-09-29 | 1069 | 1903 | 511 | 548 | 490 | 2461 | 2424 | 2482 | 3000 | 3000 | 3000 | -539 | -576 | -518 | 0 | 0 | 0 | 888 | 2151 | 2084 | 2182
314 | 2024-09-30 | 1069 | 1905 | 513 | 550 | 492 | 2461 | 2424 | 2482 | 3000 | 3000 | 3000 | -539 | -576 | -518 | 0 | 0 | 0 | 890 | 2151 | 2084 | 2182
315 | 2024-10-01 | 1069 | 1907 | 515 | 553 | 494 | 2461 | 2423 | 2482 | 3000 | 3000 | 3000 | -539 | -577 | -518 | 0 | 1 | 0 | 893 | 2151 | 2083 | 2182
316 | 2024-10-02 | 1069 | 1909 | 517 | 555 | 496 | 2461 | 2423 | 2482 | 3000 | 3000 | 3000 | -539 | -577 | -518 | 0 | 0 | 0 | 895 | 2151 | 2083 | 2182
317 | 2024-10-03 | 1069 | 1911 | 519 | 557 | 498 | 2461 | 2423 | 2482 | 3000 | 3000 | 3000 | -539 | -577 | -518 | 0 | 0 | 0 | 897 | 2151 | 2083 | 2182
318 | 2024-10-04 | 1069 | 1913 | 521 | 559 | 500 | 2461 | 2423 | 2482 | 3000 | 3000 | 3000 | -539 | -577 | -518 | 0 | 0 | 0 | 899 | 2151 | 2083 | 2182
319 | 2024-10-05 | 1069 | 1915 | 523 | 561 | 502 | 2461 | 2423 | 2482 | 3000 | 3000 | 3000 | -539 | -577 | -518 | 0 | 0 | 0 | 901 | 2151 | 2083 | 2182
320 | 2024-10-06 | 1069 | 1917 | 525 | 563 | 504 | 2461 | 2423 | 2482 | 3000 | 3000 | 3000 | -539 | -577 | -518 | 0 | 0 | 0 | 903 | 2151 | 2083 | 2182
321 | 2024-10-07 | 1069 | 1919 | 527 | 565 | 506 | 2461 | 2423 | 2482 | 3000 | 3000 | 3000 | -539 | -577 | -518 | 0 | 0 | 0 | 905 | 2151 | 2083 | 2182
322 | 2024-10-08 | 1069 | 1921 | 529 | 567 | 508 | 2461 | 2423 | 2482 | 3000 | 3000 | 3000 | -539 | -577 | -518 | 0 | 0 | 0 | 907 | 2151 | 2083 | 2182
323 | 2024-10-09 | 1069 | 1923 | 531 | 569 | 510 | 2461 | 2423 | 2482 | 3000 | 3000 | 3000 | -539 | -577 | -518 | 0 | 0 | 0 | 909 | 2151 | 2083 | 2182
324 | 2024-10-10 | 1069 | 1925 | 533 | 571 | 512 | 2461 | 2423 | 2482 | 3000 | 3000 | 3000 | -539 | -577 | -518 | 0 | 0 | 0 | 911 | 2151 | 2083 | 2182
325 | 2024-10-11 | 1069 | 1927 | 535 | 573 | 514 | 2461 | 2423 | 2482 | 3000 | 3000 | 3000 | -539 | -577 | -518 | 0 | 0 | 0 | 913 | 2151 | 2083 | 2182
326 | 2024-10-12 | 1069 | 1929 | 537 | 575 | 516 | 2461 | 2423 | 2482 | 3000 | 3000 | 3000 | -539 | -577 | -518 | 0 | 0 | 0 | 915 | 2151 | 2083 | 2182
327 | 2024-10-13 | 1069 | 1931 | 539 | 577 | 518 | 2461 | 2423 | 2482 | 3000 | 3000 | 3000 | -539 | -577 | -518 | 0 | 0 | 0 | 917 | 2151 | 2083 | 2182
328 | 2024-10-14 | 1069 | 1933 | 541 | 579 | 520 | 2461 | 2423 | 2482 | 3000 | 3000 | 3000 | -539 | -577 | -518 | 0 | 0 | 0 | 919 | 2151 | 2083 | 2182
329 | 2024-10-15 | 1069 | 1935 | 543 | 581 | 522 | 2461 | 2423 | 2482 | 3000 | 3000 | 3000 | -539 | -577 | -518 | 0 | 0 | 0 | 921 | 2151 | 2083 | 2182
330 | 2024-10-16 | 1069 | 1937 | 545 | 583 | 524 | 2461 | 2423 | 2482 | 3000 | 3000 | 3000 | -539 | -577 | -518 | 0 | 0 | 0 | 923 | 2151 | 2083 | 2182
331 | 2024-10-17 | 1069 | 1939 | 547 | 585 | 526 | 2461 | 2423 | 2482 | 3000 | 3000 | 3000 | -539 | -577 | -518 | 0 | 0 | 0 | 925 | 2151 | 2083 | 2182
332 | 2024-10-18 | 1069 | 1941 | 549 | 587 | 528 | 2461 | 2423 | 2482 | 3000 | 3000 | 3000 | -539 | -577 | -518 | 0 | 0 | 0 | 927 | 2151 | 2083 | 2182
333 | 2024-10-19 | 1069 | 1943 | 551 | 589 | 530 | 2461 | 2423 | 2482 | 3000 | 3000 | 3000 | -539 | -577 | -518 | 0 | 0 | 0 | 929 | 2151 | 2083 | 2182
334 | 2024-10-20 | 1069 | 1945 | 553 | 591 | 532 | 2461 | 2423 | 2482 | 3000 | 3000 | 3000 | -539 | -577 | -518 | 0 | 0 | 0 | 931 | 2151 | 2083 | 2182
335 | 2024-10-21 | 1069 | 1947 | 555 | 593 | 534 | 2461 | 2423 | 2482 | 3000 | 3000 | 3000 | -539 | -577 | -518 | 0 | 0 | 0 | 933 | 2151 | 2083 | 2182
336 | 2024-10-22 | 1069 | 1949 | 557 | 595 | 536 | 2461 | 2423 | 2482 | 3000 | 3000 | 3000 | -539 | -577 | -518 | 0 | 0 | 0 | 935 | 2151 | 2083 | 2182
337 | 2024-10-23 | 1069 | 1951 | 559 | 597 | 538 | 2461 | 2423 | 2482 | 3000 | 3000 | 3000 | -539 | -577 | -518 | 0 | 0 | 0 | 937 | 2151 | 2083 | 2182
338 | 2024-10-24 | 1069 | 1953 | 561 | 599 | 540 | 2461 | 2423 | 2482 | 3000 | 3000 | 3000 | -539 | -577 | -518 | 0 | 0 | 0 | 939 | 2151 | 2083 | 2182
339 | 2024-10-25 | 1069 | 1955 | 563 | 601 | 542 | 2461 | 2423 | 2482 | 3000 | 3000 | 3000 | -539 | -577 | -518 | 0 | 0 | 0 | 941 | 2151 | 2083 | 2182
340 | 2024-10-26 | 1069 | 1957 | 565 | 603 | 544 | 2461 | 2423 | 2482 | 3000 | 3000 | 3000 | -539 | -577 | -518 | 0 | 0 | 0 | 943 | 2151 | 2083 | 2182
341 | 2024-10-27 | 1069 | 1959 | 567 | 605 | 546 | 2461 | 2423 | 2482 | 3000 | 3000 | 3000 | -539 | -577 | -518 | 0 | 0 | 0 | 945 | 2151 | 2083 | 2182
342 | 2024-10-28 | 1069 | 1961 | 569 | 607 | 548 | 2461 | 2423 | 2482 | 3000 | 3000 | 3000 | -539 | -577 | -518 | 0 | 0 | 0 | 947 | 2151 | 2083 | 2182
343 | 2024-10-29 | 1069 | 1963 | 571 | 609 | 550 | 2461 | 2423 | 2482 | 3000 | 3000 | 3000 | -539 | -577 | -518 | 0 | 0 | 0 | 949 | 2151 | 2083 | 2182
344 | 2024-10-30 | 1069 | 1965 | 573 | 611 | 552 | 2461 | 2423 | 2482 | 3000 | 3000 | 3000 | -539 | -577 | -518 | 0 | 0 | 0 | 951 | 2151 | 2083 | 2182
345 | 2024-10-31 | 1069 | 1967 | 575 | 613 | 554 | 2461 | 2423 | 2482 | 3000 | 3000 | 3000 | -539 | -577 | -518 | 0 | 0 | 0 | 953 | 2151 | 2083 | 2182
346 | 2024-11-01 | 1069 | 1969 | 577 | 615 | 556 | 2461 | 2423 | 2482 | 3000 | 3000 | 3000 | -539 | -577 | -518 | 0 | 0 | 0 | 955 | 2151 | 2083 | 2182
347 | 2024-11-02 | 1069 | 1971 | 579 | 617 | 558 | 2461 | 2423 | 2482 | 3000 | 3000 | 3000 | -539 | -577 | -518 | 0 | 0 | 0 | 957 | 2151 | 2083 | 2182
348 | 2024-11-03 | 1069 | 1973 | 581 | 619 | 560 | 2461 | 2423 | 2482 | 3000 | 3000 | 3000 | -539 | -577 | -518 | 0 | 0 | 0 | 959 | 2151 | 2083 | 2182
349 | 2024-11-04 | 1069 | 1975 | 583 | 621 | 562 | 2461 | 2423 | 2482 | 3000 | 3000 | 3000 | -539 | -577 | -518 | 0 | 0 | 0 | 961 | 2151 | 2083 | 2182
350 | 2024-11-05 | 1069 | 1977 | 585 | 623 | 564 | 2461 | 2423 | 2482 | 3000 | 3000 | 3000 | -539 | -577 | -518 | 0 | 0 | 0 | 963 | 2151 | 2083 | 2182
351 | 2024-11-06 | 1069 | 1979 | 587 | 625 | 566 | 2461 | 2423 | 2482 | 3000 | 3000 | 3000 | -539 | -577 | -518 | 0 | 0 | 0 | 965 | 2151 | 2083 | 2182
352 | 2024-11-07 | 1069 | 1981 | 589 | 627 | 568 | 2461 | 2423 | 2482 | 3000 | 3000 | 3000 | -539 | -577 | -518 | 0 | 0 | 0 | 967 | 2151 | 2083 | 2182
353 | 2024-11-08 | 1069 | 1983 | 591 | 629 | 570 | 2461 | 2423 | 2482 | 3000 | 3000 | 3000 | -539 | -577 | -518 | 0 | 0 | 0 | 969 | 2151 | 2083 | 2182
354 | 2024-11-09 | 1069 | 1985 | 593 | 631 | 572 | 2461 | 2423 | 2482 | 3000 | 3000 | 3000 | -539 | -577 | -518 | 0 | 0 | 0 | 971 | 2151 | 2083 | 2182
355 | 2024-11-10 | 1069 | 1987 | 595 | 633 | 574 | 2461 | 2423 | 2482 | 3000 | 3000 | 3000 | -539 | -577 | -518 | 0 | 0 | 0 | 973 | 2151 | 2083 | 2182
356 | 2024-11-11 | 1069 | 1989 | 597 | 635 | 576 | 2461 | 2423 | 2482 | 3000 | 3000 | 3000 | -539 | -577 | -518 | 0 | 0 | 0 | 975 | 2151 | 2083 | 2182
357 | 2024-11-12 | 1069 | 1991 | 599 | 637 | 578 | 2461 | 2423 | 2482 | 3000 | 3000 | 3000 | -539 | -577 | -518 | 0 | 0 | 0 | 977 | 2151 | 2083 | 2182
358 | 2024-11-13 | 1069 | 1993 | 601 | 639 | 580 | 2461 | 2423 | 2482 | 3000 | 3000 | 3000 | -539 | -577 | -518 | 0 | 0 | 0 | 979 | 2151 | 2083 | 2182
359 | 2024-11-14 | 1069 | 1995 | 603 | 641 | 582 | 2461 | 2423 | 2482 | 3000 | 3000 | 3000 | -539 | -577 | -518 | 0 | 0 | 0 | 981 | 2151 | 2083 | 2182
360 | 2024-11-15 | 1069 | 1997 | 605 | 643 | 584 | 2461 | 2423 | 2482 | 3000 | 3000 | 3000 | -539 | -577 | -518 | 0 | 0 | 0 | 983 | 2151 | 2083 | 2182
361 | 2024-11-16 | 1069 | 1999 | 607 | 645 | 586 | 2461 | 2423 | 2482 | 3000 | 3000 | 3000 | -539 | -577 | -518 | 0 | 0 | 0 | 985 | 2151 | 2083 | 2182
362 | 2024-11-17 | 1069 | 2001 | 609 | 647 | 588 | 2461 | 2423 | 2482 | 3000 | 3000 | 3000 | -539 | -577 | -518 | 0 | 0 | 0 | 987 | 2151 | 2083 | 2182
363 | 2024-11-18 | 1069 | 2003 | 611 | 649 | 590 | 2461 | 2423 | 2482 | 3000 | 3000 | 3000 | -539 | -577 | -518 | 0 | 0 | 0 | 989 | 2151 | 2083 | 2182
364 | 2024-11-19 | 1069 | 2005 | 613 | 651 | 592 | 2461 | 2423 | 2482 | 3000 | 3000 | 3000 | -539 | -577 | -518 | 0 | 0 | 0 | 991 | 2151 | 2083 | 2182
365 | 2024-11-20 | 1069 | 2007 | 615 | 653 | 594 | 2461 | 2423 | 2482 | 3000 | 3000 | 3000 | -539 | -577 | -518 | 0 | 0 | 0 | 993 | 2151 | 2083 | 2182
366 | 2024-11-21 | 1069 | 2009 | 617 | 655 | 596 | 2461 | 2423 | 2482 | 3000 | 3000 | 3000 | -539 | -577 | -518 | 0 | 0 | 0 | 995 | 2151 | 2083 | 2182
367 | 2024-11-22 | 1069 | 2011 | 619 | 657 | 598 | 2461 | 2423 | 2482 | 3000 | 3000 | 3000 | -539 | -577 | -518 | 0 | 0 | 0 | 997 | 2151 | 2083 | 2182
368 | 2024-11-23 | 1069 | 2013 | 621 | 659 | 600 | 2461 | 2423 | 2482 | 3000 | 3000 | 3000 | -539 | -577 | -518 | 0 | 0 | 0 | 999 | 2151 | 2083 | 2182
369 | 2024-11-24 | 1069 | 2015 | 623 | 661 | 602 | 2461 | 2423 | 2482 | 3000 | 3000 | 3000 | -539 | -577 | -518 | 0 | 0 | 0 | 1001 | 2151 | 2083 | 2182
370 | 2024-11-25 | 1069 | 2017 | 625 | 663 | 604 | 2461 | 2423 | 2482 | 3000 | 3000 | 3000 | -539 | -577 | -518 | 0 | 0 | 0 | 1003 | 2151 | 2083 | 2182
371 | 2024-11-26 | 1069 | 2019 | 627 | 665 | 606 | 2461 | 2423 | 2482 | 3000 | 3000 | 3000 | -539 | -577 | -518 | 0 | 0 | 0 | 1005 | 2151 | 2083 | 2182
372 | 2024-11-27 | 1069 | 2021 | 639 | 677 | 618 | 2451 | 2413 | 2472 | 3000 | 3000 | 3000 | -549 | -587 | -528 | 10 | 10 | 10 | 947 | 2211 | 2143 | 2242 | 0.07
373 | 2024-11-28 | 1069 | 2023 | 649 | 689 | 630 | 2443 | 2403 | 2462 | 3000 | 3000 | 3000 | -557 | -597 | -538 | 8 | 10 | 10 | 959 | 2203 | 2133 | 2232
374 | 2024-11-29 | 1069 | 2025 | 657 | 697 | 642 | 2437 | 2397 | 2452 | 3000 | 3000 | 3000 | -563 | -603 | -548 | 6 | 6 | 10 | 667 | 2497 | 2427 | 2522 | 0.3 |  |  |  | GT LỚP 7
375 | 2024-11-30 | 1069 | 2027 | 665 | 707 | 651 | 2431 | 2389 | 2445 | 3000 | 3000 | 3000 | -569 | -611 | -555 | 6 | 8 | 7 | 677 | 2491 | 2419 | 2515
376 | 2024-12-01 | 1069 | 2029 | 673 | 717 | 660 | 2425 | 2381 | 2438 | 3000 | 3000 | 3000 | -575 | -619 | -562 | 6 | 8 | 7 | 687 | 2485 | 2411 | 2508
377 | 2024-12-02 | 1069 | 2031 | 685 | 729 | 672 | 2415 | 2371 | 2428 | 3000 | 3000 | 3000 | -585 | -629 | -572 | 10 | 10 | 10 | 699 | 2475 | 2401 | 2498
378 | 2024-12-03 | 1069 | 2033 | 697 | 740 | 684 | 2405 | 2362 | 2418 | 3000 | 3000 | 3000 | -595 | -638 | -582 | 10 | 9 | 10 | 710 | 2465 | 2392 | 2488
379 | 2024-12-04 | 1069 | 2035 | 703 | 751 | 693 | 2401 | 2353 | 2411 | 3000 | 3000 | 3000 | -599 | -647 | -589 | 4 | 9 | 7 | 421 | 2761 | 2683 | 2781 | 0.3 |  |  |  | GT LỚP 6
380 | 2024-12-05 | 1069 | 2037 | 710 | 762 | 702 | 2396 | 2344 | 2404 | 3000 | 3000 | 3000 | -604 | -656 | -596 | 5 | 9 | 7 | 432 | 2756 | 2674 | 2774
381 | 2024-12-06 | 1069 | 2039 | 718 | 772 | 711 | 2390 | 2336 | 2397 | 3000 | 3000 | 3000 | -610 | -664 | -603 | 6 | 8 | 7 | 442 | 2750 | 2666 | 2767
382 | 2024-12-07 | 1069 | 2041 | 730 | 784 | 723 | 2380 | 2326 | 2387 | 3000 | 3000 | 3000 | -620 | -674 | -613 | 10 | 10 | 10 | 454 | 2740 | 2656 | 2757
383 | 2024-12-08 | 1069 | 2043 | 742 | 794 | 735 | 2370 | 2318 | 2377 | 3000 | 3000 | 3000 | -630 | -682 | -623 | 10 | 8 | 10 | 464 | 2730 | 2648 | 2747
384 | 2024-12-09 | 1069 | 2045 | 748 | 804 | 744 | 2366 | 2310 | 2370 | 3000 | 3000 | 3000 | -634 | -690 | -630 | 4 | 8 | 7 | 174 | 3026 | 2940 | 3040 | 0.3 |  |  |  | GT LỚP 5
385 | 2024-12-10 | 1069 | 2047 | 754 | 815 | 753 | 2362 | 2301 | 2363 | 3000 | 3000 | 3000 | -638 | -699 | -637 | 4 | 9 | 7 | 185 | 3022 | 2931 | 3033
386 | 2024-12-11 | 1069 | 2049 | 762 | 825 | 762 | 2356 | 2293 | 2356 | 3000 | 3000 | 3000 | -644 | -707 | -644 | 6 | 8 | 7 | 195 | 3016 | 2923 | 3026
387 | 2024-12-12 | 1069 | 2051 | 772 | 836 | 774 | 2348 | 2284 | 2346 | 3000 | 3000 | 3000 | -652 | -716 | -654 | 8 | 9 | 10 | 206 | 3008 | 2914 | 3016
388 | 2024-12-13 | 1069 | 2053 | 781 | 846 | 784 | 2341 | 2276 | 2338 | 3000 | 3000 | 3000 | -659 | -724 | -662 | 7 | 8 | 8 | 216 | 3001 | 2906 | 3008
389 | 2024-12-14 | 1069 | 2055 | 791 | 857 | 794 | 2333 | 2267 | 2330 | 3000 | 3000 | 3000 | -667 | -733 | -670 | 8 | 9 | 8 | -73 | 3293 | 3197 | 3300 | 0.3 |  |  |  | GT LỚP 4
390 | 2024-12-15 | 1069 | 2057 | 803 | 869 | 806 | 2323 | 2257 | 2320 | 3000 | 3000 | 3000 | -677 | -743 | -680 | 10 | 10 | 10 | -61 | 3283 | 3187 | 3290
391 | 2024-12-16 | 1069 | 2059 | 813 | 881 | 818 | 2315 | 2247 | 2310 | 3000 | 3000 | 3000 | -685 | -753 | -690 | 8 | 10 | 10 | -49 | 3275 | 3177 | 3280
392 | 2024-12-17 | 1069 | 2061 | 821 | 889 | 830 | 2309 | 2241 | 2300 | 3000 | 3000 | 3000 | -691 | -759 | -700 | 6 | 6 | 10 | -41 | 3269 | 3171 | 3270
393 | 2024-12-18 | 1069 | 2063 | 829 | 899 | 839 | 2303 | 2233 | 2293 | 3000 | 3000 | 3000 | -697 | -767 | -707 | 6 | 8 | 7 | -31 | 3263 | 3163 | 3263
394 | 2024-12-19 | 1069 | 2065 | 837 | 909 | 848 | 2297 | 2225 | 2286 | 3000 | 3000 | 3000 | -703 | -775 | -714 | 6 | 8 | 7 | -321 | 3557 | 3455 | 3556 | 0.3 |  |  |  | GT LỚP 3
395 | 2024-12-20 | 1069 | 2067 | 849 | 921 | 860 | 2287 | 2215 | 2276 | 3000 | 3000 | 3000 | -713 | -785 | -724 | 10 | 10 | 10 | -309 | 3547 | 3445 | 3546
396 | 2024-12-21 | 1069 | 2069 | 861 | 932 | 872 | 2277 | 2206 | 2266 | 3000 | 3000 | 3000 | -723 | -794 | -734 | 10 | 9 | 10 | -298 | 3537 | 3436 | 3536
397 | 2024-12-22 | 1069 | 2071 | 867 | 943 | 881 | 2273 | 2197 | 2259 | 3000 | 3000 | 3000 | -727 | -803 | -741 | 4 | 9 | 7 | -287 | 3533 | 3427 | 3529
398 | 2024-12-23 | 1069 | 2073 | 874 | 954 | 890 | 2268 | 2188 | 2252 | 3000 | 3000 | 3000 | -732 | -812 | -748 | 5 | 9 | 7 | -276 | 3528 | 3418 | 3522
399 | 2024-12-24 | 1069 | 2075 | 882 | 964 | 899 | 2262 | 2180 | 2245 | 3000 | 3000 | 3000 | -738 | -820 | -755 | 6 | 8 | 7 | -266 | 3522 | 3410 | 3515
400 | 2024-12-25 | 1069 | 2077 | 894 | 976 | 911 | 2252 | 2170 | 2235 | 3000 | 3000 | 3000 | -748 | -830 | -765 | 10 | 10 | 10 | -254 | 3512 | 3400 | 3505
401 | 2024-12-26 | 1069 | 2079 | 906 | 986 | 923 | 2242 | 2162 | 2225 | 3000 | 3000 | 3000 | -758 | -838 | -775 | 10 | 8 | 10 | -544 | 3802 | 3692 | 3795 | 0.3 |  |  |  | GT LỚP 2
402 | 2024-12-27 | 1069 | 2081 | 912 | 996 | 932 | 2238 | 2154 | 2218 | 3000 | 3000 | 3000 | -762 | -846 | -782 | 4 | 8 | 7 | -534 | 3798 | 3684 | 3788
403 | 2024-12-28 | 1069 | 2083 | 918 | 1007 | 941 | 2234 | 2145 | 2211 | 3000 | 3000 | 3000 | -766 | -855 | -789 | 4 | 9 | 7 | -523 | 3794 | 3675 | 3781
404 | 2024-12-29 | 1069 | 2085 | 926 | 1017 | 950 | 2228 | 2137 | 2204 | 3000 | 3000 | 3000 | -772 | -863 | -796 | 6 | 8 | 7 | -513 | 3788 | 3667 | 3774
405 | 2024-12-30 | 1069 | 2087 | 936 | 1028 | 962 | 2220 | 2128 | 2194 | 3000 | 3000 | 3000 | -780 | -872 | -806 | 8 | 9 | 10 | -502 | 3780 | 3658 | 3764
406 | 2024-12-31 | 1069 | 2089 | 944 | 1038 | 971 | 2214 | 2120 | 2187 | 3000 | 3000 | 3000 | -786 | -880 | -813 | 6 | 8 | 7 | -792 | 4074 | 3950 | 4057 | 0.3 |  |  |  | GT LỚP 1
407 | 2025-01-01 | 1069 | 2091 | 954 | 1049 | 983 | 2206 | 2111 | 2177 | 3000 | 3000 | 3000 | -794 | -889 | -823 | 8 | 9 | 10 | -781 | 4066 | 3941 | 4047
408 | 2025-01-02 | 1069 | 2093 | 963 | 1059 | 993 | 2199 | 2103 | 2169 | 3000 | 3000 | 3000 | -801 | -897 | -831 | 7 | 8 | 8 | -771 | 4059 | 3933 | 4039
409 | 2025-01-03 | 1069 | 2095 | 973 | 1070 | 1003 | 2191 | 2094 | 2161 | 3000 | 3000 | 3000 | -809 | -906 | -839 | 8 | 9 | 8 | -760 | 4051 | 3924 | 4031
410 | 2025-01-04 | 1069 | 2097 | 984 | 1080 | 1014 | 2182 | 2086 | 2152 | 3000 | 3000 | 3000 | -818 | -914 | -848 | 9 | 8 | 9 | -750 | 4042 | 3916 | 4022
411 | 2025-01-05 | 1069 | 2099 | 994 | 1091 | 1024 | 2174 | 2077 | 2144 | 3000 | 3000 | 3000 | -826 | -923 | -856 | 8 | 9 | 8 | -739 | 4034 | 3907 | 4014
412 | 2025-01-06 | 1069 | 2101 | 1003 | 1101 | 1033 | 2167 | 2069 | 2137 | 3000 | 3000 | 3000 | -833 | -931 | -863 | 7 | 8 | 7 | -729 | 4027 | 3899 | 4007
413 | 2025-01-07 | 1069 | 2103 | 1014 | 1110 | 1044 | 2158 | 2062 | 2128 | 3000 | 3000 | 3000 | -842 | -938 | -872 | 9 | 7 | 9 | -720 | 4018 | 3892 | 3998
414 | 2025-01-08 | 1069 | 2105 | 1024 | 1121 | 1054 | 2150 | 2053 | 2120 | 3000 | 3000 | 3000 | -850 | -947 | -880 | 8 | 9 | 8 | -709 | 4010 | 3883 | 3990
415 | 2025-01-09 | 1069 | 2107 | 1035 | 1131 | 1065 | 2141 | 2045 | 2111 | 3000 | 3000 | 3000 | -859 | -955 | -889 | 9 | 8 | 9 | -699 | 4001 | 3875 | 3981
416 | 2025-01-10 | 1069 | 2109 | 1045 | 1140 | 1075 | 2133 | 2038 | 2103 | 3000 | 3000 | 3000 | -867 | -962 | -897 | 8 | 7 | 8 | -690 | 3993 | 3868 | 3973
417 | 2025-01-11 | 1069 | 2111 | 1054 | 1151 | 1084 | 2126 | 2029 | 2096 | 3000 | 3000 | 3000 | -874 | -971 | -904 | 7 | 9 | 7 | -679 | 3986 | 3859 | 3966
418 | 2025-01-12 | 1069 | 2113 | 1065 | 1161 | 1091 | 2117 | 2021 | 2091 | 3000 | 3000 | 3000 | -883 | -979 | -909 | 9 | 8 | 5 | -669 | 3977 | 3851 | 3961
419 | 2025-01-13 | 1069 | 2115 | 1075 | 1172 | 1098 | 2109 | 2012 | 2086 | 3000 | 3000 | 3000 | -891 | -988 | -914 | 8 | 9 | 5 | -658 | 3969 | 3842 | 3956
420 | 2025-01-14 | 1069 | 2117 | 1084 | 1182 | 1104 | 2102 | 2004 | 2082 | 3000 | 3000 | 3000 | -898 | -996 | -918 | 7 | 8 | 4 | -648 | 3962 | 3834 | 3952
421 | 2025-01-15 | 1069 | 2119 | 1095 | 1191 | 1111 | 2093 | 1997 | 2077 | 3000 | 3000 | 3000 | -907 | -1003 | -923 | 9 | 7 | 5 | -639 | 3953 | 3827 | 3947
422 | 2025-01-16 | 1069 | 2121 | 1105 | 1200 | 1120 | 2085 | 1990 | 2070 | 3000 | 3000 | 3000 | -915 | -1010 | -930 | 8 | 7 | 7 | -630 | 3945 | 3820 | 3940
423 | 2025-01-17 | 1069 | 2123 | 1116 | 1208 | 1128 | 2076 | 1984 | 2064 | 3000 | 3000 | 3000 | -924 | -1016 | -936 | 9 | 6 | 6 | -622 | 3936 | 3814 | 3934
424 | 2025-01-18 | 1069 | 2125 | 1126 | 1214 | 1134 | 2068 | 1980 | 2060 | 3000 | 3000 | 3000 | -932 | -1020 | -940 | 8 | 4 | 4 | -616 | 3928 | 3810 | 3930
425 | 2025-01-19 | 1069 | 2127 | 1135 | 1223 | 1143 | 2061 | 1973 | 2053 | 3000 | 3000 | 3000 | -939 | -1027 | -947 | 7 | 7 | 7 | -607 | 3921 | 3803 | 3923
426 | 2025-01-20 | 1069 | 2129 | 1144 | 1230 | 1150 | 2054 | 1968 | 2048 | 3000 | 3000 | 3000 | -946 | -1032 | -952 | 7 | 5 | 5 | -600 | 3914 | 3798 | 3918
427 | 2025-01-21 | 1069 | 2131 | 1152 | 1237 | 1157 | 2048 | 1963 | 2043 | 3000 | 3000 | 3000 | -952 | -1037 | -957 | 6 | 5 | 5 | -593 | 3908 | 3793 | 3913
428 | 2025-01-22 | 1069 | 2133 | 1158 | 1243 | 1163 | 2044 | 1959 | 2039 | 3000 | 3000 | 3000 | -956 | -1041 | -961 | 4 | 4 | 4 | -587 | 3904 | 3789 | 3909
429 | 2025-01-23 | 1069 | 2135 | 1167 | 1248 | 1168 | 2037 | 1956 | 2036 | 3000 | 3000 | 3000 | -963 | -1044 | -964 | 7 | 3 | 3 | -582 | 3897 | 3786 | 3906
430 | 2025-01-24 | 1069 | 2137 | 1174 | 1254 | 1174 | 2032 | 1952 | 2032 | 3000 | 3000 | 3000 | -968 | -1048 | -968 | 5 | 4 | 4 | -576 | 3892 | 3782 | 3902
431 | 2025-01-25 | 1069 | 2139 | 1181 | 1263 | 1181 | 2027 | 1945 | 2027 | 3000 | 3000 | 3000 | -973 | -1055 | -973 | 5 | 7 | 5 | -567 | 3887 | 3775 | 3897
432 | 2025-01-26 | 1069 | 2141 | 1187 | 1270 | 1188 | 2023 | 1940 | 2022 | 3000 | 3000 | 3000 | -977 | -1060 | -978 | 4 | 5 | 5 | -560 | 3883 | 3770 | 3892
433 | 2025-01-27 | 1069 | 2143 | 1192 | 1277 | 1194 | 2020 | 1935 | 2018 | 3000 | 3000 | 3000 | -980 | -1065 | -982 | 3 | 5 | 4 | -553 | 3880 | 3765 | 3888
434 | 2025-01-28 | 1069 | 2145 | 1198 | 1282 | 1199 | 2016 | 1932 | 2015 | 3000 | 3000 | 3000 | -984 | -1068 | -985 | 4 | 3 | 3 | -548 | 3876 | 3762 | 3885
435 | 2025-01-29 | 1069 | 2147 | 1207 | 1289 | 1203 | 2009 | 1927 | 2013 | 3000 | 3000 | 3000 | -991 | -1073 | -987 | 7 | 5 | 2 | -541 | 3869 | 3757 | 3883
436 | 2025-01-30 | 1069 | 2149 | 1214 | 1295 | 1209 | 2004 | 1923 | 2009 | 3000 | 3000 | 3000 | -996 | -1077 | -991 | 5 | 4 | 4 | -535 | 3864 | 3753 | 3879
437 | 2025-01-31 | 1069 | 2151 | 1221 | 1300 | 1214 | 1999 | 1920 | 2006 | 3000 | 3000 | 3000 | -1001 | -1080 | -994 | 5 | 3 | 3 | -530 | 3859 | 3750 | 3876
438 | 2025-02-01 | 1069 | 2153 | 1227 | 1304 | 1223 | 1995 | 1918 | 1999 | 3000 | 3000 | 3000 | -1005 | -1082 | -1001 | 4 | 2 | 7 | -526 | 3855 | 3748 | 3869
439 | 2025-02-02 | 1069 | 2155 | 1232 | 1310 | 1230 | 1992 | 1914 | 1994 | 3000 | 3000 | 3000 | -1008 | -1086 | -1006 | 3 | 4 | 5 | -520 | 3852 | 3744 | 3864
440 | 2025-02-03 | 1069 | 2157 | 1238 | 1315 | 1237 | 1988 | 1911 | 1989 | 3000 | 3000 | 3000 | -1012 | -1089 | -1011 | 4 | 3 | 5 | -515 | 3848 | 3741 | 3859
441 | 2025-02-04 | 1069 | 2159 | 1247 | 1324 | 1243 | 1981 | 1904 | 1985 | 3000 | 3000 | 3000 | -1019 | -1096 | -1015 | 7 | 7 | 4 | -506 | 3841 | 3734 | 3855
442 | 2025-02-05 | 1069 | 2161 | 1254 | 1331 | 1248 | 1976 | 1899 | 1982 | 3000 | 3000 | 3000 | -1024 | -1101 | -1018 | 5 | 5 | 3 | -499 | 3836 | 3729 | 3852
443 | 2025-02-06 | 1069 | 2163 | 1261 | 1338 | 1254 | 1971 | 1894 | 1978 | 3000 | 3000 | 3000 | -1029 | -1106 | -1022 | 5 | 5 | 4 | -492 | 3831 | 3724 | 3848
444 | 2025-02-07 | 1069 | 2165 | 1267 | 1344 | 1263 | 1967 | 1890 | 1971 | 3000 | 3000 | 3000 | -1033 | -1110 | -1029 | 4 | 4 | 7 | -486 | 3827 | 3720 | 3841
445 | 2025-02-08 | 1069 | 2167 | 1271 | 1349 | 1270 | 1965 | 1887 | 1966 | 3000 | 3000 | 3000 | -1035 | -1113 | -1034 | 2 | 3 | 5 | -481 | 3825 | 3717 | 3836
446 | 2025-02-09 | 1069 | 2169 | 1275 | 1355 | 1277 | 1963 | 1883 | 1961 | 3000 | 3000 | 3000 | -1037 | -1117 | -1039 | 2 | 4 | 5 | -475 | 3823 | 3713 | 3831
447 | 2025-02-10 | 1069 | 2171 | 1279 | 1364 | 1283 | 1961 | 1876 | 1957 | 3000 | 3000 | 3000 | -1039 | -1124 | -1043 | 2 | 7 | 4 | -466 | 3821 | 3706 | 3827
448 | 2025-02-11 | 1069 | 2173 | 1283 | 1371 | 1288 | 1959 | 1871 | 1954 | 3000 | 3000 | 3000 | -1041 | -1129 | -1046 | 2 | 5 | 3 | -459 | 3819 | 3701 | 3824
449 | 2025-02-12 | 1069 | 2175 | 1287 | 1378 | 1292 | 1957 | 1866 | 1952 | 3000 | 3000 | 3000 | -1043 | -1134 | -1048 | 2 | 5 | 2 | -452 | 3817 | 3696 | 3822
450 | 2025-02-13 | 1069 | 2177 | 1292 | 1384 | 1298 | 1954 | 1862 | 1948 | 3000 | 3000 | 3000 | -1046 | -1138 | -1052 | 3 | 4 | 4 | -446 | 3814 | 3692 | 3818
451 | 2025-02-14 | 1069 | 2179 | 1296 | 1389 | 1303 | 1952 | 1859 | 1945 | 3000 | 3000 | 3000 | -1048 | -1141 | -1055 | 2 | 3 | 3 | -441 | 3812 | 3689 | 3815
452 | 2025-02-15 | 1069 | 2181 | 1301 | 1393 | 1312 | 1949 | 1857 | 1938 | 3000 | 3000 | 3000 | -1051 | -1143 | -1062 | 3 | 2 | 7 | -437 | 3809 | 3687 | 3808
453 | 2025-02-16 | 1069 | 2183 | 1305 | 1399 | 1318 | 1947 | 1853 | 1934 | 3000 | 3000 | 3000 | -1053 | -1147 | -1066 | 2 | 4 | 4 | -431 | 3807 | 3683 | 3804
454 | 2025-02-17 | 1069 | 2185 | 1308 | 1404 | 1323 | 1946 | 1850 | 1931 | 3000 | 3000 | 3000 | -1054 | -1150 | -1069 | 1 | 3 | 3 | -426 | 3806 | 3680 | 3801
455 | 2025-02-18 | 1069 | 2187 | 1312 | 1413 | 1327 | 1944 | 1843 | 1929 | 3000 | 3000 | 3000 | -1056 | -1157 | -1071 | 2 | 7 | 2 | -417 | 3804 | 3673 | 3799
456 | 2025-02-19 | 1069 | 2189 | 1316 | 1415 | 1330 | 1942 | 1843 | 1928 | 3000 | 3000 | 3000 | -1058 | -1157 | -1072 | 2 | 0 | 1 | -415 | 3802 | 3673 | 3798
457 | 2025-02-20 | 1069 | 2191 | 1318 | 1422 | 1335 | 1942 | 1838 | 1925 | 3000 | 3000 | 3000 | -1058 | -1162 | -1075 | 0 | 5 | 3 | -408 | 3802 | 3668 | 3795
458 | 2025-02-21 | 1069 | 2193 | 1320 | 1428 | 1337 | 1942 | 1834 | 1925 | 3000 | 3000 | 3000 | -1058 | -1166 | -1075 | 0 | 4 | 0 | -402 | 3802 | 3664 | 3795
459 | 2025-02-22 | 1069 | 2195 | 1324 | 1433 | 1341 | 1940 | 1831 | 1923 | 3000 | 3000 | 3000 | -1060 | -1169 | -1077 | 2 | 3 | 2 | -397 | 3800 | 3661 | 3793
460 | 2025-02-23 | 1069 | 2197 | 1327 | 1437 | 1344 | 1939 | 1829 | 1922 | 3000 | 3000 | 3000 | -1061 | -1171 | -1078 | 1 | 2 | 1 | -393 | 3799 | 3659 | 3792
461 | 2025-02-24 | 1069 | 2199 | 1331 | 1443 | 1346 | 1937 | 1825 | 1922 | 3000 | 3000 | 3000 | -1063 | -1175 | -1078 | 2 | 4 | 0 | -387 | 3797 | 3655 | 3792
462 | 2025-02-25 | 1069 | 2201 | 1333 | 1448 | 1348 | 1937 | 1822 | 1922 | 3000 | 3000 | 3000 | -1063 | -1178 | -1078 | 0 | 3 | 0 | -382 | 3797 | 3652 | 3792
463 | 2025-02-26 | 1069 | 2203 | 1337 | 1457 | 1352 | 1935 | 1815 | 1920 | 3000 | 3000 | 3000 | -1065 | -1185 | -1080 | 2 | 7 | 2 | -373 | 3795 | 3645 | 3790
464 | 2025-02-27 | 1069 | 2205 | 1342 | 1464 | 1354 | 1932 | 1810 | 1920 | 3000 | 3000 | 3000 | -1068 | -1190 | -1080 | 3 | 5 | 0 | -366 | 3792 | 3640 | 3790
465 | 2025-02-28 | 1069 | 2207 | 1345 | 1471 | 1359 | 1931 | 1805 | 1917 | 3000 | 3000 | 3000 | -1069 | -1195 | -1083 | 1 | 5 | 3 | -359 | 3791 | 3635 | 3787
466 | 2025-03-01 | 1069 | 2209 | 1350 | 1477 | 1361 | 1928 | 1801 | 1917 | 3000 | 3000 | 3000 | -1072 | -1199 | -1083 | 3 | 4 | 0 | -353 | 3788 | 3631 | 3787
467 | 2025-03-02 | 1069 | 2211 | 1354 | 1482 | 1363 | 1926 | 1798 | 1917 | 3000 | 3000 | 3000 | -1074 | -1202 | -1083 | 2 | 3 | 0 | -348 | 3786 | 3628 | 3787
468 | 2025-03-03 | 1069 | 2213 | 1357 | 1488 | 1365 | 1925 | 1794 | 1917 | 3000 | 3000 | 3000 | -1075 | -1206 | -1083 | 1 | 4 | 0 | -342 | 3785 | 3624 | 3787
469 | 2025-03-04 | 1069 | 2215 | 1361 | 1497 | 1367 | 1923 | 1787 | 1917 | 3000 | 3000 | 3000 | -1077 | -1213 | -1083 | 2 | 7 | 0 | -333 | 3783 | 3617 | 3787
470 | 2025-03-05 | 1069 | 2217 | 1363 | 1504 | 1370 | 1923 | 1782 | 1916 | 3000 | 3000 | 3000 | -1077 | -1218 | -1084 | 0 | 5 | 1 | -326 | 3783 | 3612 | 3786
471 | 2025-03-06 | 1069 | 2219 | 1365 | 1511 | 1372 | 1923 | 1777 | 1916 | 3000 | 3000 | 3000 | -1077 | -1223 | -1084 | 0 | 5 | 0 | -319 | 3783 | 3607 | 3786
472 | 2025-03-07 | 1069 | 2221 | 1367 | 1517 | 1374 | 1923 | 1773 | 1916 | 3000 | 3000 | 3000 | -1077 | -1227 | -1084 | 0 | 4 | 0 | -313 | 3783 | 3603 | 3786
473 | 2025-03-08 | 1069 | 2223 | 1370 | 1522 | 1376 | 1922 | 1770 | 1916 | 3000 | 3000 | 3000 | -1078 | -1230 | -1084 | 1 | 3 | 0 | -308 | 3782 | 3600 | 3786
474 | 2025-03-09 | 1069 | 2225 | 1372 | 1526 | 1379 | 1922 | 1768 | 1915 | 3000 | 3000 | 3000 | -1078 | -1232 | -1085 | 0 | 2 | 1 | -304 | 3782 | 3598 | 3785
475 | 2025-03-10 | 1069 | 2227 | 1374 | 1532 | 1381 | 1922 | 1764 | 1915 | 3000 | 3000 | 3000 | -1078 | -1236 | -1085 | 0 | 4 | 0 | -298 | 3782 | 3594 | 3785
476 | 2025-03-11 | 1069 | 2229 | 1378 | 1537 | 1383 | 1920 | 1761 | 1915 | 3000 | 3000 | 3000 | -1080 | -1239 | -1085 | 2 | 3 | 0 | -293 | 3780 | 3591 | 3785
477 | 2025-03-12 | 1069 | 2231 | 1383 | 1546 | 1386 | 1917 | 1754 | 1914 | 3000 | 3000 | 3000 | -1083 | -1246 | -1086 | 3 | 7 | 1 | -284 | 3777 | 3584 | 3784
478 | 2025-03-13 | 1069 | 2233 | 1386 | 1556 | 1390 | 1916 | 1746 | 1912 | 3000 | 3000 | 3000 | -1084 | -1254 | -1088 | 1 | 8 | 2 | -524 | 4026 | 3826 | 4032 | 0.25 |  |  |  | GT GD2 LỚP 10
479 | 2025-03-14 | 1069 | 2235 | 1391 | 1567 | 1392 | 1913 | 1737 | 1912 | 3000 | 3000 | 3000 | -1087 | -1263 | -1088 | 3 | 9 | 0 | -513 | 4023 | 3817 | 4032
480 | 2025-03-15 | 1069 | 2237 | 1393 | 1577 | 1400 | 1913 | 1729 | 1906 | 3000 | 3000 | 3000 | -1087 | -1271 | -1094 | 0 | 8 | 6 | -503 | 4023 | 3809 | 4026
481 | 2025-03-16 | 1069 | 2239 | 1397 | 1589 | 1409 | 1911 | 1719 | 1899 | 3000 | 3000 | 3000 | -1089 | -1281 | -1101 | 2 | 10 | 7 | -721 | 4251 | 4029 | 4249 | 0.23 |  |  |  | GT GD2 LỚP 9
482 | 2025-03-17 | 1069 | 2241 | 1402 | 1601 | 1421 | 1908 | 1709 | 1889 | 3000 | 3000 | 3000 | -1092 | -1291 | -1111 | 3 | 10 | 10 | -709 | 4248 | 4019 | 4239
483 | 2025-03-18 | 1069 | 2243 | 1405 | 1612 | 1429 | 1907 | 1700 | 1883 | 3000 | 3000 | 3000 | -1093 | -1300 | -1117 | 1 | 9 | 6 | -698 | 4247 | 4010 | 4233
484 | 2025-03-19 | 1069 | 2245 | 1410 | 1624 | 1438 | 1904 | 1690 | 1876 | 3000 | 3000 | 3000 | -1096 | -1310 | -1124 | 3 | 10 | 7 | -986 | 4544 | 4300 | 4526 | 0.3 |  |  |  | GT GD2 LỚP 8
485 | 2025-03-20 | 1069 | 2247 | 1414 | 1636 | 1450 | 1902 | 1680 | 1866 | 3000 | 3000 | 3000 | -1098 | -1320 | -1134 | 2 | 10 | 10 | -974 | 4542 | 4290 | 4516
486 | 2025-03-21 | 1069 | 2249 | 1416 | 1647 | 1453 | 1902 | 1671 | 1865 | 3000 | 3000 | 3000 | -1098 | -1329 | -1135 | 0 | 9 | 1 | -963 | 4542 | 4281 | 4515
487 | 2025-03-22 | 1069 | 2251 | 1420 | 1659 | 1455 | 1900 | 1661 | 1865 | 3000 | 3000 | 3000 | -1100 | -1339 | -1135 | 2 | 10 | 0 | -1251 | 4840 | 4571 | 4815 | 0.3 |  |  |  | GT GD2 LỚP 7
488 | 2025-03-23 | 1069 | 2253 | 1425 | 1671 | 1457 | 1897 | 1651 | 1865 | 3000 | 3000 | 3000 | -1103 | -1349 | -1135 | 3 | 10 | 0 | -1239 | 4837 | 4561 | 4815
489 | 2025-03-24 | 1069 | 2255 | 1433 | 1683 | 1459 | 1891 | 1641 | 1865 | 3000 | 3000 | 3000 | -1109 | -1359 | -1135 | 6 | 10 | 0 | -1227 | 4831 | 4551 | 4815
490 | 2025-03-25 | 1069 | 2257 | 1442 | 1695 | 1461 | 1884 | 1631 | 1865 | 3000 | 3000 | 3000 | -1116 | -1369 | -1135 | 7 | 10 | 0 | -1515 | 5124 | 4841 | 5115 | 0.3 |  |  |  | GT GD2 LỚP 6
491 | 2025-03-26 | 1069 | 2259 | 1446 | 1707 | 1463 | 1882 | 1621 | 1865 | 3000 | 3000 | 3000 | -1118 | -1379 | -1135 | 2 | 10 | 0 | -1503 | 5122 | 4831 | 5115
492 | 2025-03-27 | 1069 | 2261 | 1458 | 1717 | 1465 | 1872 | 1613 | 1865 | 3000 | 3000 | 3000 | -1128 | -1387 | -1135 | 10 | 8 | 0 | -1493 | 5112 | 4823 | 5115
493 | 2025-03-28 | 1069 | 2263 | 1469 | 1729 | 1477 | 1863 | 1603 | 1855 | 3000 | 3000 | 3000 | -1137 | -1397 | -1145 | 9 | 10 | 10 | -1781 | 5403 | 5113 | 5405 | 0.3 |  |  |  | GT GD2 LỚP 5
494 | 2025-03-29 | 1069 | 2265 | 1481 | 1741 | 1485 | 1853 | 1593 | 1849 | 3000 | 3000 | 3000 | -1147 | -1407 | -1151 | 10 | 10 | 6 | -1769 | 5393 | 5103 | 5399
495 | 2025-03-30 | 1069 | 2267 | 1493 | 1753 | 1495 | 1843 | 1583 | 1841 | 3000 | 3000 | 3000 | -1157 | -1417 | -1159 | 10 | 10 | 8 | -1757 | 5383 | 5093 | 5391
496 | 2025-03-31 | 1069 | 2269 | 1504 | 1765 | 1506 | 1834 | 1573 | 1832 | 3000 | 3000 | 3000 | -1166 | -1427 | -1168 | 9 | 10 | 9 | -2045 | 5674 | 5383 | 5682 | 0.3 |  |  |  | GT GD2 LỚP 4
497 | 2025-04-01 | 1069 | 2271 | 1516 | 1777 | 1515 | 1824 | 1563 | 1825 | 3000 | 3000 | 3000 | -1176 | -1437 | -1175 | 10 | 10 | 7 | -2033 | 5664 | 5373 | 5675
498 | 2025-04-02 | 1069 | 2273 | 1528 | 1789 | 1527 | 1814 | 1553 | 1815 | 3000 | 3000 | 3000 | -1186 | -1447 | -1185 | 10 | 10 | 10 | -2021 | 5654 | 5363 | 5665
499 | 2025-04-03 | 1069 | 2275 | 1538 | 1801 | 1537 | 1806 | 1543 | 1807 | 3000 | 3000 | 3000 | -1194 | -1457 | -1193 | 8 | 10 | 8 | -2009 | 5646 | 5353 | 5657 |  |  |  |  | GT GD2 LỚP 3
500 | 2025-04-04 | 1069 | 2277 | 1550 | 1813 | 1549 | 1796 | 1533 | 1797 | 3000 | 3000 | 3000 | -1204 | -1467 | -1203 | 10 | 10 | 10 | -1997 | 5636 | 5343 | 5647
501 | 2025-04-05 | 1069 | 2279 | 1561 | 1825 | 1557 | 1787 | 1523 | 1791 | 3000 | 3000 | 3000 | -1213 | -1477 | -1209 | 9 | 10 | 6 | -1985 | 5627 | 5333 | 5641
502 | 2025-04-06 | 1069 | 2281 | 1573 | 1837 | 1569 | 1777 | 1513 | 1781 | 3000 | 3000 | 3000 | -1223 | -1487 | -1219 | 10 | 10 | 10 | -2273 | 5917 | 5623 | 5931 | 0.3 |  |  |  | GT GD2 LỚP 2
503 | 2025-04-07 | 1069 | 2283 | 1585 | 1849 | 1580 | 1767 | 1503 | 1772 | 3000 | 3000 | 3000 | -1233 | -1497 | -1228 | 10 | 10 | 9 | -2261 | 5907 | 5613 | 5922
504 | 2025-04-08 | 1069 | 2285 | 1597 | 1861 | 1590 | 1757 | 1493 | 1764 | 3000 | 3000 | 3000 | -1243 | -1507 | -1236 | 10 | 10 | 8 | -2249 | 5897 | 5603 | 5914
505 | 2025-04-09 | 1069 | 2287 | 1608 | 1873 | 1602 | 1748 | 1483 | 1754 | 3000 | 3000 | 3000 | -1252 | -1517 | -1246 | 9 | 10 | 10 | -2237 | 5888 | 5593 | 5904
506 | 2025-04-10 | 1069 | 2289 | 1620 | 1885 | 1614 | 1738 | 1473 | 1744 | 3000 | 3000 | 3000 | -1262 | -1527 | -1256 | 10 | 10 | 10 | -2525 | 6178 | 5883 | 6194 | 0.3 |  |  |  | K.thúc GT
507 | 2025-04-13 | 1069 | 2291 | 1652 | 1922 | 1641 | 1708 | 1438 | 1719 | 3000 | 3000 | 3000 | -1292 | -1562 | -1281 | 30 | 35 | 25 | -2488 | 6148 | 5848 | 6169
508 | 2025-04-17 | 1069 | 2293 | 1694 | 1964 | 1676 | 1668 | 1398 | 1686 | 3000 | 3000 | 3000 | -1332 | -1602 | -1314 | 40 | 40 | 33 | -2446 | 6108 | 5808 | 6136
509 | 2025-04-20 | 1069 | 2295 | 1724 | 1999 | 1702 | 1640 | 1365 | 1662 | 3000 | 3000 | 3000 | -1360 | -1635 | -1338 | 28 | 33 | 24 | -2411 | 6080 | 5775 | 6112
510 | 2025-04-24 | 1069 | 2297 | 1766 | 2041 | 1734 | 1600 | 1325 | 1632 | 3000 | 3000 | 3000 | -1400 | -1675 | -1368 | 40 | 40 | 30 | -2369 | 6040 | 5735 | 6082
511 | 2025-04-27 | 1069 | 2299 | 1790 | 2075 | 1758 | 1578 | 1293 | 1610 | 3000 | 3000 | 3000 | -1422 | -1707 | -1390 | 22 | 32 | 22 | -2335 | 6018 | 5703 | 6060
512 | 2025-05-01 | 1069 | 2301 | 1827 | 2114 | 1789 | 1543 | 1256 | 1581 | 3000 | 3000 | 3000 | -1457 | -1744 | -1419 | 35 | 37 | 29 | -2296 | 5983 | 5666 | 6031
513 | 2025-05-04 | 1069 | 2303 | 1849 | 2146 | 1811 | 1523 | 1226 | 1561 | 3000 | 3000 | 3000 | -1477 | -1774 | -1439 | 20 | 30 | 20 | -2264 | 5963 | 5636 | 6011
514 | 2025-05-08 | 1069 | 2305 | 1881 | 2187 | 1835 | 1493 | 1187 | 1539 | 3000 | 3000 | 3000 | -1507 | -1813 | -1461 | 30 | 39 | 22 | -2223 | 5933 | 5597 | 5989
515 | 2025-05-15 | 1069 | 2307 | 1918 | 2229 | 1872 | 1458 | 1147 | 1504 | 3000 | 3000 | 3000 | -1542 | -1853 | -1496 | 35 | 40 | 35 | -2181 | 5898 | 5557 | 5954
516 | 2025-05-22 | 1069 | 2309 | 1950 | 2271 | 1904 | 1428 | 1107 | 1474 | 3000 | 3000 | 3000 | -1572 | -1893 | -1526 | 30 | 40 | 30 | -2139 | 5868 | 5517 | 5924
517 | 2025-05-29 | 1069 | 2311 | 1977 | 2312 | 1931 | 1403 | 1068 | 1449 | 3000 | 3000 | 3000 | -1597 | -1932 | -1551 | 25 | 39 | 25 | -2098 | 5843 | 5478 | 5899
518 | 2025-06-05 | 1069 | 2313 | 2001 | 2342 | 1956 | 1381 | 1040 | 1426 | 3000 | 3000 | 3000 | -1619 | -1960 | -1574 | 22 | 28 | 23 | -2068 | 5821 | 5450 | 5876
519 | 2025-06-12 | 1069 | 2315 | 2025 | 2366 | 1976 | 1359 | 1018 | 1408 | 3000 | 3000 | 3000 | -1641 | -1982 | -1592 | 22 | 22 | 18 | -2044 | 5799 | 5428 | 5858
520 | 2025-06-19 | 1069 | 2317 | 2047 | 2389 | 1994 | 1339 | 997 | 1392 | 3000 | 3000 | 3000 | -1661 | -2003 | -1608 | 20 | 21 | 16 | -2021 | 5779 | 5407 | 5842
521 | 2025-06-26 | 1069 | 2319 | 2070 | 2412 | 2010 | 1318 | 976 | 1378 | 3000 | 3000 | 3000 | -1682 | -2024 | -1622 | 21 | 21 | 14 | -1998 | 5758 | 5386 | 5828
522 | 2025-07-03 | 1069 | 2321 | 2091 | 2434 | 2024 | 1299 | 956 | 1366 | 3000 | 3000 | 3000 | -1701 | -2044 | -1634 | 19 | 20 | 12 | -1976 | 5739 | 5366 | 5816
523 | 2025-07-10 | 1069 | 2323 | 2112 | 2454 | 2036 | 1280 | 938 | 1356 | 3000 | 3000 | 3000 | -1720 | -2062 | -1644 | 19 | 18 | 10 | -1956 | 5720 | 5348 | 5806
524 | 2025-07-17 | 1069 | 2325 | 2132 | 2474 | 2048 | 1262 | 920 | 1346 | 3000 | 3000 | 3000 | -1738 | -2080 | -1654 | 18 | 18 | 10 | -1936 | 5702 | 5330 | 5796
525 | 2025-07-24 | 1069 | 2327 | 2152 | 2493 | 2060 | 1244 | 903 | 1336 | 3000 | 3000 | 3000 | -1756 | -2097 | -1664 | 18 | 17 | 10 | -1917 | 5684 | 5313 | 5786
526 | 2025-07-31 | 1069 | 2329 | 2170 | 2510 | 2070 | 1228 | 888 | 1328 | 3000 | 3000 | 3000 | -1772 | -2112 | -1672 | 16 | 15 | 8 | -1900 | 5668 | 5298 | 5778
[13 empty] | -1772 | -2112 | -1672 | 0 | 0 | 0
Formulas:
Ngày quan trắc = [Ngày quan trắc, row above]+1
Note on A5: AutoBVT:

## BC.115+325
13 | DỰ ÁN THÀNH PHẦN ĐOẠN HẬU GIANG - CÀ MAU
THUỘC DỰ ÁN XÂY DỰNG CÔNG TRÌNH ĐƯỜNG BỘ CAO TỐC BẮC - NAM PHÍA ĐÔNG GIAI ĐOẠN 2021 - 2025
GÓI THẦU XL03 :THI CÔNG XÂY DỰNG ĐOẠN TUYẾN KM114+200 - KM126+223 BAO GỒM TUYẾN NỐI NÚT GIAO IC12 VỚI QL1 (BAO GỒM KHẢO SÁT, THIẾT KẾ BVTC)
| CHỦ ĐẦU TƯ | [7 empty] | TƯ VẤN GIÁM SÁT | [9 empty] | NHÀ THẦU
| BAN QUẢN LÝ DỰ ÁN MỸ THUẬN | [7 empty] | LIÊN DANH PHÂN VIỆN KHCN GTVT PHÍA NAM - CÔNG TY CỔ PHẦN TƯ VẤN KỸ THUẬT VÀ XÂY DỰNG HỒNG HÀ | [9 empty] | LIÊN DANH CC1 - HẢI ĐĂNG - VẠN CƯỜNG - 492 - BẮC TRUNG NAM
BIỂU GHI ĐO QUAN TRẮC LÚN
| Người lập: | 0 | [8 empty] | Tên mốc: |  | 0
| Thời tiết: | Nắng | [8 empty] | Cao độ mốc: |  | 1069
| Lý trình: | Km115+325 | [8 empty] | Ngày đặt bàn: |  | 2023-11-21
| Ngày | Ngày cộng dồn | Cao độ mốc | Số đọc mia của mốc | Cao độ đường ngắm | Trái | [5 empty] | Tim | [5 empty] | Phải | [6 empty] | Chiều dày lớp đắp (m) | Chiều cao nền đắp (m) | Chiều dày nền đắp (m)
[6 empty] | Cao độ đắp (mm) | Số đọc mia | Cao độ quan trắc (mm) | Cao độ bàn đo lún (mm) | Độ lún (mm) | Độ lún tích lũy (mm) | Cao độ đắp (mm) | Số đọc mia | Cao độ quan trắc (mm) | Cao độ bàn đo lún (mm) | Độ lún (mm) | Độ lún tích lũy (mm) | Cao độ đắp (mm) | Số đọc mia | Cao độ quan trắc (mm) | Cao độ bàn đo lún (mm) | Độ lún (mm) | Độ lún tích lũy (mm)
| 2023-11-21 | 0 | 1069 | 1725 | 2794 | -190 | 984 | 1810 | -190 | 0 | 0 | -160 | 954 | 1840 | -160 | 0 | 0 | -200 | 994 | 1800 | -200 | 0 | 0 | 0 | 0 | 0 | 0
| 2023-11-22 | 1 | 1069 | 1723 | 2792 | -190 | 982 | 1810 | -190 | 0 | 0 | -160 | 952 | 1840 | -160 | 0 | 0 | -200 | 992 | 1800 | -200 | 0 | 0 | 0 | 0 | 0 | 0
1 | 2023-11-23 | 1 | 1069 | 1721 | 2790 | -190 | 980 | 1810 | -190 | 0 | 0 | -160 | 950 | 1840 | -160 | 0 | 0 | -200 | 990 | 1800 | -200 | 0 | 0 | 0 | 0 | 0 | 0
2 | 2023-11-24 | 1 | 1069 | 1719 | 2788 | -190 | 978 | 1810 | -190 | 0 | 0 | -160 | 948 | 1840 | -160 | 0 | 0 | -200 | 988 | 1800 | -200 | 0 | 0 | 0 | 0 | 0 | 0
3 | 2023-11-25 | 1 | 1069 | 1717 | 2786 | -190 | 976 | 1810 | -190 | 0 | 0 | -160 | 946 | 1840 | -160 | 0 | 0 | -200 | 986 | 1800 | -200 | 0 | 0 | 0 | 0 | 0 | 0
4 | 2023-11-26 | 1 | 1069 | 1715 | 2784 | -190 | 974 | 1810 | -190 | 0 | 0 | -160 | 944 | 1840 | -160 | 0 | 0 | -200 | 984 | 1800 | -200 | 0 | 0 | 0 | 0 | 0 | 0
5 | 2023-11-27 | 1 | 1069 | 1713 | 2782 | -190 | 972 | 1810 | -190 | 0 | 0 | -160 | 942 | 1840 | -160 | 0 | 0 | -200 | 982 | 1800 | -200 | 0 | 0 | 0 | 0 | 0 | 0
6 | 2023-11-28 | 1 | 1069 | 1711 | 2780 | -190 | 970 | 1810 | -190 | 0 | 0 | -160 | 940 | 1840 | -160 | 0 | 0 | -200 | 980 | 1800 | -200 | 0 | 0 | 0 | 0 | 0 | 0
7 | 2023-11-29 | 1 | 1069 | 1709 | 2778 | -190 | 968 | 1810 | -190 | 0 | 0 | -160 | 938 | 1840 | -160 | 0 | 0 | -200 | 978 | 1800 | -200 | 0 | 0 | 0 | 0 | 0 | 0
| 2023-11-30 | 1 | 1069 | 1707 | 2776 | -190 | 966 | 1810 | -190 | 0 | 0 | -160 | 936 | 1840 | -160 | 0 | 0 | -200 | 976 | 1800 | -200 | 0 | 0 | 0 | 0 | 0 | 0
| 2023-12-01 | 1 | 1069 | 1705 | 2774 | -190 | 964 | 1810 | -190 | 0 | 0 | -160 | 934 | 1840 | -160 | 0 | 0 | -200 | 974 | 1800 | -200 | 0 | 0 | 0 | 0 | 0 | 0
| 2023-12-02 | 1 | 1069 | 1703 | 2772 | -190 | 962 | 1810 | -190 | 0 | 0 | -160 | 932 | 1840 | -160 | 0 | 0 | -200 | 972 | 1800 | -200 | 0 | 0 | 0 | 0 | 0 | 0
| 2023-12-03 | 1 | 1069 | 1701 | 2770 | -190 | 960 | 1810 | -190 | 0 | 0 | -160 | 930 | 1840 | -160 | 0 | 0 | -200 | 970 | 1800 | -200 | 0 | 0 | 0 | 0 | 0 | 0
| 2023-12-04 | 1 | 1069 | 1699 | 2768 | -190 | 958 | 1810 | -190 | 0 | 0 | -160 | 928 | 1840 | -160 | 0 | 0 | -200 | 968 | 1800 | -200 | 0 | 0 | 0 | 0 | 0 | 0
| 2023-12-05 | 1 | 1069 | 1697 | 2766 | -190 | 956 | 1810 | -190 | 0 | 0 | -160 | 926 | 1840 | -160 | 0 | 0 | -200 | 966 | 1800 | -200 | 0 | 0 | 0 | 0 | 0 | 0
| 2023-12-06 | 1 | 1069 | 1695 | 2764 | -190 | 954 | 1810 | -190 | 0 | 0 | -160 | 924 | 1840 | -160 | 0 | 0 | -200 | 964 | 1800 | -200 | 0 | 0 | 0 | 0 | 0 | 0
| 2023-12-07 | 1 | 1069 | 1693 | 2762 | -190 | 952 | 1810 | -190 | 0 | 0 | -160 | 922 | 1840 | -160 | 0 | 0 | -200 | 962 | 1800 | -200 | 0 | 0 | 0 | 0 | 0 | 0
| 2023-12-08 | 1 | 1069 | 1691 | 2760 | 106 | 954 | 1806 | -194 | 4 | 4 | 135 | 925 | 1835 | -165 | 5 | 5 | 96 | 964 | 1796 | -204 | 4 | 4 | 296 | 0.296 | 0.296 | 0.29
| 2023-12-09 | 1 | 1069 | 1689 | 2758 | 100 | 958 | 1800 | -200 | 6 | 10 | 132 | 926 | 1832 | -168 | 3 | 8 | 93 | 965 | 1793 | -207 | 3 | 7 | -3 | 0 | 0.296 | 0.284
| 2023-12-10 | 1 | 1069 | 1687 | 2756 | 93 | 963 | 1793 | -207 | 7 | 17 | 128 | 928 | 1828 | -172 | 4 | 12 | 90 | 966 | 1790 | -210 | 3 | 10 | -3 | 0 | 0.296 | 0.276
| 2023-12-11 | 1 | 1069 | 1685 | 2754 | 89 | 965 | 1789 | -211 | 4 | 21 | 123 | 931 | 1823 | -177 | 5 | 17 | 86 | 968 | 1786 | -214 | 4 | 14 | -4 | 0 | 0.296 | 0.266
| 2023-12-12 | 1 | 1069 | 1683 | 2752 | 373 | 969 | 1783 | -217 | 6 | 27 | 380 | 932 | 1820 | -180 | 3 | 20 | 383 | 969 | 1783 | -217 | 3 | 17 | 297 | 0.297 | 0.593 | 0.52
| 2023-12-13 | 1 | 1069 | 1681 | 2750 | 366 | 974 | 1776 | -224 | 7 | 34 | 376 | 934 | 1816 | -184 | 4 | 24 | 380 | 970 | 1780 | -220 | 3 | 20 | -3 | 0 | 0.593 | 0.512
| 2023-12-14 | 1 | 1069 | 1679 | 2748 | 362 | 976 | 1772 | -228 | 4 | 38 | 371 | 937 | 1811 | -189 | 5 | 29 | 376 | 972 | 1776 | -224 | 4 | 24 | -4 | 0 | 0.593 | 0.502
| 2023-12-15 | 1 | 1069 | 1677 | 2746 | 356 | 980 | 1766 | -234 | 6 | 44 | 365 | 941 | 1805 | -195 | 6 | 35 | 373 | 973 | 1773 | -227 | 3 | 27 | -3 | 0 | 0.593 | 0.49
| 2023-12-16 | 1 | 1069 | 1675 | 2744 | 652 | 982 | 1762 | -238 | 4 | 48 | 661 | 943 | 1801 | -199 | 4 | 39 | 670 | 974 | 1770 | -230 | 3 | 30 | 297 | 0.297 | 0.89 | 0.782
| 2023-12-17 | 1 | 1069 | 1673 | 2742 | 647 | 985 | 1757 | -243 | 5 | 53 | 653 | 949 | 1793 | -207 | 8 | 47 | 666 | 976 | 1766 | -234 | 4 | 34 | -4 | 0 | 0.89 | 0.766
| 2023-12-18 | 1 | 1069 | 1671 | 2740 | 644 | 986 | 1754 | -246 | 3 | 56 | 650 | 950 | 1790 | -210 | 3 | 50 | 662 | 978 | 1762 | -238 | 4 | 38 | -4 | 0 | 0.89 | 0.76
| 2023-12-19 | 1 | 1069 | 1669 | 2738 | 640 | 988 | 1750 | -250 | 4 | 60 | 646 | 952 | 1786 | -214 | 4 | 54 | 657 | 981 | 1757 | -243 | 5 | 43 | -5 | 0 | 0.89 | 0.752
| 2023-12-20 | 1 | 1069 | 1667 | 2736 | 932 | 994 | 1742 | -258 | 8 | 68 | 938 | 958 | 1778 | -222 | 8 | 62 | 949 | 987 | 1749 | -251 | 8 | 51 | 292 | 0.292 | 1.182 | 1.036
| 2023-12-21 | 1 | 1069 | 1665 | 2734 | 927 | 997 | 1737 | -263 | 5 | 73 | 936 | 958 | 1776 | -224 | 2 | 64 | 947 | 987 | 1747 | -253 | 2 | 53 | -2 | 0 | 1.182 | 1.032
| 2023-12-22 | 1 | 1069 | 1663 | 2732 | 923 | 999 | 1733 | -267 | 4 | 77 | 932 | 960 | 1772 | -228 | 4 | 68 | 945 | 987 | 1745 | -255 | 2 | 55 | -2 | 0 | 1.182 | 1.024
| 2023-12-23 | 1 | 1069 | 1661 | 2730 | 920 | 1000 | 1730 | -270 | 3 | 80 | 925 | 965 | 1765 | -235 | 7 | 75 | 943 | 987 | 1743 | -257 | 2 | 57 | -2 | 0 | 1.182 | 1.01
| 2023-12-24 | 1 | 1069 | 1659 | 2728 | 1218 | 1000 | 1728 | -272 | 2 | 82 | 1220 | 968 | 1760 | -240 | 5 | 80 | 1241 | 987 | 1741 | -259 | 2 | 59 | 298 | 0.298 | 1.48 | 1.3
| 2023-12-25 | 1 | 1069 | 1657 | 2726 | 1215 | 1001 | 1725 | -275 | 3 | 85 | 1216 | 970 | 1756 | -244 | 4 | 84 | 1238 | 988 | 1738 | -262 | 3 | 62 | -3 | 0 | 1.48 | 1.292
| 2023-12-26 | 1 | 1069 | 1655 | 2724 | 1207 | 1007 | 1717 | -283 | 8 | 93 | 1208 | 976 | 1748 | -252 | 8 | 92 | 1230 | 994 | 1730 | -270 | 8 | 70 | -8 | 0 | 1.48 | 1.276
| 2023-12-27 | 1 | 1069 | 1653 | 2722 | 1202 | 1010 | 1712 | -288 | 5 | 98 | 1206 | 976 | 1746 | -254 | 2 | 94 | 1226 | 996 | 1726 | -274 | 4 | 74 | -4 | 0 | 1.48 | 1.272
| 2023-12-28 | 1 | 1069 | 1651 | 2720 | 1198 | 1012 | 1708 | -292 | 4 | 102 | 1202 | 978 | 1742 | -258 | 4 | 98 | 1223 | 997 | 1723 | -277 | 3 | 77 | -3 | 0 | 1.48 | 1.264
| 2023-12-29 | 1 | 1069 | 1649 | 2718 | 1195 | 1013 | 1705 | -295 | 3 | 105 | 1195 | 983 | 1735 | -265 | 7 | 105 | 1220 | 998 | 1720 | -280 | 3 | 80 | -3 | 0 | 1.48 | 1.25
| 2023-12-30 | 1 | 1069 | 1647 | 2716 | 1190 | 1016 | 1700 | -300 | 5 | 110 | 1190 | 986 | 1730 | -270 | 5 | 110 | 1218 | 998 | 1718 | -282 | 2 | 82 | -2 | 0 | 1.48 | 1.24
| 2023-12-31 | 1 | 1069 | 1645 | 2714 | 1188 | 1016 | 1698 | -302 | 2 | 112 | 1188 | 986 | 1728 | -272 | 2 | 112 | 1214 | 1000 | 1714 | -286 | 4 | 86 | -4 | 0 | 1.48 | 1.236
| 2024-01-01 | 1 | 1069 | 1643 | 2712 | 1180 | 1022 | 1690 | -310 | 8 | 120 | 1180 | 992 | 1720 | -280 | 8 | 120 | 1206 | 1006 | 1706 | -294 | 8 | 94 | -8 | 0 | 1.48 | 1.22
| 2024-01-02 | 1 | 1069 | 1641 | 2710 | 1178 | 1022 | 1688 | -312 | 2 | 122 | 1178 | 992 | 1718 | -282 | 2 | 122 | 1204 | 1006 | 1704 | -296 | 2 | 96 | -2 | 0 | 1.48 | 1.216
| 2024-01-03 | 1 | 1069 | 1639 | 2708 | 1174 | 1024 | 1684 | -316 | 4 | 126 | 1174 | 994 | 1714 | -286 | 4 | 126 | 1200 | 1008 | 1700 | -300 | 4 | 100 | -4 | 0 | 1.48 | 1.208
| 2024-01-04 | 1 | 1069 | 1637 | 2706 | 1172 | 1024 | 1682 | -318 | 2 | 128 | 1172 | 994 | 1712 | -288 | 2 | 128 | 1198 | 1008 | 1698 | -302 | 2 | 102 | -2 | 0 | 1.48 | 1.204
| 2024-01-05 | 1 | 1069 | 1635 | 2704 | 1168 | 1026 | 1678 | -322 | 4 | 132 | 1171 | 993 | 1711 | -289 | 1 | 129 | 1194 | 1010 | 1694 | -306 | 4 | 106 | -4 | 0 | 1.48 | 1.202
| 2024-01-06 | 1 | 1069 | 1633 | 2702 | 1163 | 1029 | 1673 | -327 | 5 | 137 | 1170 | 992 | 1710 | -290 | 1 | 130 | 1189 | 1013 | 1689 | -311 | 5 | 111 | -5 | 0 | 1.48 | 1.2
| 2024-01-07 | 1 | 1069 | 1631 | 2700 | 1159 | 1031 | 1669 | -331 | 4 | 141 | 1167 | 993 | 1707 | -293 | 3 | 133 | 1183 | 1017 | 1683 | -317 | 6 | 117 | -6 | 0 | 1.48 | 1.194
| 2024-01-08 | 1 | 1069 | 1629 | 2698 | 1156 | 1032 | 1666 | -334 | 3 | 144 | 1163 | 995 | 1703 | -297 | 4 | 137 | 1176 | 1022 | 1676 | -324 | 7 | 124 | -7 | 0 | 1.48 | 1.186
| 2024-01-09 | 1 | 1069 | 1627 | 2696 | 1153 | 1033 | 1663 | -337 | 3 | 147 | 1158 | 998 | 1698 | -302 | 5 | 142 | 1172 | 1024 | 1672 | -328 | 4 | 128 | -4 | 0 | 1.48 | 1.176
| 2024-01-10 | 1 | 1069 | 1625 | 2694 | 1149 | 1035 | 1659 | -341 | 4 | 151 | 1155 | 999 | 1695 | -305 | 3 | 145 | 1166 | 1028 | 1666 | -334 | 6 | 134 | -6 | 0 | 1.48 | 1.17
| 2024-01-11 | 1 | 1069 | 1623 | 2692 | 1146 | 1036 | 1656 | -344 | 3 | 154 | 1151 | 1001 | 1691 | -309 | 4 | 149 | 1159 | 1033 | 1659 | -341 | 7 | 141 | -7 | 0 | 1.48 | 1.162
| 2024-01-12 | 1 | 1069 | 1621 | 2690 | 1143 | 1037 | 1653 | -347 | 3 | 157 | 1147 | 1003 | 1687 | -313 | 4 | 153 | 1155 | 1035 | 1655 | -345 | 4 | 145 | -4 | 0 | 1.48 | 1.154
| 2024-01-13 | 1 | 1069 | 1619 | 2688 | 1139 | 1039 | 1649 | -351 | 4 | 161 | 1141 | 1007 | 1681 | -319 | 6 | 159 | 1148 | 1040 | 1648 | -352 | 7 | 152 | -7 | 0 | 1.48 | 1.142
| 2024-01-14 | 1 | 1069 | 1617 | 2686 | 1139 | 1037 | 1649 | -351 | 0 | 161 | 1134 | 1012 | 1674 | -326 | 7 | 166 | 1144 | 1042 | 1644 | -356 | 4 | 156 | -4 | 0 | 1.48 | 1.128
| 2024-01-15 | 1 | 1069 | 1615 | 2684 | 1139 | 1035 | 1649 | -351 | 0 | 161 | 1130 | 1014 | 1670 | -330 | 4 | 170 | 1144 | 1040 | 1644 | -356 | 0 | 156 | 0 | 0 | 1.48 | 1.12
| 2024-01-16 | 1 | 1069 | 1613 | 2682 | 1139 | 1033 | 1649 | -351 | 0 | 161 | 1124 | 1018 | 1664 | -336 | 6 | 176 | 1144 | 1038 | 1644 | -356 | 0 | 156 | 0 | 0 | 1.48 | 1.108
| 2024-01-17 | 1 | 1069 | 1611 | 2680 | 1139 | 1031 | 1649 | -351 | 0 | 161 | 1117 | 1023 | 1657 | -343 | 7 | 183 | 1144 | 1036 | 1644 | -356 | 0 | 156 | 0 | 0 | 1.48 | 1.094
| 2024-01-18 | 1 | 1069 | 1609 | 2678 | 1139 | 1029 | 1649 | -351 | 0 | 161 | 1113 | 1025 | 1653 | -347 | 4 | 187 | 1144 | 1034 | 1644 | -356 | 0 | 156 | 0 | 0 | 1.48 | 1.086
| 2024-01-19 | 1 | 1069 | 1607 | 2676 | 1139 | 1027 | 1649 | -351 | 0 | 161 | 1106 | 1030 | 1646 | -354 | 7 | 194 | 1144 | 1032 | 1644 | -356 | 0 | 156 | 0 | 0 | 1.48 | 1.072
| 2024-01-20 | 1 | 1069 | 1605 | 2674 | 1139 | 1025 | 1649 | -351 | 0 | 161 | 1102 | 1032 | 1642 | -358 | 4 | 198 | 1144 | 1030 | 1644 | -356 | 0 | 156 | 0 | 0 | 1.48 | 1.064
| 2024-01-21 | 1 | 1069 | 1603 | 2672 | 1139 | 1023 | 1649 | -351 | 0 | 161 | 1102 | 1030 | 1642 | -358 | 0 | 198 | 1144 | 1028 | 1644 | -356 | 0 | 156 | 0 | 0 | 1.48 | 1.064
| 2024-01-22 | 1 | 1069 | 1601 | 2670 | 1139 | 1021 | 1649 | -351 | 0 | 161 | 1102 | 1028 | 1642 | -358 | 0 | 198 | 1144 | 1026 | 1644 | -356 | 0 | 156 | 0 | 0 | 1.48 | 1.064
| 2024-01-23 | 1 | 1069 | 1599 | 2668 | 1139 | 1019 | 1649 | -351 | 0 | 161 | 1102 | 1026 | 1642 | -358 | 0 | 198 | 1144 | 1024 | 1644 | -356 | 0 | 156 | 0 | 0 | 1.48 | 1.064
2015-10-30 | 2024-01-24 | 1 | 1069 | 1597 | 2666 | 1139 | 1017 | 1649 | -351 | 0 | 161 | 1102 | 1024 | 1642 | -358 | 0 | 198 | 1144 | 1022 | 1644 | -356 | 0 | 156 | 0 | 0 | 1.48 | 1.064
02/11/015 | 2024-01-25 | 1 | 1069 | 1595 | 2664 | 1139 | 1015 | 1649 | -351 | 0 | 161 | 1102 | 1022 | 1642 | -358 | 0 | 198 | 1144 | 1020 | 1644 | -356 | 0 | 156 | 0 | 0 | 1.48 | 1.064
2015-11-05 | 2024-01-26 | 1 | 1069 | 1593 | 2662 | 1139 | 1013 | 1649 | -351 | 0 | 161 | 1102 | 1020 | 1642 | -358 | 0 | 198 | 1144 | 1018 | 1644 | -356 | 0 | 156 | 0 | 0 | 1.48 | 1.064
2015-11-11 | 2024-01-27 | 1 | 1069 | 1591 | 2660 | 1139 | 1011 | 1649 | -351 | 0 | 161 | 1102 | 1018 | 1642 | -358 | 0 | 198 | 1144 | 1016 | 1644 | -356 | 0 | 156 | 0 | 0 | 1.48 | 1.064
2015-11-14 | 2024-01-28 | 1 | 1069 | 1589 | 2658 | 1139 | 1009 | 1649 | -351 | 0 | 161 | 1102 | 1016 | 1642 | -358 | 0 | 198 | 1144 | 1014 | 1644 | -356 | 0 | 156 | 0 | 0 | 1.48 | 1.064
17/11/015 | 2024-01-29 | 1 | 1069 | 1587 | 2656 | 1139 | 1007 | 1649 | -351 | 0 | 161 | 1102 | 1014 | 1642 | -358 | 0 | 198 | 1144 | 1012 | 1644 | -356 | 0 | 156 | 0 | 0 | 1.48 | 1.064
2015-11-20 | 2024-01-30 | 1 | 1069 | 1585 | 2654 | 1139 | 1005 | 1649 | -351 | 0 | 161 | 1102 | 1012 | 1642 | -358 | 0 | 198 | 1144 | 1010 | 1644 | -356 | 0 | 156 | 0 | 0 | 1.48 | 1.064
2015-11-23 | 2024-01-31 | 1 | 1069 | 1583 | 2652 | 1139 | 1003 | 1649 | -351 | 0 | 161 | 1102 | 1010 | 1642 | -358 | 0 | 198 | 1144 | 1008 | 1644 | -356 | 0 | 156 | 0 | 0 | 1.48 | 1.064
26/11/015 | 2024-02-01 | 1 | 1069 | 1581 | 2650 | 1139 | 1001 | 1649 | -351 | 0 | 161 | 1102 | 1008 | 1642 | -358 | 0 | 198 | 1144 | 1006 | 1644 | -356 | 0 | 156 | 0 | 0 | 1.48 | 1.064
2015-11-29 | 2024-02-02 | 1 | 1069 | 1579 | 2648 | 1139 | 999 | 1649 | -351 | 0 | 161 | 1102 | 1006 | 1642 | -358 | 0 | 198 | 1144 | 1004 | 1644 | -356 | 0 | 156 | 0 | 0 | 1.48 | 1.064
2015-12-02 | 2024-02-03 | 1 | 1069 | 1577 | 2646 | 1139 | 997 | 1649 | -351 | 0 | 161 | 1102 | 1004 | 1642 | -358 | 0 | 198 | 1144 | 1002 | 1644 | -356 | 0 | 156 | 0 | 0 | 1.48 | 1.064
2015-12-05 | 2024-02-04 | 1 | 1069 | 1575 | 2644 | 1139 | 995 | 1649 | -351 | 0 | 161 | 1102 | 1002 | 1642 | -358 | 0 | 198 | 1144 | 1000 | 1644 | -356 | 0 | 156 | 0 | 0 | 1.48 | 1.064
08/12/015 | 2024-02-05 | 1 | 1069 | 1573 | 2642 | 1139 | 993 | 1649 | -351 | 0 | 161 | 1102 | 1000 | 1642 | -358 | 0 | 198 | 1144 | 998 | 1644 | -356 | 0 | 156 | 0 | 0 | 1.48 | 1.064
2015-12-11 | 2024-02-06 | 1 | 1069 | 1571 | 2640 | 1139 | 991 | 1649 | -351 | 0 | 161 | 1102 | 998 | 1642 | -358 | 0 | 198 | 1144 | 996 | 1644 | -356 | 0 | 156 | 0 | 0 | 1.48 | 1.064
2015-12-14 | 2024-02-07 | 1 | 1069 | 1569 | 2638 | 1139 | 989 | 1649 | -351 | 0 | 161 | 1102 | 996 | 1642 | -358 | 0 | 198 | 1144 | 994 | 1644 | -356 | 0 | 156 | 0 | 0 | 1.48 | 1.064
2015-12-15 | 2024-02-08 | 1 | 1069 | 1567 | 2636 | 1139 | 987 | 1649 | -351 | 0 | 161 | 1102 | 994 | 1642 | -358 | 0 | 198 | 1144 | 992 | 1644 | -356 | 0 | 156 | 0 | 0 | 1.48 | 1.064
2015-12-15 | 2024-02-09 | 1 | 1069 | 1565 | 2634 | 1139 | 985 | 1649 | -351 | 0 | 161 | 1102 | 992 | 1642 | -358 | 0 | 198 | 1144 | 990 | 1644 | -356 | 0 | 156 | 0 | 0 | 1.48 | 1.064
| 2024-02-10 | 1 | 1069 | 1563 | 2632 | 1139 | 983 | 1649 | -351 | 0 | 161 | 1102 | 990 | 1642 | -358 | 0 | 198 | 1144 | 988 | 1644 | -356 | 0 | 156 | 0 | 0 | 1.48 | 1.064
| 2024-02-11 | 1 | 1069 | 1561 | 2630 | 1139 | 981 | 1649 | -351 | 0 | 161 | 1102 | 988 | 1642 | -358 | 0 | 198 | 1144 | 986 | 1644 | -356 | 0 | 156 | 0 | 0 | 1.48 | 1.064
| 2024-02-12 | 1 | 1069 | 1559 | 2628 | 1139 | 979 | 1649 | -351 | 0 | 161 | 1102 | 986 | 1642 | -358 | 0 | 198 | 1144 | 984 | 1644 | -356 | 0 | 156 | 0 | 0 | 1.48 | 1.064
| 2024-02-13 | 1 | 1069 | 1557 | 2626 | 1139 | 977 | 1649 | -351 | 0 | 161 | 1102 | 984 | 1642 | -358 | 0 | 198 | 1144 | 982 | 1644 | -356 | 0 | 156 | 0 | 0 | 1.48 | 1.064
| 2024-02-14 | 1 | 1069 | 1555 | 2624 | 1139 | 975 | 1649 | -351 | 0 | 161 | 1102 | 982 | 1642 | -358 | 0 | 198 | 1144 | 980 | 1644 | -356 | 0 | 156 | 0 | 0 | 1.48 | 1.064
| 2024-02-15 | 1 | 1069 | 1553 | 2622 | 1139 | 973 | 1649 | -351 | 0 | 161 | 1102 | 980 | 1642 | -358 | 0 | 198 | 1144 | 978 | 1644 | -356 | 0 | 156 | 0 | 0 | 1.48 | 1.064
| 2024-02-16 | 1 | 1069 | 1551 | 2620 | 1139 | 971 | 1649 | -351 | 0 | 161 | 1102 | 978 | 1642 | -358 | 0 | 198 | 1144 | 976 | 1644 | -356 | 0 | 156 | 0 | 0 | 1.48 | 1.064
| 2024-02-17 | 1 | 1069 | 1549 | 2618 | 1139 | 969 | 1649 | -351 | 0 | 161 | 1102 | 976 | 1642 | -358 | 0 | 198 | 1144 | 974 | 1644 | -356 | 0 | 156 | 0 | 0 | 1.48 | 1.064
| 2024-02-18 | 1 | 1069 | 1547 | 2616 | 1139 | 967 | 1649 | -351 | 0 | 161 | 1102 | 974 | 1642 | -358 | 0 | 198 | 1144 | 972 | 1644 | -356 | 0 | 156 | 0 | 0 | 1.48 | 1.064
| 2024-02-19 | 1 | 1069 | 1545 | 2614 | 1139 | 965 | 1649 | -351 | 0 | 161 | 1102 | 972 | 1642 | -358 | 0 | 198 | 1144 | 970 | 1644 | -356 | 0 | 156 | 0 | 0 | 1.48 | 1.064
| 2024-02-20 | 1 | 1069 | 1543 | 2612 | 1139 | 963 | 1649 | -351 | 0 | 161 | 1102 | 970 | 1642 | -358 | 0 | 198 | 1144 | 968 | 1644 | -356 | 0 | 156 | 0 | 0 | 1.48 | 1.064
| 2024-02-21 | 1 | 1069 | 1541 | 2610 | 1139 | 961 | 1649 | -351 | 0 | 161 | 1102 | 968 | 1642 | -358 | 0 | 198 | 1144 | 966 | 1644 | -356 | 0 | 156 | 0 | 0 | 1.48 | 1.064
| 2024-02-22 | 1 | 1069 | 1539 | 2608 | 1139 | 959 | 1649 | -351 | 0 | 161 | 1102 | 966 | 1642 | -358 | 0 | 198 | 1144 | 964 | 1644 | -356 | 0 | 156 | 0 | 0 | 1.48 | 1.064
| 2024-02-23 | 1 | 1069 | 1537 | 2606 | 1139 | 957 | 1649 | -351 | 0 | 161 | 1102 | 964 | 1642 | -358 | 0 | 198 | 1144 | 962 | 1644 | -356 | 0 | 156 | 0 | 0 | 1.48 | 1.064
| 2024-02-24 | 1 | 1069 | 1535 | 2604 | 1139 | 955 | 1649 | -351 | 0 | 161 | 1102 | 962 | 1642 | -358 | 0 | 198 | 1144 | 960 | 1644 | -356 | 0 | 156 | 0 | 0 | 1.48 | 1.064
| 2024-02-25 | 1 | 1069 | 1533 | 2602 | 1139 | 953 | 1649 | -351 | 0 | 161 | 1102 | 960 | 1642 | -358 | 0 | 198 | 1144 | 958 | 1644 | -356 | 0 | 156 | 0 | 0 | 1.48 | 1.064
| 2024-02-26 | 1 | 1069 | 1531 | 2600 | 1139 | 951 | 1649 | -351 | 0 | 161 | 1102 | 958 | 1642 | -358 | 0 | 198 | 1144 | 956 | 1644 | -356 | 0 | 156 | 0 | 0 | 1.48 | 1.064
| 2024-02-27 | 1 | 1069 | 1529 | 2598 | 1139 | 949 | 1649 | -351 | 0 | 161 | 1102 | 956 | 1642 | -358 | 0 | 198 | 1144 | 954 | 1644 | -356 | 0 | 156 | 0 | 0 | 1.48 | 1.064
| 2024-02-28 | 1 | 1069 | 1527 | 2596 | 1139 | 947 | 1649 | -351 | 0 | 161 | 1102 | 954 | 1642 | -358 | 0 | 198 | 1144 | 952 | 1644 | -356 | 0 | 156 | 0 | 0 | 1.48 | 1.064
| 2024-02-29 | 1 | 1069 | 1525 | 2594 | 1139 | 945 | 1649 | -351 | 0 | 161 | 1102 | 952 | 1642 | -358 | 0 | 198 | 1144 | 950 | 1644 | -356 | 0 | 156 | 0 | 0 | 1.48 | 1.064
| 2024-03-01 | 1 | 1069 | 1523 | 2592 | 1139 | 943 | 1649 | -351 | 0 | 161 | 1102 | 950 | 1642 | -358 | 0 | 198 | 1144 | 948 | 1644 | -356 | 0 | 156 | 0 | 0 | 1.48 | 1.064
| 2024-03-02 | 1 | 1069 | 1521 | 2590 | 1139 | 941 | 1649 | -351 | 0 | 161 | 1102 | 948 | 1642 | -358 | 0 | 198 | 1144 | 946 | 1644 | -356 | 0 | 156 | 0 | 0 | 1.48 | 1.064
| 2024-03-03 | 1 | 1069 | 1519 | 2588 | 1139 | 939 | 1649 | -351 | 0 | 161 | 1102 | 946 | 1642 | -358 | 0 | 198 | 1144 | 944 | 1644 | -356 | 0 | 156 | 0 | 0 | 1.48 | 1.064
| 2024-03-04 | 1 | 1069 | 1517 | 2586 | 1139 | 937 | 1649 | -351 | 0 | 161 | 1102 | 944 | 1642 | -358 | 0 | 198 | 1144 | 942 | 1644 | -356 | 0 | 156 | 0 | 0 | 1.48 | 1.064
| 2024-03-05 | 1 | 1069 | 1515 | 2584 | 1139 | 935 | 1649 | -351 | 0 | 161 | 1102 | 942 | 1642 | -358 | 0 | 198 | 1144 | 940 | 1644 | -356 | 0 | 156 | 0 | 0 | 1.48 | 1.064
| 2024-03-06 | 1 | 1069 | 1513 | 2582 | 1139 | 933 | 1649 | -351 | 0 | 161 | 1102 | 940 | 1642 | -358 | 0 | 198 | 1144 | 938 | 1644 | -356 | 0 | 156 | 0 | 0 | 1.48 | 1.064
| 2024-03-07 | 1 | 1069 | 1511 | 2580 | 1139 | 931 | 1649 | -351 | 0 | 161 | 1102 | 938 | 1642 | -358 | 0 | 198 | 1144 | 936 | 1644 | -356 | 0 | 156 | 0 | 0 | 1.48 | 1.064
| 2024-03-08 | 1 | 1069 | 1509 | 2578 | 1139 | 929 | 1649 | -351 | 0 | 161 | 1102 | 936 | 1642 | -358 | 0 | 198 | 1144 | 934 | 1644 | -356 | 0 | 156 | 0 | 0 | 1.48 | 1.064
| 2024-03-09 | 1 | 1069 | 1507 | 2576 | 1139 | 927 | 1649 | -351 | 0 | 161 | 1102 | 934 | 1642 | -358 | 0 | 198 | 1144 | 932 | 1644 | -356 | 0 | 156 | 0 | 0 | 1.48 | 1.064
| 2024-03-10 | 1 | 1069 | 1505 | 2574 | 1139 | 925 | 1649 | -351 | 0 | 161 | 1102 | 932 | 1642 | -358 | 0 | 198 | 1144 | 930 | 1644 | -356 | 0 | 156 | 0 | 0 | 1.48 | 1.064
| 2024-03-11 | 1 | 1069 | 1503 | 2572 | 1139 | 923 | 1649 | -351 | 0 | 161 | 1102 | 930 | 1642 | -358 | 0 | 198 | 1144 | 928 | 1644 | -356 | 0 | 156 | 0 | 0 | 1.48 | 1.064
| 2024-03-12 | 1 | 1069 | 1501 | 2570 | 1139 | 921 | 1649 | -351 | 0 | 161 | 1102 | 928 | 1642 | -358 | 0 | 198 | 1144 | 926 | 1644 | -356 | 0 | 156 | 0 | 0 | 1.48 | 1.064
| 2024-03-13 | 1 | 1069 | 1503 | 2572 | 1139 | 923 | 1649 | -351 | 0 | 161 | 1102 | 930 | 1642 | -358 | 0 | 198 | 1144 | 928 | 1644 | -356 | 0 | 156 | 0 | 0 | 1.48 | 1.064
| 2024-03-14 | 1 | 1069 | 1505 | 2574 | 1139 | 925 | 1649 | -351 | 0 | 161 | 1102 | 932 | 1642 | -358 | 0 | 198 | 1144 | 930 | 1644 | -356 | 0 | 156 | 0 | 0 | 1.48 | 1.064
| 2024-03-15 | 1 | 1069 | 1507 | 2576 | 1139 | 927 | 1649 | -351 | 0 | 161 | 1102 | 934 | 1642 | -358 | 0 | 198 | 1144 | 932 | 1644 | -356 | 0 | 156 | 0 | 0 | 1.48 | 1.064
| 2024-03-16 | 1 | 1069 | 1509 | 2578 | 1139 | 929 | 1649 | -351 | 0 | 161 | 1102 | 936 | 1642 | -358 | 0 | 198 | 1144 | 934 | 1644 | -356 | 0 | 156 | 0 | 0 | 1.48 | 1.064
| 2024-03-17 | 1 | 1069 | 1511 | 2580 | 1139 | 931 | 1649 | -351 | 0 | 161 | 1102 | 938 | 1642 | -358 | 0 | 198 | 1144 | 936 | 1644 | -356 | 0 | 156 | 0 | 0 | 1.48 | 1.064
| 2024-03-18 | 1 | 1069 | 1513 | 2582 | 1139 | 933 | 1649 | -351 | 0 | 161 | 1102 | 940 | 1642 | -358 | 0 | 198 | 1144 | 938 | 1644 | -356 | 0 | 156 | 0 | 0 | 1.48 | 1.064
| 2024-03-19 | 1 | 1069 | 1515 | 2584 | 1139 | 935 | 1649 | -351 | 0 | 161 | 1102 | 942 | 1642 | -358 | 0 | 198 | 1144 | 940 | 1644 | -356 | 0 | 156 | 0 | 0 | 1.48 | 1.064
| 2024-03-20 | 1 | 1069 | 1517 | 2586 | 1139 | 937 | 1649 | -351 | 0 | 161 | 1102 | 944 | 1642 | -358 | 0 | 198 | 1144 | 942 | 1644 | -356 | 0 | 156 | 0 | 0 | 1.48 | 1.064
| 2024-03-21 | 1 | 1069 | 1519 | 2588 | 1139 | 939 | 1649 | -351 | 0 | 161 | 1102 | 946 | 1642 | -358 | 0 | 198 | 1144 | 944 | 1644 | -356 | 0 | 156 | 0 | 0 | 1.48 | 1.064
| 2024-03-22 | 1 | 1069 | 1521 | 2590 | 1139 | 941 | 1649 | -351 | 0 | 161 | 1102 | 948 | 1642 | -358 | 0 | 198 | 1144 | 946 | 1644 | -356 | 0 | 156 | 0 | 0 | 1.48 | 1.064
| 2024-03-23 | 1 | 1069 | 1523 | 2592 | 1139 | 943 | 1649 | -351 | 0 | 161 | 1102 | 950 | 1642 | -358 | 0 | 198 | 1144 | 948 | 1644 | -356 | 0 | 156 | 0 | 0 | 1.48 | 1.064
| 2024-03-24 | 1 | 1069 | 1525 | 2594 | 1139 | 945 | 1649 | -351 | 0 | 161 | 1102 | 952 | 1642 | -358 | 0 | 198 | 1144 | 950 | 1644 | -356 | 0 | 156 | 0 | 0 | 1.48 | 1.064
| 2024-03-25 | 1 | 1069 | 1527 | 2596 | 1139 | 947 | 1649 | -351 | 0 | 161 | 1102 | 954 | 1642 | -358 | 0 | 198 | 1144 | 952 | 1644 | -356 | 0 | 156 | 0 | 0 | 1.48 | 1.064
| 2024-03-26 | 1 | 1069 | 1529 | 2598 | 1139 | 949 | 1649 | -351 | 0 | 161 | 1102 | 956 | 1642 | -358 | 0 | 198 | 1144 | 954 | 1644 | -356 | 0 | 156 | 0 | 0 | 1.48 | 1.064
| 2024-03-27 | 1 | 1069 | 1531 | 2600 | 1139 | 951 | 1649 | -351 | 0 | 161 | 1102 | 958 | 1642 | -358 | 0 | 198 | 1144 | 956 | 1644 | -356 | 0 | 156 | 0 | 0 | 1.48 | 1.064
| 2024-03-28 | 1 | 1069 | 1533 | 2602 | 1139 | 953 | 1649 | -351 | 0 | 161 | 1102 | 960 | 1642 | -358 | 0 | 198 | 1144 | 958 | 1644 | -356 | 0 | 156 | 0 | 0 | 1.48 | 1.064
| 2024-03-29 | 1 | 1069 | 1535 | 2604 | 1139 | 955 | 1649 | -351 | 0 | 161 | 1102 | 962 | 1642 | -358 | 0 | 198 | 1144 | 960 | 1644 | -356 | 0 | 156 | 0 | 0 | 1.48 | 1.064
| 2024-03-30 | 1 | 1069 | 1537 | 2606 | 1139 | 957 | 1649 | -351 | 0 | 161 | 1102 | 964 | 1642 | -358 | 0 | 198 | 1144 | 962 | 1644 | -356 | 0 | 156 | 0 | 0 | 1.48 | 1.064
| 2024-03-31 | 1 | 1069 | 1539 | 2608 | 1139 | 959 | 1649 | -351 | 0 | 161 | 1102 | 966 | 1642 | -358 | 0 | 198 | 1144 | 964 | 1644 | -356 | 0 | 156 | 0 | 0 | 1.48 | 1.064
| 2024-04-01 | 1 | 1069 | 1541 | 2610 | 1139 | 961 | 1649 | -351 | 0 | 161 | 1102 | 968 | 1642 | -358 | 0 | 198 | 1144 | 966 | 1644 | -356 | 0 | 156 | 0 | 0 | 1.48 | 1.064
| 2024-04-02 | 1 | 1069 | 1543 | 2612 | 1139 | 963 | 1649 | -351 | 0 | 161 | 1102 | 970 | 1642 | -358 | 0 | 198 | 1144 | 968 | 1644 | -356 | 0 | 156 | 0 | 0 | 1.48 | 1.064
| 2024-04-03 | 1 | 1069 | 1545 | 2614 | 1139 | 965 | 1649 | -351 | 0 | 161 | 1102 | 972 | 1642 | -358 | 0 | 198 | 1144 | 970 | 1644 | -356 | 0 | 156 | 0 | 0 | 1.48 | 1.064
| 2024-04-04 | 1 | 1069 | 1547 | 2616 | 1139 | 967 | 1649 | -351 | 0 | 161 | 1102 | 974 | 1642 | -358 | 0 | 198 | 1144 | 972 | 1644 | -356 | 0 | 156 | 0 | 0 | 1.48 | 1.064
| 2024-04-05 | 1 | 1069 | 1549 | 2618 | 1139 | 969 | 1649 | -351 | 0 | 161 | 1102 | 976 | 1642 | -358 | 0 | 198 | 1144 | 974 | 1644 | -356 | 0 | 156 | 0 | 0 | 1.48 | 1.064
| 2024-04-06 | 1 | 1069 | 1551 | 2620 | 1139 | 971 | 1649 | -351 | 0 | 161 | 1102 | 978 | 1642 | -358 | 0 | 198 | 1144 | 976 | 1644 | -356 | 0 | 156 | 0 | 0 | 1.48 | 1.064
| 2024-04-07 | 1 | 1069 | 1553 | 2622 | 1139 | 973 | 1649 | -351 | 0 | 161 | 1102 | 980 | 1642 | -358 | 0 | 198 | 1144 | 978 | 1644 | -356 | 0 | 156 | 0 | 0 | 1.48 | 1.064
| 2024-04-08 | 1 | 1069 | 1555 | 2624 | 1139 | 975 | 1649 | -351 | 0 | 161 | 1102 | 982 | 1642 | -358 | 0 | 198 | 1144 | 980 | 1644 | -356 | 0 | 156 | 0 | 0 | 1.48 | 1.064
| 2024-04-09 | 1 | 1069 | 1557 | 2626 | 1139 | 977 | 1649 | -351 | 0 | 161 | 1102 | 984 | 1642 | -358 | 0 | 198 | 1144 | 982 | 1644 | -356 | 0 | 156 | 0 | 0 | 1.48 | 1.064
| 2024-04-10 | 1 | 1069 | 1559 | 2628 | 1139 | 979 | 1649 | -351 | 0 | 161 | 1102 | 986 | 1642 | -358 | 0 | 198 | 1144 | 984 | 1644 | -356 | 0 | 156 | 0 | 0 | 1.48 | 1.064
| 2024-04-11 | 1 | 1069 | 1561 | 2630 | 1139 | 981 | 1649 | -351 | 0 | 161 | 1102 | 988 | 1642 | -358 | 0 | 198 | 1144 | 986 | 1644 | -356 | 0 | 156 | 0 | 0 | 1.48 | 1.064
| 2024-04-12 | 1 | 1069 | 1563 | 2632 | 1139 | 983 | 1649 | -351 | 0 | 161 | 1102 | 990 | 1642 | -358 | 0 | 198 | 1144 | 988 | 1644 | -356 | 0 | 156 | 0 | 0 | 1.48 | 1.064
| 2024-04-13 | 1 | 1069 | 1565 | 2634 | 1139 | 985 | 1649 | -351 | 0 | 161 | 1102 | 992 | 1642 | -358 | 0 | 198 | 1144 | 990 | 1644 | -356 | 0 | 156 | 0 | 0 | 1.48 | 1.064
| 2024-04-14 | 1 | 1069 | 1567 | 2636 | 1139 | 987 | 1649 | -351 | 0 | 161 | 1102 | 994 | 1642 | -358 | 0 | 198 | 1144 | 992 | 1644 | -356 | 0 | 156 | 0 | 0 | 1.48 | 1.064
| 2024-04-15 | 1 | 1069 | 1569 | 2638 | 1139 | 989 | 1649 | -351 | 0 | 161 | 1102 | 996 | 1642 | -358 | 0 | 198 | 1144 | 994 | 1644 | -356 | 0 | 156 | 0 | 0 | 1.48 | 1.064
| 2024-04-16 | 1 | 1069 | 1571 | 2640 | 1139 | 991 | 1649 | -351 | 0 | 161 | 1102 | 998 | 1642 | -358 | 0 | 198 | 1144 | 996 | 1644 | -356 | 0 | 156 | 0 | 0 | 1.48 | 1.064
| 2024-04-17 | 1 | 1069 | 1573 | 2642 | 1139 | 993 | 1649 | -351 | 0 | 161 | 1102 | 1000 | 1642 | -358 | 0 | 198 | 1144 | 998 | 1644 | -356 | 0 | 156 | 0 | 0 | 1.48 | 1.064
| 2024-04-18 | 1 | 1069 | 1575 | 2644 | 1139 | 995 | 1649 | -351 | 0 | 161 | 1102 | 1002 | 1642 | -358 | 0 | 198 | 1144 | 1000 | 1644 | -356 | 0 | 156 | 0 | 0 | 1.48 | 1.064
| 2024-04-19 | 1 | 1069 | 1577 | 2646 | 1139 | 997 | 1649 | -351 | 0 | 161 | 1102 | 1004 | 1642 | -358 | 0 | 198 | 1144 | 1002 | 1644 | -356 | 0 | 156 | 0 | 0 | 1.48 | 1.064
| 2024-04-20 | 1 | 1069 | 1579 | 2648 | 1431 | 1007 | 1641 | -359 | 8 | 169 | 1394 | 1014 | 1634 | -366 | 8 | 206 | 1436 | 1012 | 1636 | -364 | 8 | 164 | 292 | 0.292 | 1.772 | 1.348
| 2024-04-21 | 1 | 1069 | 1581 | 2650 | 1426 | 1014 | 1636 | -364 | 5 | 174 | 1392 | 1018 | 1632 | -368 | 2 | 208 | 1434 | 1016 | 1634 | -366 | 2 | 166 | -2 | 0 | 1.772 | 1.344
| 2024-04-22 | 1 | 1069 | 1583 | 2652 | 1422 | 1020 | 1632 | -368 | 4 | 178 | 1388 | 1024 | 1628 | -372 | 4 | 212 | 1432 | 1020 | 1632 | -368 | 2 | 168 | -2 | 0 | 1.772 | 1.336
| 2024-04-23 | 1 | 1069 | 1585 | 2654 | 1419 | 1025 | 1629 | -371 | 3 | 181 | 1381 | 1033 | 1621 | -379 | 7 | 219 | 1430 | 1024 | 1630 | -370 | 2 | 170 | -2 | 0 | 1.772 | 1.322
| 2024-04-24 | 1 | 1069 | 1587 | 2656 | 1717 | 1029 | 1627 | -373 | 2 | 183 | 1676 | 1040 | 1616 | -384 | 5 | 224 | 1728 | 1028 | 1628 | -372 | 2 | 172 | 298 | 0.298 | 2.07 | 1.612
| 2024-04-25 | 1 | 1069 | 1589 | 2658 | 1714 | 1034 | 1624 | -376 | 3 | 186 | 1672 | 1046 | 1612 | -388 | 4 | 228 | 1725 | 1033 | 1625 | -375 | 3 | 175 | -3 | 0 | 2.07 | 1.604
| 2024-04-26 | 1 | 1069 | 1591 | 2660 | 1706 | 1044 | 1616 | -384 | 8 | 194 | 1664 | 1056 | 1604 | -396 | 8 | 236 | 1717 | 1043 | 1617 | -383 | 8 | 183 | -8 | 0 | 2.07 | 1.588
| 2024-04-27 | 1 | 1069 | 1593 | 2662 | 1701 | 1051 | 1611 | -389 | 5 | 199 | 1662 | 1060 | 1602 | -398 | 2 | 238 | 1713 | 1049 | 1613 | -387 | 4 | 187 | -4 | 0 | 2.07 | 1.584
| 2024-04-28 | 1 | 1069 | 1595 | 2664 | 1697 | 57 | 2607 | -393 | 4 | 203 | 1658 | 66 | 2598 | -402 | 4 | 242 | 1710 | 54 | 2610 | -390 | 3 | 190 | -3 | 0 | 2.07 | 1.576
| 2024-04-29 | 1 | 1069 | 1597 | 2666 | 1994 | 62 | 2604 | -396 | 3 | 206 | 1951 | 75 | 2591 | -409 | 7 | 249 | 2007 | 59 | 2607 | -393 | 3 | 193 | 297 | 0.297 | 2.367 | 1.862
| 2024-04-30 | 1 | 1069 | 1599 | 2668 | 1989 | 69 | 2599 | -401 | 5 | 211 | 1946 | 82 | 2586 | -414 | 5 | 254 | 2005 | 63 | 2605 | -395 | 2 | 195 | -2 | 0 | 2.367 | 1.852
| 2024-05-01 | 1 | 1069 | 1601 | 2670 | 1987 | 73 | 2597 | -403 | 2 | 213 | 1944 | 86 | 2584 | -416 | 2 | 256 | 2001 | 69 | 2601 | -399 | 4 | 199 | -4 | 0 | 2.367 | 1.848
| 2024-05-02 | 1 | 1069 | 1603 | 2672 | 1979 | 83 | 2589 | -411 | 8 | 221 | 1936 | 96 | 2576 | -424 | 8 | 264 | 1993 | 79 | 2593 | -407 | 8 | 207 | -8 | 0 | 2.367 | 1.832
| 2024-05-03 | 1 | 1069 | 1605 | 2674 | 2277 | 87 | 2587 | -413 | 2 | 223 | 2234 | 100 | 2574 | -426 | 2 | 266 | 2291 | 83 | 2591 | -409 | 2 | 209 | 298 | 0.298 | 2.665 | 2.128
| 2024-05-04 | 1 | 1069 | 1607 | 2676 | 2273 | 93 | 2583 | -417 | 4 | 227 | 2230 | 106 | 2570 | -430 | 4 | 270 | 2287 | 89 | 2587 | -413 | 4 | 213 | -4 | 0 | 2.665 | 2.12
| 2024-05-05 | 1 | 1069 | 1609 | 2678 | 2265 | 103 | 2575 | -425 | 8 | 235 | 2222 | 116 | 2562 | -438 | 8 | 278 | 2279 | 99 | 2579 | -421 | 8 | 221 | -8 | 0 | 2.665 | 2.104
| 2024-05-06 | 1 | 1069 | 1611 | 2680 | 2260 | 110 | 2570 | -430 | 5 | 240 | 2220 | 120 | 2560 | -440 | 2 | 280 | 2277 | 103 | 2577 | -423 | 2 | 223 | -2 | 0 | 2.665 | 2.1
| 2024-05-07 | 1 | 1069 | 1613 | 2682 | 2256 | 116 | 2566 | -434 | 4 | 244 | 2216 | 126 | 2556 | -444 | 4 | 284 | 2275 | 107 | 2575 | -425 | 2 | 225 | -2 | 0 | 2.665 | 2.092
| 2024-05-08 | 1 | 1069 | 1615 | 2684 | 2253 | 121 | 2563 | -437 | 3 | 247 | 2209 | 135 | 2549 | -451 | 7 | 291 | 2273 | 111 | 2573 | -427 | 2 | 227 | -2 | 0 | 2.665 | 2.078
| 2024-05-09 | 1 | 1069 | 1617 | 2686 | 2251 | 125 | 2561 | -439 | 2 | 249 | 2204 | 142 | 2544 | -456 | 5 | 296 | 2271 | 115 | 2571 | -429 | 2 | 229 | -2 | 0 | 2.665 | 2.068
| 2024-05-10 | 1 | 1069 | 1619 | 2688 | 2248 | 130 | 2558 | -442 | 3 | 252 | 2200 | 148 | 2540 | -460 | 4 | 300 | 2268 | 120 | 2568 | -432 | 3 | 232 | -3 | 0 | 2.665 | 2.06
| 2024-05-11 | 1 | 1069 | 1621 | 2690 | 2240 | 140 | 2550 | -450 | 8 | 260 | 2192 | 158 | 2532 | -468 | 8 | 308 | 2260 | 130 | 2560 | -440 | 8 | 240 | -8 | 0 | 2.665 | 2.044
| 2024-05-12 | 1 | 1069 | 1623 | 2692 | 2235 | 147 | 2545 | -455 | 5 | 265 | 2190 | 162 | 2530 | -470 | 2 | 310 | 2256 | 136 | 2556 | -444 | 4 | 244 | -4 | 0 | 2.665 | 2.04
| 2024-05-13 | 1 | 1069 | 1625 | 2694 | 2231 | 153 | 2541 | -459 | 4 | 269 | 2186 | 168 | 2526 | -474 | 4 | 314 | 2253 | 141 | 2553 | -447 | 3 | 247 | -3 | 0 | 2.665 | 2.032
| 2024-05-14 | 1 | 1069 | 1627 | 2696 | 2228 | 158 | 2538 | -462 | 3 | 272 | 2179 | 177 | 2519 | -481 | 7 | 321 | 2250 | 146 | 2550 | -450 | 3 | 250 | -3 | 0 | 2.665 | 2.018
| 2024-05-15 | 1 | 1069 | 1629 | 2698 | 2220 | 168 | 2530 | -470 | 8 | 280 | 2171 | 187 | 2511 | -489 | 8 | 329 | 2242 | 156 | 2542 | -458 | 8 | 258 | -8 | 0 | 2.665 | 2.002
| 2024-05-16 | 1 | 1069 | 1631 | 2700 | 2215 | 175 | 2525 | -475 | 5 | 285 | 2169 | 191 | 2509 | -491 | 2 | 331 | 2240 | 160 | 2540 | -460 | 2 | 260 | -2 | 0 | 2.665 | 1.998
| 2024-05-17 | 1 | 1069 | 1633 | 2702 | 2211 | 181 | 2521 | -479 | 4 | 289 | 2165 | 197 | 2505 | -495 | 4 | 335 | 2238 | 164 | 2538 | -462 | 2 | 262 | -2 | 0 | 2.665 | 1.99
| 2024-05-18 | 1 | 1069 | 1635 | 2704 | 2208 | 186 | 2518 | -482 | 3 | 292 | 2158 | 206 | 2498 | -502 | 7 | 342 | 2236 | 168 | 2536 | -464 | 2 | 264 | -2 | 0 | 2.665 | 1.976
| 2024-05-19 | 1 | 1069 | 1637 | 2706 | 2206 | 190 | 2516 | -484 | 2 | 294 | 2153 | 213 | 2493 | -507 | 5 | 347 | 2234 | 172 | 2534 | -466 | 2 | 266 | -2 | 0 | 2.665 | 1.966
| 2024-05-20 | 1 | 1069 | 1639 | 2708 | 2203 | 195 | 2513 | -487 | 3 | 297 | 2149 | 219 | 2489 | -511 | 4 | 351 | 2231 | 177 | 2531 | -469 | 3 | 269 | -3 | 0 | 2.665 | 1.958
| 2024-05-21 | 1 | 1069 | 1641 | 2710 | 2195 | 205 | 2505 | -495 | 8 | 305 | 2141 | 229 | 2481 | -519 | 8 | 359 | 2223 | 187 | 2523 | -477 | 8 | 277 | -8 | 0 | 2.665 | 1.942
| 2024-05-22 | 1 | 1069 | 1643 | 2712 | 2190 | 212 | 2500 | -500 | 5 | 310 | 2139 | 233 | 2479 | -521 | 2 | 361 | 2219 | 193 | 2519 | -481 | 4 | 281 | -4 | 0 | 2.665 | 1.938
| 2024-05-23 | 1 | 1069 | 1645 | 2714 | 2186 | 218 | 2496 | -504 | 4 | 314 | 2135 | 239 | 2475 | -525 | 4 | 365 | 2216 | 198 | 2516 | -484 | 3 | 284 | -3 | 0 | 2.665 | 1.93
| 2024-05-24 | 1 | 1069 | 1647 | 2716 | 2183 | 223 | 2493 | -507 | 3 | 317 | 2128 | 248 | 2468 | -532 | 7 | 372 | 2213 | 203 | 2513 | -487 | 3 | 287 | -3 | 0 | 2.665 | 1.916
| 2024-05-25 | 1 | 1069 | 1649 | 2718 | 2178 | 230 | 2488 | -512 | 5 | 322 | 2123 | 255 | 2463 | -537 | 5 | 377 | 2211 | 207 | 2511 | -489 | 2 | 289 | -2 | 0 | 2.665 | 1.906
| 2024-05-26 | 1 | 1069 | 1651 | 2720 | 2176 | 234 | 2486 | -514 | 2 | 324 | 2121 | 259 | 2461 | -539 | 2 | 379 | 2207 | 213 | 2507 | -493 | 4 | 293 | -4 | 0 | 2.665 | 1.902
| 2024-05-27 | 1 | 1069 | 1653 | 2722 | 2168 | 244 | 2478 | -522 | 8 | 332 | 2113 | 269 | 2453 | -547 | 8 | 387 | 2199 | 223 | 2499 | -501 | 8 | 301 | -8 | 0 | 2.665 | 1.886
| 2024-05-28 | 1 | 1069 | 1655 | 2724 | 2166 | 248 | 2476 | -524 | 2 | 334 | 2111 | 273 | 2451 | -549 | 2 | 389 | 2197 | 227 | 2497 | -503 | 2 | 303 | -2 | 0 | 2.665 | 1.882
| 2024-05-29 | 1 | 1069 | 1657 | 2726 | 2162 | 254 | 2472 | -528 | 4 | 338 | 2107 | 279 | 2447 | -553 | 4 | 393 | 2193 | 233 | 2493 | -507 | 4 | 307 | -4 | 0 | 2.665 | 1.874
| 2024-05-30 | 1 | 1069 | 1659 | 2728 | 2160 | 258 | 2470 | -530 | 2 | 340 | 2105 | 283 | 2445 | -555 | 2 | 395 | 2191 | 237 | 2491 | -509 | 2 | 309 | -2 | 0 | 2.665 | 1.87
| 2024-05-31 | 1 | 1069 | 1661 | 2730 | 2156 | 264 | 2466 | -534 | 4 | 344 | 2104 | 286 | 2444 | -556 | 1 | 396 | 2187 | 243 | 2487 | -513 | 4 | 313 | -4 | 0 | 2.665 | 1.868
| 2024-06-01 | 1 | 1069 | 1663 | 2732 | 2151 | 271 | 2461 | -539 | 5 | 349 | 2103 | 289 | 2443 | -557 | 1 | 397 | 2182 | 250 | 2482 | -518 | 5 | 318 | -5 | 0 | 2.665 | 1.866
| 2024-06-02 | 1 | 1069 | 1665 | 2734 | 2151 | 273 | 2461 | -539 | 0 | 349 | 2103 | 291 | 2443 | -557 | 0 | 397 | 2182 | 252 | 2482 | -518 | 0 | 318 | 0 | 0 | 2.665 | 1.866
| 2024-06-03 | 1 | 1069 | 1667 | 2736 | 2151 | 275 | 2461 | -539 | 0 | 349 | 2103 | 293 | 2443 | -557 | 0 | 397 | 2182 | 254 | 2482 | -518 | 0 | 318 | 0 | 0 | 2.665 | 1.866
| 2024-06-04 | 1 | 1069 | 1669 | 2738 | 2151 | 277 | 2461 | -539 | 0 | 349 | 2103 | 295 | 2443 | -557 | 0 | 397 | 2182 | 256 | 2482 | -518 | 0 | 318 | 0 | 0 | 2.665 | 1.866
| 2024-06-05 | 1 | 1069 | 1671 | 2740 | 2151 | 279 | 2461 | -539 | 0 | 349 | 2102 | 298 | 2442 | -558 | 1 | 398 | 2182 | 258 | 2482 | -518 | 0 | 318 | 0 | 0 | 2.665 | 1.864
| 2024-06-06 | 1 | 1069 | 1673 | 2742 | 2151 | 281 | 2461 | -539 | 0 | 349 | 2102 | 300 | 2442 | -558 | 0 | 398 | 2182 | 260 | 2482 | -518 | 0 | 318 | 0 | 0 | 2.665 | 1.864
| 2024-06-07 | 1 | 1069 | 1675 | 2744 | 2151 | 283 | 2461 | -539 | 0 | 349 | 2102 | 302 | 2442 | -558 | 0 | 398 | 2182 | 262 | 2482 | -518 | 0 | 318 | 0 | 0 | 2.665 | 1.864
| 2024-06-08 | 1 | 1069 | 1677 | 2746 | 2151 | 285 | 2461 | -539 | 0 | 349 | 2100 | 306 | 2440 | -560 | 2 | 400 | 2182 | 264 | 2482 | -518 | 0 | 318 | 0 | 0 | 2.665 | 1.86
| 2024-06-09 | 1 | 1069 | 1679 | 2748 | 2151 | 287 | 2461 | -539 | 0 | 349 | 2098 | 310 | 2438 | -562 | 2 | 402 | 2182 | 266 | 2482 | -518 | 0 | 318 | 0 | 0 | 2.665 | 1.856
| 2024-06-10 | 1 | 1069 | 1681 | 2750 | 2151 | 289 | 2461 | -539 | 0 | 349 | 2097 | 313 | 2437 | -563 | 1 | 403 | 2182 | 268 | 2482 | -518 | 0 | 318 | 0 | 0 | 2.665 | 1.854
| 2024-06-11 | 1 | 1069 | 1683 | 2752 | 2151 | 291 | 2461 | -539 | 0 | 349 | 2097 | 315 | 2437 | -563 | 0 | 403 | 2182 | 270 | 2482 | -518 | 0 | 318 | 0 | 0 | 2.665 | 1.854
| 2024-06-12 | 1 | 1069 | 1685 | 2754 | 2151 | 293 | 2461 | -539 | 0 | 349 | 2097 | 317 | 2437 | -563 | 0 | 403 | 2182 | 272 | 2482 | -518 | 0 | 318 | 0 | 0 | 2.665 | 1.854
| 2024-06-13 | 1 | 1069 | 1687 | 2756 | 2151 | 295 | 2461 | -539 | 0 | 349 | 2096 | 320 | 2436 | -564 | 1 | 404 | 2182 | 274 | 2482 | -518 | 0 | 318 | 0 | 0 | 2.665 | 1.852
| 2024-06-14 | 1 | 1069 | 1689 | 2758 | 2151 | 297 | 2461 | -539 | 0 | 349 | 2096 | 322 | 2436 | -564 | 0 | 404 | 2182 | 276 | 2482 | -518 | 0 | 318 | 0 | 0 | 2.665 | 1.852
| 2024-06-15 | 1 | 1069 | 1691 | 2760 | 2151 | 299 | 2461 | -539 | 0 | 349 | 2096 | 324 | 2436 | -564 | 0 | 404 | 2182 | 278 | 2482 | -518 | 0 | 318 | 0 | 0 | 2.665 | 1.852
| 2024-06-16 | 1 | 1069 | 1693 | 2762 | 2151 | 301 | 2461 | -539 | 0 | 349 | 2096 | 326 | 2436 | -564 | 0 | 404 | 2182 | 280 | 2482 | -518 | 0 | 318 | 0 | 0 | 2.665 | 1.852
| 2024-06-17 | 1 | 1069 | 1695 | 2764 | 2151 | 303 | 2461 | -539 | 0 | 349 | 2096 | 328 | 2436 | -564 | 0 | 404 | 2182 | 282 | 2482 | -518 | 0 | 318 | 0 | 0 | 2.665 | 1.852
| 2024-06-18 | 1 | 1069 | 1697 | 2766 | 2151 | 305 | 2461 | -539 | 0 | 349 | 2096 | 330 | 2436 | -564 | 0 | 404 | 2182 | 284 | 2482 | -518 | 0 | 318 | 0 | 0 | 2.665 | 1.852
| 2024-06-19 | 1 | 1069 | 1699 | 2768 | 2151 | 307 | 2461 | -539 | 0 | 349 | 2096 | 332 | 2436 | -564 | 0 | 404 | 2182 | 286 | 2482 | -518 | 0 | 318 | 0 | 0 | 2.665 | 1.852
| 2024-06-20 | 1 | 1069 | 1701 | 2770 | 2151 | 309 | 2461 | -539 | 0 | 349 | 2096 | 334 | 2436 | -564 | 0 | 404 | 2182 | 288 | 2482 | -518 | 0 | 318 | 0 | 0 | 2.665 | 1.852
| 2024-06-21 | 1 | 1069 | 1703 | 2772 | 2151 | 311 | 2461 | -539 | 0 | 349 | 2096 | 336 | 2436 | -564 | 0 | 404 | 2182 | 290 | 2482 | -518 | 0 | 318 | 0 | 0 | 2.665 | 1.852
| 2024-06-22 | 1 | 1069 | 1705 | 2774 | 2151 | 313 | 2461 | -539 | 0 | 349 | 2096 | 338 | 2436 | -564 | 0 | 404 | 2182 | 292 | 2482 | -518 | 0 | 318 | 0 | 0 | 2.665 | 1.852
| 2024-06-23 | 1 | 1069 | 1707 | 2776 | 2151 | 315 | 2461 | -539 | 0 | 349 | 2096 | 340 | 2436 | -564 | 0 | 404 | 2182 | 294 | 2482 | -518 | 0 | 318 | 0 | 0 | 2.665 | 1.852
| 2024-06-24 | 1 | 1069 | 1709 | 2778 | 2151 | 317 | 2461 | -539 | 0 | 349 | 2096 | 342 | 2436 | -564 | 0 | 404 | 2182 | 296 | 2482 | -518 | 0 | 318 | 0 | 0 | 2.665 | 1.852
| 2024-06-25 | 1 | 1069 | 1711 | 2780 | 2151 | 319 | 2461 | -539 | 0 | 349 | 2096 | 344 | 2436 | -564 | 0 | 404 | 2182 | 298 | 2482 | -518 | 0 | 318 | 0 | 0 | 2.665 | 1.852
| 2024-06-26 | 1 | 1069 | 1713 | 2782 | 2151 | 321 | 2461 | -539 | 0 | 349 | 2096 | 346 | 2436 | -564 | 0 | 404 | 2182 | 300 | 2482 | -518 | 0 | 318 | 0 | 0 | 2.665 | 1.852
| 2024-06-27 | 1 | 1069 | 1715 | 2784 | 2151 | 323 | 2461 | -539 | 0 | 349 | 2096 | 348 | 2436 | -564 | 0 | 404 | 2182 | 302 | 2482 | -518 | 0 | 318 | 0 | 0 | 2.665 | 1.852
| 2024-06-28 | 1 | 1069 | 1717 | 2786 | 2151 | 325 | 2461 | -539 | 0 | 349 | 2096 | 350 | 2436 | -564 | 0 | 404 | 2182 | 304 | 2482 | -518 | 0 | 318 | 0 | 0 | 2.665 | 1.852
| 2024-06-29 | 1 | 1069 | 1719 | 2788 | 2151 | 327 | 2461 | -539 | 0 | 349 | 2096 | 352 | 2436 | -564 | 0 | 404 | 2182 | 306 | 2482 | -518 | 0 | 318 | 0 | 0 | 2.665 | 1.852
| 2024-06-30 | 1 | 1069 | 1721 | 2790 | 2151 | 329 | 2461 | -539 | 0 | 349 | 2096 | 354 | 2436 | -564 | 0 | 404 | 2182 | 308 | 2482 | -518 | 0 | 318 | 0 | 0 | 2.665 | 1.852
| 2024-07-01 | 1 | 1069 | 1723 | 2792 | 2151 | 331 | 2461 | -539 | 0 | 349 | 2096 | 356 | 2436 | -564 | 0 | 404 | 2182 | 310 | 2482 | -518 | 0 | 318 | 0 | 0 | 2.665 | 1.852
| 2024-07-02 | 1 | 1069 | 1725 | 2794 | 2151 | 333 | 2461 | -539 | 0 | 349 | 2096 | 358 | 2436 | -564 | 0 | 404 | 2182 | 312 | 2482 | -518 | 0 | 318 | 0 | 0 | 2.665 | 1.852
| 2024-07-03 | 1 | 1069 | 1727 | 2796 | 2151 | 335 | 2461 | -539 | 0 | 349 | 2094 | 362 | 2434 | -566 | 2 | 406 | 2182 | 314 | 2482 | -518 | 0 | 318 | 0 | 0 | 2.665 | 1.848
| 2024-07-04 | 1 | 1069 | 1729 | 2798 | 2151 | 337 | 2461 | -539 | 0 | 349 | 2094 | 364 | 2434 | -566 | 0 | 406 | 2182 | 316 | 2482 | -518 | 0 | 318 | 0 | 0 | 2.665 | 1.848
| 2024-07-05 | 1 | 1069 | 1731 | 2800 | 2151 | 339 | 2461 | -539 | 0 | 349 | 2094 | 366 | 2434 | -566 | 0 | 406 | 2182 | 318 | 2482 | -518 | 0 | 318 | 0 | 0 | 2.665 | 1.848
| 2024-07-06 | 1 | 1069 | 1733 | 2802 | 2151 | 341 | 2461 | -539 | 0 | 349 | 2094 | 368 | 2434 | -566 | 0 | 406 | 2182 | 320 | 2482 | -518 | 0 | 318 | 0 | 0 | 2.665 | 1.848
| 2024-07-07 | 1 | 1069 | 1735 | 2804 | 2151 | 343 | 2461 | -539 | 0 | 349 | 2094 | 370 | 2434 | -566 | 0 | 406 | 2182 | 322 | 2482 | -518 | 0 | 318 | 0 | 0 | 2.665 | 1.848
| 2024-07-08 | 1 | 1069 | 1737 | 2806 | 2151 | 345 | 2461 | -539 | 0 | 349 | 2093 | 373 | 2433 | -567 | 1 | 407 | 2182 | 324 | 2482 | -518 | 0 | 318 | 0 | 0 | 2.665 | 1.846
| 2024-07-09 | 1 | 1069 | 1739 | 2808 | 2151 | 347 | 2461 | -539 | 0 | 349 | 2093 | 375 | 2433 | -567 | 0 | 407 | 2182 | 326 | 2482 | -518 | 0 | 318 | 0 | 0 | 2.665 | 1.846
| 2024-07-10 | 1 | 1069 | 1741 | 2810 | 2151 | 349 | 2461 | -539 | 0 | 349 | 2093 | 377 | 2433 | -567 | 0 | 407 | 2182 | 328 | 2482 | -518 | 0 | 318 | 0 | 0 | 2.665 | 1.846
| 2024-07-11 | 1 | 1069 | 1743 | 2812 | 2151 | 351 | 2461 | -539 | 0 | 349 | 2093 | 379 | 2433 | -567 | 0 | 407 | 2182 | 330 | 2482 | -518 | 0 | 318 | 0 | 0 | 2.665 | 1.846
| 2024-07-12 | 1 | 1069 | 1745 | 2814 | 2151 | 353 | 2461 | -539 | 0 | 349 | 2093 | 381 | 2433 | -567 | 0 | 407 | 2182 | 332 | 2482 | -518 | 0 | 318 | 0 | 0 | 2.665 | 1.846
| 2024-07-13 | 1 | 1069 | 1747 | 2816 | 2151 | 355 | 2461 | -539 | 0 | 349 | 2093 | 383 | 2433 | -567 | 0 | 407 | 2182 | 334 | 2482 | -518 | 0 | 318 | 0 | 0 | 2.665 | 1.846
| 2024-07-14 | 1 | 1069 | 1749 | 2818 | 2151 | 357 | 2461 | -539 | 0 | 349 | 2093 | 385 | 2433 | -567 | 0 | 407 | 2182 | 336 | 2482 | -518 | 0 | 318 | 0 | 0 | 2.665 | 1.846
| 2024-07-15 | 1 | 1069 | 1751 | 2820 | 2151 | 359 | 2461 | -539 | 0 | 349 | 2093 | 387 | 2433 | -567 | 0 | 407 | 2182 | 338 | 2482 | -518 | 0 | 318 | 0 | 0 | 2.665 | 1.846
| 2024-07-16 | 1 | 1069 | 1753 | 2822 | 2151 | 361 | 2461 | -539 | 0 | 349 | 2093 | 389 | 2433 | -567 | 0 | 407 | 2182 | 340 | 2482 | -518 | 0 | 318 | 0 | 0 | 2.665 | 1.846
| 2024-07-17 | 1 | 1069 | 1755 | 2824 | 2151 | 363 | 2461 | -539 | 0 | 349 | 2092 | 392 | 2432 | -568 | 1 | 408 | 2182 | 342 | 2482 | -518 | 0 | 318 | 0 | 0 | 2.665 | 1.844
| 2024-07-18 | 1 | 1069 | 1757 | 2826 | 2151 | 365 | 2461 | -539 | 0 | 349 | 2092 | 394 | 2432 | -568 | 0 | 408 | 2182 | 344 | 2482 | -518 | 0 | 318 | 0 | 0 | 2.665 | 1.844
| 2024-07-19 | 1 | 1069 | 1759 | 2828 | 2151 | 367 | 2461 | -539 | 0 | 349 | 2092 | 396 | 2432 | -568 | 0 | 408 | 2182 | 346 | 2482 | -518 | 0 | 318 | 0 | 0 | 2.665 | 1.844
| 2024-07-20 | 1 | 1069 | 1761 | 2830 | 2151 | 369 | 2461 | -539 | 0 | 349 | 2092 | 398 | 2432 | -568 | 0 | 408 | 2182 | 348 | 2482 | -518 | 0 | 318 | 0 | 0 | 2.665 | 1.844
| 2024-07-21 | 1 | 1069 | 1763 | 2832 | 2151 | 371 | 2461 | -539 | 0 | 349 | 2092 | 400 | 2432 | -568 | 0 | 408 | 2182 | 350 | 2482 | -518 | 0 | 318 | 0 | 0 | 2.665 | 1.844
| 2024-07-22 | 1 | 1069 | 1765 | 2834 | 2151 | 373 | 2461 | -539 | 0 | 349 | 2092 | 402 | 2432 | -568 | 0 | 408 | 2182 | 352 | 2482 | -518 | 0 | 318 | 0 | 0 | 2.665 | 1.844
| 2024-07-23 | 1 | 1069 | 1767 | 2836 | 2151 | 375 | 2461 | -539 | 0 | 349 | 2092 | 404 | 2432 | -568 | 0 | 408 | 2182 | 354 | 2482 | -518 | 0 | 318 | 0 | 0 | 2.665 | 1.844
| 2024-07-24 | 1 | 1069 | 1769 | 2838 | 2151 | 377 | 2461 | -539 | 0 | 349 | 2092 | 406 | 2432 | -568 | 0 | 408 | 2182 | 356 | 2482 | -518 | 0 | 318 | 0 | 0 | 2.665 | 1.844
| 2024-07-25 | 1 | 1069 | 1771 | 2840 | 2151 | 379 | 2461 | -539 | 0 | 349 | 2092 | 408 | 2432 | -568 | 0 | 408 | 2182 | 358 | 2482 | -518 | 0 | 318 | 0 | 0 | 2.665 | 1.844
| 2024-07-26 | 1 | 1069 | 1773 | 2842 | 2151 | 381 | 2461 | -539 | 0 | 349 | 2090 | 412 | 2430 | -570 | 2 | 410 | 2182 | 360 | 2482 | -518 | 0 | 318 | 0 | 0 | 2.665 | 1.84
| 2024-07-27 | 1 | 1069 | 1775 | 2844 | 2151 | 383 | 2461 | -539 | 0 | 349 | 2090 | 414 | 2430 | -570 | 0 | 410 | 2182 | 362 | 2482 | -518 | 0 | 318 | 0 | 0 | 2.665 | 1.84
| 2024-07-28 | 1 | 1069 | 1777 | 2846 | 2151 | 385 | 2461 | -539 | 0 | 349 | 2090 | 416 | 2430 | -570 | 0 | 410 | 2182 | 364 | 2482 | -518 | 0 | 318 | 0 | 0 | 2.665 | 1.84
| 2024-07-29 | 1 | 1069 | 1779 | 2848 | 2151 | 387 | 2461 | -539 | 0 | 349 | 2090 | 418 | 2430 | -570 | 0 | 410 | 2182 | 366 | 2482 | -518 | 0 | 318 | 0 | 0 | 2.665 | 1.84
| 2024-07-30 | 1 | 1069 | 1781 | 2850 | 2151 | 389 | 2461 | -539 | 0 | 349 | 2090 | 420 | 2430 | -570 | 0 | 410 | 2182 | 368 | 2482 | -518 | 0 | 318 | 0 | 0 | 2.665 | 1.84
| 2024-07-31 | 1 | 1069 | 1783 | 2852 | 2151 | 391 | 2461 | -539 | 0 | 349 | 2088 | 424 | 2428 | -572 | 2 | 412 | 2182 | 370 | 2482 | -518 | 0 | 318 | 0 | 0 | 2.665 | 1.836
| 2024-08-01 | 1 | 1069 | 1785 | 2854 | 2151 | 393 | 2461 | -539 | 0 | 349 | 2088 | 426 | 2428 | -572 | 0 | 412 | 2182 | 372 | 2482 | -518 | 0 | 318 | 0 | 0 | 2.665 | 1.836
| 2024-08-02 | 1 | 1069 | 1787 | 2856 | 2151 | 395 | 2461 | -539 | 0 | 349 | 2088 | 428 | 2428 | -572 | 0 | 412 | 2182 | 374 | 2482 | -518 | 0 | 318 | 0 | 0 | 2.665 | 1.836
| 2024-08-03 | 1 | 1069 | 1789 | 2858 | 2151 | 397 | 2461 | -539 | 0 | 349 | 2088 | 430 | 2428 | -572 | 0 | 412 | 2182 | 376 | 2482 | -518 | 0 | 318 | 0 | 0 | 2.665 | 1.836
| 2024-08-04 | 1 | 1069 | 1791 | 2860 | 2151 | 399 | 2461 | -539 | 0 | 349 | 2088 | 432 | 2428 | -572 | 0 | 412 | 2182 | 378 | 2482 | -518 | 0 | 318 | 0 | 0 | 2.665 | 1.836
| 2024-08-05 | 1 | 1069 | 1793 | 2862 | 2151 | 401 | 2461 | -539 | 0 | 349 | 2087 | 435 | 2427 | -573 | 1 | 413 | 2182 | 380 | 2482 | -518 | 0 | 318 | 0 | 0 | 2.665 | 1.834
| 2024-08-06 | 1 | 1069 | 1795 | 2864 | 2151 | 403 | 2461 | -539 | 0 | 349 | 2087 | 437 | 2427 | -573 | 0 | 413 | 2182 | 382 | 2482 | -518 | 0 | 318 | 0 | 0 | 2.665 | 1.834
| 2024-08-07 | 1 | 1069 | 1797 | 2866 | 2151 | 405 | 2461 | -539 | 0 | 349 | 2087 | 439 | 2427 | -573 | 0 | 413 | 2182 | 384 | 2482 | -518 | 0 | 318 | 0 | 0 | 2.665 | 1.834
| 2024-08-08 | 1 | 1069 | 1799 | 2868 | 2151 | 407 | 2461 | -539 | 0 | 349 | 2087 | 441 | 2427 | -573 | 0 | 413 | 2182 | 386 | 2482 | -518 | 0 | 318 | 0 | 0 | 2.665 | 1.834
| 2024-08-09 | 1 | 1069 | 1801 | 2870 | 2151 | 409 | 2461 | -539 | 0 | 349 | 2086 | 444 | 2426 | -574 | 1 | 414 | 2182 | 388 | 2482 | -518 | 0 | 318 | 0 | 0 | 2.665 | 1.832
| 2024-08-10 | 1 | 1069 | 1803 | 2872 | 2151 | 411 | 2461 | -539 | 0 | 349 | 2086 | 446 | 2426 | -574 | 0 | 414 | 2182 | 390 | 2482 | -518 | 0 | 318 | 0 | 0 | 2.665 | 1.832
| 2024-08-11 | 1 | 1069 | 1805 | 2874 | 2151 | 413 | 2461 | -539 | 0 | 349 | 2086 | 448 | 2426 | -574 | 0 | 414 | 2182 | 392 | 2482 | -518 | 0 | 318 | 0 | 0 | 2.665 | 1.832
| 2024-08-12 | 1 | 1069 | 1807 | 2876 | 2151 | 415 | 2461 | -539 | 0 | 349 | 2086 | 450 | 2426 | -574 | 0 | 414 | 2182 | 394 | 2482 | -518 | 0 | 318 | 0 | 0 | 2.665 | 1.832
| 2024-08-13 | 1 | 1069 | 1809 | 2878 | 2151 | 417 | 2461 | -539 | 0 | 349 | 2086 | 452 | 2426 | -574 | 0 | 414 | 2182 | 396 | 2482 | -518 | 0 | 318 | 0 | 0 | 2.665 | 1.832
| 2024-08-14 | 1 | 1069 | 1811 | 2880 | 2151 | 419 | 2461 | -539 | 0 | 349 | 2086 | 454 | 2426 | -574 | 0 | 414 | 2182 | 398 | 2482 | -518 | 0 | 318 | 0 | 0 | 2.665 | 1.832
| 2024-08-15 | 1 | 1069 | 1813 | 2882 | 2151 | 421 | 2461 | -539 | 0 | 349 | 2086 | 456 | 2426 | -574 | 0 | 414 | 2182 | 400 | 2482 | -518 | 0 | 318 | 0 | 0 | 2.665 | 1.832
| 2024-08-16 | 1 | 1069 | 1815 | 2884 | 2151 | 423 | 2461 | -539 | 0 | 349 | 2086 | 458 | 2426 | -574 | 0 | 414 | 2182 | 402 | 2482 | -518 | 0 | 318 | 0 | 0 | 2.665 | 1.832
| 2024-08-17 | 1 | 1069 | 1817 | 2886 | 2151 | 425 | 2461 | -539 | 0 | 349 | 2086 | 460 | 2426 | -574 | 0 | 414 | 2182 | 404 | 2482 | -518 | 0 | 318 | 0 | 0 | 2.665 | 1.832
| 2024-08-18 | 1 | 1069 | 1819 | 2888 | 2151 | 427 | 2461 | -539 | 0 | 349 | 2086 | 462 | 2426 | -574 | 0 | 414 | 2182 | 406 | 2482 | -518 | 0 | 318 | 0 | 0 | 2.665 | 1.832
| 2024-08-19 | 1 | 1069 | 1821 | 2890 | 2151 | 429 | 2461 | -539 | 0 | 349 | 2086 | 464 | 2426 | -574 | 0 | 414 | 2182 | 408 | 2482 | -518 | 0 | 318 | 0 | 0 | 2.665 | 1.832
| 2024-08-20 | 1 | 1069 | 1823 | 2892 | 2151 | 431 | 2461 | -539 | 0 | 349 | 2086 | 466 | 2426 | -574 | 0 | 414 | 2182 | 410 | 2482 | -518 | 0 | 318 | 0 | 0 | 2.665 | 1.832
| 2024-08-21 | 1 | 1069 | 1825 | 2894 | 2151 | 433 | 2461 | -539 | 0 | 349 | 2086 | 468 | 2426 | -574 | 0 | 414 | 2182 | 412 | 2482 | -518 | 0 | 318 | 0 | 0 | 2.665 | 1.832
| 2024-08-22 | 1 | 1069 | 1827 | 2896 | 2151 | 435 | 2461 | -539 | 0 | 349 | 2086 | 470 | 2426 | -574 | 0 | 414 | 2182 | 414 | 2482 | -518 | 0 | 318 | 0 | 0 | 2.665 | 1.832
| 2024-08-23 | 1 | 1069 | 1829 | 2898 | 2151 | 437 | 2461 | -539 | 0 | 349 | 2086 | 472 | 2426 | -574 | 0 | 414 | 2182 | 416 | 2482 | -518 | 0 | 318 | 0 | 0 | 2.665 | 1.832
| 2024-08-24 | 1 | 1069 | 1831 | 2900 | 2151 | 439 | 2461 | -539 | 0 | 349 | 2086 | 474 | 2426 | -574 | 0 | 414 | 2182 | 418 | 2482 | -518 | 0 | 318 | 0 | 0 | 2.665 | 1.832
| 2024-08-25 | 1 | 1069 | 1833 | 2902 | 2151 | 441 | 2461 | -539 | 0 | 349 | 2086 | 476 | 2426 | -574 | 0 | 414 | 2182 | 420 | 2482 | -518 | 0 | 318 | 0 | 0 | 2.665 | 1.832
| 2024-08-26 | 1 | 1069 | 1835 | 2904 | 2151 | 443 | 2461 | -539 | 0 | 349 | 2086 | 478 | 2426 | -574 | 0 | 414 | 2182 | 422 | 2482 | -518 | 0 | 318 | 0 | 0 | 2.665 | 1.832
| 2024-08-27 | 1 | 1069 | 1837 | 2906 | 2151 | 445 | 2461 | -539 | 0 | 349 | 2086 | 480 | 2426 | -574 | 0 | 414 | 2182 | 424 | 2482 | -518 | 0 | 318 | 0 | 0 | 2.665 | 1.832
| 2024-08-28 | 1 | 1069 | 1839 | 2908 | 2151 | 447 | 2461 | -539 | 0 | 349 | 2086 | 482 | 2426 | -574 | 0 | 414 | 2182 | 426 | 2482 | -518 | 0 | 318 | 0 | 0 | 2.665 | 1.832
| 2024-08-29 | 1 | 1069 | 1841 | 2910 | 2151 | 449 | 2461 | -539 | 0 | 349 | 2086 | 484 | 2426 | -574 | 0 | 414 | 2182 | 428 | 2482 | -518 | 0 | 318 | 0 | 0 | 2.665 | 1.832
| 2024-08-30 | 1 | 1069 | 1843 | 2912 | 2151 | 451 | 2461 | -539 | 0 | 349 | 2086 | 486 | 2426 | -574 | 0 | 414 | 2182 | 430 | 2482 | -518 | 0 | 318 | 0 | 0 | 2.665 | 1.832
| 2024-08-31 | 1 | 1069 | 1845 | 2914 | 2151 | 453 | 2461 | -539 | 0 | 349 | 2086 | 488 | 2426 | -574 | 0 | 414 | 2182 | 432 | 2482 | -518 | 0 | 318 | 0 | 0 | 2.665 | 1.832
| 2024-09-01 | 1 | 1069 | 1847 | 2916 | 2151 | 455 | 2461 | -539 | 0 | 349 | 2086 | 490 | 2426 | -574 | 0 | 414 | 2182 | 434 | 2482 | -518 | 0 | 318 | 0 | 0 | 2.665 | 1.832
| 2024-09-02 | 1 | 1069 | 1849 | 2918 | 2151 | 457 | 2461 | -539 | 0 | 349 | 2086 | 492 | 2426 | -574 | 0 | 414 | 2182 | 436 | 2482 | -518 | 0 | 318 | 0 | 0 | 2.665 | 1.832
| 2024-09-03 | 1 | 1069 | 1851 | 2920 | 2151 | 459 | 2461 | -539 | 0 | 349 | 2086 | 494 | 2426 | -574 | 0 | 414 | 2182 | 438 | 2482 | -518 | 0 | 318 | 0 | 0 | 2.665 | 1.832
| 2024-09-04 | 1 | 1069 | 1853 | 2922 | 2151 | 461 | 2461 | -539 | 0 | 349 | 2086 | 496 | 2426 | -574 | 0 | 414 | 2182 | 440 | 2482 | -518 | 0 | 318 | 0 | 0 | 2.665 | 1.832
| 2024-09-05 | 1 | 1069 | 1855 | 2924 | 2151 | 463 | 2461 | -539 | 0 | 349 | 2086 | 498 | 2426 | -574 | 0 | 414 | 2182 | 442 | 2482 | -518 | 0 | 318 | 0 | 0 | 2.665 | 1.832
| 2024-09-06 | 1 | 1069 | 1857 | 2926 | 2151 | 465 | 2461 | -539 | 0 | 349 | 2086 | 500 | 2426 | -574 | 0 | 414 | 2182 | 444 | 2482 | -518 | 0 | 318 | 0 | 0 | 2.665 | 1.832
| 2024-09-07 | 1 | 1069 | 1859 | 2928 | 2151 | 467 | 2461 | -539 | 0 | 349 | 2086 | 502 | 2426 | -574 | 0 | 414 | 2182 | 446 | 2482 | -518 | 0 | 318 | 0 | 0 | 2.665 | 1.832
| 2024-09-08 | 1 | 1069 | 1861 | 2930 | 2151 | 469 | 2461 | -539 | 0 | 349 | 2086 | 504 | 2426 | -574 | 0 | 414 | 2182 | 448 | 2482 | -518 | 0 | 318 | 0 | 0 | 2.665 | 1.832
| 2024-09-09 | 1 | 1069 | 1863 | 2932 | 2151 | 471 | 2461 | -539 | 0 | 349 | 2086 | 506 | 2426 | -574 | 0 | 414 | 2182 | 450 | 2482 | -518 | 0 | 318 | 0 | 0 | 2.665 | 1.832
| 2024-09-10 | 1 | 1069 | 1865 | 2934 | 2151 | 473 | 2461 | -539 | 0 | 349 | 2085 | 509 | 2425 | -575 | 1 | 415 | 2182 | 452 | 2482 | -518 | 0 | 318 | 0 | 0 | 2.665 | 1.83
| 2024-09-11 | 1 | 1069 | 1867 | 2936 | 2151 | 475 | 2461 | -539 | 0 | 349 | 2085 | 511 | 2425 | -575 | 0 | 415 | 2182 | 454 | 2482 | -518 | 0 | 318 | 0 | 0 | 2.665 | 1.83
| 2024-09-12 | 1 | 1069 | 1869 | 2938 | 2151 | 477 | 2461 | -539 | 0 | 349 | 2085 | 513 | 2425 | -575 | 0 | 415 | 2182 | 456 | 2482 | -518 | 0 | 318 | 0 | 0 | 2.665 | 1.83
| 2024-09-13 | 1 | 1069 | 1871 | 2940 | 2151 | 479 | 2461 | -539 | 0 | 349 | 2085 | 515 | 2425 | -575 | 0 | 415 | 2182 | 458 | 2482 | -518 | 0 | 318 | 0 | 0 | 2.665 | 1.83
| 2024-09-14 | 1 | 1069 | 1873 | 2942 | 2151 | 481 | 2461 | -539 | 0 | 349 | 2085 | 517 | 2425 | -575 | 0 | 415 | 2182 | 460 | 2482 | -518 | 0 | 318 | 0 | 0 | 2.665 | 1.83
| 2024-09-15 | 1 | 1069 | 1875 | 2944 | 2151 | 483 | 2461 | -539 | 0 | 349 | 2085 | 519 | 2425 | -575 | 0 | 415 | 2182 | 462 | 2482 | -518 | 0 | 318 | 0 | 0 | 2.665 | 1.83
| 2024-09-16 | 1 | 1069 | 1877 | 2946 | 2151 | 485 | 2461 | -539 | 0 | 349 | 2085 | 521 | 2425 | -575 | 0 | 415 | 2182 | 464 | 2482 | -518 | 0 | 318 | 0 | 0 | 2.665 | 1.83
| 2024-09-17 | 1 | 1069 | 1879 | 2948 | 2151 | 487 | 2461 | -539 | 0 | 349 | 2084 | 524 | 2424 | -576 | 1 | 416 | 2182 | 466 | 2482 | -518 | 0 | 318 | 0 | 0 | 2.665 | 1.828
| 2024-09-18 | 1 | 1069 | 1881 | 2950 | 2151 | 489 | 2461 | -539 | 0 | 349 | 2084 | 526 | 2424 | -576 | 0 | 416 | 2182 | 468 | 2482 | -518 | 0 | 318 | 0 | 0 | 2.665 | 1.828
| 2024-09-19 | 1 | 1069 | 1883 | 2952 | 2151 | 491 | 2461 | -539 | 0 | 349 | 2084 | 528 | 2424 | -576 | 0 | 416 | 2182 | 470 | 2482 | -518 | 0 | 318 | 0 | 0 | 2.665 | 1.828
| 2024-09-20 | 1 | 1069 | 1885 | 2954 | 2151 | 493 | 2461 | -539 | 0 | 349 | 2084 | 530 | 2424 | -576 | 0 | 416 | 2182 | 472 | 2482 | -518 | 0 | 318 | 0 | 0 | 2.665 | 1.828
| 2024-09-21 | 1 | 1069 | 1887 | 2956 | 2151 | 495 | 2461 | -539 | 0 | 349 | 2084 | 532 | 2424 | -576 | 0 | 416 | 2182 | 474 | 2482 | -518 | 0 | 318 | 0 | 0 | 2.665 | 1.828
| 2024-09-22 | 1 | 1069 | 1889 | 2958 | 2151 | 497 | 2461 | -539 | 0 | 349 | 2084 | 534 | 2424 | -576 | 0 | 416 | 2182 | 476 | 2482 | -518 | 0 | 318 | 0 | 0 | 2.665 | 1.828
| 2024-09-23 | 1 | 1069 | 1891 | 2960 | 2151 | 499 | 2461 | -539 | 0 | 349 | 2084 | 536 | 2424 | -576 | 0 | 416 | 2182 | 478 | 2482 | -518 | 0 | 318 | 0 | 0 | 2.665 | 1.828
| 2024-09-24 | 1 | 1069 | 1893 | 2962 | 2151 | 501 | 2461 | -539 | 0 | 349 | 2084 | 538 | 2424 | -576 | 0 | 416 | 2182 | 480 | 2482 | -518 | 0 | 318 | 0 | 0 | 2.665 | 1.828
| 2024-09-25 | 1 | 1069 | 1895 | 2964 | 2151 | 503 | 2461 | -539 | 0 | 349 | 2084 | 540 | 2424 | -576 | 0 | 416 | 2182 | 482 | 2482 | -518 | 0 | 318 | 0 | 0 | 2.665 | 1.828
| 2024-09-26 | 1 | 1069 | 1897 | 2966 | 2151 | 505 | 2461 | -539 | 0 | 349 | 2084 | 542 | 2424 | -576 | 0 | 416 | 2182 | 484 | 2482 | -518 | 0 | 318 | 0 | 0 | 2.665 | 1.828
| 2024-09-27 | 1 | 1069 | 1899 | 2968 | 2151 | 507 | 2461 | -539 | 0 | 349 | 2084 | 544 | 2424 | -576 | 0 | 416 | 2182 | 486 | 2482 | -518 | 0 | 318 | 0 | 0 | 2.665 | 1.828
| 2024-09-28 | 1 | 1069 | 1901 | 2970 | 2151 | 509 | 2461 | -539 | 0 | 349 | 2084 | 546 | 2424 | -576 | 0 | 416 | 2182 | 488 | 2482 | -518 | 0 | 318 | 0 | 0 | 2.665 | 1.828
| 2024-09-29 | 1 | 1069 | 1903 | 2972 | 2151 | 511 | 2461 | -539 | 0 | 349 | 2084 | 548 | 2424 | -576 | 0 | 416 | 2182 | 490 | 2482 | -518 | 0 | 318 | 0 | 0 | 2.665 | 1.828
| 2024-09-30 | 1 | 1069 | 1905 | 2974 | 2151 | 513 | 2461 | -539 | 0 | 349 | 2084 | 550 | 2424 | -576 | 0 | 416 | 2182 | 492 | 2482 | -518 | 0 | 318 | 0 | 0 | 2.665 | 1.828
| 2024-10-01 | 1 | 1069 | 1907 | 2976 | 2151 | 515 | 2461 | -539 | 0 | 349 | 2083 | 553 | 2423 | -577 | 1 | 417 | 2182 | 494 | 2482 | -518 | 0 | 318 | 0 | 0 | 2.665 | 1.826
| 2024-10-02 | 1 | 1069 | 1909 | 2978 | 2151 | 517 | 2461 | -539 | 0 | 349 | 2083 | 555 | 2423 | -577 | 0 | 417 | 2182 | 496 | 2482 | -518 | 0 | 318 | 0 | 0 | 2.665 | 1.826
| 2024-10-03 | 1 | 1069 | 1911 | 2980 | 2151 | 519 | 2461 | -539 | 0 | 349 | 2083 | 557 | 2423 | -577 | 0 | 417 | 2182 | 498 | 2482 | -518 | 0 | 318 | 0 | 0 | 2.665 | 1.826
| 2024-10-04 | 1 | 1069 | 1913 | 2982 | 2151 | 521 | 2461 | -539 | 0 | 349 | 2083 | 559 | 2423 | -577 | 0 | 417 | 2182 | 500 | 2482 | -518 | 0 | 318 | 0 | 0 | 2.665 | 1.826
| 2024-10-05 | 1 | 1069 | 1915 | 2984 | 2151 | 523 | 2461 | -539 | 0 | 349 | 2083 | 561 | 2423 | -577 | 0 | 417 | 2182 | 502 | 2482 | -518 | 0 | 318 | 0 | 0 | 2.665 | 1.826
| 2024-10-06 | 1 | 1069 | 1917 | 2986 | 2151 | 525 | 2461 | -539 | 0 | 349 | 2083 | 563 | 2423 | -577 | 0 | 417 | 2182 | 504 | 2482 | -518 | 0 | 318 | 0 | 0 | 2.665 | 1.826
| 2024-10-07 | 1 | 1069 | 1919 | 2988 | 2151 | 527 | 2461 | -539 | 0 | 349 | 2083 | 565 | 2423 | -577 | 0 | 417 | 2182 | 506 | 2482 | -518 | 0 | 318 | 0 | 0 | 2.665 | 1.826
| 2024-10-08 | 1 | 1069 | 1921 | 2990 | 2151 | 529 | 2461 | -539 | 0 | 349 | 2083 | 567 | 2423 | -577 | 0 | 417 | 2182 | 508 | 2482 | -518 | 0 | 318 | 0 | 0 | 2.665 | 1.826
| 2024-10-09 | 1 | 1069 | 1923 | 2992 | 2151 | 531 | 2461 | -539 | 0 | 349 | 2083 | 569 | 2423 | -577 | 0 | 417 | 2182 | 510 | 2482 | -518 | 0 | 318 | 0 | 0 | 2.665 | 1.826
| 2024-10-10 | 1 | 1069 | 1925 | 2994 | 2151 | 533 | 2461 | -539 | 0 | 349 | 2083 | 571 | 2423 | -577 | 0 | 417 | 2182 | 512 | 2482 | -518 | 0 | 318 | 0 | 0 | 2.665 | 1.826
| 2024-10-11 | 1 | 1069 | 1927 | 2996 | 2151 | 535 | 2461 | -539 | 0 | 349 | 2083 | 573 | 2423 | -577 | 0 | 417 | 2182 | 514 | 2482 | -518 | 0 | 318 | 0 | 0 | 2.665 | 1.826
| 2024-10-12 | 1 | 1069 | 1929 | 2998 | 2151 | 537 | 2461 | -539 | 0 | 349 | 2083 | 575 | 2423 | -577 | 0 | 417 | 2182 | 516 | 2482 | -518 | 0 | 318 | 0 | 0 | 2.665 | 1.826
| 2024-10-13 | 1 | 1069 | 1931 | 3000 | 2151 | 539 | 2461 | -539 | 0 | 349 | 2083 | 577 | 2423 | -577 | 0 | 417 | 2182 | 518 | 2482 | -518 | 0 | 318 | 0 | 0 | 2.665 | 1.826
| 2024-10-14 | 1 | 1069 | 1933 | 3002 | 2151 | 541 | 2461 | -539 | 0 | 349 | 2083 | 579 | 2423 | -577 | 0 | 417 | 2182 | 520 | 2482 | -518 | 0 | 318 | 0 | 0 | 2.665 | 1.826
| 2024-10-15 | 1 | 1069 | 1935 | 3004 | 2151 | 543 | 2461 | -539 | 0 | 349 | 2083 | 581 | 2423 | -577 | 0 | 417 | 2182 | 522 | 2482 | -518 | 0 | 318 | 0 | 0 | 2.665 | 1.826
| 2024-10-16 | 1 | 1069 | 1937 | 3006 | 2151 | 545 | 2461 | -539 | 0 | 349 | 2083 | 583 | 2423 | -577 | 0 | 417 | 2182 | 524 | 2482 | -518 | 0 | 318 | 0 | 0 | 2.665 | 1.826
| 2024-10-17 | 1 | 1069 | 1939 | 3008 | 2151 | 547 | 2461 | -539 | 0 | 349 | 2083 | 585 | 2423 | -577 | 0 | 417 | 2182 | 526 | 2482 | -518 | 0 | 318 | 0 | 0 | 2.665 | 1.826
| 2024-10-18 | 1 | 1069 | 1941 | 3010 | 2151 | 549 | 2461 | -539 | 0 | 349 | 2083 | 587 | 2423 | -577 | 0 | 417 | 2182 | 528 | 2482 | -518 | 0 | 318 | 0 | 0 | 2.665 | 1.826
| 2024-10-19 | 1 | 1069 | 1943 | 3012 | 2151 | 551 | 2461 | -539 | 0 | 349 | 2083 | 589 | 2423 | -577 | 0 | 417 | 2182 | 530 | 2482 | -518 | 0 | 318 | 0 | 0 | 2.665 | 1.826
| 2024-10-20 | 1 | 1069 | 1945 | 3014 | 2151 | 553 | 2461 | -539 | 0 | 349 | 2083 | 591 | 2423 | -577 | 0 | 417 | 2182 | 532 | 2482 | -518 | 0 | 318 | 0 | 0 | 2.665 | 1.826
| 2024-10-21 | 1 | 1069 | 1947 | 3016 | 2151 | 555 | 2461 | -539 | 0 | 349 | 2083 | 593 | 2423 | -577 | 0 | 417 | 2182 | 534 | 2482 | -518 | 0 | 318 | 0 | 0 | 2.665 | 1.826
| 2024-10-22 | 1 | 1069 | 1949 | 3018 | 2151 | 557 | 2461 | -539 | 0 | 349 | 2083 | 595 | 2423 | -577 | 0 | 417 | 2182 | 536 | 2482 | -518 | 0 | 318 | 0 | 0 | 2.665 | 1.826
| 2024-10-23 | 1 | 1069 | 1951 | 3020 | 2151 | 559 | 2461 | -539 | 0 | 349 | 2083 | 597 | 2423 | -577 | 0 | 417 | 2182 | 538 | 2482 | -518 | 0 | 318 | 0 | 0 | 2.665 | 1.826
| 2024-10-24 | 1 | 1069 | 1953 | 3022 | 2151 | 561 | 2461 | -539 | 0 | 349 | 2083 | 599 | 2423 | -577 | 0 | 417 | 2182 | 540 | 2482 | -518 | 0 | 318 | 0 | 0 | 2.665 | 1.826
| 2024-10-25 | 1 | 1069 | 1955 | 3024 | 2151 | 563 | 2461 | -539 | 0 | 349 | 2083 | 601 | 2423 | -577 | 0 | 417 | 2182 | 542 | 2482 | -518 | 0 | 318 | 0 | 0 | 2.665 | 1.826
| 2024-10-26 | 1 | 1069 | 1957 | 3026 | 2151 | 565 | 2461 | -539 | 0 | 349 | 2083 | 603 | 2423 | -577 | 0 | 417 | 2182 | 544 | 2482 | -518 | 0 | 318 | 0 | 0 | 2.665 | 1.826
| 2024-10-27 | 1 | 1069 | 1959 | 3028 | 2151 | 567 | 2461 | -539 | 0 | 349 | 2083 | 605 | 2423 | -577 | 0 | 417 | 2182 | 546 | 2482 | -518 | 0 | 318 | 0 | 0 | 2.665 | 1.826
| 2024-10-28 | 1 | 1069 | 1961 | 3030 | 2151 | 569 | 2461 | -539 | 0 | 349 | 2083 | 607 | 2423 | -577 | 0 | 417 | 2182 | 548 | 2482 | -518 | 0 | 318 | 0 | 0 | 2.665 | 1.826
| 2024-10-29 | 1 | 1069 | 1963 | 3032 | 2151 | 571 | 2461 | -539 | 0 | 349 | 2083 | 609 | 2423 | -577 | 0 | 417 | 2182 | 550 | 2482 | -518 | 0 | 318 | 0 | 0 | 2.665 | 1.826
| 2024-10-30 | 1 | 1069 | 1965 | 3034 | 2151 | 573 | 2461 | -539 | 0 | 349 | 2083 | 611 | 2423 | -577 | 0 | 417 | 2182 | 552 | 2482 | -518 | 0 | 318 | 0 | 0 | 2.665 | 1.826
| 2024-10-31 | 1 | 1069 | 1967 | 3036 | 2151 | 575 | 2461 | -539 | 0 | 349 | 2083 | 613 | 2423 | -577 | 0 | 417 | 2182 | 554 | 2482 | -518 | 0 | 318 | 0 | 0 | 2.665 | 1.826
| 2024-11-01 | 1 | 1069 | 1969 | 3038 | 2151 | 577 | 2461 | -539 | 0 | 349 | 2083 | 615 | 2423 | -577 | 0 | 417 | 2182 | 556 | 2482 | -518 | 0 | 318 | 0 | 0 | 2.665 | 1.826
| 2024-11-02 | 1 | 1069 | 1971 | 3040 | 2151 | 579 | 2461 | -539 | 0 | 349 | 2083 | 617 | 2423 | -577 | 0 | 417 | 2182 | 558 | 2482 | -518 | 0 | 318 | 0 | 0 | 2.665 | 1.826
| 2024-11-03 | 1 | 1069 | 1973 | 3042 | 2151 | 581 | 2461 | -539 | 0 | 349 | 2083 | 619 | 2423 | -577 | 0 | 417 | 2182 | 560 | 2482 | -518 | 0 | 318 | 0 | 0 | 2.665 | 1.826
| 2024-11-04 | 1 | 1069 | 1975 | 3044 | 2151 | 583 | 2461 | -539 | 0 | 349 | 2083 | 621 | 2423 | -577 | 0 | 417 | 2182 | 562 | 2482 | -518 | 0 | 318 | 0 | 0 | 2.665 | 1.826
| 2024-11-05 | 1 | 1069 | 1977 | 3046 | 2151 | 585 | 2461 | -539 | 0 | 349 | 2083 | 623 | 2423 | -577 | 0 | 417 | 2182 | 564 | 2482 | -518 | 0 | 318 | 0 | 0 | 2.665 | 1.826
| 2024-11-06 | 1 | 1069 | 1979 | 3048 | 2151 | 587 | 2461 | -539 | 0 | 349 | 2083 | 625 | 2423 | -577 | 0 | 417 | 2182 | 566 | 2482 | -518 | 0 | 318 | 0 | 0 | 2.665 | 1.826
| 2024-11-07 | 1 | 1069 | 1981 | 3050 | 2151 | 589 | 2461 | -539 | 0 | 349 | 2083 | 627 | 2423 | -577 | 0 | 417 | 2182 | 568 | 2482 | -518 | 0 | 318 | 0 | 0 | 2.665 | 1.826
| 2024-11-08 | 1 | 1069 | 1983 | 3052 | 2151 | 591 | 2461 | -539 | 0 | 349 | 2083 | 629 | 2423 | -577 | 0 | 417 | 2182 | 570 | 2482 | -518 | 0 | 318 | 0 | 0 | 2.665 | 1.826
| 2024-11-09 | 1 | 1069 | 1985 | 3054 | 2151 | 593 | 2461 | -539 | 0 | 349 | 2083 | 631 | 2423 | -577 | 0 | 417 | 2182 | 572 | 2482 | -518 | 0 | 318 | 0 | 0 | 2.665 | 1.826
| 2024-11-10 | 1 | 1069 | 1987 | 3056 | 2151 | 595 | 2461 | -539 | 0 | 349 | 2083 | 633 | 2423 | -577 | 0 | 417 | 2182 | 574 | 2482 | -518 | 0 | 318 | 0 | 0 | 2.665 | 1.826
| 2024-11-11 | 1 | 1069 | 1989 | 3058 | 2151 | 597 | 2461 | -539 | 0 | 349 | 2083 | 635 | 2423 | -577 | 0 | 417 | 2182 | 576 | 2482 | -518 | 0 | 318 | 0 | 0 | 2.665 | 1.826
| 2024-11-12 | 1 | 1069 | 1991 | 3060 | 2151 | 599 | 2461 | -539 | 0 | 349 | 2083 | 637 | 2423 | -577 | 0 | 417 | 2182 | 578 | 2482 | -518 | 0 | 318 | 0 | 0 | 2.665 | 1.826
| 2024-11-13 | 1 | 1069 | 1993 | 3062 | 2151 | 601 | 2461 | -539 | 0 | 349 | 2083 | 639 | 2423 | -577 | 0 | 417 | 2182 | 580 | 2482 | -518 | 0 | 318 | 0 | 0 | 2.665 | 1.826
| 2024-11-14 | 1 | 1069 | 1995 | 3064 | 2151 | 603 | 2461 | -539 | 0 | 349 | 2083 | 641 | 2423 | -577 | 0 | 417 | 2182 | 582 | 2482 | -518 | 0 | 318 | 0 | 0 | 2.665 | 1.826
| 2024-11-15 | 1 | 1069 | 1997 | 3066 | 2151 | 605 | 2461 | -539 | 0 | 349 | 2083 | 643 | 2423 | -577 | 0 | 417 | 2182 | 584 | 2482 | -518 | 0 | 318 | 0 | 0 | 2.665 | 1.826
| 2024-11-16 | 1 | 1069 | 1999 | 3068 | 2151 | 607 | 2461 | -539 | 0 | 349 | 2083 | 645 | 2423 | -577 | 0 | 417 | 2182 | 586 | 2482 | -518 | 0 | 318 | 0 | 0 | 2.665 | 1.826
| 2024-11-17 | 1 | 1069 | 2001 | 3070 | 2151 | 609 | 2461 | -539 | 0 | 349 | 2083 | 647 | 2423 | -577 | 0 | 417 | 2182 | 588 | 2482 | -518 | 0 | 318 | 0 | 0 | 2.665 | 1.826
| 2024-11-18 | 1 | 1069 | 2003 | 3072 | 2151 | 611 | 2461 | -539 | 0 | 349 | 2083 | 649 | 2423 | -577 | 0 | 417 | 2182 | 590 | 2482 | -518 | 0 | 318 | 0 | 0 | 2.665 | 1.826
| 2024-11-19 | 1 | 1069 | 2005 | 3074 | 2151 | 613 | 2461 | -539 | 0 | 349 | 2083 | 651 | 2423 | -577 | 0 | 417 | 2182 | 592 | 2482 | -518 | 0 | 318 | 0 | 0 | 2.665 | 1.826
| 2024-11-20 | 1 | 1069 | 2007 | 3076 | 2151 | 615 | 2461 | -539 | 0 | 349 | 2083 | 653 | 2423 | -577 | 0 | 417 | 2182 | 594 | 2482 | -518 | 0 | 318 | 0 | 0 | 2.665 | 1.826
| 2024-11-21 | 1 | 1069 | 2009 | 3078 | 2151 | 617 | 2461 | -539 | 0 | 349 | 2083 | 655 | 2423 | -577 | 0 | 417 | 2182 | 596 | 2482 | -518 | 0 | 318 | 0 | 0 | 2.665 | 1.826
| 2024-11-22 | 1 | 1069 | 2011 | 3080 | 2151 | 619 | 2461 | -539 | 0 | 349 | 2083 | 657 | 2423 | -577 | 0 | 417 | 2182 | 598 | 2482 | -518 | 0 | 318 | 0 | 0 | 2.665 | 1.826
| 2024-11-23 | 1 | 1069 | 2013 | 3082 | 2151 | 621 | 2461 | -539 | 0 | 349 | 2083 | 659 | 2423 | -577 | 0 | 417 | 2182 | 600 | 2482 | -518 | 0 | 318 | 0 | 0 | 2.665 | 1.826
| 2024-11-24 | 1 | 1069 | 2015 | 3084 | 2151 | 623 | 2461 | -539 | 0 | 349 | 2083 | 661 | 2423 | -577 | 0 | 417 | 2182 | 602 | 2482 | -518 | 0 | 318 | 0 | 0 | 2.665 | 1.826
| 2024-11-25 | 1 | 1069 | 2017 | 3086 | 2151 | 625 | 2461 | -539 | 0 | 349 | 2083 | 663 | 2423 | -577 | 0 | 417 | 2182 | 604 | 2482 | -518 | 0 | 318 | 0 | 0 | 2.665 | 1.826
| 2024-11-26 | 1 | 1069 | 2019 | 3088 | 2151 | 627 | 2461 | -539 | 0 | 349 | 2083 | 665 | 2423 | -577 | 0 | 417 | 2182 | 606 | 2482 | -518 | 0 | 318 | 0 | 0 | 2.665 | 1.826
| 2024-11-27 | 1 | 1069 | 2021 | 3090 | 2211 | 639 | 2451 | -549 | 10 | 359 | 2143 | 677 | 2413 | -587 | 10 | 427 | 2242 | 618 | 2472 | -528 | 10 | 328 | 60 | 0.06 | 2.725 | 1.876
| 2024-11-28 | 1 | 1069 | 2023 | 3092 | 2203 | 649 | 2443 | -557 | 8 | 367 | 2133 | 689 | 2403 | -597 | 10 | 437 | 2232 | 630 | 2462 | -538 | 10 | 338 | -10 | 0 | 2.725 | 1.856
| 2024-11-29 | 1 | 1069 | 2025 | 3094 | 2497 | 657 | 2437 | -563 | 6 | 373 | 2427 | 697 | 2397 | -603 | 6 | 443 | 2522 | 642 | 2452 | -548 | 10 | 348 | 290 | 0.29 | 3.015 | 2.144
| 2024-11-30 | 1 | 1069 | 2027 | 3096 | 2491 | 665 | 2431 | -569 | 6 | 379 | 2419 | 707 | 2389 | -611 | 8 | 451 | 2515 | 651 | 2445 | -555 | 7 | 355 | -7 | 0 | 3.015 | 2.128
| 2024-12-01 | 1 | 1069 | 2029 | 3098 | 2485 | 673 | 2425 | -575 | 6 | 385 | 2411 | 717 | 2381 | -619 | 8 | 459 | 2508 | 660 | 2438 | -562 | 7 | 362 | -7 | 0 | 3.015 | 2.112
| 2024-12-02 | 1 | 1069 | 2031 | 3100 | 2475 | 685 | 2415 | -585 | 10 | 395 | 2401 | 729 | 2371 | -629 | 10 | 469 | 2498 | 672 | 2428 | -572 | 10 | 372 | -10 | 0 | 3.015 | 2.092
| 2024-12-03 | 1 | 1069 | 2033 | 3102 | 2465 | 697 | 2405 | -595 | 10 | 405 | 2392 | 740 | 2362 | -638 | 9 | 478 | 2488 | 684 | 2418 | -582 | 10 | 382 | -10 | 0 | 3.015 | 2.074
| 2024-12-04 | 1 | 1069 | 2035 | 3104 | 2761 | 703 | 2401 | -599 | 4 | 409 | 2683 | 751 | 2353 | -647 | 9 | 487 | 2781 | 693 | 2411 | -589 | 7 | 389 | 293 | 0.293 | 3.308 | 2.356
| 2024-12-05 | 1 | 1069 | 2037 | 3106 | 2756 | 710 | 2396 | -604 | 5 | 414 | 2674 | 762 | 2344 | -656 | 9 | 496 | 2774 | 702 | 2404 | -596 | 7 | 396 | -7 | 0 | 3.308 | 2.338
| 2024-12-06 | 1 | 1069 | 2039 | 3108 | 2750 | 718 | 2390 | -610 | 6 | 420 | 2666 | 772 | 2336 | -664 | 8 | 504 | 2767 | 711 | 2397 | -603 | 7 | 403 | -7 | 0 | 3.308 | 2.322
| 2024-12-07 | 1 | 1069 | 2041 | 3110 | 2740 | 730 | 2380 | -620 | 10 | 430 | 2656 | 784 | 2326 | -674 | 10 | 514 | 2757 | 723 | 2387 | -613 | 10 | 413 | -10 | 0 | 3.308 | 2.302
| 2024-12-08 | 1 | 1069 | 2043 | 3112 | 2730 | 742 | 2370 | -630 | 10 | 440 | 2648 | 794 | 2318 | -682 | 8 | 522 | 2747 | 735 | 2377 | -623 | 10 | 423 | -10 | 0 | 3.308 | 2.286
| 2024-12-09 | 1 | 1069 | 2045 | 3114 | 3026 | 748 | 2366 | -634 | 4 | 444 | 2940 | 804 | 2310 | -690 | 8 | 530 | 3040 | 744 | 2370 | -630 | 7 | 430 | 293 | 0.293 | 3.601 | 2.57
| 2024-12-10 | 1 | 1069 | 2047 | 3116 | 3022 | 754 | 2362 | -638 | 4 | 448 | 2931 | 815 | 2301 | -699 | 9 | 539 | 3033 | 753 | 2363 | -637 | 7 | 437 | -7 | 0 | 3.601 | 2.552
| 2024-12-11 | 1 | 1069 | 2049 | 3118 | 3016 | 762 | 2356 | -644 | 6 | 454 | 2923 | 825 | 2293 | -707 | 8 | 547 | 3026 | 762 | 2356 | -644 | 7 | 444 | -7 | 0 | 3.601 | 2.536
| 2024-12-12 | 1 | 1069 | 2051 | 3120 | 3008 | 772 | 2348 | -652 | 8 | 462 | 2914 | 836 | 2284 | -716 | 9 | 556 | 3016 | 774 | 2346 | -654 | 10 | 454 | -10 | 0 | 3.601 | 2.518
| 2024-12-13 | 1 | 1069 | 2053 | 3122 | 3001 | 781 | 2341 | -659 | 7 | 469 | 2906 | 846 | 2276 | -724 | 8 | 564 | 3008 | 784 | 2338 | -662 | 8 | 462 | -8 | 0 | 3.601 | 2.502
| 2024-12-14 | 1 | 1069 | 2055 | 3124 | 3293 | 791 | 2333 | -667 | 8 | 477 | 3197 | 857 | 2267 | -733 | 9 | 573 | 3300 | 794 | 2330 | -670 | 8 | 470 | 292 | 0.292 | 3.893 | 2.784
| 2024-12-15 | 1 | 1069 | 2057 | 3126 | 3283 | 803 | 2323 | -677 | 10 | 487 | 3187 | 869 | 2257 | -743 | 10 | 583 | 3290 | 806 | 2320 | -680 | 10 | 480 | -10 | 0 | 3.893 | 2.764
| 2024-12-16 | 1 | 1069 | 2059 | 3128 | 3275 | 813 | 2315 | -685 | 8 | 495 | 3177 | 881 | 2247 | -753 | 10 | 593 | 3280 | 818 | 2310 | -690 | 10 | 490 | -10 | 0 | 3.893 | 2.744
| 2024-12-17 | 1 | 1069 | 2061 | 3130 | 3269 | 821 | 2309 | -691 | 6 | 501 | 3171 | 889 | 2241 | -759 | 6 | 599 | 3270 | 830 | 2300 | -700 | 10 | 500 | -10 | 0 | 3.893 | 2.732
| 2024-12-18 | 1 | 1069 | 2063 | 3132 | 3263 | 829 | 2303 | -697 | 6 | 507 | 3163 | 899 | 2233 | -767 | 8 | 607 | 3263 | 839 | 2293 | -707 | 7 | 507 | -7 | 0 | 3.893 | 2.716
| 2024-12-19 | 1 | 1069 | 2065 | 3134 | 3557 | 837 | 2297 | -703 | 6 | 513 | 3455 | 909 | 2225 | -775 | 8 | 615 | 3556 | 848 | 2286 | -714 | 7 | 514 | 293 | 0.293 | 4.186 | 3
| 2024-12-20 | 1 | 1069 | 2067 | 3136 | 3547 | 849 | 2287 | -713 | 10 | 523 | 3445 | 921 | 2215 | -785 | 10 | 625 | 3546 | 860 | 2276 | -724 | 10 | 524 | -10 | 0 | 4.186 | 2.98
| 2024-12-21 | 1 | 1069 | 2069 | 3138 | 3537 | 861 | 2277 | -723 | 10 | 533 | 3436 | 932 | 2206 | -794 | 9 | 634 | 3536 | 872 | 2266 | -734 | 10 | 534 | -10 | 0 | 4.186 | 2.962
| 2024-12-22 | 1 | 1069 | 2071 | 3140 | 3533 | 867 | 2273 | -727 | 4 | 537 | 3427 | 943 | 2197 | -803 | 9 | 643 | 3529 | 881 | 2259 | -741 | 7 | 541 | -7 | 0 | 4.186 | 2.944
| 2024-12-23 | 1 | 1069 | 2073 | 3142 | 3528 | 874 | 2268 | -732 | 5 | 542 | 3418 | 954 | 2188 | -812 | 9 | 652 | 3522 | 890 | 2252 | -748 | 7 | 548 | -7 | 0 | 4.186 | 2.926
| 2024-12-24 | 1 | 1069 | 2075 | 3144 | 3522 | 882 | 2262 | -738 | 6 | 548 | 3410 | 964 | 2180 | -820 | 8 | 660 | 3515 | 899 | 2245 | -755 | 7 | 555 | -7 | 0 | 4.186 | 2.91
| 2024-12-25 | 1 | 1069 | 2077 | 3146 | 3512 | 894 | 2252 | -748 | 10 | 558 | 3400 | 976 | 2170 | -830 | 10 | 670 | 3505 | 911 | 2235 | -765 | 10 | 565 | -10 | 0 | 4.186 | 2.89
| 2024-12-26 | 1 | 1069 | 2079 | 3148 | 3802 | 906 | 2242 | -758 | 10 | 568 | 3692 | 986 | 2162 | -838 | 8 | 678 | 3795 | 923 | 2225 | -775 | 10 | 575 | 290 | 0.29 | 4.476 | 3.174
| 2024-12-27 | 1 | 1069 | 2081 | 3150 | 3798 | 912 | 2238 | -762 | 4 | 572 | 3684 | 996 | 2154 | -846 | 8 | 686 | 3788 | 932 | 2218 | -782 | 7 | 582 | -7 | 0 | 4.476 | 3.158
| 2024-12-28 | 1 | 1069 | 2083 | 3152 | 3794 | 918 | 2234 | -766 | 4 | 576 | 3675 | 1007 | 2145 | -855 | 9 | 695 | 3781 | 941 | 2211 | -789 | 7 | 589 | -7 | 0 | 4.476 | 3.14
| 2024-12-29 | 1 | 1069 | 2085 | 3154 | 3788 | 926 | 2228 | -772 | 6 | 582 | 3667 | 1017 | 2137 | -863 | 8 | 703 | 3774 | 950 | 2204 | -796 | 7 | 596 | -7 | 0 | 4.476 | 3.124
| 2024-12-30 | 1 | 1069 | 2087 | 3156 | 3780 | 936 | 2220 | -780 | 8 | 590 | 3658 | 1028 | 2128 | -872 | 9 | 712 | 3764 | 962 | 2194 | -806 | 10 | 606 | -10 | 0 | 4.476 | 3.106
| 2024-12-31 | 1 | 1069 | 2089 | 3158 | 4074 | 944 | 2214 | -786 | 6 | 596 | 3950 | 1038 | 2120 | -880 | 8 | 720 | 4057 | 971 | 2187 | -813 | 7 | 613 | 293 | 0.293 | 4.769 | 3.39
| 2025-01-01 | 1 | 1069 | 2091 | 3160 | 4066 | 954 | 2206 | -794 | 8 | 604 | 3941 | 1049 | 2111 | -889 | 9 | 729 | 4047 | 983 | 2177 | -823 | 10 | 623 | -10 | 0 | 4.769 | 3.372
| 2025-01-02 | 1 | 1069 | 2093 | 3162 | 4059 | 963 | 2199 | -801 | 7 | 611 | 3933 | 1059 | 2103 | -897 | 8 | 737 | 4039 | 993 | 2169 | -831 | 8 | 631 | -8 | 0 | 4.769 | 3.356
| 2025-01-03 | 1 | 1069 | 2095 | 3164 | 4051 | 973 | 2191 | -809 | 8 | 619 | 3924 | 1070 | 2094 | -906 | 9 | 746 | 4031 | 1003 | 2161 | -839 | 8 | 639 | -8 | 0 | 4.769 | 3.338
| 2025-01-04 | 1 | 1069 | 2097 | 3166 | 4042 | 984 | 2182 | -818 | 9 | 628 | 3916 | 1080 | 2086 | -914 | 8 | 754 | 4022 | 1014 | 2152 | -848 | 9 | 648 | -9 | 0 | 4.769 | 3.322
| 2025-01-05 | 1 | 1069 | 2099 | 3168 | 4034 | 994 | 2174 | -826 | 8 | 636 | 3907 | 1091 | 2077 | -923 | 9 | 763 | 4014 | 1024 | 2144 | -856 | 8 | 656 | -8 | 0 | 4.769 | 3.304
| 2025-01-06 | 1 | 1069 | 2101 | 3170 | 4027 | 1003 | 2167 | -833 | 7 | 643 | 3899 | 1101 | 2069 | -931 | 8 | 771 | 4007 | 1033 | 2137 | -863 | 7 | 663 | -7 | 0 | 4.769 | 3.288
| 2025-01-07 | 1 | 1069 | 2103 | 3172 | 4018 | 1014 | 2158 | -842 | 9 | 652 | 3892 | 1110 | 2062 | -938 | 7 | 778 | 3998 | 1044 | 2128 | -872 | 9 | 672 | -9 | 0 | 4.769 | 3.274
| 2025-01-08 | 1 | 1069 | 2105 | 3174 | 4010 | 1024 | 2150 | -850 | 8 | 660 | 3883 | 1121 | 2053 | -947 | 9 | 787 | 3990 | 1054 | 2120 | -880 | 8 | 680 | -8 | 0 | 4.769 | 3.256
| 2025-01-09 | 1 | 1069 | 2107 | 3176 | 4001 | 1035 | 2141 | -859 | 9 | 669 | 3875 | 1131 | 2045 | -955 | 8 | 795 | 3981 | 1065 | 2111 | -889 | 9 | 689 | -9 | 0 | 4.769 | 3.24
| 2025-01-10 | 1 | 1069 | 2109 | 3178 | 3993 | 1045 | 2133 | -867 | 8 | 677 | 3868 | 1140 | 2038 | -962 | 7 | 802 | 3973 | 1075 | 2103 | -897 | 8 | 697 | -8 | 0 | 4.769 | 3.226
| 2025-01-11 | 1 | 1069 | 2111 | 3180 | 3986 | 1054 | 2126 | -874 | 7 | 684 | 3859 | 1151 | 2029 | -971 | 9 | 811 | 3966 | 1084 | 2096 | -904 | 7 | 704 | -7 | 0 | 4.769 | 3.208
| 2025-01-12 | 1 | 1069 | 2113 | 3182 | 3977 | 1065 | 2117 | -883 | 9 | 693 | 3851 | 1161 | 2021 | -979 | 8 | 819 | 3961 | 1091 | 2091 | -909 | 5 | 709 | -5 | 0 | 4.769 | 3.192
| 2025-01-13 | 1 | 1069 | 2115 | 3184 | 3969 | 1075 | 2109 | -891 | 8 | 701 | 3842 | 1172 | 2012 | -988 | 9 | 828 | 3956 | 1098 | 2086 | -914 | 5 | 714 | -5 | 0 | 4.769 | 3.174
| 2025-01-14 | 1 | 1069 | 2117 | 3186 | 3962 | 1084 | 2102 | -898 | 7 | 708 | 3834 | 1182 | 2004 | -996 | 8 | 836 | 3952 | 1104 | 2082 | -918 | 4 | 718 | -4 | 0 | 4.769 | 3.158
| 2025-01-15 | 1 | 1069 | 2119 | 3188 | 3953 | 1095 | 2093 | -907 | 9 | 717 | 3827 | 1191 | 1997 | -1003 | 7 | 843 | 3947 | 1111 | 2077 | -923 | 5 | 723 | -5 | 0 | 4.769 | 3.144
| 2025-01-16 | 1 | 1069 | 2121 | 3190 | 3945 | 1105 | 2085 | -915 | 8 | 725 | 3820 | 1200 | 1990 | -1010 | 7 | 850 | 3940 | 1120 | 2070 | -930 | 7 | 730 | -7 | 0 | 4.769 | 3.13
| 2025-01-17 | 1 | 1069 | 2123 | 3192 | 3936 | 1116 | 2076 | -924 | 9 | 734 | 3814 | 1208 | 1984 | -1016 | 6 | 856 | 3934 | 1128 | 2064 | -936 | 6 | 736 | -6 | 0 | 4.769 | 3.118
| 2025-01-18 | 1 | 1069 | 2125 | 3194 | 3928 | 1126 | 2068 | -932 | 8 | 742 | 3810 | 1214 | 1980 | -1020 | 4 | 860 | 3930 | 1134 | 2060 | -940 | 4 | 740 | -4 | 0 | 4.769 | 3.11
| 2025-01-19 | 1 | 1069 | 2127 | 3196 | 3921 | 1135 | 2061 | -939 | 7 | 749 | 3803 | 1223 | 1973 | -1027 | 7 | 867 | 3923 | 1143 | 2053 | -947 | 7 | 747 | -7 | 0 | 4.769 | 3.096
| 2025-01-20 | 1 | 1069 | 2129 | 3198 | 3914 | 1144 | 2054 | -946 | 7 | 756 | 3798 | 1230 | 1968 | -1032 | 5 | 872 | 3918 | 1150 | 2048 | -952 | 5 | 752 | -5 | 0 | 4.769 | 3.086
| 2025-01-21 | 1 | 1069 | 2131 | 3200 | 3908 | 1152 | 2048 | -952 | 6 | 762 | 3793 | 1237 | 1963 | -1037 | 5 | 877 | 3913 | 1157 | 2043 | -957 | 5 | 757 | -5 | 0 | 4.769 | 3.076
| 2025-01-22 | 1 | 1069 | 2133 | 3202 | 3904 | 1158 | 2044 | -956 | 4 | 766 | 3789 | 1243 | 1959 | -1041 | 4 | 881 | 3909 | 1163 | 2039 | -961 | 4 | 761 | -4 | 0 | 4.769 | 3.068
| 2025-01-23 | 1 | 1069 | 2135 | 3204 | 3897 | 1167 | 2037 | -963 | 7 | 773 | 3786 | 1248 | 1956 | -1044 | 3 | 884 | 3906 | 1168 | 2036 | -964 | 3 | 764 | -3 | 0 | 4.769 | 3.062
| 2025-01-24 | 1 | 1069 | 2137 | 3206 | 3892 | 1174 | 2032 | -968 | 5 | 778 | 3782 | 1254 | 1952 | -1048 | 4 | 888 | 3902 | 1174 | 2032 | -968 | 4 | 768 | -4 | 0 | 4.769 | 3.054
| 2025-01-25 | 1 | 1069 | 2139 | 3208 | 3887 | 1181 | 2027 | -973 | 5 | 783 | 3775 | 1263 | 1945 | -1055 | 7 | 895 | 3897 | 1181 | 2027 | -973 | 5 | 773 | -5 | 0 | 4.769 | 3.04
| 2025-01-26 | 1 | 1069 | 2141 | 3210 | 3883 | 1187 | 2023 | -977 | 4 | 787 | 3770 | 1270 | 1940 | -1060 | 5 | 900 | 3892 | 1188 | 2022 | -978 | 5 | 778 | -5 | 0 | 4.769 | 3.03
| 2025-01-27 | 1 | 1069 | 2143 | 3212 | 3880 | 1192 | 2020 | -980 | 3 | 790 | 3765 | 1277 | 1935 | -1065 | 5 | 905 | 3888 | 1194 | 2018 | -982 | 4 | 782 | -4 | 0 | 4.769 | 3.02
| 2025-01-28 | 1 | 1069 | 2145 | 3214 | 3876 | 1198 | 2016 | -984 | 4 | 794 | 3762 | 1282 | 1932 | -1068 | 3 | 908 | 3885 | 1199 | 2015 | -985 | 3 | 785 | -3 | 0 | 4.769 | 3.014
| 2025-01-29 | 1 | 1069 | 2147 | 3216 | 3869 | 1207 | 2009 | -991 | 7 | 801 | 3757 | 1289 | 1927 | -1073 | 5 | 913 | 3883 | 1203 | 2013 | -987 | 2 | 787 | -2 | 0 | 4.769 | 3.004
| 2025-01-30 | 1 | 1069 | 2149 | 3218 | 3864 | 1214 | 2004 | -996 | 5 | 806 | 3753 | 1295 | 1923 | -1077 | 4 | 917 | 3879 | 1209 | 2009 | -991 | 4 | 791 | -4 | 0 | 4.769 | 2.996
| 2025-01-31 | 1 | 1069 | 2151 | 3220 | 3859 | 1221 | 1999 | -1001 | 5 | 811 | 3750 | 1300 | 1920 | -1080 | 3 | 920 | 3876 | 1214 | 2006 | -994 | 3 | 794 | -3 | 0 | 4.769 | 2.99
| 2025-02-01 | 1 | 1069 | 2153 | 3222 | 3855 | 1227 | 1995 | -1005 | 4 | 815 | 3748 | 1304 | 1918 | -1082 | 2 | 922 | 3869 | 1223 | 1999 | -1001 | 7 | 801 | -7 | 0 | 4.769 | 2.986
| 2025-02-02 | 1 | 1069 | 2155 | 3224 | 3852 | 1232 | 1992 | -1008 | 3 | 818 | 3744 | 1310 | 1914 | -1086 | 4 | 926 | 3864 | 1230 | 1994 | -1006 | 5 | 806 | -5 | 0 | 4.769 | 2.978
| 2025-02-03 | 1 | 1069 | 2157 | 3226 | 3848 | 1238 | 1988 | -1012 | 4 | 822 | 3741 | 1315 | 1911 | -1089 | 3 | 929 | 3859 | 1237 | 1989 | -1011 | 5 | 811 | -5 | 0 | 4.769 | 2.972
| 2025-02-04 | 1 | 1069 | 2159 | 3228 | 3841 | 1247 | 1981 | -1019 | 7 | 829 | 3734 | 1324 | 1904 | -1096 | 7 | 936 | 3855 | 1243 | 1985 | -1015 | 4 | 815 | -4 | 0 | 4.769 | 2.958
| 2025-02-05 | 1 | 1069 | 2161 | 3230 | 3836 | 1254 | 1976 | -1024 | 5 | 834 | 3729 | 1331 | 1899 | -1101 | 5 | 941 | 3852 | 1248 | 1982 | -1018 | 3 | 818 | -3 | 0 | 4.769 | 2.948
| 2025-02-06 | 1 | 1069 | 2163 | 3232 | 3831 | 1261 | 1971 | -1029 | 5 | 839 | 3724 | 1338 | 1894 | -1106 | 5 | 946 | 3848 | 1254 | 1978 | -1022 | 4 | 822 | -4 | 0 | 4.769 | 2.938
| 2025-02-07 | 1 | 1069 | 2165 | 3234 | 3827 | 1267 | 1967 | -1033 | 4 | 843 | 3720 | 1344 | 1890 | -1110 | 4 | 950 | 3841 | 1263 | 1971 | -1029 | 7 | 829 | -7 | 0 | 4.769 | 2.93
| 2025-02-08 | 1 | 1069 | 2167 | 3236 | 3825 | 1271 | 1965 | -1035 | 2 | 845 | 3717 | 1349 | 1887 | -1113 | 3 | 953 | 3836 | 1270 | 1966 | -1034 | 5 | 834 | -5 | 0 | 4.769 | 2.924
| 2025-02-09 | 1 | 1069 | 2169 | 3238 | 3823 | 1275 | 1963 | -1037 | 2 | 847 | 3713 | 1355 | 1883 | -1117 | 4 | 957 | 3831 | 1277 | 1961 | -1039 | 5 | 839 | -5 | 0 | 4.769 | 2.916
| 2025-02-10 | 1 | 1069 | 2171 | 3240 | 3821 | 1279 | 1961 | -1039 | 2 | 849 | 3706 | 1364 | 1876 | -1124 | 7 | 964 | 3827 | 1283 | 1957 | -1043 | 4 | 843 | -4 | 0 | 4.769 | 2.902
| 2025-02-11 | 1 | 1069 | 2173 | 3242 | 3819 | 1283 | 1959 | -1041 | 2 | 851 | 3701 | 1371 | 1871 | -1129 | 5 | 969 | 3824 | 1288 | 1954 | -1046 | 3 | 846 | -3 | 0 | 4.769 | 2.892
| 2025-02-12 | 1 | 1069 | 2175 | 3244 | 3817 | 1287 | 1957 | -1043 | 2 | 853 | 3696 | 1378 | 1866 | -1134 | 5 | 974 | 3822 | 1292 | 1952 | -1048 | 2 | 848 | -2 | 0 | 4.769 | 2.882
| 2025-02-13 | 1 | 1069 | 2177 | 3246 | 3814 | 1292 | 1954 | -1046 | 3 | 856 | 3692 | 1384 | 1862 | -1138 | 4 | 978 | 3818 | 1298 | 1948 | -1052 | 4 | 852 | -4 | 0 | 4.769 | 2.874
| 2025-02-14 | 1 | 1069 | 2179 | 3248 | 3812 | 1296 | 1952 | -1048 | 2 | 858 | 3689 | 1389 | 1859 | -1141 | 3 | 981 | 3815 | 1303 | 1945 | -1055 | 3 | 855 | -3 | 0 | 4.769 | 2.868
| 2025-02-15 | 1 | 1069 | 2181 | 3250 | 3809 | 1301 | 1949 | -1051 | 3 | 861 | 3687 | 1393 | 1857 | -1143 | 2 | 983 | 3808 | 1312 | 1938 | -1062 | 7 | 862 | -7 | 0 | 4.769 | 2.864
| 2025-02-16 | 1 | 1069 | 2183 | 3252 | 3807 | 1305 | 1947 | -1053 | 2 | 863 | 3683 | 1399 | 1853 | -1147 | 4 | 987 | 3804 | 1318 | 1934 | -1066 | 4 | 866 | -4 | 0 | 4.769 | 2.856
| 2025-02-17 | 1 | 1069 | 2185 | 3254 | 3806 | 1308 | 1946 | -1054 | 1 | 864 | 3680 | 1404 | 1850 | -1150 | 3 | 990 | 3801 | 1323 | 1931 | -1069 | 3 | 869 | -3 | 0 | 4.769 | 2.85
| 2025-02-18 | 1 | 1069 | 2187 | 3256 | 3804 | 1312 | 1944 | -1056 | 2 | 866 | 3673 | 1413 | 1843 | -1157 | 7 | 997 | 3799 | 1327 | 1929 | -1071 | 2 | 871 | -2 | 0 | 4.769 | 2.836
| 2025-02-19 | 1 | 1069 | 2189 | 3258 | 3802 | 1316 | 1942 | -1058 | 2 | 868 | 3673 | 1415 | 1843 | -1157 | 0 | 997 | 3798 | 1330 | 1928 | -1072 | 1 | 872 | -1 | 0 | 4.769 | 2.836
| 2025-02-20 | 1 | 1069 | 2191 | 3260 | 3802 | 1318 | 1942 | -1058 | 0 | 868 | 3668 | 1422 | 1838 | -1162 | 5 | 1002 | 3795 | 1335 | 1925 | -1075 | 3 | 875 | -3 | 0 | 4.769 | 2.826
| 2025-02-21 | 1 | 1069 | 2193 | 3262 | 3802 | 1320 | 1942 | -1058 | 0 | 868 | 3664 | 1428 | 1834 | -1166 | 4 | 1006 | 3795 | 1337 | 1925 | -1075 | 0 | 875 | 0 | 0 | 4.769 | 2.818
| 2025-02-22 | 1 | 1069 | 2195 | 3264 | 3800 | 1324 | 1940 | -1060 | 2 | 870 | 3661 | 1433 | 1831 | -1169 | 3 | 1009 | 3793 | 1341 | 1923 | -1077 | 2 | 877 | -2 | 0 | 4.769 | 2.812
| 2025-02-23 | 1 | 1069 | 2197 | 3266 | 3799 | 1327 | 1939 | -1061 | 1 | 871 | 3659 | 1437 | 1829 | -1171 | 2 | 1011 | 3792 | 1344 | 1922 | -1078 | 1 | 878 | -1 | 0 | 4.769 | 2.808
| 2025-02-24 | 1 | 1069 | 2199 | 3268 | 3797 | 1331 | 1937 | -1063 | 2 | 873 | 3655 | 1443 | 1825 | -1175 | 4 | 1015 | 3792 | 1346 | 1922 | -1078 | 0 | 878 | 0 | 0 | 4.769 | 2.8
| 2025-02-25 | 1 | 1069 | 2201 | 3270 | 3797 | 1333 | 1937 | -1063 | 0 | 873 | 3652 | 1448 | 1822 | -1178 | 3 | 1018 | 3792 | 1348 | 1922 | -1078 | 0 | 878 | 0 | 0 | 4.769 | 2.794
| 2025-02-26 | 1 | 1069 | 2203 | 3272 | 3795 | 1337 | 1935 | -1065 | 2 | 875 | 3645 | 1457 | 1815 | -1185 | 7 | 1025 | 3790 | 1352 | 1920 | -1080 | 2 | 880 | -2 | 0 | 4.769 | 2.78
| 2025-02-27 | 1 | 1069 | 2205 | 3274 | 3792 | 1342 | 1932 | -1068 | 3 | 878 | 3640 | 1464 | 1810 | -1190 | 5 | 1030 | 3790 | 1354 | 1920 | -1080 | 0 | 880 | 0 | 0 | 4.769 | 2.77
| 2025-02-28 | 1 | 1069 | 2207 | 3276 | 3791 | 1345 | 1931 | -1069 | 1 | 879 | 3635 | 1471 | 1805 | -1195 | 5 | 1035 | 3787 | 1359 | 1917 | -1083 | 3 | 883 | -3 | 0 | 4.769 | 2.76
| 2025-03-01 | 1 | 1069 | 2209 | 3278 | 3788 | 1350 | 1928 | -1072 | 3 | 882 | 3631 | 1477 | 1801 | -1199 | 4 | 1039 | 3787 | 1361 | 1917 | -1083 | 0 | 883 | 0 | 0 | 4.769 | 2.752
| 2025-03-02 | 1 | 1069 | 2211 | 3280 | 3786 | 1354 | 1926 | -1074 | 2 | 884 | 3628 | 1482 | 1798 | -1202 | 3 | 1042 | 3787 | 1363 | 1917 | -1083 | 0 | 883 | 0 | 0 | 4.769 | 2.746
| 2025-03-03 | 1 | 1069 | 2213 | 3282 | 3785 | 1357 | 1925 | -1075 | 1 | 885 | 3624 | 1488 | 1794 | -1206 | 4 | 1046 | 3787 | 1365 | 1917 | -1083 | 0 | 883 | 0 | 0 | 4.769 | 2.738
| 2025-03-04 | 1 | 1069 | 2215 | 3284 | 3783 | 1361 | 1923 | -1077 | 2 | 887 | 3617 | 1497 | 1787 | -1213 | 7 | 1053 | 3787 | 1367 | 1917 | -1083 | 0 | 883 | 0 | 0 | 4.769 | 2.724
| 2025-03-05 | 1 | 1069 | 2217 | 3286 | 3783 | 1363 | 1923 | -1077 | 0 | 887 | 3612 | 1504 | 1782 | -1218 | 5 | 1058 | 3786 | 1370 | 1916 | -1084 | 1 | 884 | -1 | 0 | 4.769 | 2.714
| 2025-03-06 | 1 | 1069 | 2219 | 3288 | 3783 | 1365 | 1923 | -1077 | 0 | 887 | 3607 | 1511 | 1777 | -1223 | 5 | 1063 | 3786 | 1372 | 1916 | -1084 | 0 | 884 | 0 | 0 | 4.769 | 2.704
| 2025-03-07 | 1 | 1069 | 2221 | 3290 | 3783 | 1367 | 1923 | -1077 | 0 | 887 | 3603 | 1517 | 1773 | -1227 | 4 | 1067 | 3786 | 1374 | 1916 | -1084 | 0 | 884 | 0 | 0 | 4.769 | 2.696
| 2025-03-08 | 1 | 1069 | 2223 | 3292 | 3782 | 1370 | 1922 | -1078 | 1 | 888 | 3600 | 1522 | 1770 | -1230 | 3 | 1070 | 3786 | 1376 | 1916 | -1084 | 0 | 884 | 0 | 0 | 4.769 | 2.69
| 2025-03-09 | 1 | 1069 | 2225 | 3294 | 3782 | 1372 | 1922 | -1078 | 0 | 888 | 3598 | 1526 | 1768 | -1232 | 2 | 1072 | 3785 | 1379 | 1915 | -1085 | 1 | 885 | -1 | 0 | 4.769 | 2.686
| 2025-03-10 | 1 | 1069 | 2227 | 3296 | 3782 | 1374 | 1922 | -1078 | 0 | 888 | 3594 | 1532 | 1764 | -1236 | 4 | 1076 | 3785 | 1381 | 1915 | -1085 | 0 | 885 | 0 | 0 | 4.769 | 2.678
| 2025-03-11 | 1 | 1069 | 2229 | 3298 | 3780 | 1378 | 1920 | -1080 | 2 | 890 | 3591 | 1537 | 1761 | -1239 | 3 | 1079 | 3785 | 1383 | 1915 | -1085 | 0 | 885 | 0 | 0 | 4.769 | 2.672
| 2025-03-12 | 1 | 1069 | 2231 | 3300 | 3777 | 1383 | 1917 | -1083 | 3 | 893 | 3584 | 1546 | 1754 | -1246 | 7 | 1086 | 3784 | 1386 | 1914 | -1086 | 1 | 886 | -1 | 0 | 4.769 | 2.658
| 2025-03-13 | 1 | 1069 | 2233 | 3302 | 4026 | 1386 | 1916 | -1084 | 1 | 894 | 3826 | 1556 | 1746 | -1254 | 8 | 1094 | 4032 | 1390 | 1912 | -1088 | 2 | 888 | 248 | 0.248 | 5.017 | 2.892
| 2025-03-14 | 1 | 1069 | 2235 | 3304 | 4023 | 1391 | 1913 | -1087 | 3 | 897 | 3817 | 1567 | 1737 | -1263 | 9 | 1103 | 4032 | 1392 | 1912 | -1088 | 0 | 888 | 0 | 0 | 5.017 | 2.874
| 2025-03-15 | 1 | 1069 | 2237 | 3306 | 4023 | 1393 | 1913 | -1087 | 0 | 897 | 3809 | 1577 | 1729 | -1271 | 8 | 1111 | 4026 | 1400 | 1906 | -1094 | 6 | 894 | -6 | 0 | 5.017 | 2.858
| 2025-03-16 | 1 | 1069 | 2239 | 3308 | 4251 | 1397 | 1911 | -1089 | 2 | 899 | 4029 | 1589 | 1719 | -1281 | 10 | 1121 | 4249 | 1409 | 1899 | -1101 | 7 | 901 | 223 | 0.223 | 5.24 | 3.068
| 2025-03-17 | 1 | 1069 | 2241 | 3310 | 4248 | 1402 | 1908 | -1092 | 3 | 902 | 4019 | 1601 | 1709 | -1291 | 10 | 1131 | 4239 | 1421 | 1889 | -1111 | 10 | 911 | -10 | 0 | 5.24 | 3.048
| 2025-03-18 | 1 | 1069 | 2243 | 3312 | 4247 | 1405 | 1907 | -1093 | 1 | 903 | 4010 | 1612 | 1700 | -1300 | 9 | 1140 | 4233 | 1429 | 1883 | -1117 | 6 | 917 | -6 | 0 | 5.24 | 3.03
| 2025-03-19 | 1 | 1069 | 2245 | 3314 | 4544 | 1410 | 1904 | -1096 | 3 | 906 | 4300 | 1624 | 1690 | -1310 | 10 | 1150 | 4526 | 1438 | 1876 | -1124 | 7 | 924 | 293 | 0.293 | 5.533 | 3.31
| 2025-03-20 | 1 | 1069 | 2247 | 3316 | 4542 | 1414 | 1902 | -1098 | 2 | 908 | 4290 | 1636 | 1680 | -1320 | 10 | 1160 | 4516 | 1450 | 1866 | -1134 | 10 | 934 | -10 | 0 | 5.533 | 3.29
| 2025-03-21 | 1 | 1069 | 2249 | 3318 | 4542 | 1416 | 1902 | -1098 | 0 | 908 | 4281 | 1647 | 1671 | -1329 | 9 | 1169 | 4515 | 1453 | 1865 | -1135 | 1 | 935 | -1 | 0 | 5.533 | 3.272
| 2025-03-22 | 1 | 1069 | 2251 | 3320 | 4840 | 1420 | 1900 | -1100 | 2 | 910 | 4571 | 1659 | 1661 | -1339 | 10 | 1179 | 4815 | 1455 | 1865 | -1135 | 0 | 935 | 300 | 0.3 | 5.833 | 3.552
| 2025-03-23 | 1 | 1069 | 2253 | 3322 | 4837 | 1425 | 1897 | -1103 | 3 | 913 | 4561 | 1671 | 1651 | -1349 | 10 | 1189 | 4815 | 1457 | 1865 | -1135 | 0 | 935 | 0 | 0 | 5.833 | 3.532
| 2025-03-24 | 1 | 1069 | 2255 | 3324 | 4831 | 1433 | 1891 | -1109 | 6 | 919 | 4551 | 1683 | 1641 | -1359 | 10 | 1199 | 4815 | 1459 | 1865 | -1135 | 0 | 935 | 0 | 0 | 5.833 | 3.512
| 2025-03-25 | 1 | 1069 | 2257 | 3326 | 5124 | 1442 | 1884 | -1116 | 7 | 926 | 4841 | 1695 | 1631 | -1369 | 10 | 1209 | 5115 | 1461 | 1865 | -1135 | 0 | 935 | 300 | 0.3 | 6.133 | 3.792
| 2025-03-26 | 1 | 1069 | 2259 | 3328 | 5122 | 1446 | 1882 | -1118 | 2 | 928 | 4831 | 1707 | 1621 | -1379 | 10 | 1219 | 5115 | 1463 | 1865 | -1135 | 0 | 935 | 0 | 0 | 6.133 | 3.772
| 2025-03-27 | 1 | 1069 | 2261 | 3330 | 5112 | 1458 | 1872 | -1128 | 10 | 938 | 4823 | 1717 | 1613 | -1387 | 8 | 1227 | 5115 | 1465 | 1865 | -1135 | 0 | 935 | 0 | 0 | 6.133 | 3.756
| 2025-03-28 | 1 | 1069 | 2263 | 3332 | 5403 | 1469 | 1863 | -1137 | 9 | 947 | 5113 | 1729 | 1603 | -1397 | 10 | 1237 | 5405 | 1477 | 1855 | -1145 | 10 | 945 | 290 | 0.29 | 6.423 | 4.036
| 2025-03-29 | 1 | 1069 | 2265 | 3334 | 5393 | 1481 | 1853 | -1147 | 10 | 957 | 5103 | 1741 | 1593 | -1407 | 10 | 1247 | 5399 | 1485 | 1849 | -1151 | 6 | 951 | -6 | 0 | 6.423 | 4.016
| 2025-03-30 | 1 | 1069 | 2267 | 3336 | 5383 | 1493 | 1843 | -1157 | 10 | 967 | 5093 | 1753 | 1583 | -1417 | 10 | 1257 | 5391 | 1495 | 1841 | -1159 | 8 | 959 | -8 | 0 | 6.423 | 3.996
| 2025-03-31 | 1 | 1069 | 2269 | 3338 | 5674 | 1504 | 1834 | -1166 | 9 | 976 | 5383 | 1765 | 1573 | -1427 | 10 | 1267 | 5682 | 1506 | 1832 | -1168 | 9 | 968 | 291 | 0.291 | 6.714 | 4.276
| 2025-04-01 | 1 | 1069 | 2271 | 3340 | 5664 | 1516 | 1824 | -1176 | 10 | 986 | 5373 | 1777 | 1563 | -1437 | 10 | 1277 | 5675 | 1515 | 1825 | -1175 | 7 | 975 | -7 | 0 | 6.714 | 4.256
| 2025-04-02 | 1 | 1069 | 2273 | 3342 | 5654 | 1528 | 1814 | -1186 | 10 | 996 | 5363 | 1789 | 1553 | -1447 | 10 | 1287 | 5665 | 1527 | 1815 | -1185 | 10 | 985 | -10 | 0 | 6.714 | 4.236
| 2025-04-03 | 1 | 1069 | 2275 | 3344 | 5646 | 1538 | 1806 | -1194 | 8 | 1004 | 5353 | 1801 | 1543 | -1457 | 10 | 1297 | 5657 | 1537 | 1807 | -1193 | 8 | 993 | -8 | 0 | 6.714 | 4.216
| 2025-04-04 | 1 | 1069 | 2277 | 3346 | 5636 | 1550 | 1796 | -1204 | 10 | 1014 | 5343 | 1813 | 1533 | -1467 | 10 | 1307 | 5647 | 1549 | 1797 | -1203 | 10 | 1003 | -10 | 0 | 6.714 | 4.196
| 2025-04-05 | 1 | 1069 | 2279 | 3348 | 5627 | 1561 | 1787 | -1213 | 9 | 1023 | 5333 | 1825 | 1523 | -1477 | 10 | 1317 | 5641 | 1557 | 1791 | -1209 | 6 | 1009 | -6 | 0 | 6.714 | 4.176
| 2025-04-06 | 1 | 1069 | 2281 | 3350 | 5917 | 1573 | 1777 | -1223 | 10 | 1033 | 5623 | 1837 | 1513 | -1487 | 10 | 1327 | 5931 | 1569 | 1781 | -1219 | 10 | 1019 | 290 | 0.29 | 7.004 | 4.456
| 2025-04-07 | 1 | 1069 | 2283 | 3352 | 5907 | 1585 | 1767 | -1233 | 10 | 1043 | 5613 | 1849 | 1503 | -1497 | 10 | 1337 | 5922 | 1580 | 1772 | -1228 | 9 | 1028 | -9 | 0 | 7.004 | 4.436
| 2025-04-08 | 1 | 1069 | 2285 | 3354 | 5897 | 1597 | 1757 | -1243 | 10 | 1053 | 5603 | 1861 | 1493 | -1507 | 10 | 1347 | 5914 | 1590 | 1764 | -1236 | 8 | 1036 | -8 | 0 | 7.004 | 4.416
| 2025-04-09 | 1 | 1069 | 2287 | 3356 | 5888 | 1608 | 1748 | -1252 | 9 | 1062 | 5593 | 1873 | 1483 | -1517 | 10 | 1357 | 5904 | 1602 | 1754 | -1246 | 10 | 1046 | -10 | 0 | 7.004 | 4.396
| 2025-04-10 | 1 | 1069 | 2289 | 3358 | 6178 | 1620 | 1738 | -1262 | 10 | 1072 | 5883 | 1885 | 1473 | -1527 | 10 | 1367 | 6194 | 1614 | 1744 | -1256 | 10 | 1056 | 290 | 0.29 | 7.294 | 4.676
| 2025-04-13 | 3 | 1069 | 2291 | 3360 | 6148 | 1652 | 1708 | -1292 | 30 | 1102 | 5848 | 1922 | 1438 | -1562 | 35 | 1402 | 6169 | 1641 | 1719 | -1281 | 25 | 1081 | -25 | 0 | 7.294 | 4.606
| 2025-04-17 | 4 | 1069 | 2293 | 3362 | 6108 | 1694 | 1668 | -1332 | 40 | 1142 | 5808 | 1964 | 1398 | -1602 | 40 | 1442 | 6136 | 1676 | 1686 | -1314 | 33 | 1114 | -33 | 0 | 7.294 | 4.526
| 2025-04-20 | 3 | 1069 | 2295 | 3364 | 6080 | 1724 | 1640 | -1360 | 28 | 1170 | 5775 | 1999 | 1365 | -1635 | 33 | 1475 | 6112 | 1702 | 1662 | -1338 | 24 | 1138 | -24 | 0 | 7.294 | 4.46
| 2025-04-24 | 4 | 1069 | 2297 | 3366 | 6040 | 1766 | 1600 | -1400 | 40 | 1210 | 5735 | 2041 | 1325 | -1675 | 40 | 1515 | 6082 | 1734 | 1632 | -1368 | 30 | 1168 | -30 | 0 | 7.294 | 4.38
| 2025-04-27 | 3 | 1069 | 2299 | 3368 | 6018 | 1790 | 1578 | -1422 | 22 | 1232 | 5703 | 2075 | 1293 | -1707 | 32 | 1547 | 6060 | 1758 | 1610 | -1390 | 22 | 1190 | -22 | 0 | 7.294 | 4.316
| 2025-05-01 | 4 | 1069 | 2301 | 3370 | 5983 | 1827 | 1543 | -1457 | 35 | 1267 | 5666 | 2114 | 1256 | -1744 | 37 | 1584 | 6031 | 1789 | 1581 | -1419 | 29 | 1219 | -29 | 0 | 7.294 | 4.242
| 2025-05-04 | 3 | 1069 | 2303 | 3372 | 5963 | 1849 | 1523 | -1477 | 20 | 1287 | 5636 | 2146 | 1226 | -1774 | 30 | 1614 | 6011 | 1811 | 1561 | -1439 | 20 | 1239 | -20 | 0 | 7.294 | 4.182
| 2025-05-08 | 4 | 1069 | 2305 | 3374 | 5933 | 1881 | 1493 | -1507 | 30 | 1317 | 5597 | 2187 | 1187 | -1813 | 39 | 1653 | 5989 | 1835 | 1539 | -1461 | 22 | 1261 | -22 | 0 | 7.294 | 4.104
| 2025-05-15 | 7 | 1069 | 2307 | 3376 | 5898 | 1918 | 1458 | -1542 | 35 | 1352 | 5557 | 2229 | 1147 | -1853 | 40 | 1693 | 5954 | 1872 | 1504 | -1496 | 35 | 1296 | -35 | 0 | 7.294 | 4.024
| 2025-05-22 | 7 | 1069 | 2309 | 3378 | 5868 | 1950 | 1428 | -1572 | 30 | 1382 | 5517 | 2271 | 1107 | -1893 | 40 | 1733 | 5924 | 1904 | 1474 | -1526 | 30 | 1326 | -30 | 0 | 7.294 | 3.944
| 2025-05-29 | 7 | 1069 | 2311 | 3380 | 5843 | 1977 | 1403 | -1597 | 25 | 1407 | 5478 | 2312 | 1068 | -1932 | 39 | 1772 | 5899 | 1931 | 1449 | -1551 | 25 | 1351 | -25 | 0 | 7.294 | 3.866
| 2025-06-05 | 7 | 1069 | 2313 | 3382 | 5821 | 2001 | 1381 | -1619 | 22 | 1429 | 5450 | 2342 | 1040 | -1960 | 28 | 1800 | 5876 | 1956 | 1426 | -1574 | 23 | 1374 | -23 | 0 | 7.294 | 3.81
| 2025-06-12 | 7 | 1069 | 2315 | 3384 | 5799 | 2025 | 1359 | -1641 | 22 | 1451 | 5428 | 2366 | 1018 | -1982 | 22 | 1822 | 5858 | 1976 | 1408 | -1592 | 18 | 1392 | -18 | 0 | 7.294 | 3.766
| 2025-06-19 | 7 | 1069 | 2317 | 3386 | 5779 | 2047 | 1339 | -1661 | 20 | 1471 | 5407 | 2389 | 997 | -2003 | 21 | 1843 | 5842 | 1994 | 1392 | -1608 | 16 | 1408 | -16 | 0 | 7.294 | 3.724
| 2025-06-26 | 7 | 1069 | 2319 | 3388 | 5758 | 2070 | 1318 | -1682 | 21 | 1492 | 5386 | 2412 | 976 | -2024 | 21 | 1864 | 5828 | 2010 | 1378 | -1622 | 14 | 1422 | -14 | 0 | 7.294 | 3.682
| 2025-07-03 | 7 | 1069 | 2321 | 3390 | 5739 | 2091 | 1299 | -1701 | 19 | 1511 | 5366 | 2434 | 956 | -2044 | 20 | 1884 | 5816 | 2024 | 1366 | -1634 | 12 | 1434 | -12 | 0 | 7.294 | 3.642
| 2025-07-10 | 7 | 1069 | 2323 | 3392 | 5720 | 2112 | 1280 | -1720 | 19 | 1530 | 5348 | 2454 | 938 | -2062 | 18 | 1902 | 5806 | 2036 | 1356 | -1644 | 10 | 1444 | -10 | 0 | 7.294 | 3.606
| 2025-07-17 | 7 | 1069 | 2325 | 3394 | 5702 | 2132 | 1262 | -1738 | 18 | 1548 | 5330 | 2474 | 920 | -2080 | 18 | 1920 | 5796 | 2048 | 1346 | -1654 | 10 | 1454 | -10 | 0 | 7.294 | 3.57
| 2025-07-24 | 7 | 1069 | 2327 | 3396 | 5684 | 2152 | 1244 | -1756 | 18 | 1566 | 5313 | 2493 | 903 | -2097 | 17 | 1937 | 5786 | 2060 | 1336 | -1664 | 10 | 1464 | -10 | 0 | 7.294 | 3.536
| 2025-07-31 | 7 | 1069 | 2329 | 3398 | 5668 | 2170 | 1228 | -1772 | 16 | 1582 | 5298 | 2510 | 888 | -2112 | 15 | 1952 | 5778 | 2070 | 1328 | -1672 | 8 | 1472 | -8 | 0 | 7.294 | 3.506
| 0 | -45869 | 1069 | #N/A | #N/A | #N/A | #N/A | #N/A | #N/A | 0 | 1582 | #N/A | #N/A | #N/A | #N/A | 0 | 1952 | #N/A | #N/A | #N/A | #N/A | 0 | 1472 | #N/A | #N/A | #N/A | #N/A
| 0 | 0 | 1069 | #N/A | #N/A | #N/A | #N/A | #N/A | #N/A | 0 | 1582 | #N/A | #N/A | #N/A | #N/A | 0 | 1952 | #N/A | #N/A | #N/A | #N/A | 0 | 1472 | #N/A | #N/A | #N/A | #N/A
| 0 | 0 | 1069 | #N/A | #N/A | #N/A | #N/A | #N/A | #N/A | 0 | 1582 | #N/A | #N/A | #N/A | #N/A | 0 | 1952 | #N/A | #N/A | #N/A | #N/A | 0 | 1472 | #N/A | #N/A | #N/A | #N/A
| 0 | 0 | 1069 | #N/A | #N/A | #N/A | #N/A | #N/A | #N/A | 0 | 1582 | #N/A | #N/A | #N/A | #N/A | 0 | 1952 | #N/A | #N/A | #N/A | #N/A | 0 | 1472 | #N/A | #N/A | #N/A | #N/A
| 0 | 0 | 1069 | #N/A | #N/A | #N/A | #N/A | #N/A | #N/A | 0 | 1582 | #N/A | #N/A | #N/A | #N/A | 0 | 1952 | #N/A | #N/A | #N/A | #N/A | 0 | 1472 | #N/A | #N/A | #N/A | #N/A
| 0 | 0 | 1069 | #N/A | #N/A | #N/A | #N/A | #N/A | #N/A | 0 | 1582 | #N/A | #N/A | #N/A | #N/A | 0 | 1952 | #N/A | #N/A | #N/A | #N/A | 0 | 1472 | #N/A | #N/A | #N/A | #N/A
| 0 | 0 | 1069 | #N/A | #N/A | #N/A | #N/A | #N/A | #N/A | 0 | 1582 | #N/A | #N/A | #N/A | #N/A | 0 | 1952 | #N/A | #N/A | #N/A | #N/A | 0 | 1472 | #N/A | #N/A | #N/A | #N/A
| 0 | 0 | 1069 | #N/A | #N/A | #N/A | #N/A | #N/A | #N/A | 0 | 1582 | #N/A | #N/A | #N/A | #N/A | 0 | 1952 | #N/A | #N/A | #N/A | #N/A | 0 | 1472 | #N/A | #N/A | #N/A | #N/A
| 0 | 0 | 1069 | #N/A | #N/A | #N/A | #N/A | #N/A | #N/A | 0 | 1582 | #N/A | #N/A | #N/A | #N/A | 0 | 1952 | #N/A | #N/A | #N/A | #N/A | 0 | 1472 | #N/A | #N/A | #N/A | #N/A
Note on B4: AutoBVT:

## SL.115+325
DỰ ÁN THÀNH PHẦN ĐOẠN HẬU GIANG - CÀ MAU
THUỘC DỰ ÁN XÂY DỰNG CÔNG TRÌNH ĐƯỜNG BỘ CAO TỐC BẮC - NAM PHÍA ĐÔNG GIAI ĐOẠN 2021 - 2025
GÓI THẦU XL03 :THI CÔNG XÂY DỰNG ĐOẠN TUYẾN KM114+200 - KM126+223 BAO GỒM TUYẾN NỐI NÚT GIAO IC12 VỚI QL1 (BAO GỒM KHẢO SÁT, THIẾT KẾ BVTC)
CHỦ ĐẦU TƯ |  |  |  |  | TƯ VẤN GIÁM SÁT |  |  |  |  | NHÀ THẦU
BAN QUẢN LÝ DỰ ÁN MỸ THUẬN |  |  |  |  | LIÊN DANH PHÂN VIỆN KHCN GTVT PHÍA NAM - CÔNG TY CỔ PHẦN TƯ VẤN KỸ THUẬT VÀ XÂY DỰNG HỒNG HÀ |  |  |  |  | LIÊN DANH CC1 - HẢI ĐĂNG - VẠN CƯỜNG - 492 - BẮC TRUNG NAM
BIỂU GHI ĐO QUAN TRẮC LÚN
Người lập: | 0 | [8 empty] | Tên mốc: |  | 0
Thời tiết: | năng | [8 empty] | Cao độ mốc: |  | 1069
Lý trình: | Km115+325 | [8 empty] | Ngày đặt bàn: |  | 2023-11-21
BÀN QUAN TRẮC: Km115+325
Ngày đo | Số ngày | Cao độ đắp(m) | Chiều cao nền đắp (m) | chiều dày đắp(m) | Trái |  | Giữa |  | Phải |  | Độ lún (trái) (mm) | Độ lún (giữa) (mm) | Độ lún (phải) (mm) | Ghi chú
[5 empty] | Cao độ quan trắc | Cao độ bàn đo lún | Cao độ quan trắc | Cao độ bàn đo lún | Cao độ quan trắc | Cao độ bàn đo lún
2023-11-21 | 0 | -0.16 | 0 | 0 | 1.81 | -0.19 | 1.84 | -0.16 | 1.8 | -0.2 | 0 | 0 | 0
2023-11-22 | 1 | -0.16 | 0 | 0 | 1.81 | -0.19 | 1.84 | -0.16 | 1.8 | -0.2 | 0 | 0 | 0
2023-11-23 | 2 | -0.16 | 0 | 0 | 1.81 | -0.19 | 1.84 | -0.16 | 1.8 | -0.2 | 0 | 0 | 0
2023-11-24 | 3 | -0.16 | 0 | 0 | 1.81 | -0.19 | 1.84 | -0.16 | 1.8 | -0.2 | 0 | 0 | 0
2023-11-25 | 4 | -0.16 | 0 | 0 | 1.81 | -0.19 | 1.84 | -0.16 | 1.8 | -0.2 | 0 | 0 | 0
2023-11-26 | 5 | -0.16 | 0 | 0 | 1.81 | -0.19 | 1.84 | -0.16 | 1.8 | -0.2 | 0 | 0 | 0
2023-11-27 | 6 | -0.16 | 0 | 0 | 1.81 | -0.19 | 1.84 | -0.16 | 1.8 | -0.2 | 0 | 0 | 0
2023-11-28 | 7 | -0.16 | 0 | 0 | 1.81 | -0.19 | 1.84 | -0.16 | 1.8 | -0.2 | 0 | 0 | 0
2023-11-29 | 8 | -0.16 | 0 | 0 | 1.81 | -0.19 | 1.84 | -0.16 | 1.8 | -0.2 | 0 | 0 | 0
2023-11-30 | 9 | -0.16 | 0 | 0 | 1.81 | -0.19 | 1.84 | -0.16 | 1.8 | -0.2 | 0 | 0 | 0
2023-12-01 | 10 | -0.16 | 0 | 0 | 1.81 | -0.19 | 1.84 | -0.16 | 1.8 | -0.2 | 0 | 0 | 0
2023-12-02 | 11 | -0.16 | 0 | 0 | 1.81 | -0.19 | 1.84 | -0.16 | 1.8 | -0.2 | 0 | 0 | 0
2023-12-03 | 12 | -0.16 | 0 | 0 | 1.81 | -0.19 | 1.84 | -0.16 | 1.8 | -0.2 | 0 | 0 | 0
2023-12-04 | 13 | -0.16 | 0 | 0 | 1.81 | -0.19 | 1.84 | -0.16 | 1.8 | -0.2 | 0 | 0 | 0
2023-12-05 | 14 | -0.16 | 0 | 0 | 1.81 | -0.19 | 1.84 | -0.16 | 1.8 | -0.2 | 0 | 0 | 0
2023-12-06 | 15 | -0.16 | 0 | 0 | 1.81 | -0.19 | 1.84 | -0.16 | 1.8 | -0.2 | 0 | 0 | 0
2023-12-07 | 16 | -0.16 | 0 | 0 | 1.81 | -0.19 | 1.84 | -0.16 | 1.8 | -0.2 | 0 | 0 | 0
2023-12-08 | 17 | 0.135 | 0.296 | 0.29 | 1.806 | -0.194 | 1.835 | -0.165 | 1.796 | -0.204 | -4 | -5 | -4
2023-12-09 | 18 | 0.132 | 0.296 | 0.284 | 1.8 | -0.2 | 1.832 | -0.168 | 1.793 | -0.207 | -10 | -8 | -7
2023-12-10 | 19 | 0.128 | 0.296 | 0.276 | 1.793 | -0.207 | 1.828 | -0.172 | 1.79 | -0.21 | -17 | -12 | -10
2023-12-11 | 20 | 0.123 | 0.296 | 0.266 | 1.789 | -0.211 | 1.823 | -0.177 | 1.786 | -0.214 | -21 | -17 | -14
2023-12-12 | 21 | 0.38 | 0.593 | 0.52 | 1.783 | -0.217 | 1.82 | -0.18 | 1.783 | -0.217 | -27 | -20 | -17
2023-12-13 | 22 | 0.376 | 0.593 | 0.512 | 1.776 | -0.224 | 1.816 | -0.184 | 1.78 | -0.22 | -34 | -24 | -20
2023-12-14 | 23 | 0.371 | 0.593 | 0.502 | 1.772 | -0.228 | 1.811 | -0.189 | 1.776 | -0.224 | -38 | -29 | -24
2023-12-15 | 24 | 0.365 | 0.593 | 0.49 | 1.766 | -0.234 | 1.805 | -0.195 | 1.773 | -0.227 | -44 | -35 | -27
2023-12-16 | 25 | 0.661 | 0.89 | 0.782 | 1.762 | -0.238 | 1.801 | -0.199 | 1.77 | -0.23 | -48 | -39 | -30
2023-12-17 | 26 | 0.653 | 0.89 | 0.766 | 1.757 | -0.243 | 1.793 | -0.207 | 1.766 | -0.234 | -53 | -47 | -34
2023-12-18 | 27 | 0.65 | 0.89 | 0.76 | 1.754 | -0.246 | 1.79 | -0.21 | 1.762 | -0.238 | -56 | -50 | -38
2023-12-19 | 28 | 0.646 | 0.89 | 0.752 | 1.75 | -0.25 | 1.786 | -0.214 | 1.757 | -0.243 | -60 | -54 | -43
2023-12-20 | 29 | 0.938 | 1.182 | 1.036 | 1.742 | -0.258 | 1.778 | -0.222 | 1.749 | -0.251 | -68 | -62 | -51
2023-12-21 | 30 | 0.936 | 1.182 | 1.032 | 1.737 | -0.263 | 1.776 | -0.224 | 1.747 | -0.253 | -73 | -64 | -53
2023-12-22 | 31 | 0.932 | 1.182 | 1.024 | 1.733 | -0.267 | 1.772 | -0.228 | 1.745 | -0.255 | -77 | -68 | -55
2023-12-23 | 32 | 0.925 | 1.182 | 1.01 | 1.73 | -0.27 | 1.765 | -0.235 | 1.743 | -0.257 | -80 | -75 | -57
2023-12-24 | 33 | 1.22 | 1.48 | 1.3 | 1.728 | -0.272 | 1.76 | -0.24 | 1.741 | -0.259 | -82 | -80 | -59
2023-12-25 | 34 | 1.216 | 1.48 | 1.292 | 1.725 | -0.275 | 1.756 | -0.244 | 1.738 | -0.262 | -85 | -84 | -62
2023-12-26 | 35 | 1.208 | 1.48 | 1.276 | 1.717 | -0.283 | 1.748 | -0.252 | 1.73 | -0.27 | -93 | -92 | -70
2023-12-27 | 36 | 1.206 | 1.48 | 1.272 | 1.712 | -0.288 | 1.746 | -0.254 | 1.726 | -0.274 | -98 | -94 | -74
2023-12-28 | 37 | 1.202 | 1.48 | 1.264 | 1.708 | -0.292 | 1.742 | -0.258 | 1.723 | -0.277 | -102 | -98 | -77
2023-12-29 | 38 | 1.195 | 1.48 | 1.25 | 1.705 | -0.295 | 1.735 | -0.265 | 1.72 | -0.28 | -105 | -105 | -80
2023-12-30 | 39 | 1.19 | 1.48 | 1.24 | 1.7 | -0.3 | 1.73 | -0.27 | 1.718 | -0.282 | -110 | -110 | -82
2023-12-31 | 40 | 1.188 | 1.48 | 1.236 | 1.698 | -0.302 | 1.728 | -0.272 | 1.714 | -0.286 | -112 | -112 | -86
2024-01-01 | 41 | 1.18 | 1.48 | 1.22 | 1.69 | -0.31 | 1.72 | -0.28 | 1.706 | -0.294 | -120 | -120 | -94
2024-01-02 | 42 | 1.178 | 1.48 | 1.216 | 1.688 | -0.312 | 1.718 | -0.282 | 1.704 | -0.296 | -122 | -122 | -96
2024-01-03 | 43 | 1.174 | 1.48 | 1.208 | 1.684 | -0.316 | 1.714 | -0.286 | 1.7 | -0.3 | -126 | -126 | -100
2024-01-04 | 44 | 1.172 | 1.48 | 1.204 | 1.682 | -0.318 | 1.712 | -0.288 | 1.698 | -0.302 | -128 | -128 | -102
2024-01-05 | 45 | 1.171 | 1.48 | 1.202 | 1.678 | -0.322 | 1.711 | -0.289 | 1.694 | -0.306 | -132 | -129 | -106
2024-01-06 | 46 | 1.17 | 1.48 | 1.2 | 1.673 | -0.327 | 1.71 | -0.29 | 1.689 | -0.311 | -137 | -130 | -111
2024-01-07 | 47 | 1.167 | 1.48 | 1.194 | 1.669 | -0.331 | 1.707 | -0.293 | 1.683 | -0.317 | -141 | -133 | -117
2024-01-08 | 48 | 1.163 | 1.48 | 1.186 | 1.666 | -0.334 | 1.703 | -0.297 | 1.676 | -0.324 | -144 | -137 | -124
2024-01-09 | 49 | 1.158 | 1.48 | 1.176 | 1.663 | -0.337 | 1.698 | -0.302 | 1.672 | -0.328 | -147 | -142 | -128
2024-01-10 | 50 | 1.155 | 1.48 | 1.17 | 1.659 | -0.341 | 1.695 | -0.305 | 1.666 | -0.334 | -151 | -145 | -134
2024-01-11 | 51 | 1.151 | 1.48 | 1.162 | 1.656 | -0.344 | 1.691 | -0.309 | 1.659 | -0.341 | -154 | -149 | -141
2024-01-12 | 52 | 1.147 | 1.48 | 1.154 | 1.653 | -0.347 | 1.687 | -0.313 | 1.655 | -0.345 | -157 | -153 | -145
2024-01-13 | 53 | 1.141 | 1.48 | 1.142 | 1.649 | -0.351 | 1.681 | -0.319 | 1.648 | -0.352 | -161 | -159 | -152
2024-01-14 | 54 | 1.134 | 1.48 | 1.128 | 1.649 | -0.351 | 1.674 | -0.326 | 1.644 | -0.356 | -161 | -166 | -156
2024-01-15 | 55 | 1.13 | 1.48 | 1.12 | 1.649 | -0.351 | 1.67 | -0.33 | 1.644 | -0.356 | -161 | -170 | -156
2024-01-16 | 56 | 1.124 | 1.48 | 1.108 | 1.649 | -0.351 | 1.664 | -0.336 | 1.644 | -0.356 | -161 | -176 | -156
2024-01-17 | 57 | 1.117 | 1.48 | 1.094 | 1.649 | -0.351 | 1.657 | -0.343 | 1.644 | -0.356 | -161 | -183 | -156
2024-01-18 | 58 | 1.113 | 1.48 | 1.086 | 1.649 | -0.351 | 1.653 | -0.347 | 1.644 | -0.356 | -161 | -187 | -156
2024-01-19 | 59 | 1.106 | 1.48 | 1.072 | 1.649 | -0.351 | 1.646 | -0.354 | 1.644 | -0.356 | -161 | -194 | -156
2024-01-20 | 60 | 1.102 | 1.48 | 1.064 | 1.649 | -0.351 | 1.642 | -0.358 | 1.644 | -0.356 | -161 | -198 | -156
2024-01-21 | 61 | 1.102 | 1.48 | 1.064 | 1.649 | -0.351 | 1.642 | -0.358 | 1.644 | -0.356 | -161 | -198 | -156
2024-01-22 | 62 | 1.102 | 1.48 | 1.064 | 1.649 | -0.351 | 1.642 | -0.358 | 1.644 | -0.356 | -161 | -198 | -156
2024-01-23 | 63 | 1.102 | 1.48 | 1.064 | 1.649 | -0.351 | 1.642 | -0.358 | 1.644 | -0.356 | -161 | -198 | -156
2024-01-24 | 64 | 1.102 | 1.48 | 1.064 | 1.649 | -0.351 | 1.642 | -0.358 | 1.644 | -0.356 | -161 | -198 | -156
2024-01-25 | 65 | 1.102 | 1.48 | 1.064 | 1.649 | -0.351 | 1.642 | -0.358 | 1.644 | -0.356 | -161 | -198 | -156
2024-01-26 | 66 | 1.102 | 1.48 | 1.064 | 1.649 | -0.351 | 1.642 | -0.358 | 1.644 | -0.356 | -161 | -198 | -156
2024-01-27 | 67 | 1.102 | 1.48 | 1.064 | 1.649 | -0.351 | 1.642 | -0.358 | 1.644 | -0.356 | -161 | -198 | -156
2024-01-28 | 68 | 1.102 | 1.48 | 1.064 | 1.649 | -0.351 | 1.642 | -0.358 | 1.644 | -0.356 | -161 | -198 | -156
2024-01-29 | 69 | 1.102 | 1.48 | 1.064 | 1.649 | -0.351 | 1.642 | -0.358 | 1.644 | -0.356 | -161 | -198 | -156
2024-01-30 | 70 | 1.102 | 1.48 | 1.064 | 1.649 | -0.351 | 1.642 | -0.358 | 1.644 | -0.356 | -161 | -198 | -156
2024-01-31 | 71 | 1.102 | 1.48 | 1.064 | 1.649 | -0.351 | 1.642 | -0.358 | 1.644 | -0.356 | -161 | -198 | -156
2024-02-01 | 72 | 1.102 | 1.48 | 1.064 | 1.649 | -0.351 | 1.642 | -0.358 | 1.644 | -0.356 | -161 | -198 | -156
2024-02-02 | 73 | 1.102 | 1.48 | 1.064 | 1.649 | -0.351 | 1.642 | -0.358 | 1.644 | -0.356 | -161 | -198 | -156
2024-02-03 | 74 | 1.102 | 1.48 | 1.064 | 1.649 | -0.351 | 1.642 | -0.358 | 1.644 | -0.356 | -161 | -198 | -156
2024-02-04 | 75 | 1.102 | 1.48 | 1.064 | 1.649 | -0.351 | 1.642 | -0.358 | 1.644 | -0.356 | -161 | -198 | -156
2024-02-05 | 76 | 1.102 | 1.48 | 1.064 | 1.649 | -0.351 | 1.642 | -0.358 | 1.644 | -0.356 | -161 | -198 | -156
2024-02-06 | 77 | 1.102 | 1.48 | 1.064 | 1.649 | -0.351 | 1.642 | -0.358 | 1.644 | -0.356 | -161 | -198 | -156
2024-02-07 | 78 | 1.102 | 1.48 | 1.064 | 1.649 | -0.351 | 1.642 | -0.358 | 1.644 | -0.356 | -161 | -198 | -156 |  |  | 7
2024-02-08 | 79 | 1.102 | 1.48 | 1.064 | 1.649 | -0.351 | 1.642 | -0.358 | 1.644 | -0.356 | -161 | -198 | -156
2024-02-09 | 80 | 1.102 | 1.48 | 1.064 | 1.649 | -0.351 | 1.642 | -0.358 | 1.644 | -0.356 | -161 | -198 | -156
2024-02-10 | 81 | 1.102 | 1.48 | 1.064 | 1.649 | -0.351 | 1.642 | -0.358 | 1.644 | -0.356 | -161 | -198 | -156
2024-02-11 | 82 | 1.102 | 1.48 | 1.064 | 1.649 | -0.351 | 1.642 | -0.358 | 1.644 | -0.356 | -161 | -198 | -156
2024-02-12 | 83 | 1.102 | 1.48 | 1.064 | 1.649 | -0.351 | 1.642 | -0.358 | 1.644 | -0.356 | -161 | -198 | -156
2024-02-13 | 84 | 1.102 | 1.48 | 1.064 | 1.649 | -0.351 | 1.642 | -0.358 | 1.644 | -0.356 | -161 | -198 | -156
2024-02-14 | 85 | 1.102 | 1.48 | 1.064 | 1.649 | -0.351 | 1.642 | -0.358 | 1.644 | -0.356 | -161 | -198 | -156
2024-02-15 | 86 | 1.102 | 1.48 | 1.064 | 1.649 | -0.351 | 1.642 | -0.358 | 1.644 | -0.356 | -161 | -198 | -156
2024-02-16 | 87 | 1.102 | 1.48 | 1.064 | 1.649 | -0.351 | 1.642 | -0.358 | 1.644 | -0.356 | -161 | -198 | -156
2024-02-17 | 88 | 1.102 | 1.48 | 1.064 | 1.649 | -0.351 | 1.642 | -0.358 | 1.644 | -0.356 | -161 | -198 | -156
2024-02-18 | 89 | 1.102 | 1.48 | 1.064 | 1.649 | -0.351 | 1.642 | -0.358 | 1.644 | -0.356 | -161 | -198 | -156
2024-02-19 | 90 | 1.102 | 1.48 | 1.064 | 1.649 | -0.351 | 1.642 | -0.358 | 1.644 | -0.356 | -161 | -198 | -156
2024-02-20 | 91 | 1.102 | 1.48 | 1.064 | 1.649 | -0.351 | 1.642 | -0.358 | 1.644 | -0.356 | -161 | -198 | -156
2024-02-21 | 92 | 1.102 | 1.48 | 1.064 | 1.649 | -0.351 | 1.642 | -0.358 | 1.644 | -0.356 | -161 | -198 | -156
2024-02-22 | 93 | 1.102 | 1.48 | 1.064 | 1.649 | -0.351 | 1.642 | -0.358 | 1.644 | -0.356 | -161 | -198 | -156
2024-02-23 | 94 | 1.102 | 1.48 | 1.064 | 1.649 | -0.351 | 1.642 | -0.358 | 1.644 | -0.356 | -161 | -198 | -156
2024-02-24 | 95 | 1.102 | 1.48 | 1.064 | 1.649 | -0.351 | 1.642 | -0.358 | 1.644 | -0.356 | -161 | -198 | -156
2024-02-25 | 96 | 1.102 | 1.48 | 1.064 | 1.649 | -0.351 | 1.642 | -0.358 | 1.644 | -0.356 | -161 | -198 | -156
2024-02-26 | 97 | 1.102 | 1.48 | 1.064 | 1.649 | -0.351 | 1.642 | -0.358 | 1.644 | -0.356 | -161 | -198 | -156
2024-02-27 | 98 | 1.102 | 1.48 | 1.064 | 1.649 | -0.351 | 1.642 | -0.358 | 1.644 | -0.356 | -161 | -198 | -156
2024-02-28 | 99 | 1.102 | 1.48 | 1.064 | 1.649 | -0.351 | 1.642 | -0.358 | 1.644 | -0.356 | -161 | -198 | -156
2024-02-29 | 100 | 1.102 | 1.48 | 1.064 | 1.649 | -0.351 | 1.642 | -0.358 | 1.644 | -0.356 | -161 | -198 | -156
2024-03-01 | 101 | 1.102 | 1.48 | 1.064 | 1.649 | -0.351 | 1.642 | -0.358 | 1.644 | -0.356 | -161 | -198 | -156
2024-03-02 | 102 | 1.102 | 1.48 | 1.064 | 1.649 | -0.351 | 1.642 | -0.358 | 1.644 | -0.356 | -161 | -198 | -156
2024-03-03 | 103 | 1.102 | 1.48 | 1.064 | 1.649 | -0.351 | 1.642 | -0.358 | 1.644 | -0.356 | -161 | -198 | -156
2024-03-04 | 104 | 1.102 | 1.48 | 1.064 | 1.649 | -0.351 | 1.642 | -0.358 | 1.644 | -0.356 | -161 | -198 | -156
2024-03-05 | 105 | 1.102 | 1.48 | 1.064 | 1.649 | -0.351 | 1.642 | -0.358 | 1.644 | -0.356 | -161 | -198 | -156
2024-03-06 | 106 | 1.102 | 1.48 | 1.064 | 1.649 | -0.351 | 1.642 | -0.358 | 1.644 | -0.356 | -161 | -198 | -156
2024-03-07 | 107 | 1.102 | 1.48 | 1.064 | 1.649 | -0.351 | 1.642 | -0.358 | 1.644 | -0.356 | -161 | -198 | -156
2024-03-08 | 108 | 1.102 | 1.48 | 1.064 | 1.649 | -0.351 | 1.642 | -0.358 | 1.644 | -0.356 | -161 | -198 | -156
2024-03-09 | 109 | 1.102 | 1.48 | 1.064 | 1.649 | -0.351 | 1.642 | -0.358 | 1.644 | -0.356 | -161 | -198 | -156
2024-03-10 | 110 | 1.102 | 1.48 | 1.064 | 1.649 | -0.351 | 1.642 | -0.358 | 1.644 | -0.356 | -161 | -198 | -156
2024-03-11 | 111 | 1.102 | 1.48 | 1.064 | 1.649 | -0.351 | 1.642 | -0.358 | 1.644 | -0.356 | -161 | -198 | -156
2024-03-12 | 112 | 1.102 | 1.48 | 1.064 | 1.649 | -0.351 | 1.642 | -0.358 | 1.644 | -0.356 | -161 | -198 | -156
2024-03-13 | 113 | 1.102 | 1.48 | 1.064 | 1.649 | -0.351 | 1.642 | -0.358 | 1.644 | -0.356 | -161 | -198 | -156
2024-03-14 | 114 | 1.102 | 1.48 | 1.064 | 1.649 | -0.351 | 1.642 | -0.358 | 1.644 | -0.356 | -161 | -198 | -156
2024-03-15 | 115 | 1.102 | 1.48 | 1.064 | 1.649 | -0.351 | 1.642 | -0.358 | 1.644 | -0.356 | -161 | -198 | -156
2024-03-16 | 116 | 1.102 | 1.48 | 1.064 | 1.649 | -0.351 | 1.642 | -0.358 | 1.644 | -0.356 | -161 | -198 | -156
2024-03-17 | 117 | 1.102 | 1.48 | 1.064 | 1.649 | -0.351 | 1.642 | -0.358 | 1.644 | -0.356 | -161 | -198 | -156
2024-03-18 | 118 | 1.102 | 1.48 | 1.064 | 1.649 | -0.351 | 1.642 | -0.358 | 1.644 | -0.356 | -161 | -198 | -156
2024-03-19 | 119 | 1.102 | 1.48 | 1.064 | 1.649 | -0.351 | 1.642 | -0.358 | 1.644 | -0.356 | -161 | -198 | -156
2024-03-20 | 120 | 1.102 | 1.48 | 1.064 | 1.649 | -0.351 | 1.642 | -0.358 | 1.644 | -0.356 | -161 | -198 | -156
2024-03-21 | 121 | 1.102 | 1.48 | 1.064 | 1.649 | -0.351 | 1.642 | -0.358 | 1.644 | -0.356 | -161 | -198 | -156
2024-03-22 | 122 | 1.102 | 1.48 | 1.064 | 1.649 | -0.351 | 1.642 | -0.358 | 1.644 | -0.356 | -161 | -198 | -156
2024-03-23 | 123 | 1.102 | 1.48 | 1.064 | 1.649 | -0.351 | 1.642 | -0.358 | 1.644 | -0.356 | -161 | -198 | -156
2024-03-24 | 124 | 1.102 | 1.48 | 1.064 | 1.649 | -0.351 | 1.642 | -0.358 | 1.644 | -0.356 | -161 | -198 | -156
2024-03-25 | 125 | 1.102 | 1.48 | 1.064 | 1.649 | -0.351 | 1.642 | -0.358 | 1.644 | -0.356 | -161 | -198 | -156
2024-03-26 | 126 | 1.102 | 1.48 | 1.064 | 1.649 | -0.351 | 1.642 | -0.358 | 1.644 | -0.356 | -161 | -198 | -156
2024-03-27 | 127 | 1.102 | 1.48 | 1.064 | 1.649 | -0.351 | 1.642 | -0.358 | 1.644 | -0.356 | -161 | -198 | -156
2024-03-28 | 128 | 1.102 | 1.48 | 1.064 | 1.649 | -0.351 | 1.642 | -0.358 | 1.644 | -0.356 | -161 | -198 | -156
2024-03-29 | 129 | 1.102 | 1.48 | 1.064 | 1.649 | -0.351 | 1.642 | -0.358 | 1.644 | -0.356 | -161 | -198 | -156
2024-03-30 | 130 | 1.102 | 1.48 | 1.064 | 1.649 | -0.351 | 1.642 | -0.358 | 1.644 | -0.356 | -161 | -198 | -156
2024-03-31 | 131 | 1.102 | 1.48 | 1.064 | 1.649 | -0.351 | 1.642 | -0.358 | 1.644 | -0.356 | -161 | -198 | -156
2024-04-01 | 132 | 1.102 | 1.48 | 1.064 | 1.649 | -0.351 | 1.642 | -0.358 | 1.644 | -0.356 | -161 | -198 | -156
2024-04-02 | 133 | 1.102 | 1.48 | 1.064 | 1.649 | -0.351 | 1.642 | -0.358 | 1.644 | -0.356 | -161 | -198 | -156
2024-04-03 | 134 | 1.102 | 1.48 | 1.064 | 1.649 | -0.351 | 1.642 | -0.358 | 1.644 | -0.356 | -161 | -198 | -156
2024-04-04 | 135 | 1.102 | 1.48 | 1.064 | 1.649 | -0.351 | 1.642 | -0.358 | 1.644 | -0.356 | -161 | -198 | -156
2024-04-05 | 136 | 1.102 | 1.48 | 1.064 | 1.649 | -0.351 | 1.642 | -0.358 | 1.644 | -0.356 | -161 | -198 | -156
2024-04-06 | 137 | 1.102 | 1.48 | 1.064 | 1.649 | -0.351 | 1.642 | -0.358 | 1.644 | -0.356 | -161 | -198 | -156
2024-04-07 | 138 | 1.102 | 1.48 | 1.064 | 1.649 | -0.351 | 1.642 | -0.358 | 1.644 | -0.356 | -161 | -198 | -156
2024-04-08 | 139 | 1.102 | 1.48 | 1.064 | 1.649 | -0.351 | 1.642 | -0.358 | 1.644 | -0.356 | -161 | -198 | -156
2024-04-09 | 140 | 1.102 | 1.48 | 1.064 | 1.649 | -0.351 | 1.642 | -0.358 | 1.644 | -0.356 | -161 | -198 | -156
2024-04-10 | 141 | 1.102 | 1.48 | 1.064 | 1.649 | -0.351 | 1.642 | -0.358 | 1.644 | -0.356 | -161 | -198 | -156
2024-04-11 | 142 | 1.102 | 1.48 | 1.064 | 1.649 | -0.351 | 1.642 | -0.358 | 1.644 | -0.356 | -161 | -198 | -156
2024-04-12 | 143 | 1.102 | 1.48 | 1.064 | 1.649 | -0.351 | 1.642 | -0.358 | 1.644 | -0.356 | -161 | -198 | -156
2024-04-13 | 144 | 1.102 | 1.48 | 1.064 | 1.649 | -0.351 | 1.642 | -0.358 | 1.644 | -0.356 | -161 | -198 | -156
2024-04-14 | 145 | 1.102 | 1.48 | 1.064 | 1.649 | -0.351 | 1.642 | -0.358 | 1.644 | -0.356 | -161 | -198 | -156
2024-04-15 | 146 | 1.102 | 1.48 | 1.064 | 1.649 | -0.351 | 1.642 | -0.358 | 1.644 | -0.356 | -161 | -198 | -156
2024-04-16 | 147 | 1.102 | 1.48 | 1.064 | 1.649 | -0.351 | 1.642 | -0.358 | 1.644 | -0.356 | -161 | -198 | -156
2024-04-17 | 148 | 1.102 | 1.48 | 1.064 | 1.649 | -0.351 | 1.642 | -0.358 | 1.644 | -0.356 | -161 | -198 | -156
2024-04-18 | 149 | 1.102 | 1.48 | 1.064 | 1.649 | -0.351 | 1.642 | -0.358 | 1.644 | -0.356 | -161 | -198 | -156
2024-04-19 | 150 | 1.102 | 1.48 | 1.064 | 1.649 | -0.351 | 1.642 | -0.358 | 1.644 | -0.356 | -161 | -198 | -156
2024-04-20 | 151 | 1.394 | 1.772 | 1.348 | 1.641 | -0.359 | 1.634 | -0.366 | 1.636 | -0.364 | -169 | -206 | -164
2024-04-21 | 152 | 1.392 | 1.772 | 1.344 | 1.636 | -0.364 | 1.632 | -0.368 | 1.634 | -0.366 | -174 | -208 | -166
2024-04-22 | 153 | 1.388 | 1.772 | 1.336 | 1.632 | -0.368 | 1.628 | -0.372 | 1.632 | -0.368 | -178 | -212 | -168
2024-04-23 | 154 | 1.381 | 1.772 | 1.322 | 1.629 | -0.371 | 1.621 | -0.379 | 1.63 | -0.37 | -181 | -219 | -170
2024-04-24 | 155 | 1.676 | 2.07 | 1.612 | 1.627 | -0.373 | 1.616 | -0.384 | 1.628 | -0.372 | -183 | -224 | -172
2024-04-25 | 156 | 1.672 | 2.07 | 1.604 | 1.624 | -0.376 | 1.612 | -0.388 | 1.625 | -0.375 | -186 | -228 | -175
2024-04-26 | 157 | 1.664 | 2.07 | 1.588 | 1.616 | -0.384 | 1.604 | -0.396 | 1.617 | -0.383 | -194 | -236 | -183
2024-04-27 | 158 | 1.662 | 2.07 | 1.584 | 1.611 | -0.389 | 1.602 | -0.398 | 1.613 | -0.387 | -199 | -238 | -187
2024-04-28 | 159 | 1.658 | 2.07 | 1.576 | 2.607 | -0.393 | 2.598 | -0.402 | 2.61 | -0.39 | -203 | -242 | -190
2024-04-29 | 160 | 1.951 | 2.367 | 1.862 | 2.604 | -0.396 | 2.591 | -0.409 | 2.607 | -0.393 | -206 | -249 | -193
2024-04-30 | 161 | 1.946 | 2.367 | 1.852 | 2.599 | -0.401 | 2.586 | -0.414 | 2.605 | -0.395 | -211 | -254 | -195
2024-05-01 | 162 | 1.944 | 2.367 | 1.848 | 2.597 | -0.403 | 2.584 | -0.416 | 2.601 | -0.399 | -213 | -256 | -199
2024-05-02 | 163 | 1.936 | 2.367 | 1.832 | 2.589 | -0.411 | 2.576 | -0.424 | 2.593 | -0.407 | -221 | -264 | -207
2024-05-03 | 164 | 2.234 | 2.665 | 2.128 | 2.587 | -0.413 | 2.574 | -0.426 | 2.591 | -0.409 | -223 | -266 | -209
2024-05-04 | 165 | 2.23 | 2.665 | 2.12 | 2.583 | -0.417 | 2.57 | -0.43 | 2.587 | -0.413 | -227 | -270 | -213
2024-05-05 | 166 | 2.222 | 2.665 | 2.104 | 2.575 | -0.425 | 2.562 | -0.438 | 2.579 | -0.421 | -235 | -278 | -221
2024-05-06 | 167 | 2.22 | 2.665 | 2.1 | 2.57 | -0.43 | 2.56 | -0.44 | 2.577 | -0.423 | -240 | -280 | -223
2024-05-07 | 168 | 2.216 | 2.665 | 2.092 | 2.566 | -0.434 | 2.556 | -0.444 | 2.575 | -0.425 | -244 | -284 | -225
2024-05-08 | 169 | 2.209 | 2.665 | 2.078 | 2.563 | -0.437 | 2.549 | -0.451 | 2.573 | -0.427 | -247 | -291 | -227
2024-05-09 | 170 | 2.204 | 2.665 | 2.068 | 2.561 | -0.439 | 2.544 | -0.456 | 2.571 | -0.429 | -249 | -296 | -229
2024-05-10 | 171 | 2.2 | 2.665 | 2.06 | 2.558 | -0.442 | 2.54 | -0.46 | 2.568 | -0.432 | -252 | -300 | -232
2024-05-11 | 172 | 2.192 | 2.665 | 2.044 | 2.55 | -0.45 | 2.532 | -0.468 | 2.56 | -0.44 | -260 | -308 | -240
2024-05-12 | 173 | 2.19 | 2.665 | 2.04 | 2.545 | -0.455 | 2.53 | -0.47 | 2.556 | -0.444 | -265 | -310 | -244
2024-05-13 | 174 | 2.186 | 2.665 | 2.032 | 2.541 | -0.459 | 2.526 | -0.474 | 2.553 | -0.447 | -269 | -314 | -247
2024-05-14 | 175 | 2.179 | 2.665 | 2.018 | 2.538 | -0.462 | 2.519 | -0.481 | 2.55 | -0.45 | -272 | -321 | -250
2024-05-15 | 176 | 2.171 | 2.665 | 2.002 | 2.53 | -0.47 | 2.511 | -0.489 | 2.542 | -0.458 | -280 | -329 | -258
2024-05-16 | 177 | 2.169 | 2.665 | 1.998 | 2.525 | -0.475 | 2.509 | -0.491 | 2.54 | -0.46 | -285 | -331 | -260
2024-05-17 | 178 | 2.165 | 2.665 | 1.99 | 2.521 | -0.479 | 2.505 | -0.495 | 2.538 | -0.462 | -289 | -335 | -262
2024-05-18 | 179 | 2.158 | 2.665 | 1.976 | 2.518 | -0.482 | 2.498 | -0.502 | 2.536 | -0.464 | -292 | -342 | -264
2024-05-19 | 180 | 2.153 | 2.665 | 1.966 | 2.516 | -0.484 | 2.493 | -0.507 | 2.534 | -0.466 | -294 | -347 | -266
2024-05-20 | 181 | 2.149 | 2.665 | 1.958 | 2.513 | -0.487 | 2.489 | -0.511 | 2.531 | -0.469 | -297 | -351 | -269
2024-05-21 | 182 | 2.141 | 2.665 | 1.942 | 2.505 | -0.495 | 2.481 | -0.519 | 2.523 | -0.477 | -305 | -359 | -277
2024-05-22 | 183 | 2.139 | 2.665 | 1.938 | 2.5 | -0.5 | 2.479 | -0.521 | 2.519 | -0.481 | -310 | -361 | -281
2024-05-23 | 184 | 2.135 | 2.665 | 1.93 | 2.496 | -0.504 | 2.475 | -0.525 | 2.516 | -0.484 | -314 | -365 | -284
2024-05-24 | 185 | 2.128 | 2.665 | 1.916 | 2.493 | -0.507 | 2.468 | -0.532 | 2.513 | -0.487 | -317 | -372 | -287
2024-05-25 | 186 | 2.123 | 2.665 | 1.906 | 2.488 | -0.512 | 2.463 | -0.537 | 2.511 | -0.489 | -322 | -377 | -289
2024-05-26 | 187 | 2.121 | 2.665 | 1.902 | 2.486 | -0.514 | 2.461 | -0.539 | 2.507 | -0.493 | -324 | -379 | -293
2024-05-27 | 188 | 2.113 | 2.665 | 1.886 | 2.478 | -0.522 | 2.453 | -0.547 | 2.499 | -0.501 | -332 | -387 | -301
2024-05-28 | 189 | 2.111 | 2.665 | 1.882 | 2.476 | -0.524 | 2.451 | -0.549 | 2.497 | -0.503 | -334 | -389 | -303
2024-05-29 | 190 | 2.107 | 2.665 | 1.874 | 2.472 | -0.528 | 2.447 | -0.553 | 2.493 | -0.507 | -338 | -393 | -307
2024-05-30 | 191 | 2.105 | 2.665 | 1.87 | 2.47 | -0.53 | 2.445 | -0.555 | 2.491 | -0.509 | -340 | -395 | -309
2024-05-31 | 192 | 2.104 | 2.665 | 1.868 | 2.466 | -0.534 | 2.444 | -0.556 | 2.487 | -0.513 | -344 | -396 | -313
2024-06-01 | 193 | 2.103 | 2.665 | 1.866 | 2.461 | -0.539 | 2.443 | -0.557 | 2.482 | -0.518 | -349 | -397 | -318
2024-06-02 | 194 | 2.103 | 2.665 | 1.866 | 2.461 | -0.539 | 2.443 | -0.557 | 2.482 | -0.518 | -349 | -397 | -318
2024-06-03 | 195 | 2.103 | 2.665 | 1.866 | 2.461 | -0.539 | 2.443 | -0.557 | 2.482 | -0.518 | -349 | -397 | -318
2024-06-04 | 196 | 2.103 | 2.665 | 1.866 | 2.461 | -0.539 | 2.443 | -0.557 | 2.482 | -0.518 | -349 | -397 | -318
2024-06-05 | 197 | 2.102 | 2.665 | 1.864 | 2.461 | -0.539 | 2.442 | -0.558 | 2.482 | -0.518 | -349 | -398 | -318
2024-06-06 | 198 | 2.102 | 2.665 | 1.864 | 2.461 | -0.539 | 2.442 | -0.558 | 2.482 | -0.518 | -349 | -398 | -318
2024-06-07 | 199 | 2.102 | 2.665 | 1.864 | 2.461 | -0.539 | 2.442 | -0.558 | 2.482 | -0.518 | -349 | -398 | -318
2024-06-08 | 200 | 2.1 | 2.665 | 1.86 | 2.461 | -0.539 | 2.44 | -0.56 | 2.482 | -0.518 | -349 | -400 | -318
2024-06-09 | 201 | 2.098 | 2.665 | 1.856 | 2.461 | -0.539 | 2.438 | -0.562 | 2.482 | -0.518 | -349 | -402 | -318
2024-06-10 | 202 | 2.097 | 2.665 | 1.854 | 2.461 | -0.539 | 2.437 | -0.563 | 2.482 | -0.518 | -349 | -403 | -318
2024-06-11 | 203 | 2.097 | 2.665 | 1.854 | 2.461 | -0.539 | 2.437 | -0.563 | 2.482 | -0.518 | -349 | -403 | -318
2024-06-12 | 204 | 2.097 | 2.665 | 1.854 | 2.461 | -0.539 | 2.437 | -0.563 | 2.482 | -0.518 | -349 | -403 | -318
2024-06-13 | 205 | 2.096 | 2.665 | 1.852 | 2.461 | -0.539 | 2.436 | -0.564 | 2.482 | -0.518 | -349 | -404 | -318
2024-06-14 | 206 | 2.096 | 2.665 | 1.852 | 2.461 | -0.539 | 2.436 | -0.564 | 2.482 | -0.518 | -349 | -404 | -318
2024-06-15 | 207 | 2.096 | 2.665 | 1.852 | 2.461 | -0.539 | 2.436 | -0.564 | 2.482 | -0.518 | -349 | -404 | -318
2024-06-16 | 208 | 2.096 | 2.665 | 1.852 | 2.461 | -0.539 | 2.436 | -0.564 | 2.482 | -0.518 | -349 | -404 | -318
2024-06-17 | 209 | 2.096 | 2.665 | 1.852 | 2.461 | -0.539 | 2.436 | -0.564 | 2.482 | -0.518 | -349 | -404 | -318
2024-06-18 | 210 | 2.096 | 2.665 | 1.852 | 2.461 | -0.539 | 2.436 | -0.564 | 2.482 | -0.518 | -349 | -404 | -318
2024-06-19 | 211 | 2.096 | 2.665 | 1.852 | 2.461 | -0.539 | 2.436 | -0.564 | 2.482 | -0.518 | -349 | -404 | -318
2024-06-20 | 212 | 2.096 | 2.665 | 1.852 | 2.461 | -0.539 | 2.436 | -0.564 | 2.482 | -0.518 | -349 | -404 | -318
2024-06-21 | 213 | 2.096 | 2.665 | 1.852 | 2.461 | -0.539 | 2.436 | -0.564 | 2.482 | -0.518 | -349 | -404 | -318
2024-06-22 | 214 | 2.096 | 2.665 | 1.852 | 2.461 | -0.539 | 2.436 | -0.564 | 2.482 | -0.518 | -349 | -404 | -318
2024-06-23 | 215 | 2.096 | 2.665 | 1.852 | 2.461 | -0.539 | 2.436 | -0.564 | 2.482 | -0.518 | -349 | -404 | -318
2024-06-24 | 216 | 2.096 | 2.665 | 1.852 | 2.461 | -0.539 | 2.436 | -0.564 | 2.482 | -0.518 | -349 | -404 | -318
2024-06-25 | 217 | 2.096 | 2.665 | 1.852 | 2.461 | -0.539 | 2.436 | -0.564 | 2.482 | -0.518 | -349 | -404 | -318
2024-06-26 | 218 | 2.096 | 2.665 | 1.852 | 2.461 | -0.539 | 2.436 | -0.564 | 2.482 | -0.518 | -349 | -404 | -318
2024-06-27 | 219 | 2.096 | 2.665 | 1.852 | 2.461 | -0.539 | 2.436 | -0.564 | 2.482 | -0.518 | -349 | -404 | -318
2024-06-28 | 220 | 2.096 | 2.665 | 1.852 | 2.461 | -0.539 | 2.436 | -0.564 | 2.482 | -0.518 | -349 | -404 | -318
2024-06-29 | 221 | 2.096 | 2.665 | 1.852 | 2.461 | -0.539 | 2.436 | -0.564 | 2.482 | -0.518 | -349 | -404 | -318
2024-06-30 | 222 | 2.096 | 2.665 | 1.852 | 2.461 | -0.539 | 2.436 | -0.564 | 2.482 | -0.518 | -349 | -404 | -318
2024-07-01 | 223 | 2.096 | 2.665 | 1.852 | 2.461 | -0.539 | 2.436 | -0.564 | 2.482 | -0.518 | -349 | -404 | -318
2024-07-02 | 224 | 2.096 | 2.665 | 1.852 | 2.461 | -0.539 | 2.436 | -0.564 | 2.482 | -0.518 | -349 | -404 | -318
2024-07-03 | 225 | 2.094 | 2.665 | 1.848 | 2.461 | -0.539 | 2.434 | -0.566 | 2.482 | -0.518 | -349 | -406 | -318
2024-07-04 | 226 | 2.094 | 2.665 | 1.848 | 2.461 | -0.539 | 2.434 | -0.566 | 2.482 | -0.518 | -349 | -406 | -318
2024-07-05 | 227 | 2.094 | 2.665 | 1.848 | 2.461 | -0.539 | 2.434 | -0.566 | 2.482 | -0.518 | -349 | -406 | -318
2024-07-06 | 228 | 2.094 | 2.665 | 1.848 | 2.461 | -0.539 | 2.434 | -0.566 | 2.482 | -0.518 | -349 | -406 | -318
2024-07-07 | 229 | 2.094 | 2.665 | 1.848 | 2.461 | -0.539 | 2.434 | -0.566 | 2.482 | -0.518 | -349 | -406 | -318
2024-07-08 | 230 | 2.093 | 2.665 | 1.846 | 2.461 | -0.539 | 2.433 | -0.567 | 2.482 | -0.518 | -349 | -407 | -318
2024-07-09 | 231 | 2.093 | 2.665 | 1.846 | 2.461 | -0.539 | 2.433 | -0.567 | 2.482 | -0.518 | -349 | -407 | -318
2024-07-10 | 232 | 2.093 | 2.665 | 1.846 | 2.461 | -0.539 | 2.433 | -0.567 | 2.482 | -0.518 | -349 | -407 | -318
2024-07-11 | 233 | 2.093 | 2.665 | 1.846 | 2.461 | -0.539 | 2.433 | -0.567 | 2.482 | -0.518 | -349 | -407 | -318
2024-07-12 | 234 | 2.093 | 2.665 | 1.846 | 2.461 | -0.539 | 2.433 | -0.567 | 2.482 | -0.518 | -349 | -407 | -318
2024-07-13 | 235 | 2.093 | 2.665 | 1.846 | 2.461 | -0.539 | 2.433 | -0.567 | 2.482 | -0.518 | -349 | -407 | -318
2024-07-14 | 236 | 2.093 | 2.665 | 1.846 | 2.461 | -0.539 | 2.433 | -0.567 | 2.482 | -0.518 | -349 | -407 | -318
2024-07-15 | 237 | 2.093 | 2.665 | 1.846 | 2.461 | -0.539 | 2.433 | -0.567 | 2.482 | -0.518 | -349 | -407 | -318
2024-07-16 | 238 | 2.093 | 2.665 | 1.846 | 2.461 | -0.539 | 2.433 | -0.567 | 2.482 | -0.518 | -349 | -407 | -318
2024-07-17 | 239 | 2.092 | 2.665 | 1.844 | 2.461 | -0.539 | 2.432 | -0.568 | 2.482 | -0.518 | -349 | -408 | -318
2024-07-18 | 240 | 2.092 | 2.665 | 1.844 | 2.461 | -0.539 | 2.432 | -0.568 | 2.482 | -0.518 | -349 | -408 | -318
2024-07-19 | 241 | 2.092 | 2.665 | 1.844 | 2.461 | -0.539 | 2.432 | -0.568 | 2.482 | -0.518 | -349 | -408 | -318
2024-07-20 | 242 | 2.092 | 2.665 | 1.844 | 2.461 | -0.539 | 2.432 | -0.568 | 2.482 | -0.518 | -349 | -408 | -318
2024-07-21 | 243 | 2.092 | 2.665 | 1.844 | 2.461 | -0.539 | 2.432 | -0.568 | 2.482 | -0.518 | -349 | -408 | -318
2024-07-22 | 244 | 2.092 | 2.665 | 1.844 | 2.461 | -0.539 | 2.432 | -0.568 | 2.482 | -0.518 | -349 | -408 | -318
2024-07-23 | 245 | 2.092 | 2.665 | 1.844 | 2.461 | -0.539 | 2.432 | -0.568 | 2.482 | -0.518 | -349 | -408 | -318
2024-07-24 | 246 | 2.092 | 2.665 | 1.844 | 2.461 | -0.539 | 2.432 | -0.568 | 2.482 | -0.518 | -349 | -408 | -318
2024-07-25 | 247 | 2.092 | 2.665 | 1.844 | 2.461 | -0.539 | 2.432 | -0.568 | 2.482 | -0.518 | -349 | -408 | -318
2024-07-26 | 248 | 2.09 | 2.665 | 1.84 | 2.461 | -0.539 | 2.43 | -0.57 | 2.482 | -0.518 | -349 | -410 | -318
2024-07-27 | 249 | 2.09 | 2.665 | 1.84 | 2.461 | -0.539 | 2.43 | -0.57 | 2.482 | -0.518 | -349 | -410 | -318
2024-07-28 | 250 | 2.09 | 2.665 | 1.84 | 2.461 | -0.539 | 2.43 | -0.57 | 2.482 | -0.518 | -349 | -410 | -318
2024-07-29 | 251 | 2.09 | 2.665 | 1.84 | 2.461 | -0.539 | 2.43 | -0.57 | 2.482 | -0.518 | -349 | -410 | -318
2024-07-30 | 252 | 2.09 | 2.665 | 1.84 | 2.461 | -0.539 | 2.43 | -0.57 | 2.482 | -0.518 | -349 | -410 | -318
2024-07-31 | 253 | 2.088 | 2.665 | 1.836 | 2.461 | -0.539 | 2.428 | -0.572 | 2.482 | -0.518 | -349 | -412 | -318
2024-08-01 | 254 | 2.088 | 2.665 | 1.836 | 2.461 | -0.539 | 2.428 | -0.572 | 2.482 | -0.518 | -349 | -412 | -318
2024-08-02 | 255 | 2.088 | 2.665 | 1.836 | 2.461 | -0.539 | 2.428 | -0.572 | 2.482 | -0.518 | -349 | -412 | -318
2024-08-03 | 256 | 2.088 | 2.665 | 1.836 | 2.461 | -0.539 | 2.428 | -0.572 | 2.482 | -0.518 | -349 | -412 | -318
2024-08-04 | 257 | 2.088 | 2.665 | 1.836 | 2.461 | -0.539 | 2.428 | -0.572 | 2.482 | -0.518 | -349 | -412 | -318
2024-08-05 | 258 | 2.087 | 2.665 | 1.834 | 2.461 | -0.539 | 2.427 | -0.573 | 2.482 | -0.518 | -349 | -413 | -318
2024-08-06 | 259 | 2.087 | 2.665 | 1.834 | 2.461 | -0.539 | 2.427 | -0.573 | 2.482 | -0.518 | -349 | -413 | -318
2024-08-07 | 260 | 2.087 | 2.665 | 1.834 | 2.461 | -0.539 | 2.427 | -0.573 | 2.482 | -0.518 | -349 | -413 | -318
2024-08-08 | 261 | 2.087 | 2.665 | 1.834 | 2.461 | -0.539 | 2.427 | -0.573 | 2.482 | -0.518 | -349 | -413 | -318
2024-08-09 | 262 | 2.086 | 2.665 | 1.832 | 2.461 | -0.539 | 2.426 | -0.574 | 2.482 | -0.518 | -349 | -414 | -318
2024-08-10 | 263 | 2.086 | 2.665 | 1.832 | 2.461 | -0.539 | 2.426 | -0.574 | 2.482 | -0.518 | -349 | -414 | -318
2024-08-11 | 264 | 2.086 | 2.665 | 1.832 | 2.461 | -0.539 | 2.426 | -0.574 | 2.482 | -0.518 | -349 | -414 | -318
2024-08-12 | 265 | 2.086 | 2.665 | 1.832 | 2.461 | -0.539 | 2.426 | -0.574 | 2.482 | -0.518 | -349 | -414 | -318
2024-08-13 | 266 | 2.086 | 2.665 | 1.832 | 2.461 | -0.539 | 2.426 | -0.574 | 2.482 | -0.518 | -349 | -414 | -318
2024-08-14 | 267 | 2.086 | 2.665 | 1.832 | 2.461 | -0.539 | 2.426 | -0.574 | 2.482 | -0.518 | -349 | -414 | -318
2024-08-15 | 268 | 2.086 | 2.665 | 1.832 | 2.461 | -0.539 | 2.426 | -0.574 | 2.482 | -0.518 | -349 | -414 | -318
2024-08-16 | 269 | 2.086 | 2.665 | 1.832 | 2.461 | -0.539 | 2.426 | -0.574 | 2.482 | -0.518 | -349 | -414 | -318
2024-08-17 | 270 | 2.086 | 2.665 | 1.832 | 2.461 | -0.539 | 2.426 | -0.574 | 2.482 | -0.518 | -349 | -414 | -318
2024-08-18 | 271 | 2.086 | 2.665 | 1.832 | 2.461 | -0.539 | 2.426 | -0.574 | 2.482 | -0.518 | -349 | -414 | -318
2024-08-19 | 272 | 2.086 | 2.665 | 1.832 | 2.461 | -0.539 | 2.426 | -0.574 | 2.482 | -0.518 | -349 | -414 | -318
2024-08-20 | 273 | 2.086 | 2.665 | 1.832 | 2.461 | -0.539 | 2.426 | -0.574 | 2.482 | -0.518 | -349 | -414 | -318
2024-08-21 | 274 | 2.086 | 2.665 | 1.832 | 2.461 | -0.539 | 2.426 | -0.574 | 2.482 | -0.518 | -349 | -414 | -318
2024-08-22 | 275 | 2.086 | 2.665 | 1.832 | 2.461 | -0.539 | 2.426 | -0.574 | 2.482 | -0.518 | -349 | -414 | -318
2024-08-23 | 276 | 2.086 | 2.665 | 1.832 | 2.461 | -0.539 | 2.426 | -0.574 | 2.482 | -0.518 | -349 | -414 | -318
2024-08-24 | 277 | 2.086 | 2.665 | 1.832 | 2.461 | -0.539 | 2.426 | -0.574 | 2.482 | -0.518 | -349 | -414 | -318
2024-08-25 | 278 | 2.086 | 2.665 | 1.832 | 2.461 | -0.539 | 2.426 | -0.574 | 2.482 | -0.518 | -349 | -414 | -318
2024-08-26 | 279 | 2.086 | 2.665 | 1.832 | 2.461 | -0.539 | 2.426 | -0.574 | 2.482 | -0.518 | -349 | -414 | -318
2024-08-27 | 280 | 2.086 | 2.665 | 1.832 | 2.461 | -0.539 | 2.426 | -0.574 | 2.482 | -0.518 | -349 | -414 | -318
2024-08-28 | 281 | 2.086 | 2.665 | 1.832 | 2.461 | -0.539 | 2.426 | -0.574 | 2.482 | -0.518 | -349 | -414 | -318
2024-08-29 | 282 | 2.086 | 2.665 | 1.832 | 2.461 | -0.539 | 2.426 | -0.574 | 2.482 | -0.518 | -349 | -414 | -318
2024-08-30 | 283 | 2.086 | 2.665 | 1.832 | 2.461 | -0.539 | 2.426 | -0.574 | 2.482 | -0.518 | -349 | -414 | -318
2024-08-31 | 284 | 2.086 | 2.665 | 1.832 | 2.461 | -0.539 | 2.426 | -0.574 | 2.482 | -0.518 | -349 | -414 | -318
2024-09-01 | 285 | 2.086 | 2.665 | 1.832 | 2.461 | -0.539 | 2.426 | -0.574 | 2.482 | -0.518 | -349 | -414 | -318
2024-09-02 | 286 | 2.086 | 2.665 | 1.832 | 2.461 | -0.539 | 2.426 | -0.574 | 2.482 | -0.518 | -349 | -414 | -318
2024-09-03 | 287 | 2.086 | 2.665 | 1.832 | 2.461 | -0.539 | 2.426 | -0.574 | 2.482 | -0.518 | -349 | -414 | -318
2024-09-04 | 288 | 2.086 | 2.665 | 1.832 | 2.461 | -0.539 | 2.426 | -0.574 | 2.482 | -0.518 | -349 | -414 | -318
2024-09-05 | 289 | 2.086 | 2.665 | 1.832 | 2.461 | -0.539 | 2.426 | -0.574 | 2.482 | -0.518 | -349 | -414 | -318
2024-09-06 | 290 | 2.086 | 2.665 | 1.832 | 2.461 | -0.539 | 2.426 | -0.574 | 2.482 | -0.518 | -349 | -414 | -318
2024-09-07 | 291 | 2.086 | 2.665 | 1.832 | 2.461 | -0.539 | 2.426 | -0.574 | 2.482 | -0.518 | -349 | -414 | -318
2024-09-08 | 292 | 2.086 | 2.665 | 1.832 | 2.461 | -0.539 | 2.426 | -0.574 | 2.482 | -0.518 | -349 | -414 | -318
2024-09-09 | 293 | 2.086 | 2.665 | 1.832 | 2.461 | -0.539 | 2.426 | -0.574 | 2.482 | -0.518 | -349 | -414 | -318
2024-09-10 | 294 | 2.085 | 2.665 | 1.83 | 2.461 | -0.539 | 2.425 | -0.575 | 2.482 | -0.518 | -349 | -415 | -318
2024-09-11 | 295 | 2.085 | 2.665 | 1.83 | 2.461 | -0.539 | 2.425 | -0.575 | 2.482 | -0.518 | -349 | -415 | -318
2024-09-12 | 296 | 2.085 | 2.665 | 1.83 | 2.461 | -0.539 | 2.425 | -0.575 | 2.482 | -0.518 | -349 | -415 | -318
2024-09-13 | 297 | 2.085 | 2.665 | 1.83 | 2.461 | -0.539 | 2.425 | -0.575 | 2.482 | -0.518 | -349 | -415 | -318
2024-09-14 | 298 | 2.085 | 2.665 | 1.83 | 2.461 | -0.539 | 2.425 | -0.575 | 2.482 | -0.518 | -349 | -415 | -318
2024-09-15 | 299 | 2.085 | 2.665 | 1.83 | 2.461 | -0.539 | 2.425 | -0.575 | 2.482 | -0.518 | -349 | -415 | -318
2024-09-16 | 300 | 2.085 | 2.665 | 1.83 | 2.461 | -0.539 | 2.425 | -0.575 | 2.482 | -0.518 | -349 | -415 | -318
2024-09-17 | 301 | 2.084 | 2.665 | 1.828 | 2.461 | -0.539 | 2.424 | -0.576 | 2.482 | -0.518 | -349 | -416 | -318
2024-09-18 | 302 | 2.084 | 2.665 | 1.828 | 2.461 | -0.539 | 2.424 | -0.576 | 2.482 | -0.518 | -349 | -416 | -318
2024-09-19 | 303 | 2.084 | 2.665 | 1.828 | 2.461 | -0.539 | 2.424 | -0.576 | 2.482 | -0.518 | -349 | -416 | -318
2024-09-20 | 304 | 2.084 | 2.665 | 1.828 | 2.461 | -0.539 | 2.424 | -0.576 | 2.482 | -0.518 | -349 | -416 | -318
2024-09-21 | 305 | 2.084 | 2.665 | 1.828 | 2.461 | -0.539 | 2.424 | -0.576 | 2.482 | -0.518 | -349 | -416 | -318
2024-09-22 | 306 | 2.084 | 2.665 | 1.828 | 2.461 | -0.539 | 2.424 | -0.576 | 2.482 | -0.518 | -349 | -416 | -318
2024-09-23 | 307 | 2.084 | 2.665 | 1.828 | 2.461 | -0.539 | 2.424 | -0.576 | 2.482 | -0.518 | -349 | -416 | -318
2024-09-24 | 308 | 2.084 | 2.665 | 1.828 | 2.461 | -0.539 | 2.424 | -0.576 | 2.482 | -0.518 | -349 | -416 | -318
2024-09-25 | 309 | 2.084 | 2.665 | 1.828 | 2.461 | -0.539 | 2.424 | -0.576 | 2.482 | -0.518 | -349 | -416 | -318
2024-09-26 | 310 | 2.084 | 2.665 | 1.828 | 2.461 | -0.539 | 2.424 | -0.576 | 2.482 | -0.518 | -349 | -416 | -318
2024-09-27 | 311 | 2.084 | 2.665 | 1.828 | 2.461 | -0.539 | 2.424 | -0.576 | 2.482 | -0.518 | -349 | -416 | -318
2024-09-28 | 312 | 2.084 | 2.665 | 1.828 | 2.461 | -0.539 | 2.424 | -0.576 | 2.482 | -0.518 | -349 | -416 | -318
2024-09-29 | 313 | 2.084 | 2.665 | 1.828 | 2.461 | -0.539 | 2.424 | -0.576 | 2.482 | -0.518 | -349 | -416 | -318
2024-09-30 | 314 | 2.084 | 2.665 | 1.828 | 2.461 | -0.539 | 2.424 | -0.576 | 2.482 | -0.518 | -349 | -416 | -318
2024-10-01 | 315 | 2.083 | 2.665 | 1.826 | 2.461 | -0.539 | 2.423 | -0.577 | 2.482 | -0.518 | -349 | -417 | -318
2024-10-02 | 316 | 2.083 | 2.665 | 1.826 | 2.461 | -0.539 | 2.423 | -0.577 | 2.482 | -0.518 | -349 | -417 | -318
2024-10-03 | 317 | 2.083 | 2.665 | 1.826 | 2.461 | -0.539 | 2.423 | -0.577 | 2.482 | -0.518 | -349 | -417 | -318
2024-10-04 | 318 | 2.083 | 2.665 | 1.826 | 2.461 | -0.539 | 2.423 | -0.577 | 2.482 | -0.518 | -349 | -417 | -318
2024-10-05 | 319 | 2.083 | 2.665 | 1.826 | 2.461 | -0.539 | 2.423 | -0.577 | 2.482 | -0.518 | -349 | -417 | -318
2024-10-06 | 320 | 2.083 | 2.665 | 1.826 | 2.461 | -0.539 | 2.423 | -0.577 | 2.482 | -0.518 | -349 | -417 | -318
2024-10-07 | 321 | 2.083 | 2.665 | 1.826 | 2.461 | -0.539 | 2.423 | -0.577 | 2.482 | -0.518 | -349 | -417 | -318
2024-10-08 | 322 | 2.083 | 2.665 | 1.826 | 2.461 | -0.539 | 2.423 | -0.577 | 2.482 | -0.518 | -349 | -417 | -318
2024-10-09 | 323 | 2.083 | 2.665 | 1.826 | 2.461 | -0.539 | 2.423 | -0.577 | 2.482 | -0.518 | -349 | -417 | -318
2024-10-10 | 324 | 2.083 | 2.665 | 1.826 | 2.461 | -0.539 | 2.423 | -0.577 | 2.482 | -0.518 | -349 | -417 | -318
2024-10-11 | 325 | 2.083 | 2.665 | 1.826 | 2.461 | -0.539 | 2.423 | -0.577 | 2.482 | -0.518 | -349 | -417 | -318
2024-10-12 | 326 | 2.083 | 2.665 | 1.826 | 2.461 | -0.539 | 2.423 | -0.577 | 2.482 | -0.518 | -349 | -417 | -318
2024-10-13 | 327 | 2.083 | 2.665 | 1.826 | 2.461 | -0.539 | 2.423 | -0.577 | 2.482 | -0.518 | -349 | -417 | -318
2024-10-14 | 328 | 2.083 | 2.665 | 1.826 | 2.461 | -0.539 | 2.423 | -0.577 | 2.482 | -0.518 | -349 | -417 | -318
2024-10-15 | 329 | 2.083 | 2.665 | 1.826 | 2.461 | -0.539 | 2.423 | -0.577 | 2.482 | -0.518 | -349 | -417 | -318
2024-10-16 | 330 | 2.083 | 2.665 | 1.826 | 2.461 | -0.539 | 2.423 | -0.577 | 2.482 | -0.518 | -349 | -417 | -318
2024-10-17 | 331 | 2.083 | 2.665 | 1.826 | 2.461 | -0.539 | 2.423 | -0.577 | 2.482 | -0.518 | -349 | -417 | -318
2024-10-18 | 332 | 2.083 | 2.665 | 1.826 | 2.461 | -0.539 | 2.423 | -0.577 | 2.482 | -0.518 | -349 | -417 | -318
2024-10-19 | 333 | 2.083 | 2.665 | 1.826 | 2.461 | -0.539 | 2.423 | -0.577 | 2.482 | -0.518 | -349 | -417 | -318
2024-10-20 | 334 | 2.083 | 2.665 | 1.826 | 2.461 | -0.539 | 2.423 | -0.577 | 2.482 | -0.518 | -349 | -417 | -318
2024-10-21 | 335 | 2.083 | 2.665 | 1.826 | 2.461 | -0.539 | 2.423 | -0.577 | 2.482 | -0.518 | -349 | -417 | -318
2024-10-22 | 336 | 2.083 | 2.665 | 1.826 | 2.461 | -0.539 | 2.423 | -0.577 | 2.482 | -0.518 | -349 | -417 | -318
2024-10-23 | 337 | 2.083 | 2.665 | 1.826 | 2.461 | -0.539 | 2.423 | -0.577 | 2.482 | -0.518 | -349 | -417 | -318
2024-10-24 | 338 | 2.083 | 2.665 | 1.826 | 2.461 | -0.539 | 2.423 | -0.577 | 2.482 | -0.518 | -349 | -417 | -318
2024-10-25 | 339 | 2.083 | 2.665 | 1.826 | 2.461 | -0.539 | 2.423 | -0.577 | 2.482 | -0.518 | -349 | -417 | -318
2024-10-26 | 340 | 2.083 | 2.665 | 1.826 | 2.461 | -0.539 | 2.423 | -0.577 | 2.482 | -0.518 | -349 | -417 | -318
2024-10-27 | 341 | 2.083 | 2.665 | 1.826 | 2.461 | -0.539 | 2.423 | -0.577 | 2.482 | -0.518 | -349 | -417 | -318
2024-10-28 | 342 | 2.083 | 2.665 | 1.826 | 2.461 | -0.539 | 2.423 | -0.577 | 2.482 | -0.518 | -349 | -417 | -318
2024-10-29 | 343 | 2.083 | 2.665 | 1.826 | 2.461 | -0.539 | 2.423 | -0.577 | 2.482 | -0.518 | -349 | -417 | -318
2024-10-30 | 344 | 2.083 | 2.665 | 1.826 | 2.461 | -0.539 | 2.423 | -0.577 | 2.482 | -0.518 | -349 | -417 | -318
2024-10-31 | 345 | 2.083 | 2.665 | 1.826 | 2.461 | -0.539 | 2.423 | -0.577 | 2.482 | -0.518 | -349 | -417 | -318
2024-11-01 | 346 | 2.083 | 2.665 | 1.826 | 2.461 | -0.539 | 2.423 | -0.577 | 2.482 | -0.518 | -349 | -417 | -318
2024-11-02 | 347 | 2.083 | 2.665 | 1.826 | 2.461 | -0.539 | 2.423 | -0.577 | 2.482 | -0.518 | -349 | -417 | -318
2024-11-03 | 348 | 2.083 | 2.665 | 1.826 | 2.461 | -0.539 | 2.423 | -0.577 | 2.482 | -0.518 | -349 | -417 | -318
2024-11-04 | 349 | 2.083 | 2.665 | 1.826 | 2.461 | -0.539 | 2.423 | -0.577 | 2.482 | -0.518 | -349 | -417 | -318
2024-11-05 | 350 | 2.083 | 2.665 | 1.826 | 2.461 | -0.539 | 2.423 | -0.577 | 2.482 | -0.518 | -349 | -417 | -318
2024-11-06 | 351 | 2.083 | 2.665 | 1.826 | 2.461 | -0.539 | 2.423 | -0.577 | 2.482 | -0.518 | -349 | -417 | -318
2024-11-07 | 352 | 2.083 | 2.665 | 1.826 | 2.461 | -0.539 | 2.423 | -0.577 | 2.482 | -0.518 | -349 | -417 | -318
2024-11-08 | 353 | 2.083 | 2.665 | 1.826 | 2.461 | -0.539 | 2.423 | -0.577 | 2.482 | -0.518 | -349 | -417 | -318
2024-11-09 | 354 | 2.083 | 2.665 | 1.826 | 2.461 | -0.539 | 2.423 | -0.577 | 2.482 | -0.518 | -349 | -417 | -318
2024-11-10 | 355 | 2.083 | 2.665 | 1.826 | 2.461 | -0.539 | 2.423 | -0.577 | 2.482 | -0.518 | -349 | -417 | -318
2024-11-11 | 356 | 2.083 | 2.665 | 1.826 | 2.461 | -0.539 | 2.423 | -0.577 | 2.482 | -0.518 | -349 | -417 | -318
2024-11-12 | 357 | 2.083 | 2.665 | 1.826 | 2.461 | -0.539 | 2.423 | -0.577 | 2.482 | -0.518 | -349 | -417 | -318
2024-11-13 | 358 | 2.083 | 2.665 | 1.826 | 2.461 | -0.539 | 2.423 | -0.577 | 2.482 | -0.518 | -349 | -417 | -318
2024-11-14 | 359 | 2.083 | 2.665 | 1.826 | 2.461 | -0.539 | 2.423 | -0.577 | 2.482 | -0.518 | -349 | -417 | -318
2024-11-15 | 360 | 2.083 | 2.665 | 1.826 | 2.461 | -0.539 | 2.423 | -0.577 | 2.482 | -0.518 | -349 | -417 | -318
2024-11-16 | 361 | 2.083 | 2.665 | 1.826 | 2.461 | -0.539 | 2.423 | -0.577 | 2.482 | -0.518 | -349 | -417 | -318
2024-11-17 | 362 | 2.083 | 2.665 | 1.826 | 2.461 | -0.539 | 2.423 | -0.577 | 2.482 | -0.518 | -349 | -417 | -318
2024-11-18 | 363 | 2.083 | 2.665 | 1.826 | 2.461 | -0.539 | 2.423 | -0.577 | 2.482 | -0.518 | -349 | -417 | -318
2024-11-19 | 364 | 2.083 | 2.665 | 1.826 | 2.461 | -0.539 | 2.423 | -0.577 | 2.482 | -0.518 | -349 | -417 | -318
2024-11-20 | 365 | 2.083 | 2.665 | 1.826 | 2.461 | -0.539 | 2.423 | -0.577 | 2.482 | -0.518 | -349 | -417 | -318
2024-11-21 | 366 | 2.083 | 2.665 | 1.826 | 2.461 | -0.539 | 2.423 | -0.577 | 2.482 | -0.518 | -349 | -417 | -318
2024-11-22 | 367 | 2.083 | 2.665 | 1.826 | 2.461 | -0.539 | 2.423 | -0.577 | 2.482 | -0.518 | -349 | -417 | -318
2024-11-23 | 368 | 2.083 | 2.665 | 1.826 | 2.461 | -0.539 | 2.423 | -0.577 | 2.482 | -0.518 | -349 | -417 | -318
2024-11-24 | 369 | 2.083 | 2.665 | 1.826 | 2.461 | -0.539 | 2.423 | -0.577 | 2.482 | -0.518 | -349 | -417 | -318
2024-11-25 | 370 | 2.083 | 2.665 | 1.826 | 2.461 | -0.539 | 2.423 | -0.577 | 2.482 | -0.518 | -349 | -417 | -318
2024-11-26 | 371 | 2.083 | 2.665 | 1.826 | 2.461 | -0.539 | 2.423 | -0.577 | 2.482 | -0.518 | -349 | -417 | -318
2024-11-27 | 372 | 2.143 | 2.725 | 1.876 | 2.451 | -0.549 | 2.413 | -0.587 | 2.472 | -0.528 | -359 | -427 | -328
2024-11-28 | 373 | 2.133 | 2.725 | 1.856 | 2.443 | -0.557 | 2.403 | -0.597 | 2.462 | -0.538 | -367 | -437 | -338
2024-11-29 | 374 | 2.427 | 3.015 | 2.144 | 2.437 | -0.563 | 2.397 | -0.603 | 2.452 | -0.548 | -373 | -443 | -348
2024-11-30 | 375 | 2.419 | 3.015 | 2.128 | 2.431 | -0.569 | 2.389 | -0.611 | 2.445 | -0.555 | -379 | -451 | -355
2024-12-01 | 376 | 2.411 | 3.015 | 2.112 | 2.425 | -0.575 | 2.381 | -0.619 | 2.438 | -0.562 | -385 | -459 | -362
2024-12-02 | 377 | 2.401 | 3.015 | 2.092 | 2.415 | -0.585 | 2.371 | -0.629 | 2.428 | -0.572 | -395 | -469 | -372
2024-12-03 | 378 | 2.392 | 3.015 | 2.074 | 2.405 | -0.595 | 2.362 | -0.638 | 2.418 | -0.582 | -405 | -478 | -382
2024-12-04 | 379 | 2.683 | 3.308 | 2.356 | 2.401 | -0.599 | 2.353 | -0.647 | 2.411 | -0.589 | -409 | -487 | -389
2024-12-05 | 380 | 2.674 | 3.308 | 2.338 | 2.396 | -0.604 | 2.344 | -0.656 | 2.404 | -0.596 | -414 | -496 | -396
2024-12-06 | 381 | 2.666 | 3.308 | 2.322 | 2.39 | -0.61 | 2.336 | -0.664 | 2.397 | -0.603 | -420 | -504 | -403
2024-12-07 | 382 | 2.656 | 3.308 | 2.302 | 2.38 | -0.62 | 2.326 | -0.674 | 2.387 | -0.613 | -430 | -514 | -413
2024-12-08 | 383 | 2.648 | 3.308 | 2.286 | 2.37 | -0.63 | 2.318 | -0.682 | 2.377 | -0.623 | -440 | -522 | -423
2024-12-09 | 384 | 2.94 | 3.601 | 2.57 | 2.366 | -0.634 | 2.31 | -0.69 | 2.37 | -0.63 | -444 | -530 | -430
2024-12-10 | 385 | 2.931 | 3.601 | 2.552 | 2.362 | -0.638 | 2.301 | -0.699 | 2.363 | -0.637 | -448 | -539 | -437
2024-12-11 | 386 | 2.923 | 3.601 | 2.536 | 2.356 | -0.644 | 2.293 | -0.707 | 2.356 | -0.644 | -454 | -547 | -444
2024-12-12 | 387 | 2.914 | 3.601 | 2.518 | 2.348 | -0.652 | 2.284 | -0.716 | 2.346 | -0.654 | -462 | -556 | -454
2024-12-13 | 388 | 2.906 | 3.601 | 2.502 | 2.341 | -0.659 | 2.276 | -0.724 | 2.338 | -0.662 | -469 | -564 | -462
2024-12-14 | 389 | 3.197 | 3.893 | 2.784 | 2.333 | -0.667 | 2.267 | -0.733 | 2.33 | -0.67 | -477 | -573 | -470
2024-12-15 | 390 | 3.187 | 3.893 | 2.764 | 2.323 | -0.677 | 2.257 | -0.743 | 2.32 | -0.68 | -487 | -583 | -480
2024-12-16 | 391 | 3.177 | 3.893 | 2.744 | 2.315 | -0.685 | 2.247 | -0.753 | 2.31 | -0.69 | -495 | -593 | -490
2024-12-17 | 392 | 3.171 | 3.893 | 2.732 | 2.309 | -0.691 | 2.241 | -0.759 | 2.3 | -0.7 | -501 | -599 | -500
2024-12-18 | 393 | 3.163 | 3.893 | 2.716 | 2.303 | -0.697 | 2.233 | -0.767 | 2.293 | -0.707 | -507 | -607 | -507
2024-12-19 | 394 | 3.455 | 4.186 | 3 | 2.297 | -0.703 | 2.225 | -0.775 | 2.286 | -0.714 | -513 | -615 | -514
2024-12-20 | 395 | 3.445 | 4.186 | 2.98 | 2.287 | -0.713 | 2.215 | -0.785 | 2.276 | -0.724 | -523 | -625 | -524
2024-12-21 | 396 | 3.436 | 4.186 | 2.962 | 2.277 | -0.723 | 2.206 | -0.794 | 2.266 | -0.734 | -533 | -634 | -534
2024-12-22 | 397 | 3.427 | 4.186 | 2.944 | 2.273 | -0.727 | 2.197 | -0.803 | 2.259 | -0.741 | -537 | -643 | -541
2024-12-23 | 398 | 3.418 | 4.186 | 2.926 | 2.268 | -0.732 | 2.188 | -0.812 | 2.252 | -0.748 | -542 | -652 | -548
2024-12-24 | 399 | 3.41 | 4.186 | 2.91 | 2.262 | -0.738 | 2.18 | -0.82 | 2.245 | -0.755 | -548 | -660 | -555
2024-12-25 | 400 | 3.4 | 4.186 | 2.89 | 2.252 | -0.748 | 2.17 | -0.83 | 2.235 | -0.765 | -558 | -670 | -565
2024-12-26 | 401 | 3.692 | 4.476 | 3.174 | 2.242 | -0.758 | 2.162 | -0.838 | 2.225 | -0.775 | -568 | -678 | -575
2024-12-27 | 402 | 3.684 | 4.476 | 3.158 | 2.238 | -0.762 | 2.154 | -0.846 | 2.218 | -0.782 | -572 | -686 | -582
2024-12-28 | 403 | 3.675 | 4.476 | 3.14 | 2.234 | -0.766 | 2.145 | -0.855 | 2.211 | -0.789 | -576 | -695 | -589
2024-12-29 | 404 | 3.667 | 4.476 | 3.124 | 2.228 | -0.772 | 2.137 | -0.863 | 2.204 | -0.796 | -582 | -703 | -596
2024-12-30 | 405 | 3.658 | 4.476 | 3.106 | 2.22 | -0.78 | 2.128 | -0.872 | 2.194 | -0.806 | -590 | -712 | -606
2024-12-31 | 406 | 3.95 | 4.769 | 3.39 | 2.214 | -0.786 | 2.12 | -0.88 | 2.187 | -0.813 | -596 | -720 | -613
2025-01-01 | 407 | 3.941 | 4.769 | 3.372 | 2.206 | -0.794 | 2.111 | -0.889 | 2.177 | -0.823 | -604 | -729 | -623
2025-01-02 | 408 | 3.933 | 4.769 | 3.356 | 2.199 | -0.801 | 2.103 | -0.897 | 2.169 | -0.831 | -611 | -737 | -631
2025-01-03 | 409 | 3.924 | 4.769 | 3.338 | 2.191 | -0.809 | 2.094 | -0.906 | 2.161 | -0.839 | -619 | -746 | -639
2025-01-04 | 410 | 3.916 | 4.769 | 3.322 | 2.182 | -0.818 | 2.086 | -0.914 | 2.152 | -0.848 | -628 | -754 | -648
2025-01-05 | 411 | 3.907 | 4.769 | 3.304 | 2.174 | -0.826 | 2.077 | -0.923 | 2.144 | -0.856 | -636 | -763 | -656
2025-01-06 | 412 | 3.899 | 4.769 | 3.288 | 2.167 | -0.833 | 2.069 | -0.931 | 2.137 | -0.863 | -643 | -771 | -663
2025-01-07 | 413 | 3.892 | 4.769 | 3.274 | 2.158 | -0.842 | 2.062 | -0.938 | 2.128 | -0.872 | -652 | -778 | -672
2025-01-08 | 414 | 3.883 | 4.769 | 3.256 | 2.15 | -0.85 | 2.053 | -0.947 | 2.12 | -0.88 | -660 | -787 | -680
2025-01-09 | 415 | 3.875 | 4.769 | 3.24 | 2.141 | -0.859 | 2.045 | -0.955 | 2.111 | -0.889 | -669 | -795 | -689
2025-01-10 | 416 | 3.868 | 4.769 | 3.226 | 2.133 | -0.867 | 2.038 | -0.962 | 2.103 | -0.897 | -677 | -802 | -697
2025-01-11 | 417 | 3.859 | 4.769 | 3.208 | 2.126 | -0.874 | 2.029 | -0.971 | 2.096 | -0.904 | -684 | -811 | -704
2025-01-12 | 418 | 3.851 | 4.769 | 3.192 | 2.117 | -0.883 | 2.021 | -0.979 | 2.091 | -0.909 | -693 | -819 | -709
2025-01-13 | 419 | 3.842 | 4.769 | 3.174 | 2.109 | -0.891 | 2.012 | -0.988 | 2.086 | -0.914 | -701 | -828 | -714
2025-01-14 | 420 | 3.834 | 4.769 | 3.158 | 2.102 | -0.898 | 2.004 | -0.996 | 2.082 | -0.918 | -708 | -836 | -718
2025-01-15 | 421 | 3.827 | 4.769 | 3.144 | 2.093 | -0.907 | 1.997 | -1.003 | 2.077 | -0.923 | -717 | -843 | -723
2025-01-16 | 422 | 3.82 | 4.769 | 3.13 | 2.085 | -0.915 | 1.99 | -1.01 | 2.07 | -0.93 | -725 | -850 | -730
2025-01-17 | 423 | 3.814 | 4.769 | 3.118 | 2.076 | -0.924 | 1.984 | -1.016 | 2.064 | -0.936 | -734 | -856 | -736
2025-01-18 | 424 | 3.81 | 4.769 | 3.11 | 2.068 | -0.932 | 1.98 | -1.02 | 2.06 | -0.94 | -742 | -860 | -740
2025-01-19 | 425 | 3.803 | 4.769 | 3.096 | 2.061 | -0.939 | 1.973 | -1.027 | 2.053 | -0.947 | -749 | -867 | -747
2025-01-20 | 426 | 3.798 | 4.769 | 3.086 | 2.054 | -0.946 | 1.968 | -1.032 | 2.048 | -0.952 | -756 | -872 | -752
2025-01-21 | 427 | 3.793 | 4.769 | 3.076 | 2.048 | -0.952 | 1.963 | -1.037 | 2.043 | -0.957 | -762 | -877 | -757
2025-01-22 | 428 | 3.789 | 4.769 | 3.068 | 2.044 | -0.956 | 1.959 | -1.041 | 2.039 | -0.961 | -766 | -881 | -761
2025-01-23 | 429 | 3.786 | 4.769 | 3.062 | 2.037 | -0.963 | 1.956 | -1.044 | 2.036 | -0.964 | -773 | -884 | -764
2025-01-24 | 430 | 3.782 | 4.769 | 3.054 | 2.032 | -0.968 | 1.952 | -1.048 | 2.032 | -0.968 | -778 | -888 | -768
2025-01-25 | 431 | 3.775 | 4.769 | 3.04 | 2.027 | -0.973 | 1.945 | -1.055 | 2.027 | -0.973 | -783 | -895 | -773
2025-01-26 | 432 | 3.77 | 4.769 | 3.03 | 2.023 | -0.977 | 1.94 | -1.06 | 2.022 | -0.978 | -787 | -900 | -778
2025-01-27 | 433 | 3.765 | 4.769 | 3.02 | 2.02 | -0.98 | 1.935 | -1.065 | 2.018 | -0.982 | -790 | -905 | -782
2025-01-28 | 434 | 3.762 | 4.769 | 3.014 | 2.016 | -0.984 | 1.932 | -1.068 | 2.015 | -0.985 | -794 | -908 | -785
2025-01-29 | 435 | 3.757 | 4.769 | 3.004 | 2.009 | -0.991 | 1.927 | -1.073 | 2.013 | -0.987 | -801 | -913 | -787
2025-01-30 | 436 | 3.753 | 4.769 | 2.996 | 2.004 | -0.996 | 1.923 | -1.077 | 2.009 | -0.991 | -806 | -917 | -791
2025-01-31 | 437 | 3.75 | 4.769 | 2.99 | 1.999 | -1.001 | 1.92 | -1.08 | 2.006 | -0.994 | -811 | -920 | -794
2025-02-01 | 438 | 3.748 | 4.769 | 2.986 | 1.995 | -1.005 | 1.918 | -1.082 | 1.999 | -1.001 | -815 | -922 | -801
2025-02-02 | 439 | 3.744 | 4.769 | 2.978 | 1.992 | -1.008 | 1.914 | -1.086 | 1.994 | -1.006 | -818 | -926 | -806
2025-02-03 | 440 | 3.741 | 4.769 | 2.972 | 1.988 | -1.012 | 1.911 | -1.089 | 1.989 | -1.011 | -822 | -929 | -811
2025-02-04 | 441 | 3.734 | 4.769 | 2.958 | 1.981 | -1.019 | 1.904 | -1.096 | 1.985 | -1.015 | -829 | -936 | -815
2025-02-05 | 442 | 3.729 | 4.769 | 2.948 | 1.976 | -1.024 | 1.899 | -1.101 | 1.982 | -1.018 | -834 | -941 | -818
2025-02-06 | 443 | 3.724 | 4.769 | 2.938 | 1.971 | -1.029 | 1.894 | -1.106 | 1.978 | -1.022 | -839 | -946 | -822
2025-02-07 | 444 | 3.72 | 4.769 | 2.93 | 1.967 | -1.033 | 1.89 | -1.11 | 1.971 | -1.029 | -843 | -950 | -829
2025-02-08 | 445 | 3.717 | 4.769 | 2.924 | 1.965 | -1.035 | 1.887 | -1.113 | 1.966 | -1.034 | -845 | -953 | -834
2025-02-09 | 446 | 3.713 | 4.769 | 2.916 | 1.963 | -1.037 | 1.883 | -1.117 | 1.961 | -1.039 | -847 | -957 | -839
2025-02-10 | 447 | 3.706 | 4.769 | 2.902 | 1.961 | -1.039 | 1.876 | -1.124 | 1.957 | -1.043 | -849 | -964 | -843
2025-02-11 | 448 | 3.701 | 4.769 | 2.892 | 1.959 | -1.041 | 1.871 | -1.129 | 1.954 | -1.046 | -851 | -969 | -846
2025-02-12 | 449 | 3.696 | 4.769 | 2.882 | 1.957 | -1.043 | 1.866 | -1.134 | 1.952 | -1.048 | -853 | -974 | -848
2025-02-13 | 450 | 3.692 | 4.769 | 2.874 | 1.954 | -1.046 | 1.862 | -1.138 | 1.948 | -1.052 | -856 | -978 | -852
2025-02-14 | 451 | 3.689 | 4.769 | 2.868 | 1.952 | -1.048 | 1.859 | -1.141 | 1.945 | -1.055 | -858 | -981 | -855
2025-02-15 | 452 | 3.687 | 4.769 | 2.864 | 1.949 | -1.051 | 1.857 | -1.143 | 1.938 | -1.062 | -861 | -983 | -862
2025-02-16 | 453 | 3.683 | 4.769 | 2.856 | 1.947 | -1.053 | 1.853 | -1.147 | 1.934 | -1.066 | -863 | -987 | -866
2025-02-17 | 454 | 3.68 | 4.769 | 2.85 | 1.946 | -1.054 | 1.85 | -1.15 | 1.931 | -1.069 | -864 | -990 | -869
2025-02-18 | 455 | 3.673 | 4.769 | 2.836 | 1.944 | -1.056 | 1.843 | -1.157 | 1.929 | -1.071 | -866 | -997 | -871
2025-02-19 | 456 | 3.673 | 4.769 | 2.836 | 1.942 | -1.058 | 1.843 | -1.157 | 1.928 | -1.072 | -868 | -997 | -872
2025-02-20 | 457 | 3.668 | 4.769 | 2.826 | 1.942 | -1.058 | 1.838 | -1.162 | 1.925 | -1.075 | -868 | -1002 | -875
2025-02-21 | 458 | 3.664 | 4.769 | 2.818 | 1.942 | -1.058 | 1.834 | -1.166 | 1.925 | -1.075 | -868 | -1006 | -875
2025-02-22 | 459 | 3.661 | 4.769 | 2.812 | 1.94 | -1.06 | 1.831 | -1.169 | 1.923 | -1.077 | -870 | -1009 | -877
2025-02-23 | 460 | 3.659 | 4.769 | 2.808 | 1.939 | -1.061 | 1.829 | -1.171 | 1.922 | -1.078 | -871 | -1011 | -878
2025-02-24 | 461 | 3.655 | 4.769 | 2.8 | 1.937 | -1.063 | 1.825 | -1.175 | 1.922 | -1.078 | -873 | -1015 | -878
2025-02-25 | 462 | 3.652 | 4.769 | 2.794 | 1.937 | -1.063 | 1.822 | -1.178 | 1.922 | -1.078 | -873 | -1018 | -878
2025-02-26 | 463 | 3.645 | 4.769 | 2.78 | 1.935 | -1.065 | 1.815 | -1.185 | 1.92 | -1.08 | -875 | -1025 | -880
2025-02-27 | 464 | 3.64 | 4.769 | 2.77 | 1.932 | -1.068 | 1.81 | -1.19 | 1.92 | -1.08 | -878 | -1030 | -880
2025-02-28 | 465 | 3.635 | 4.769 | 2.76 | 1.931 | -1.069 | 1.805 | -1.195 | 1.917 | -1.083 | -879 | -1035 | -883
2025-03-01 | 466 | 3.631 | 4.769 | 2.752 | 1.928 | -1.072 | 1.801 | -1.199 | 1.917 | -1.083 | -882 | -1039 | -883
2025-03-02 | 467 | 3.628 | 4.769 | 2.746 | 1.926 | -1.074 | 1.798 | -1.202 | 1.917 | -1.083 | -884 | -1042 | -883
2025-03-03 | 468 | 3.624 | 4.769 | 2.738 | 1.925 | -1.075 | 1.794 | -1.206 | 1.917 | -1.083 | -885 | -1046 | -883
2025-03-04 | 469 | 3.617 | 4.769 | 2.724 | 1.923 | -1.077 | 1.787 | -1.213 | 1.917 | -1.083 | -887 | -1053 | -883
2025-03-05 | 470 | 3.612 | 4.769 | 2.714 | 1.923 | -1.077 | 1.782 | -1.218 | 1.916 | -1.084 | -887 | -1058 | -884
2025-03-06 | 471 | 3.607 | 4.769 | 2.704 | 1.923 | -1.077 | 1.777 | -1.223 | 1.916 | -1.084 | -887 | -1063 | -884
2025-03-07 | 472 | 3.603 | 4.769 | 2.696 | 1.923 | -1.077 | 1.773 | -1.227 | 1.916 | -1.084 | -887 | -1067 | -884
2025-03-08 | 473 | 3.6 | 4.769 | 2.69 | 1.922 | -1.078 | 1.77 | -1.23 | 1.916 | -1.084 | -888 | -1070 | -884
2025-03-09 | 474 | 3.598 | 4.769 | 2.686 | 1.922 | -1.078 | 1.768 | -1.232 | 1.915 | -1.085 | -888 | -1072 | -885
2025-03-10 | 475 | 3.594 | 4.769 | 2.678 | 1.922 | -1.078 | 1.764 | -1.236 | 1.915 | -1.085 | -888 | -1076 | -885
2025-03-11 | 476 | 3.591 | 4.769 | 2.672 | 1.92 | -1.08 | 1.761 | -1.239 | 1.915 | -1.085 | -890 | -1079 | -885
2025-03-12 | 477 | 3.584 | 4.769 | 2.658 | 1.917 | -1.083 | 1.754 | -1.246 | 1.914 | -1.086 | -893 | -1086 | -886
2025-03-13 | 478 | 3.826 | 5.017 | 2.892 | 1.916 | -1.084 | 1.746 | -1.254 | 1.912 | -1.088 | -894 | -1094 | -888
2025-03-14 | 479 | 3.817 | 5.017 | 2.874 | 1.913 | -1.087 | 1.737 | -1.263 | 1.912 | -1.088 | -897 | -1103 | -888
2025-03-15 | 480 | 3.809 | 5.017 | 2.858 | 1.913 | -1.087 | 1.729 | -1.271 | 1.906 | -1.094 | -897 | -1111 | -894
2025-03-16 | 481 | 4.029 | 5.24 | 3.068 | 1.911 | -1.089 | 1.719 | -1.281 | 1.899 | -1.101 | -899 | -1121 | -901
2025-03-17 | 482 | 4.019 | 5.24 | 3.048 | 1.908 | -1.092 | 1.709 | -1.291 | 1.889 | -1.111 | -902 | -1131 | -911
2025-03-18 | 483 | 4.01 | 5.24 | 3.03 | 1.907 | -1.093 | 1.7 | -1.3 | 1.883 | -1.117 | -903 | -1140 | -917
2025-03-19 | 484 | 4.3 | 5.533 | 3.31 | 1.904 | -1.096 | 1.69 | -1.31 | 1.876 | -1.124 | -906 | -1150 | -924
2025-03-20 | 485 | 4.29 | 5.533 | 3.29 | 1.902 | -1.098 | 1.68 | -1.32 | 1.866 | -1.134 | -908 | -1160 | -934
2025-03-21 | 486 | 4.281 | 5.533 | 3.272 | 1.902 | -1.098 | 1.671 | -1.329 | 1.865 | -1.135 | -908 | -1169 | -935
2025-03-22 | 487 | 4.571 | 5.833 | 3.552 | 1.9 | -1.1 | 1.661 | -1.339 | 1.865 | -1.135 | -910 | -1179 | -935
2025-03-23 | 488 | 4.561 | 5.833 | 3.532 | 1.897 | -1.103 | 1.651 | -1.349 | 1.865 | -1.135 | -913 | -1189 | -935
2025-03-24 | 489 | 4.551 | 5.833 | 3.512 | 1.891 | -1.109 | 1.641 | -1.359 | 1.865 | -1.135 | -919 | -1199 | -935
2025-03-25 | 490 | 4.841 | 6.133 | 3.792 | 1.884 | -1.116 | 1.631 | -1.369 | 1.865 | -1.135 | -926 | -1209 | -935
2025-03-26 | 491 | 4.831 | 6.133 | 3.772 | 1.882 | -1.118 | 1.621 | -1.379 | 1.865 | -1.135 | -928 | -1219 | -935
2025-03-27 | 492 | 4.823 | 6.133 | 3.756 | 1.872 | -1.128 | 1.613 | -1.387 | 1.865 | -1.135 | -938 | -1227 | -935
2025-03-28 | 493 | 5.113 | 6.423 | 4.036 | 1.863 | -1.137 | 1.603 | -1.397 | 1.855 | -1.145 | -947 | -1237 | -945
2025-03-29 | 494 | 5.103 | 6.423 | 4.016 | 1.853 | -1.147 | 1.593 | -1.407 | 1.849 | -1.151 | -957 | -1247 | -951
2025-03-30 | 495 | 5.093 | 6.423 | 3.996 | 1.843 | -1.157 | 1.583 | -1.417 | 1.841 | -1.159 | -967 | -1257 | -959
2025-03-31 | 496 | 5.383 | 6.714 | 4.276 | 1.834 | -1.166 | 1.573 | -1.427 | 1.832 | -1.168 | -976 | -1267 | -968
2025-04-01 | 497 | 5.373 | 6.714 | 4.256 | 1.824 | -1.176 | 1.563 | -1.437 | 1.825 | -1.175 | -986 | -1277 | -975
2025-04-02 | 498 | 5.363 | 6.714 | 4.236 | 1.814 | -1.186 | 1.553 | -1.447 | 1.815 | -1.185 | -996 | -1287 | -985
2025-04-03 | 499 | 5.353 | 6.714 | 4.216 | 1.806 | -1.194 | 1.543 | -1.457 | 1.807 | -1.193 | -1004 | -1297 | -993
2025-04-04 | 500 | 5.343 | 6.714 | 4.196 | 1.796 | -1.204 | 1.533 | -1.467 | 1.797 | -1.203 | -1014 | -1307 | -1003
2025-04-05 | 501 | 5.333 | 6.714 | 4.176 | 1.787 | -1.213 | 1.523 | -1.477 | 1.791 | -1.209 | -1023 | -1317 | -1009
2025-04-06 | 502 | 5.623 | 7.004 | 4.456 | 1.777 | -1.223 | 1.513 | -1.487 | 1.781 | -1.219 | -1033 | -1327 | -1019
2025-04-07 | 503 | 5.613 | 7.004 | 4.436 | 1.767 | -1.233 | 1.503 | -1.497 | 1.772 | -1.228 | -1043 | -1337 | -1028
2025-04-08 | 504 | 5.603 | 7.004 | 4.416 | 1.757 | -1.243 | 1.493 | -1.507 | 1.764 | -1.236 | -1053 | -1347 | -1036
2025-04-09 | 505 | 5.593 | 7.004 | 4.396 | 1.748 | -1.252 | 1.483 | -1.517 | 1.754 | -1.246 | -1062 | -1357 | -1046
2025-04-10 | 506 | 5.883 | 7.294 | 4.676 | 1.738 | -1.262 | 1.473 | -1.527 | 1.744 | -1.256 | -1072 | -1367 | -1056 | K.thúc GT | 7.25
2025-04-13 | 507 | 5.848 | 7.294 | 4.606 | 1.708 | -1.292 | 1.438 | -1.562 | 1.719 | -1.281 | -1102 | -1402 | -1081
2025-04-17 | 508 | 5.808 | 7.294 | 4.526 | 1.668 | -1.332 | 1.398 | -1.602 | 1.686 | -1.314 | -1142 | -1442 | -1114
2025-04-20 | 509 | 5.775 | 7.294 | 4.46 | 1.64 | -1.36 | 1.365 | -1.635 | 1.662 | -1.338 | -1170 | -1475 | -1138
2025-04-24 | 510 | 5.735 | 7.294 | 4.38 | 1.6 | -1.4 | 1.325 | -1.675 | 1.632 | -1.368 | -1210 | -1515 | -1168
2025-04-27 | 511 | 5.703 | 7.294 | 4.316 | 1.578 | -1.422 | 1.293 | -1.707 | 1.61 | -1.39 | -1232 | -1547 | -1190
2025-05-01 | 512 | 5.666 | 7.294 | 4.242 | 1.543 | -1.457 | 1.256 | -1.744 | 1.581 | -1.419 | -1267 | -1584 | -1219
2025-05-04 | 513 | 5.636 | 7.294 | 4.182 | 1.523 | -1.477 | 1.226 | -1.774 | 1.561 | -1.439 | -1287 | -1614 | -1239
2025-05-08 | 514 | 5.597 | 7.294 | 4.104 | 1.493 | -1.507 | 1.187 | -1.813 | 1.539 | -1.461 | -1317 | -1653 | -1261
2025-05-15 | 515 | 5.557 | 7.294 | 4.024 | 1.458 | -1.542 | 1.147 | -1.853 | 1.504 | -1.496 | -1352 | -1693 | -1296
2025-05-22 | 516 | 5.517 | 7.294 | 3.944 | 1.428 | -1.572 | 1.107 | -1.893 | 1.474 | -1.526 | -1382 | -1733 | -1326
2025-05-29 | 517 | 5.478 | 7.294 | 3.866 | 1.403 | -1.597 | 1.068 | -1.932 | 1.449 | -1.551 | -1407 | -1772 | -1351
2025-06-05 | 518 | 5.45 | 7.294 | 3.81 | 1.381 | -1.619 | 1.04 | -1.96 | 1.426 | -1.574 | -1429 | -1800 | -1374
2025-06-12 | 519 | 5.428 | 7.294 | 3.766 | 1.359 | -1.641 | 1.018 | -1.982 | 1.408 | -1.592 | -1451 | -1822 | -1392
2025-06-19 | 520 | 5.407 | 7.294 | 3.724 | 1.339 | -1.661 | 0.997 | -2.003 | 1.392 | -1.608 | -1471 | -1843 | -1408
2025-06-26 | 521 | 5.386 | 7.294 | 3.682 | 1.318 | -1.682 | 0.976 | -2.024 | 1.378 | -1.622 | -1492 | -1864 | -1422
2025-07-03 | 522 | 5.366 | 7.294 | 3.642 | 1.299 | -1.701 | 0.956 | -2.044 | 1.366 | -1.634 | -1511 | -1884 | -1434
2025-07-10 | 523 | 5.348 | 7.294 | 3.606 | 1.28 | -1.72 | 0.938 | -2.062 | 1.356 | -1.644 | -1530 | -1902 | -1444
2025-07-17 | 524 | 5.33 | 7.294 | 3.57 | 1.262 | -1.738 | 0.92 | -2.08 | 1.346 | -1.654 | -1548 | -1920 | -1454
2025-07-24 | 525 | 5.313 | 7.294 | 3.536 | 1.244 | -1.756 | 0.903 | -2.097 | 1.336 | -1.664 | -1566 | -1937 | -1464
2025-07-31 | 526 | 5.298 | 7.294 | 3.506 | 1.228 | -1.772 | 0.888 | -2.112 | 1.328 | -1.672 | -1582 | -1952 | -1472
Note on A4: AutoBVT: