## 115+740
| 1 | 2 | 3 | 4 | 5 | 6 | 7 | 8 | 9 | 10 | 11 | 12 | 13 | 14 | 15 | 16 | 17 | 18 | 19 | 20 | 21 | 22 |  | 23 | 24 | 25 | 26
DỰ ÁN THÀNH PHẦN ĐOẠN HẬU GIANG - CÀ MAU
THUỘC DỰ ÁN XÂY DỰNG CÔNG TRÌNH ĐƯỜNG BỘ CAO TỐC BẮC - NAM PHÍA ĐÔNG GIAI ĐOẠN 2021 - 2025
GÓI THẦU XL03 :THI CÔNG XÂY DỰNG ĐOẠN TUYẾN KM114+200 - KM126+223 BAO GỒM TUYẾN NỐI NÚT GIAO IC12 VỚI QL1 (BAO GỒM KHẢO SÁT, THIẾT KẾ BVTC)
CHỦ ĐẦU TƯ | [7 empty] | TƯ VẤN GIÁM SÁT | [9 empty] | NHÀ THẦU
BAN QUẢN LÝ DỰ ÁN MỸ THUẬN | [7 empty] | LIÊN DANH PHÂN VIỆN KHCN GTVT PHÍA NAM - CÔNG TY CỔ PHẦN TƯ VẤN KỸ THUẬT VÀ XÂY DỰNG HỒNG HÀ | [9 empty] | LIÊN DANH CC1 - HẢI ĐĂNG - VẠN CƯỜNG - 492 - BẮC TRUNG NAM
BIỂU GHI ĐO QUAN TRẮC LÚN
Người lập: | [9 empty] | Tên mốc:
Thời tiết: |  | Nắng | [7 empty] | Cao độ mốc: |  | 1069
Lý trình: |  | Km115+740 | [7 empty] | Ngày đặt bàn: |  | 2023-05-26
Stt | Ngày quan trắc | Cao độ mốc (mm) | Số đọc tại mốc (mm) | Số đọc mia (mm) |  |  | Cao độ quan trắc (mm) |  |  | Chiều dài cần nối (mm) |  |  | Cao độ bàn đo lún (mm) |  |  | Tốc độ lún (mm) |  |  | Số đọc mia tại nền đắp tại tâm (mm) | Cao độ nền đắp (mm) |  |  | Chiều dày lớp đắp (m) | Đội quan trắc | Nhà thầu | Tư Vấn Giám Sát | Ghi chú
|  |  |  | Trái | Giữa | Phải | Trái | Giữa | Phải | Trái | Giữa | Phải | Trái | Giữa | Phải | Trái | Giữa | Phải |  | Trái | Giữa | Phải
0 | 2023-05-26 | 1069 | 1620 | 649 | 699 | 729 | 2040 | 1990 | 1960 | 2000 | 2000 | 2000 | 40 | -10 | -40 | 0 | 0 | 0 | 2699 | 40 | -10 | -40 |  |  |  |  | Lắp đặt ban đầu
1 | 2023-05-27 | 1069 | 1618 | 647 | 697 | 727 | 2040 | 1990 | 1960 | 2000 | 2000 | 2000 | 40 | -10 | -40 | 0 | 0 | 0 | 2697 | 40 | -10 | -40
2 | 2023-05-28 | 1069 | 1616 | 645 | 695 | 725 | 2040 | 1990 | 1960 | 2000 | 2000 | 2000 | 40 | -10 | -40 | 0 | 0 | 0 | 2695 | 40 | -10 | -40
3 | 2023-05-29 | 1069 | 1614 | 643 | 693 | 723 | 2040 | 1990 | 1960 | 2000 | 2000 | 2000 | 40 | -10 | -40 | 0 | 0 | 0 | 2693 | 40 | -10 | -40
4 | 2023-05-30 | 1069 | 1612 | 641 | 691 | 721 | 2040 | 1990 | 1960 | 2000 | 2000 | 2000 | 40 | -10 | -40 | 0 | 0 | 0 | 2691 | 40 | -10 | -40
5 | 2023-05-31 | 1069 | 1610 | 639 | 689 | 719 | 2040 | 1990 | 1960 | 2000 | 2000 | 2000 | 40 | -10 | -40 | 0 | 0 | 0 | 2689 | 40 | -10 | -40
6 | 2023-06-01 | 1069 | 1608 | 637 | 687 | 717 | 2040 | 1990 | 1960 | 2000 | 2000 | 2000 | 40 | -10 | -40 | 0 | 0 | 0 | 2687 | 40 | -10 | -40
7 | 2023-06-02 | 1069 | 1606 | 635 | 685 | 715 | 2040 | 1990 | 1960 | 2000 | 2000 | 2000 | 40 | -10 | -40 | 0 | 0 | 0 | 2685 | 40 | -10 | -40
8 | 2023-06-03 | 1069 | 1604 | 633 | 683 | 713 | 2040 | 1990 | 1960 | 2000 | 2000 | 2000 | 40 | -10 | -40 | 0 | 0 | 0 | 2683 | 40 | -10 | -40
9 | 2023-06-04 | 1069 | 1602 | 631 | 681 | 711 | 2040 | 1990 | 1960 | 2000 | 2000 | 2000 | 40 | -10 | -40 | 0 | 0 | 0 | 2681 | 40 | -10 | -40
10 | 2023-06-05 | 1069 | 1600 | 629 | 679 | 709 | 2040 | 1990 | 1960 | 2000 | 2000 | 2000 | 40 | -10 | -40 | 0 | 0 | 0 | 2679 | 40 | -10 | -40
11 | 2023-06-06 | 1069 | 1598 | 627 | 677 | 707 | 2040 | 1990 | 1960 | 2000 | 2000 | 2000 | 40 | -10 | -40 | 0 | 0 | 0 | 2677 | 40 | -10 | -40
12 | 2023-06-07 | 1069 | 1596 | 625 | 675 | 705 | 2040 | 1990 | 1960 | 2000 | 2000 | 2000 | 40 | -10 | -40 | 0 | 0 | 0 | 2675 | 40 | -10 | -40
13 | 2023-06-08 | 1069 | 1594 | 630 | 680 | 712 | 2033 | 1983 | 1951 | 2000 | 2000 | 2000 | 33 | -17 | -49 | 7 | 7 | 9 | 2570 | 93 | 93 | 91 | 0.11 | 100 | 100 | 100 | 9
14 | 2023-06-09 | 1069 | 1592 | 634 | 682 | 716 | 2027 | 1979 | 1945 | 2000 | 2000 | 2000 | 27 | -21 | -55 | 6 | 4 | 6 | 2572 | 87 | 89 | 85
15 | 2023-06-10 | 1069 | 1590 | 635 | 682 | 718 | 2024 | 1977 | 1941 | 2000 | 2000 | 2000 | 24 | -23 | -59 | 3 | 2 | 4 | 2572 | 84 | 87 | 81
16 | 2023-06-11 | 1069 | 1588 | 633 | 681 | 716 | 2024 | 1976 | 1941 | 2000 | 2000 | 2000 | 24 | -24 | -59 | 0 | 1 | 0 | 2571 | 84 | 86 | 81
17 | 2023-06-12 | 1069 | 1586 | 639 | 685 | 721 | 2016 | 1970 | 1934 | 2000 | 2000 | 2000 | 16 | -30 | -66 | 8 | 6 | 7 | 2275 | 376 | 380 | 374 | 0.3 |  |  |  | 8
18 | 2023-06-13 | 1069 | 1584 | 646 | 690 | 725 | 2007 | 1963 | 1928 | 2000 | 2000 | 2000 | 7 | -37 | -72 | 9 | 7 | 6 | 2280 | 367 | 373 | 368
19 | 2023-06-14 | 1069 | 1582 | 651 | 697 | 730 | 2000 | 1954 | 1921 | 2000 | 2000 | 2000 | 0 | -46 | -79 | 7 | 9 | 7 | 2287 | 360 | 364 | 361
20 | 2023-06-15 | 1069 | 1580 | 658 | 703 | 736 | 1991 | 1946 | 1913 | 2000 | 2000 | 2000 | -9 | -54 | -87 | 9 | 8 | 8 | 2293 | 351 | 356 | 353
21 | 2023-06-16 | 1069 | 1578 | 665 | 709 | 743 | 1982 | 1938 | 1904 | 2000 | 2000 | 2000 | -18 | -62 | -96 | 9 | 8 | 9 | 1999 | 642 | 648 | 644 | 0.3 |  |  |  | 7
22 | 2023-06-17 | 1069 | 1576 | 665 | 712 | 743 | 1980 | 1933 | 1902 | 2000 | 2000 | 2000 | -20 | -67 | -98 | 2 | 5 | 2 | 2002 | 640 | 643 | 642
23 | 2023-06-18 | 1069 | 1574 | 667 | 715 | 743 | 1976 | 1928 | 1900 | 2000 | 2000 | 2000 | -24 | -72 | -100 | 4 | 5 | 2 | 2005 | 636 | 638 | 640
24 | 2023-06-19 | 1069 | 1572 | 669 | 718 | 746 | 1972 | 1923 | 1895 | 2000 | 2000 | 2000 | -28 | -77 | -105 | 4 | 5 | 5 | 2008 | 632 | 633 | 635
25 | 2023-06-20 | 1069 | 1570 | 675 | 724 | 752 | 1964 | 1915 | 1887 | 2000 | 2000 | 2000 | -36 | -85 | -113 | 8 | 8 | 8 | 1714 | 924 | 925 | 927 | 0.3 |  |  |  | 6
26 | 2023-06-21 | 1069 | 1568 | 678 | 724 | 752 | 1959 | 1913 | 1885 | 2000 | 2000 | 2000 | -41 | -87 | -115 | 5 | 2 | 2 | 1714 | 919 | 923 | 925
27 | 2023-06-22 | 1069 | 1566 | 680 | 726 | 752 | 1955 | 1909 | 1883 | 2000 | 2000 | 2000 | -45 | -91 | -117 | 4 | 4 | 2 | 1716 | 915 | 919 | 923
28 | 2023-06-23 | 1069 | 1564 | 681 | 726 | 752 | 1952 | 1907 | 1881 | 2000 | 2000 | 2000 | -48 | -93 | -119 | 3 | 2 | 2 | 1716 | 912 | 917 | 921
29 | 2023-06-24 | 1069 | 1562 | 682 | 725 | 752 | 1949 | 1906 | 1879 | 2000 | 2000 | 2000 | -51 | -94 | -121 | 3 | 1 | 2 | 1715 | 909 | 916 | 919
30 | 2023-06-25 | 1069 | 1560 | 683 | 726 | 753 | 1946 | 1903 | 1876 | 2000 | 2000 | 2000 | -54 | -97 | -124 | 3 | 3 | 3 | 1716 | 906 | 913 | 916
31 | 2023-06-26 | 1069 | 1558 | 686 | 726 | 755 | 1941 | 1901 | 1872 | 2000 | 2000 | 2000 | -59 | -99 | -128 | 5 | 2 | 4 | 1716 | 901 | 911 | 912
32 | 2023-06-27 | 1069 | 1556 | 689 | 727 | 757 | 1936 | 1898 | 1868 | 2000 | 2000 | 2000 | -64 | -102 | -132 | 5 | 3 | 4 | 1717 | 896 | 908 | 908
33 | 2023-06-28 | 1069 | 1554 | 691 | 727 | 758 | 1932 | 1896 | 1865 | 2000 | 2000 | 2000 | -68 | -104 | -135 | 4 | 2 | 3 | 1717 | 892 | 906 | 905
34 | 2023-06-29 | 1069 | 1552 | 692 | 726 | 759 | 1929 | 1895 | 1862 | 2000 | 2000 | 2000 | -71 | -105 | -138 | 3 | 1 | 3 | 1716 | 889 | 905 | 902
35 | 2023-06-30 | 1069 | 1550 | 695 | 726 | 759 | 1924 | 1893 | 1860 | 2000 | 2000 | 2000 | -76 | -107 | -140 | 5 | 2 | 2 | 1716 | 884 | 903 | 900
36 | 2023-07-01 | 1069 | 1548 | 695 | 726 | 761 | 1922 | 1891 | 1856 | 2000 | 2000 | 2000 | -78 | -109 | -144 | 2 | 2 | 4 | 1716 | 882 | 901 | 896
37 | 2023-07-02 | 1069 | 1546 | 695 | 726 | 761 | 1920 | 1889 | 1854 | 2000 | 2000 | 2000 | -80 | -111 | -146 | 2 | 2 | 2 | 1716 | 880 | 899 | 894
38 | 2023-07-03 | 1069 | 1544 | 694 | 726 | 760 | 1919 | 1887 | 1853 | 2000 | 2000 | 2000 | -81 | -113 | -147 | 1 | 2 | 1 | 1716 | 879 | 897 | 893
39 | 2023-07-04 | 1069 | 1542 | 695 | 724 | 761 | 1916 | 1887 | 1850 | 2000 | 2000 | 2000 | -84 | -113 | -150 | 3 | 0 | 3 | 1714 | 876 | 897 | 890
40 | 2023-07-05 | 1069 | 1540 | 695 | 722 | 761 | 1914 | 1887 | 1848 | 2000 | 2000 | 2000 | -86 | -113 | -152 | 2 | 0 | 2 | 1712 | 874 | 897 | 888
41 | 2023-07-06 | 1069 | 1538 | 696 | 720 | 762 | 1911 | 1887 | 1845 | 2000 | 2000 | 2000 | -89 | -113 | -155 | 3 | 0 | 3 | 1710 | 871 | 897 | 885
42 | 2023-07-07 | 1069 | 1536 | 696 | 718 | 762 | 1909 | 1887 | 1843 | 2000 | 2000 | 2000 | -91 | -113 | -157 | 2 | 0 | 2 | 1708 | 869 | 897 | 883
43 | 2023-07-08 | 1069 | 1534 | 695 | 716 | 761 | 1908 | 1887 | 1842 | 2000 | 2000 | 2000 | -92 | -113 | -158 | 1 | 0 | 1 | 1706 | 868 | 897 | 882
44 | 2023-07-09 | 1069 | 1532 | 695 | 714 | 761 | 1906 | 1887 | 1840 | 2000 | 2000 | 2000 | -94 | -113 | -160 | 2 | 0 | 2 | 1704 | 866 | 897 | 880
45 | 2023-07-10 | 1069 | 1530 | 695 | 712 | 761 | 1904 | 1887 | 1838 | 2000 | 2000 | 2000 | -96 | -113 | -162 | 2 | 0 | 2 | 1702 | 864 | 897 | 878
46 | 2023-07-11 | 1069 | 1528 | 695 | 710 | 761 | 1902 | 1887 | 1836 | 2000 | 2000 | 2000 | -98 | -113 | -164 | 2 | 0 | 2 | 1700 | 862 | 897 | 876
47 | 2023-07-12 | 1069 | 1526 | 695 | 708 | 761 | 1900 | 1887 | 1834 | 2000 | 2000 | 2000 | -100 | -113 | -166 | 2 | 0 | 2 | 1698 | 860 | 897 | 874
48 | 2023-07-13 | 1069 | 1524 | 693 | 706 | 759 | 1900 | 1887 | 1834 | 2000 | 2000 | 2000 | -100 | -113 | -166 | 0 | 0 | 0 | 1696 | 860 | 897 | 874
49 | 2023-07-14 | 1069 | 1522 | 691 | 704 | 757 | 1900 | 1887 | 1834 | 2000 | 2000 | 2000 | -100 | -113 | -166 | 0 | 0 | 0 | 1694 | 860 | 897 | 874
50 | 2023-07-15 | 1069 | 1520 | 689 | 702 | 755 | 1900 | 1887 | 1834 | 2000 | 2000 | 2000 | -100 | -113 | -166 | 0 | 0 | 0 | 1692 | 860 | 897 | 874
51 | 2023-07-16 | 1069 | 1518 | 687 | 700 | 753 | 1900 | 1887 | 1834 | 2000 | 2000 | 2000 | -100 | -113 | -166 | 0 | 0 | 0 | 1690 | 860 | 897 | 874
52 | 2023-07-17 | 1069 | 1516 | 685 | 698 | 751 | 1900 | 1887 | 1834 | 2000 | 2000 | 2000 | -100 | -113 | -166 | 0 | 0 | 0 | 1688 | 860 | 897 | 874
53 | 2023-07-18 | 1069 | 1514 | 683 | 696 | 749 | 1900 | 1887 | 1834 | 2000 | 2000 | 2000 | -100 | -113 | -166 | 0 | 0 | 0 | 1686 | 860 | 897 | 874
54 | 2023-07-19 | 1069 | 1512 | 681 | 694 | 747 | 1900 | 1887 | 1834 | 2000 | 2000 | 2000 | -100 | -113 | -166 | 0 | 0 | 0 | 1684 | 860 | 897 | 874
55 | 2023-07-20 | 1069 | 1510 | 679 | 692 | 745 | 1900 | 1887 | 1834 | 2000 | 2000 | 2000 | -100 | -113 | -166 | 0 | 0 | 0 | 1682 | 860 | 897 | 874
56 | 2023-07-21 | 1069 | 1508 | 677 | 690 | 743 | 1900 | 1887 | 1834 | 2000 | 2000 | 2000 | -100 | -113 | -166 | 0 | 0 | 0 | 1680 | 860 | 897 | 874
57 | 2023-07-22 | 1069 | 1506 | 675 | 688 | 741 | 1900 | 1887 | 1834 | 2000 | 2000 | 2000 | -100 | -113 | -166 | 0 | 0 | 0 | 1678 | 860 | 897 | 874
58 | 2023-07-23 | 1069 | 1504 | 673 | 686 | 739 | 1900 | 1887 | 1834 | 2000 | 2000 | 2000 | -100 | -113 | -166 | 0 | 0 | 0 | 1676 | 860 | 897 | 874
59 | 2023-07-24 | 1069 | 1502 | 671 | 684 | 737 | 1900 | 1887 | 1834 | 2000 | 2000 | 2000 | -100 | -113 | -166 | 0 | 0 | 0 | 1674 | 860 | 897 | 874
60 | 2023-07-25 | 1069 | 1500 | 669 | 682 | 735 | 1900 | 1887 | 1834 | 2000 | 2000 | 2000 | -100 | -113 | -166 | 0 | 0 | 0 | 1672 | 860 | 897 | 874
61 | 2023-07-26 | 1069 | 1498 | 667 | 680 | 733 | 1900 | 1887 | 1834 | 2000 | 2000 | 2000 | -100 | -113 | -166 | 0 | 0 | 0 | 1670 | 860 | 897 | 874
62 | 2023-07-27 | 1069 | 1496 | 665 | 678 | 731 | 1900 | 1887 | 1834 | 2000 | 2000 | 2000 | -100 | -113 | -166 | 0 | 0 | 0 | 1668 | 860 | 897 | 874
63 | 2023-07-28 | 1069 | 1494 | 663 | 676 | 729 | 1900 | 1887 | 1834 | 2000 | 2000 | 2000 | -100 | -113 | -166 | 0 | 0 | 0 | 1666 | 860 | 897 | 874
64 | 2023-07-29 | 1069 | 1492 | 661 | 674 | 727 | 1900 | 1887 | 1834 | 2000 | 2000 | 2000 | -100 | -113 | -166 | 0 | 0 | 0 | 1664 | 860 | 897 | 874
65 | 2023-07-30 | 1069 | 1490 | 659 | 672 | 725 | 1900 | 1887 | 1834 | 2000 | 2000 | 2000 | -100 | -113 | -166 | 0 | 0 | 0 | 1662 | 860 | 897 | 874
66 | 2023-07-31 | 1069 | 1488 | 657 | 670 | 723 | 1900 | 1887 | 1834 | 2000 | 2000 | 2000 | -100 | -113 | -166 | 0 | 0 | 0 | 1660 | 860 | 897 | 874
67 | 2023-08-01 | 1069 | 1486 | 655 | 668 | 721 | 1900 | 1887 | 1834 | 2000 | 2000 | 2000 | -100 | -113 | -166 | 0 | 0 | 0 | 1658 | 860 | 897 | 874
68 | 2023-08-02 | 1069 | 1484 | 653 | 666 | 719 | 1900 | 1887 | 1834 | 2000 | 2000 | 2000 | -100 | -113 | -166 | 0 | 0 | 0 | 1656 | 860 | 897 | 874
69 | 2023-08-03 | 1069 | 1482 | 651 | 664 | 717 | 1900 | 1887 | 1834 | 2000 | 2000 | 2000 | -100 | -113 | -166 | 0 | 0 | 0 | 1654 | 860 | 897 | 874
70 | 2023-08-04 | 1069 | 1480 | 649 | 662 | 715 | 1900 | 1887 | 1834 | 2000 | 2000 | 2000 | -100 | -113 | -166 | 0 | 0 | 0 | 1652 | 860 | 897 | 874
71 | 2023-08-05 | 1069 | 1478 | 647 | 660 | 713 | 1900 | 1887 | 1834 | 2000 | 2000 | 2000 | -100 | -113 | -166 | 0 | 0 | 0 | 1650 | 860 | 897 | 874
72 | 2023-08-06 | 1069 | 1476 | 645 | 658 | 711 | 1900 | 1887 | 1834 | 2000 | 2000 | 2000 | -100 | -113 | -166 | 0 | 0 | 0 | 1648 | 860 | 897 | 874
73 | 2023-08-07 | 1069 | 1474 | 643 | 656 | 709 | 1900 | 1887 | 1834 | 2000 | 2000 | 2000 | -100 | -113 | -166 | 0 | 0 | 0 | 1646 | 860 | 897 | 874
74 | 2023-08-08 | 1069 | 1472 | 641 | 654 | 707 | 1900 | 1887 | 1834 | 2000 | 2000 | 2000 | -100 | -113 | -166 | 0 | 0 | 0 | 1644 | 860 | 897 | 874
75 | 2023-08-09 | 1069 | 1470 | 639 | 652 | 705 | 1900 | 1887 | 1834 | 2000 | 2000 | 2000 | -100 | -113 | -166 | 0 | 0 | 0 | 1642 | 860 | 897 | 874
76 | 2023-08-10 | 1069 | 1468 | 637 | 650 | 703 | 1900 | 1887 | 1834 | 2000 | 2000 | 2000 | -100 | -113 | -166 | 0 | 0 | 0 | 1640 | 860 | 897 | 874
77 | 2023-08-11 | 1069 | 1466 | 635 | 648 | 701 | 1900 | 1887 | 1834 | 2000 | 2000 | 2000 | -100 | -113 | -166 | 0 | 0 | 0 | 1638 | 860 | 897 | 874
78 | 2023-08-12 | 1069 | 1464 | 633 | 646 | 699 | 1900 | 1887 | 1834 | 2000 | 2000 | 2000 | -100 | -113 | -166 | 0 | 0 | 0 | 1636 | 860 | 897 | 874
79 | 2023-08-13 | 1069 | 1462 | 631 | 644 | 697 | 1900 | 1887 | 1834 | 2000 | 2000 | 2000 | -100 | -113 | -166 | 0 | 0 | 0 | 1634 | 860 | 897 | 874
80 | 2023-08-14 | 1069 | 1460 | 629 | 642 | 695 | 1900 | 1887 | 1834 | 2000 | 2000 | 2000 | -100 | -113 | -166 | 0 | 0 | 0 | 1632 | 860 | 897 | 874
81 | 2023-08-15 | 1069 | 1458 | 627 | 640 | 693 | 1900 | 1887 | 1834 | 2000 | 2000 | 2000 | -100 | -113 | -166 | 0 | 0 | 0 | 1630 | 860 | 897 | 874
82 | 2023-08-16 | 1069 | 1456 | 625 | 638 | 691 | 1900 | 1887 | 1834 | 2000 | 2000 | 2000 | -100 | -113 | -166 | 0 | 0 | 0 | 1628 | 860 | 897 | 874
83 | 2023-08-17 | 1069 | 1454 | 623 | 636 | 689 | 1900 | 1887 | 1834 | 2000 | 2000 | 2000 | -100 | -113 | -166 | 0 | 0 | 0 | 1626 | 860 | 897 | 874
84 | 2023-08-18 | 1069 | 1452 | 621 | 634 | 687 | 1900 | 1887 | 1834 | 2000 | 2000 | 2000 | -100 | -113 | -166 | 0 | 0 | 0 | 1624 | 860 | 897 | 874
85 | 2023-08-19 | 1069 | 1450 | 619 | 632 | 685 | 1900 | 1887 | 1834 | 2000 | 2000 | 2000 | -100 | -113 | -166 | 0 | 0 | 0 | 1622 | 860 | 897 | 874
86 | 2023-08-20 | 1069 | 1448 | 617 | 630 | 683 | 1900 | 1887 | 1834 | 2000 | 2000 | 2000 | -100 | -113 | -166 | 0 | 0 | 0 | 1620 | 860 | 897 | 874
87 | 2023-08-21 | 1069 | 1446 | 615 | 628 | 681 | 1900 | 1887 | 1834 | 2000 | 2000 | 2000 | -100 | -113 | -166 | 0 | 0 | 0 | 1618 | 860 | 897 | 874
88 | 2023-08-22 | 1069 | 1444 | 613 | 626 | 679 | 1900 | 1887 | 1834 | 2000 | 2000 | 2000 | -100 | -113 | -166 | 0 | 0 | 0 | 1616 | 860 | 897 | 874
89 | 2023-08-23 | 1069 | 1442 | 611 | 624 | 677 | 1900 | 1887 | 1834 | 2000 | 2000 | 2000 | -100 | -113 | -166 | 0 | 0 | 0 | 1614 | 860 | 897 | 874
90 | 2023-08-24 | 1069 | 1440 | 609 | 622 | 675 | 1900 | 1887 | 1834 | 2000 | 2000 | 2000 | -100 | -113 | -166 | 0 | 0 | 0 | 1612 | 860 | 897 | 874
91 | 2023-08-25 | 1069 | 1438 | 607 | 620 | 673 | 1900 | 1887 | 1834 | 2000 | 2000 | 2000 | -100 | -113 | -166 | 0 | 0 | 0 | 1610 | 860 | 897 | 874
92 | 2023-08-26 | 1069 | 1436 | 605 | 618 | 671 | 1900 | 1887 | 1834 | 2000 | 2000 | 2000 | -100 | -113 | -166 | 0 | 0 | 0 | 1608 | 860 | 897 | 874
93 | 2023-08-27 | 1069 | 1434 | 603 | 616 | 669 | 1900 | 1887 | 1834 | 2000 | 2000 | 2000 | -100 | -113 | -166 | 0 | 0 | 0 | 1606 | 860 | 897 | 874
94 | 2023-08-28 | 1069 | 1432 | 601 | 614 | 667 | 1900 | 1887 | 1834 | 2000 | 2000 | 2000 | -100 | -113 | -166 | 0 | 0 | 0 | 1604 | 860 | 897 | 874
95 | 2023-08-29 | 1069 | 1430 | 599 | 612 | 665 | 1900 | 1887 | 1834 | 2000 | 2000 | 2000 | -100 | -113 | -166 | 0 | 0 | 0 | 1602 | 860 | 897 | 874
96 | 2023-08-30 | 1069 | 1428 | 597 | 610 | 663 | 1900 | 1887 | 1834 | 2000 | 2000 | 2000 | -100 | -113 | -166 | 0 | 0 | 0 | 1600 | 860 | 897 | 874
97 | 2023-08-31 | 1069 | 1426 | 595 | 608 | 661 | 1900 | 1887 | 1834 | 2000 | 2000 | 2000 | -100 | -113 | -166 | 0 | 0 | 0 | 1598 | 860 | 897 | 874
98 | 2023-09-01 | 1069 | 1424 | 593 | 606 | 659 | 1900 | 1887 | 1834 | 2000 | 2000 | 2000 | -100 | -113 | -166 | 0 | 0 | 0 | 1596 | 860 | 897 | 874
99 | 2023-09-02 | 1069 | 1422 | 591 | 604 | 657 | 1900 | 1887 | 1834 | 2000 | 2000 | 2000 | -100 | -113 | -166 | 0 | 0 | 0 | 1594 | 860 | 897 | 874
100 | 2023-09-03 | 1069 | 1420 | 589 | 602 | 655 | 1900 | 1887 | 1834 | 2000 | 2000 | 2000 | -100 | -113 | -166 | 0 | 0 | 0 | 1592 | 860 | 897 | 874
101 | 2023-09-04 | 1069 | 1418 | 587 | 600 | 653 | 1900 | 1887 | 1834 | 2000 | 2000 | 2000 | -100 | -113 | -166 | 0 | 0 | 0 | 1590 | 860 | 897 | 874
102 | 2023-09-05 | 1069 | 1416 | 585 | 598 | 651 | 1900 | 1887 | 1834 | 2000 | 2000 | 2000 | -100 | -113 | -166 | 0 | 0 | 0 | 1588 | 860 | 897 | 874
103 | 2023-09-06 | 1069 | 1414 | 583 | 596 | 649 | 1900 | 1887 | 1834 | 2000 | 2000 | 2000 | -100 | -113 | -166 | 0 | 0 | 0 | 1586 | 860 | 897 | 874
104 | 2023-09-07 | 1069 | 1412 | 581 | 594 | 647 | 1900 | 1887 | 1834 | 2000 | 2000 | 2000 | -100 | -113 | -166 | 0 | 0 | 0 | 1584 | 860 | 897 | 874
105 | 2023-09-08 | 1069 | 1410 | 579 | 592 | 645 | 1900 | 1887 | 1834 | 2000 | 2000 | 2000 | -100 | -113 | -166 | 0 | 0 | 0 | 1582 | 860 | 897 | 874
106 | 2023-09-09 | 1069 | 1408 | 577 | 590 | 643 | 1900 | 1887 | 1834 | 2000 | 2000 | 2000 | -100 | -113 | -166 | 0 | 0 | 0 | 1580 | 860 | 897 | 874
107 | 2023-09-10 | 1069 | 1406 | 575 | 588 | 641 | 1900 | 1887 | 1834 | 2000 | 2000 | 2000 | -100 | -113 | -166 | 0 | 0 | 0 | 1578 | 860 | 897 | 874
108 | 2023-09-11 | 1069 | 1404 | 573 | 586 | 639 | 1900 | 1887 | 1834 | 2000 | 2000 | 2000 | -100 | -113 | -166 | 0 | 0 | 0 | 1576 | 860 | 897 | 874
109 | 2023-09-12 | 1069 | 1402 | 571 | 584 | 637 | 1900 | 1887 | 1834 | 2000 | 2000 | 2000 | -100 | -113 | -166 | 0 | 0 | 0 | 1574 | 860 | 897 | 874
110 | 2023-09-13 | 1069 | 1400 | 569 | 582 | 635 | 1900 | 1887 | 1834 | 2000 | 2000 | 2000 | -100 | -113 | -166 | 0 | 0 | 0 | 1572 | 860 | 897 | 874
111 | 2023-09-14 | 1069 | 1398 | 567 | 580 | 633 | 1900 | 1887 | 1834 | 2000 | 2000 | 2000 | -100 | -113 | -166 | 0 | 0 | 0 | 1570 | 860 | 897 | 874
112 | 2023-09-15 | 1069 | 1396 | 565 | 578 | 631 | 1900 | 1887 | 1834 | 2000 | 2000 | 2000 | -100 | -113 | -166 | 0 | 0 | 0 | 1568 | 860 | 897 | 874
113 | 2023-09-16 | 1069 | 1398 | 567 | 580 | 633 | 1900 | 1887 | 1834 | 2000 | 2000 | 2000 | -100 | -113 | -166 | 0 | 0 | 0 | 1570 | 860 | 897 | 874
114 | 2023-09-17 | 1069 | 1400 | 569 | 582 | 635 | 1900 | 1887 | 1834 | 2000 | 2000 | 2000 | -100 | -113 | -166 | 0 | 0 | 0 | 1572 | 860 | 897 | 874
115 | 2023-09-18 | 1069 | 1402 | 571 | 584 | 637 | 1900 | 1887 | 1834 | 2000 | 2000 | 2000 | -100 | -113 | -166 | 0 | 0 | 0 | 1574 | 860 | 897 | 874
116 | 2023-09-19 | 1069 | 1404 | 573 | 586 | 639 | 1900 | 1887 | 1834 | 2000 | 2000 | 2000 | -100 | -113 | -166 | 0 | 0 | 0 | 1576 | 860 | 897 | 874
117 | 2023-09-20 | 1069 | 1406 | 575 | 588 | 641 | 1900 | 1887 | 1834 | 2000 | 2000 | 2000 | -100 | -113 | -166 | 0 | 0 | 0 | 1578 | 860 | 897 | 874
118 | 2023-09-21 | 1069 | 1408 | 577 | 590 | 643 | 1900 | 1887 | 1834 | 2000 | 2000 | 2000 | -100 | -113 | -166 | 0 | 0 | 0 | 1580 | 860 | 897 | 874
119 | 2023-09-22 | 1069 | 1410 | 579 | 592 | 645 | 1900 | 1887 | 1834 | 2000 | 2000 | 2000 | -100 | -113 | -166 | 0 | 0 | 0 | 1582 | 860 | 897 | 874
120 | 2023-09-23 | 1069 | 1412 | 581 | 594 | 647 | 1900 | 1887 | 1834 | 2000 | 2000 | 2000 | -100 | -113 | -166 | 0 | 0 | 0 | 1584 | 860 | 897 | 874
121 | 2023-09-24 | 1069 | 1414 | 583 | 596 | 649 | 1900 | 1887 | 1834 | 2000 | 2000 | 2000 | -100 | -113 | -166 | 0 | 0 | 0 | 1586 | 860 | 897 | 874
122 | 2023-09-25 | 1069 | 1416 | 585 | 598 | 651 | 1900 | 1887 | 1834 | 2000 | 2000 | 2000 | -100 | -113 | -166 | 0 | 0 | 0 | 1588 | 860 | 897 | 874
123 | 2023-09-26 | 1069 | 1418 | 587 | 600 | 653 | 1900 | 1887 | 1834 | 2000 | 2000 | 2000 | -100 | -113 | -166 | 0 | 0 | 0 | 1590 | 860 | 897 | 874
124 | 2023-09-27 | 1069 | 1420 | 589 | 602 | 655 | 1900 | 1887 | 1834 | 2000 | 2000 | 2000 | -100 | -113 | -166 | 0 | 0 | 0 | 1592 | 860 | 897 | 874
125 | 2023-09-28 | 1069 | 1422 | 591 | 604 | 657 | 1900 | 1887 | 1834 | 2000 | 2000 | 2000 | -100 | -113 | -166 | 0 | 0 | 0 | 1594 | 860 | 897 | 874
126 | 2023-09-29 | 1069 | 1424 | 593 | 606 | 659 | 1900 | 1887 | 1834 | 2000 | 2000 | 2000 | -100 | -113 | -166 | 0 | 0 | 0 | 1596 | 860 | 897 | 874
127 | 2023-09-30 | 1069 | 1426 | 595 | 608 | 661 | 1900 | 1887 | 1834 | 2000 | 2000 | 2000 | -100 | -113 | -166 | 0 | 0 | 0 | 1598 | 860 | 897 | 874
128 | 2023-10-01 | 1069 | 1428 | 597 | 610 | 663 | 1900 | 1887 | 1834 | 2000 | 2000 | 2000 | -100 | -113 | -166 | 0 | 0 | 0 | 1600 | 860 | 897 | 874
129 | 2023-10-02 | 1069 | 1430 | 599 | 612 | 665 | 1900 | 1887 | 1834 | 2000 | 2000 | 2000 | -100 | -113 | -166 | 0 | 0 | 0 | 1602 | 860 | 897 | 874
130 | 2023-10-03 | 1069 | 1432 | 601 | 614 | 667 | 1900 | 1887 | 1834 | 2000 | 2000 | 2000 | -100 | -113 | -166 | 0 | 0 | 0 | 1604 | 860 | 897 | 874
131 | 2023-10-04 | 1069 | 1434 | 603 | 616 | 669 | 1900 | 1887 | 1834 | 2000 | 2000 | 2000 | -100 | -113 | -166 | 0 | 0 | 0 | 1606 | 860 | 897 | 874
132 | 2023-10-05 | 1069 | 1436 | 605 | 618 | 671 | 1900 | 1887 | 1834 | 2000 | 2000 | 2000 | -100 | -113 | -166 | 0 | 0 | 0 | 1608 | 860 | 897 | 874
133 | 2023-10-06 | 1069 | 1438 | 607 | 620 | 673 | 1900 | 1887 | 1834 | 2000 | 2000 | 2000 | -100 | -113 | -166 | 0 | 0 | 0 | 1610 | 860 | 897 | 874
134 | 2023-10-07 | 1069 | 1440 | 609 | 622 | 675 | 1900 | 1887 | 1834 | 2000 | 2000 | 2000 | -100 | -113 | -166 | 0 | 0 | 0 | 1612 | 860 | 897 | 874
135 | 2023-10-08 | 1069 | 1442 | 611 | 624 | 677 | 1900 | 1887 | 1834 | 2000 | 2000 | 2000 | -100 | -113 | -166 | 0 | 0 | 0 | 1614 | 860 | 897 | 874
136 | 2023-10-09 | 1069 | 1444 | 613 | 626 | 679 | 1900 | 1887 | 1834 | 2000 | 2000 | 2000 | -100 | -113 | -166 | 0 | 0 | 0 | 1616 | 860 | 897 | 874
137 | 2023-10-10 | 1069 | 1446 | 615 | 628 | 681 | 1900 | 1887 | 1834 | 2000 | 2000 | 2000 | -100 | -113 | -166 | 0 | 0 | 0 | 1618 | 860 | 897 | 874
138 | 2023-10-11 | 1069 | 1448 | 617 | 630 | 683 | 1900 | 1887 | 1834 | 2000 | 2000 | 2000 | -100 | -113 | -166 | 0 | 0 | 0 | 1620 | 860 | 897 | 874
139 | 2023-10-12 | 1069 | 1450 | 619 | 632 | 685 | 1900 | 1887 | 1834 | 2000 | 2000 | 2000 | -100 | -113 | -166 | 0 | 0 | 0 | 1622 | 860 | 897 | 874
140 | 2023-10-13 | 1069 | 1452 | 621 | 634 | 687 | 1900 | 1887 | 1834 | 2000 | 2000 | 2000 | -100 | -113 | -166 | 0 | 0 | 0 | 1624 | 860 | 897 | 874
141 | 2023-10-14 | 1069 | 1454 | 623 | 636 | 689 | 1900 | 1887 | 1834 | 2000 | 2000 | 2000 | -100 | -113 | -166 | 0 | 0 | 0 | 1626 | 860 | 897 | 874
142 | 2023-10-15 | 1069 | 1456 | 625 | 638 | 691 | 1900 | 1887 | 1834 | 2000 | 2000 | 2000 | -100 | -113 | -166 | 0 | 0 | 0 | 1628 | 860 | 897 | 874
143 | 2023-10-16 | 1069 | 1458 | 627 | 640 | 693 | 1900 | 1887 | 1834 | 2000 | 2000 | 2000 | -100 | -113 | -166 | 0 | 0 | 0 | 1630 | 860 | 897 | 874
144 | 2023-10-17 | 1069 | 1460 | 629 | 642 | 695 | 1900 | 1887 | 1834 | 2000 | 2000 | 2000 | -100 | -113 | -166 | 0 | 0 | 0 | 1632 | 860 | 897 | 874
145 | 2023-10-18 | 1069 | 1462 | 631 | 644 | 697 | 1900 | 1887 | 1834 | 2000 | 2000 | 2000 | -100 | -113 | -166 | 0 | 0 | 0 | 1634 | 860 | 897 | 874
146 | 2023-10-19 | 1069 | 1464 | 633 | 646 | 699 | 1900 | 1887 | 1834 | 2000 | 2000 | 2000 | -100 | -113 | -166 | 0 | 0 | 0 | 1636 | 860 | 897 | 874
147 | 2023-10-20 | 1069 | 1466 | 635 | 648 | 701 | 1900 | 1887 | 1834 | 2000 | 2000 | 2000 | -100 | -113 | -166 | 0 | 0 | 0 | 1638 | 860 | 897 | 874
148 | 2023-10-21 | 1069 | 1468 | 637 | 650 | 703 | 1900 | 1887 | 1834 | 2000 | 2000 | 2000 | -100 | -113 | -166 | 0 | 0 | 0 | 1640 | 860 | 897 | 874
149 | 2023-10-22 | 1069 | 1470 | 639 | 652 | 705 | 1900 | 1887 | 1834 | 2000 | 2000 | 2000 | -100 | -113 | -166 | 0 | 0 | 0 | 1642 | 860 | 897 | 874
150 | 2023-10-23 | 1069 | 1472 | 641 | 654 | 707 | 1900 | 1887 | 1834 | 2000 | 2000 | 2000 | -100 | -113 | -166 | 0 | 0 | 0 | 1644 | 860 | 897 | 874
151 | 2023-10-24 | 1069 | 1474 | 643 | 656 | 709 | 1900 | 1887 | 1834 | 2000 | 2000 | 2000 | -100 | -113 | -166 | 0 | 0 | 0 | 1646 | 860 | 897 | 874
152 | 2023-10-25 | 1069 | 1476 | 645 | 658 | 711 | 1900 | 1887 | 1834 | 2000 | 2000 | 2000 | -100 | -113 | -166 | 0 | 0 | 0 | 1648 | 860 | 897 | 874
153 | 2023-10-26 | 1069 | 1478 | 647 | 660 | 713 | 1900 | 1887 | 1834 | 2000 | 2000 | 2000 | -100 | -113 | -166 | 0 | 0 | 0 | 1650 | 860 | 897 | 874
154 | 2023-10-27 | 1069 | 1480 | 649 | 662 | 715 | 1900 | 1887 | 1834 | 2000 | 2000 | 2000 | -100 | -113 | -166 | 0 | 0 | 0 | 1652 | 860 | 897 | 874
155 | 2023-10-28 | 1069 | 1482 | 651 | 664 | 717 | 1900 | 1887 | 1834 | 2000 | 2000 | 2000 | -100 | -113 | -166 | 0 | 0 | 0 | 1654 | 860 | 897 | 874
156 | 2023-10-29 | 1069 | 1484 | 653 | 666 | 719 | 1900 | 1887 | 1834 | 2000 | 2000 | 2000 | -100 | -113 | -166 | 0 | 0 | 0 | 1656 | 860 | 897 | 874
157 | 2023-10-30 | 1069 | 1486 | 655 | 668 | 721 | 1900 | 1887 | 1834 | 2000 | 2000 | 2000 | -100 | -113 | -166 | 0 | 0 | 0 | 1658 | 860 | 897 | 874
158 | 2023-10-31 | 1069 | 1488 | 657 | 670 | 723 | 1900 | 1887 | 1834 | 2000 | 2000 | 2000 | -100 | -113 | -166 | 0 | 0 | 0 | 1660 | 860 | 897 | 874
159 | 2023-11-01 | 1069 | 1490 | 659 | 672 | 725 | 1900 | 1887 | 1834 | 2000 | 2000 | 2000 | -100 | -113 | -166 | 0 | 0 | 0 | 1662 | 860 | 897 | 874
160 | 2023-11-02 | 1069 | 1492 | 661 | 674 | 727 | 1900 | 1887 | 1834 | 2000 | 2000 | 2000 | -100 | -113 | -166 | 0 | 0 | 0 | 1664 | 860 | 897 | 874
161 | 2023-11-03 | 1069 | 1494 | 663 | 676 | 729 | 1900 | 1887 | 1834 | 2000 | 2000 | 2000 | -100 | -113 | -166 | 0 | 0 | 0 | 1666 | 860 | 897 | 874
162 | 2023-11-04 | 1069 | 1496 | 665 | 678 | 731 | 1900 | 1887 | 1834 | 2000 | 2000 | 2000 | -100 | -113 | -166 | 0 | 0 | 0 | 1668 | 860 | 897 | 874
163 | 2023-11-05 | 1069 | 1498 | 667 | 680 | 733 | 1900 | 1887 | 1834 | 2000 | 2000 | 2000 | -100 | -113 | -166 | 0 | 0 | 0 | 1670 | 860 | 897 | 874
164 | 2023-11-06 | 1069 | 1500 | 669 | 682 | 735 | 1900 | 1887 | 1834 | 2000 | 2000 | 2000 | -100 | -113 | -166 | 0 | 0 | 0 | 1672 | 860 | 897 | 874
165 | 2023-11-07 | 1069 | 1502 | 671 | 684 | 737 | 1900 | 1887 | 1834 | 2000 | 2000 | 2000 | -100 | -113 | -166 | 0 | 0 | 0 | 1674 | 860 | 897 | 874
166 | 2023-11-08 | 1069 | 1504 | 673 | 686 | 739 | 1900 | 1887 | 1834 | 2000 | 2000 | 2000 | -100 | -113 | -166 | 0 | 0 | 0 | 1676 | 860 | 897 | 874
167 | 2023-11-09 | 1069 | 1506 | 675 | 688 | 741 | 1900 | 1887 | 1834 | 2000 | 2000 | 2000 | -100 | -113 | -166 | 0 | 0 | 0 | 1678 | 860 | 897 | 874
168 | 2023-11-10 | 1069 | 1508 | 677 | 690 | 743 | 1900 | 1887 | 1834 | 2000 | 2000 | 2000 | -100 | -113 | -166 | 0 | 0 | 0 | 1680 | 860 | 897 | 874
169 | 2023-11-11 | 1069 | 1510 | 679 | 692 | 745 | 1900 | 1887 | 1834 | 2000 | 2000 | 2000 | -100 | -113 | -166 | 0 | 0 | 0 | 1682 | 860 | 897 | 874
170 | 2023-11-12 | 1069 | 1512 | 681 | 694 | 747 | 1900 | 1887 | 1834 | 2000 | 2000 | 2000 | -100 | -113 | -166 | 0 | 0 | 0 | 1684 | 860 | 897 | 874
171 | 2023-11-13 | 1069 | 1514 | 683 | 696 | 749 | 1900 | 1887 | 1834 | 2000 | 2000 | 2000 | -100 | -113 | -166 | 0 | 0 | 0 | 1686 | 860 | 897 | 874
172 | 2023-11-14 | 1069 | 1516 | 685 | 698 | 751 | 1900 | 1887 | 1834 | 2000 | 2000 | 2000 | -100 | -113 | -166 | 0 | 0 | 0 | 1688 | 860 | 897 | 874
173 | 2023-11-15 | 1069 | 1518 | 687 | 700 | 753 | 1900 | 1887 | 1834 | 2000 | 2000 | 2000 | -100 | -113 | -166 | 0 | 0 | 0 | 1690 | 860 | 897 | 874
174 | 2023-11-16 | 1069 | 1520 | 689 | 702 | 755 | 1900 | 1887 | 1834 | 2000 | 2000 | 2000 | -100 | -113 | -166 | 0 | 0 | 0 | 1692 | 860 | 897 | 874
175 | 2023-11-17 | 1069 | 1522 | 691 | 704 | 757 | 1900 | 1887 | 1834 | 2000 | 2000 | 2000 | -100 | -113 | -166 | 0 | 0 | 0 | 1694 | 860 | 897 | 874
176 | 2023-11-18 | 1069 | 1524 | 693 | 706 | 759 | 1900 | 1887 | 1834 | 2000 | 2000 | 2000 | -100 | -113 | -166 | 0 | 0 | 0 | 1696 | 860 | 897 | 874
177 | 2023-11-19 | 1069 | 1526 | 695 | 708 | 761 | 1900 | 1887 | 1834 | 2000 | 2000 | 2000 | -100 | -113 | -166 | 0 | 0 | 0 | 1698 | 860 | 897 | 874
178 | 2023-11-20 | 1069 | 1528 | 697 | 710 | 763 | 1900 | 1887 | 1834 | 2000 | 2000 | 2000 | -100 | -113 | -166 | 0 | 0 | 0 | 1700 | 860 | 897 | 874
179 | 2023-11-21 | 1069 | 1530 | 699 | 712 | 765 | 1900 | 1887 | 1834 | 2000 | 2000 | 2000 | -100 | -113 | -166 | 0 | 0 | 0 | 1702 | 860 | 897 | 874
180 | 2023-11-22 | 1069 | 1532 | 701 | 714 | 767 | 1900 | 1887 | 1834 | 2000 | 2000 | 2000 | -100 | -113 | -166 | 0 | 0 | 0 | 1704 | 860 | 897 | 874
181 | 2023-11-23 | 1069 | 1534 | 703 | 716 | 769 | 1900 | 1887 | 1834 | 2000 | 2000 | 2000 | -100 | -113 | -166 | 0 | 0 | 0 | 1706 | 860 | 897 | 874
182 | 2023-11-24 | 1069 | 1536 | 705 | 718 | 771 | 1900 | 1887 | 1834 | 2000 | 2000 | 2000 | -100 | -113 | -166 | 0 | 0 | 0 | 1708 | 860 | 897 | 874
183 | 2023-11-25 | 1069 | 1538 | 707 | 720 | 773 | 1900 | 1887 | 1834 | 2000 | 2000 | 2000 | -100 | -113 | -166 | 0 | 0 | 0 | 1710 | 860 | 897 | 874
184 | 2023-11-26 | 1069 | 1540 | 709 | 722 | 775 | 1900 | 1887 | 1834 | 2000 | 2000 | 2000 | -100 | -113 | -166 | 0 | 0 | 0 | 1712 | 860 | 897 | 874
185 | 2023-11-27 | 1069 | 1542 | 711 | 724 | 777 | 1900 | 1887 | 1834 | 2000 | 2000 | 2000 | -100 | -113 | -166 | 0 | 0 | 0 | 1714 | 860 | 897 | 874
186 | 2023-11-28 | 1069 | 1544 | 713 | 726 | 779 | 1900 | 1887 | 1834 | 2000 | 2000 | 2000 | -100 | -113 | -166 | 0 | 0 | 0 | 1716 | 860 | 897 | 874
187 | 2023-11-29 | 1069 | 1546 | 715 | 728 | 781 | 1900 | 1887 | 1834 | 2000 | 2000 | 2000 | -100 | -113 | -166 | 0 | 0 | 0 | 1718 | 860 | 897 | 874
188 | 2023-11-30 | 1069 | 1548 | 717 | 730 | 783 | 1900 | 1887 | 1834 | 2000 | 2000 | 2000 | -100 | -113 | -166 | 0 | 0 | 0 | 1720 | 860 | 897 | 874
189 | 2023-12-01 | 1069 | 1550 | 719 | 732 | 785 | 1900 | 1887 | 1834 | 2000 | 2000 | 2000 | -100 | -113 | -166 | 0 | 0 | 0 | 1722 | 860 | 897 | 874
190 | 2023-12-02 | 1069 | 1552 | 721 | 734 | 787 | 1900 | 1887 | 1834 | 2000 | 2000 | 2000 | -100 | -113 | -166 | 0 | 0 | 0 | 1724 | 860 | 897 | 874
191 | 2023-12-03 | 1069 | 1554 | 723 | 736 | 789 | 1900 | 1887 | 1834 | 2000 | 2000 | 2000 | -100 | -113 | -166 | 0 | 0 | 0 | 1726 | 860 | 897 | 874
192 | 2023-12-04 | 1069 | 1556 | 725 | 738 | 791 | 1900 | 1887 | 1834 | 2000 | 2000 | 2000 | -100 | -113 | -166 | 0 | 0 | 0 | 1728 | 860 | 897 | 874
193 | 2023-12-05 | 1069 | 1558 | 727 | 740 | 793 | 1900 | 1887 | 1834 | 2000 | 2000 | 2000 | -100 | -113 | -166 | 0 | 0 | 0 | 1730 | 860 | 897 | 874
194 | 2023-12-06 | 1069 | 1560 | 729 | 742 | 795 | 1900 | 1887 | 1834 | 2000 | 2000 | 2000 | -100 | -113 | -166 | 0 | 0 | 0 | 1732 | 860 | 897 | 874
195 | 2023-12-07 | 1069 | 1562 | 731 | 744 | 797 | 1900 | 1887 | 1834 | 2000 | 2000 | 2000 | -100 | -113 | -166 | 0 | 0 | 0 | 1734 | 860 | 897 | 874
196 | 2023-12-08 | 1069 | 1564 | 733 | 746 | 799 | 1900 | 1887 | 1834 | 2000 | 2000 | 2000 | -100 | -113 | -166 | 0 | 0 | 0 | 1736 | 860 | 897 | 874
197 | 2023-12-09 | 1069 | 1566 | 735 | 748 | 801 | 1900 | 1887 | 1834 | 2000 | 2000 | 2000 | -100 | -113 | -166 | 0 | 0 | 0 | 1738 | 860 | 897 | 874
198 | 2023-12-10 | 1069 | 1568 | 737 | 750 | 803 | 1900 | 1887 | 1834 | 2000 | 2000 | 2000 | -100 | -113 | -166 | 0 | 0 | 0 | 1740 | 860 | 897 | 874
199 | 2023-12-11 | 1069 | 1570 | 739 | 752 | 805 | 1900 | 1887 | 1834 | 2000 | 2000 | 2000 | -100 | -113 | -166 | 0 | 0 | 0 | 1742 | 860 | 897 | 874
200 | 2023-12-12 | 1069 | 1572 | 741 | 754 | 807 | 1900 | 1887 | 1834 | 2000 | 2000 | 2000 | -100 | -113 | -166 | 0 | 0 | 0 | 1744 | 860 | 897 | 874
201 | 2023-12-13 | 1069 | 1574 | 743 | 756 | 809 | 1900 | 1887 | 1834 | 2000 | 2000 | 2000 | -100 | -113 | -166 | 0 | 0 | 0 | 1746 | 860 | 897 | 874
202 | 2023-12-14 | 1069 | 1576 | 745 | 758 | 811 | 1900 | 1887 | 1834 | 2000 | 2000 | 2000 | -100 | -113 | -166 | 0 | 0 | 0 | 1748 | 860 | 897 | 874
203 | 2023-12-15 | 1069 | 1578 | 747 | 760 | 813 | 1900 | 1887 | 1834 | 2000 | 2000 | 2000 | -100 | -113 | -166 | 0 | 0 | 0 | 1750 | 860 | 897 | 874
204 | 2023-12-16 | 1069 | 1580 | 749 | 762 | 815 | 1900 | 1887 | 1834 | 2000 | 2000 | 2000 | -100 | -113 | -166 | 0 | 0 | 0 | 1752 | 860 | 897 | 874
205 | 2023-12-17 | 1069 | 1582 | 751 | 764 | 817 | 1900 | 1887 | 1834 | 2000 | 2000 | 2000 | -100 | -113 | -166 | 0 | 0 | 0 | 1754 | 860 | 897 | 874
206 | 2023-12-18 | 1069 | 1584 | 753 | 766 | 819 | 1900 | 1887 | 1834 | 2000 | 2000 | 2000 | -100 | -113 | -166 | 0 | 0 | 0 | 1756 | 860 | 897 | 874
207 | 2023-12-19 | 1069 | 1586 | 755 | 768 | 821 | 1900 | 1887 | 1834 | 2000 | 2000 | 2000 | -100 | -113 | -166 | 0 | 0 | 0 | 1758 | 860 | 897 | 874
208 | 2023-12-20 | 1069 | 1588 | 757 | 770 | 823 | 1900 | 1887 | 1834 | 2000 | 2000 | 2000 | -100 | -113 | -166 | 0 | 0 | 0 | 1760 | 860 | 897 | 874
209 | 2023-12-21 | 1069 | 1590 | 759 | 772 | 825 | 1900 | 1887 | 1834 | 2000 | 2000 | 2000 | -100 | -113 | -166 | 0 | 0 | 0 | 1762 | 860 | 897 | 874
210 | 2023-12-22 | 1069 | 1592 | 761 | 774 | 827 | 1900 | 1887 | 1834 | 2000 | 2000 | 2000 | -100 | -113 | -166 | 0 | 0 | 0 | 1764 | 860 | 897 | 874
211 | 2023-12-23 | 1069 | 1594 | 763 | 776 | 829 | 1900 | 1887 | 1834 | 2000 | 2000 | 2000 | -100 | -113 | -166 | 0 | 0 | 0 | 1766 | 860 | 897 | 874
212 | 2023-12-24 | 1069 | 1596 | 765 | 778 | 831 | 1900 | 1887 | 1834 | 2000 | 2000 | 2000 | -100 | -113 | -166 | 0 | 0 | 0 | 1768 | 860 | 897 | 874
213 | 2023-12-25 | 1069 | 1598 | 767 | 780 | 833 | 1900 | 1887 | 1834 | 2000 | 2000 | 2000 | -100 | -113 | -166 | 0 | 0 | 0 | 1770 | 860 | 897 | 874
214 | 2023-12-26 | 1069 | 1600 | 769 | 782 | 835 | 1900 | 1887 | 1834 | 2000 | 2000 | 2000 | -100 | -113 | -166 | 0 | 0 | 0 | 1772 | 860 | 897 | 874
215 | 2023-12-27 | 1069 | 1602 | 771 | 784 | 837 | 1900 | 1887 | 1834 | 2000 | 2000 | 2000 | -100 | -113 | -166 | 0 | 0 | 0 | 1774 | 860 | 897 | 874
216 | 2023-12-28 | 1069 | 1604 | 773 | 786 | 839 | 1900 | 1887 | 1834 | 2000 | 2000 | 2000 | -100 | -113 | -166 | 0 | 0 | 0 | 1776 | 860 | 897 | 874
217 | 2023-12-29 | 1069 | 1606 | 775 | 788 | 841 | 1900 | 1887 | 1834 | 2000 | 2000 | 2000 | -100 | -113 | -166 | 0 | 0 | 0 | 1778 | 860 | 897 | 874
218 | 2023-12-30 | 1069 | 1608 | 777 | 790 | 843 | 1900 | 1887 | 1834 | 2000 | 2000 | 2000 | -100 | -113 | -166 | 0 | 0 | 0 | 1780 | 860 | 897 | 874
219 | 2023-12-31 | 1069 | 1610 | 779 | 792 | 845 | 1900 | 1887 | 1834 | 2000 | 2000 | 2000 | -100 | -113 | -166 | 0 | 0 | 0 | 1782 | 860 | 897 | 874
220 | 2024-01-01 | 1069 | 1612 | 781 | 794 | 847 | 1900 | 1887 | 1834 | 2000 | 2000 | 2000 | -100 | -113 | -166 | 0 | 0 | 0 | 1784 | 860 | 897 | 874
221 | 2024-01-02 | 1069 | 1614 | 783 | 796 | 849 | 1900 | 1887 | 1834 | 2000 | 2000 | 2000 | -100 | -113 | -166 | 0 | 0 | 0 | 1786 | 860 | 897 | 874
222 | 2024-01-03 | 1069 | 1616 | 785 | 798 | 851 | 1900 | 1887 | 1834 | 2000 | 2000 | 2000 | -100 | -113 | -166 | 0 | 0 | 0 | 1788 | 860 | 897 | 874
223 | 2024-01-04 | 1069 | 1618 | 787 | 800 | 853 | 1900 | 1887 | 1834 | 2000 | 2000 | 2000 | -100 | -113 | -166 | 0 | 0 | 0 | 1790 | 860 | 897 | 874
224 | 2024-01-05 | 1069 | 1620 | 789 | 802 | 855 | 1900 | 1887 | 1834 | 2000 | 2000 | 2000 | -100 | -113 | -166 | 0 | 0 | 0 | 1792 | 860 | 897 | 874
225 | 2024-01-06 | 1069 | 1622 | 791 | 804 | 857 | 1900 | 1887 | 1834 | 2000 | 2000 | 2000 | -100 | -113 | -166 | 0 | 0 | 0 | 1794 | 860 | 897 | 874
226 | 2024-01-07 | 1069 | 1624 | 793 | 806 | 859 | 1900 | 1887 | 1834 | 2000 | 2000 | 2000 | -100 | -113 | -166 | 0 | 0 | 0 | 1796 | 860 | 897 | 874
227 | 2024-01-08 | 1069 | 1626 | 795 | 808 | 861 | 1900 | 1887 | 1834 | 2000 | 2000 | 2000 | -100 | -113 | -166 | 0 | 0 | 0 | 1798 | 860 | 897 | 874
228 | 2024-01-09 | 1069 | 1628 | 797 | 810 | 863 | 1900 | 1887 | 1834 | 2000 | 2000 | 2000 | -100 | -113 | -166 | 0 | 0 | 0 | 1800 | 860 | 897 | 874
229 | 2024-01-10 | 1069 | 1630 | 799 | 812 | 865 | 1900 | 1887 | 1834 | 2000 | 2000 | 2000 | -100 | -113 | -166 | 0 | 0 | 0 | 1802 | 860 | 897 | 874
230 | 2024-01-11 | 1069 | 1632 | 801 | 814 | 867 | 1900 | 1887 | 1834 | 2000 | 2000 | 2000 | -100 | -113 | -166 | 0 | 0 | 0 | 1804 | 860 | 897 | 874
231 | 2024-01-12 | 1069 | 1634 | 803 | 816 | 869 | 1900 | 1887 | 1834 | 2000 | 2000 | 2000 | -100 | -113 | -166 | 0 | 0 | 0 | 1806 | 860 | 897 | 874
232 | 2024-01-13 | 1069 | 1636 | 805 | 818 | 871 | 1900 | 1887 | 1834 | 2000 | 2000 | 2000 | -100 | -113 | -166 | 0 | 0 | 0 | 1808 | 860 | 897 | 874
233 | 2024-01-14 | 1069 | 1638 | 807 | 820 | 873 | 1900 | 1887 | 1834 | 2000 | 2000 | 2000 | -100 | -113 | -166 | 0 | 0 | 0 | 1810 | 860 | 897 | 874
234 | 2024-01-15 | 1069 | 1640 | 809 | 822 | 875 | 1900 | 1887 | 1834 | 2000 | 2000 | 2000 | -100 | -113 | -166 | 0 | 0 | 0 | 1812 | 860 | 897 | 874
235 | 2024-01-16 | 1069 | 1642 | 811 | 824 | 877 | 1900 | 1887 | 1834 | 2000 | 2000 | 2000 | -100 | -113 | -166 | 0 | 0 | 0 | 1814 | 860 | 897 | 874
236 | 2024-01-17 | 1069 | 1644 | 813 | 826 | 879 | 1900 | 1887 | 1834 | 2000 | 2000 | 2000 | -100 | -113 | -166 | 0 | 0 | 0 | 1816 | 860 | 897 | 874
237 | 2024-01-18 | 1069 | 1646 | 815 | 828 | 881 | 1900 | 1887 | 1834 | 2000 | 2000 | 2000 | -100 | -113 | -166 | 0 | 0 | 0 | 1818 | 860 | 897 | 874
238 | 2024-01-19 | 1069 | 1648 | 817 | 830 | 883 | 1900 | 1887 | 1834 | 2000 | 2000 | 2000 | -100 | -113 | -166 | 0 | 0 | 0 | 1820 | 860 | 897 | 874
239 | 2024-01-20 | 1069 | 1650 | 819 | 832 | 885 | 1900 | 1887 | 1834 | 2000 | 2000 | 2000 | -100 | -113 | -166 | 0 | 0 | 0 | 1822 | 860 | 897 | 874
240 | 2024-01-21 | 1069 | 1652 | 821 | 834 | 887 | 1900 | 1887 | 1834 | 2000 | 2000 | 2000 | -100 | -113 | -166 | 0 | 0 | 0 | 1824 | 860 | 897 | 874
241 | 2024-01-22 | 1069 | 1654 | 823 | 836 | 889 | 1900 | 1887 | 1834 | 2000 | 2000 | 2000 | -100 | -113 | -166 | 0 | 0 | 0 | 1826 | 860 | 897 | 874
242 | 2024-01-23 | 1069 | 1656 | 825 | 838 | 891 | 1900 | 1887 | 1834 | 2000 | 2000 | 2000 | -100 | -113 | -166 | 0 | 0 | 0 | 1828 | 860 | 897 | 874
243 | 2024-01-24 | 1069 | 1658 | 827 | 840 | 893 | 1900 | 1887 | 1834 | 2000 | 2000 | 2000 | -100 | -113 | -166 | 0 | 0 | 0 | 1830 | 860 | 897 | 874
244 | 2024-01-25 | 1069 | 1660 | 829 | 842 | 895 | 1900 | 1887 | 1834 | 2000 | 2000 | 2000 | -100 | -113 | -166 | 0 | 0 | 0 | 1832 | 860 | 897 | 874
245 | 2024-01-26 | 1069 | 1662 | 831 | 844 | 897 | 1900 | 1887 | 1834 | 2000 | 2000 | 2000 | -100 | -113 | -166 | 0 | 0 | 0 | 1834 | 860 | 897 | 874
246 | 2024-01-27 | 1069 | 1664 | 833 | 846 | 899 | 1900 | 1887 | 1834 | 2000 | 2000 | 2000 | -100 | -113 | -166 | 0 | 0 | 0 | 1836 | 860 | 897 | 874
247 | 2024-01-28 | 1069 | 1666 | 835 | 848 | 901 | 1900 | 1887 | 1834 | 2000 | 2000 | 2000 | -100 | -113 | -166 | 0 | 0 | 0 | 1838 | 860 | 897 | 874
248 | 2024-01-29 | 1069 | 1668 | 837 | 850 | 903 | 1900 | 1887 | 1834 | 2000 | 2000 | 2000 | -100 | -113 | -166 | 0 | 0 | 0 | 1840 | 860 | 897 | 874
249 | 2024-01-30 | 1069 | 1670 | 839 | 852 | 905 | 1900 | 1887 | 1834 | 2000 | 2000 | 2000 | -100 | -113 | -166 | 0 | 0 | 0 | 1842 | 860 | 897 | 874
250 | 2024-01-31 | 1069 | 1672 | 841 | 854 | 907 | 1900 | 1887 | 1834 | 2000 | 2000 | 2000 | -100 | -113 | -166 | 0 | 0 | 0 | 1844 | 860 | 897 | 874
251 | 2024-02-01 | 1069 | 1674 | 843 | 856 | 909 | 1900 | 1887 | 1834 | 2000 | 2000 | 2000 | -100 | -113 | -166 | 0 | 0 | 0 | 1846 | 860 | 897 | 874
252 | 2024-02-02 | 1069 | 1676 | 845 | 858 | 911 | 1900 | 1887 | 1834 | 2000 | 2000 | 2000 | -100 | -113 | -166 | 0 | 0 | 0 | 1848 | 860 | 897 | 874
253 | 2024-02-03 | 1069 | 1678 | 847 | 860 | 913 | 1900 | 1887 | 1834 | 2000 | 2000 | 2000 | -100 | -113 | -166 | 0 | 0 | 0 | 1850 | 860 | 897 | 874
254 | 2024-02-04 | 1069 | 1680 | 849 | 862 | 915 | 1900 | 1887 | 1834 | 2000 | 2000 | 2000 | -100 | -113 | -166 | 0 | 0 | 0 | 1852 | 860 | 897 | 874
255 | 2024-02-05 | 1069 | 1682 | 851 | 864 | 917 | 1900 | 1887 | 1834 | 2000 | 2000 | 2000 | -100 | -113 | -166 | 0 | 0 | 0 | 1854 | 860 | 897 | 874
256 | 2024-02-06 | 1069 | 1684 | 853 | 866 | 919 | 1900 | 1887 | 1834 | 2000 | 2000 | 2000 | -100 | -113 | -166 | 0 | 0 | 0 | 1856 | 860 | 897 | 874
257 | 2024-02-07 | 1069 | 1686 | 855 | 868 | 921 | 1900 | 1887 | 1834 | 2000 | 2000 | 2000 | -100 | -113 | -166 | 0 | 0 | 0 | 1858 | 860 | 897 | 874
258 | 2024-02-08 | 1069 | 1688 | 857 | 870 | 923 | 1900 | 1887 | 1834 | 2000 | 2000 | 2000 | -100 | -113 | -166 | 0 | 0 | 0 | 1860 | 860 | 897 | 874
259 | 2024-02-09 | 1069 | 1690 | 859 | 872 | 925 | 1900 | 1887 | 1834 | 2000 | 2000 | 2000 | -100 | -113 | -166 | 0 | 0 | 0 | 1862 | 860 | 897 | 874
260 | 2024-02-10 | 1069 | 1692 | 861 | 874 | 927 | 1900 | 1887 | 1834 | 2000 | 2000 | 2000 | -100 | -113 | -166 | 0 | 0 | 0 | 1864 | 860 | 897 | 874
261 | 2024-02-11 | 1069 | 1694 | 863 | 876 | 929 | 1900 | 1887 | 1834 | 2000 | 2000 | 2000 | -100 | -113 | -166 | 0 | 0 | 0 | 1866 | 860 | 897 | 874
262 | 2024-02-12 | 1069 | 1696 | 865 | 878 | 931 | 1900 | 1887 | 1834 | 2000 | 2000 | 2000 | -100 | -113 | -166 | 0 | 0 | 0 | 1868 | 860 | 897 | 874
263 | 2024-02-13 | 1069 | 1698 | 867 | 880 | 933 | 1900 | 1887 | 1834 | 2000 | 2000 | 2000 | -100 | -113 | -166 | 0 | 0 | 0 | 1870 | 860 | 897 | 874
264 | 2024-02-14 | 1069 | 1700 | 869 | 882 | 935 | 1900 | 1887 | 1834 | 2000 | 2000 | 2000 | -100 | -113 | -166 | 0 | 0 | 0 | 1872 | 860 | 897 | 874
265 | 2024-02-15 | 1069 | 1702 | 871 | 884 | 937 | 1900 | 1887 | 1834 | 2000 | 2000 | 2000 | -100 | -113 | -166 | 0 | 0 | 0 | 1874 | 860 | 897 | 874
266 | 2024-02-16 | 1069 | 1704 | 873 | 886 | 939 | 1900 | 1887 | 1834 | 2000 | 2000 | 2000 | -100 | -113 | -166 | 0 | 0 | 0 | 1876 | 860 | 897 | 874
267 | 2024-02-17 | 1069 | 1706 | 875 | 888 | 941 | 1900 | 1887 | 1834 | 2000 | 2000 | 2000 | -100 | -113 | -166 | 0 | 0 | 0 | 1878 | 860 | 897 | 874
268 | 2024-02-18 | 1069 | 1708 | 877 | 890 | 943 | 1900 | 1887 | 1834 | 2000 | 2000 | 2000 | -100 | -113 | -166 | 0 | 0 | 0 | 1880 | 860 | 897 | 874
269 | 2024-02-19 | 1069 | 1710 | 879 | 892 | 945 | 1900 | 1887 | 1834 | 2000 | 2000 | 2000 | -100 | -113 | -166 | 0 | 0 | 0 | 1882 | 860 | 897 | 874
270 | 2024-02-20 | 1069 | 1712 | 881 | 894 | 947 | 1900 | 1887 | 1834 | 2000 | 2000 | 2000 | -100 | -113 | -166 | 0 | 0 | 0 | 1884 | 860 | 897 | 874
271 | 2024-02-21 | 1069 | 1714 | 883 | 896 | 949 | 1900 | 1887 | 1834 | 2000 | 2000 | 2000 | -100 | -113 | -166 | 0 | 0 | 0 | 1886 | 860 | 897 | 874
272 | 2024-02-22 | 1069 | 1716 | 885 | 898 | 951 | 1900 | 1887 | 1834 | 2000 | 2000 | 2000 | -100 | -113 | -166 | 0 | 0 | 0 | 1888 | 860 | 897 | 874
273 | 2024-02-23 | 1069 | 1718 | 887 | 900 | 953 | 1900 | 1887 | 1834 | 2000 | 2000 | 2000 | -100 | -113 | -166 | 0 | 0 | 0 | 1890 | 860 | 897 | 874
274 | 2024-02-24 | 1069 | 1720 | 889 | 902 | 955 | 1900 | 1887 | 1834 | 2000 | 2000 | 2000 | -100 | -113 | -166 | 0 | 0 | 0 | 1892 | 860 | 897 | 874
275 | 2024-02-25 | 1069 | 1722 | 891 | 904 | 957 | 1900 | 1887 | 1834 | 2000 | 2000 | 2000 | -100 | -113 | -166 | 0 | 0 | 0 | 1894 | 860 | 897 | 874
276 | 2024-02-26 | 1069 | 1724 | 893 | 906 | 959 | 1900 | 1887 | 1834 | 2000 | 2000 | 2000 | -100 | -113 | -166 | 0 | 0 | 0 | 1896 | 860 | 897 | 874
277 | 2024-02-27 | 1069 | 1726 | 895 | 908 | 961 | 1900 | 1887 | 1834 | 2000 | 2000 | 2000 | -100 | -113 | -166 | 0 | 0 | 0 | 1898 | 860 | 897 | 874
278 | 2024-02-28 | 1069 | 1728 | 897 | 910 | 963 | 1900 | 1887 | 1834 | 2000 | 2000 | 2000 | -100 | -113 | -166 | 0 | 0 | 0 | 1900 | 860 | 897 | 874
279 | 2024-02-29 | 1069 | 1730 | 899 | 912 | 965 | 1900 | 1887 | 1834 | 2000 | 2000 | 2000 | -100 | -113 | -166 | 0 | 0 | 0 | 1902 | 860 | 897 | 874
280 | 2024-03-01 | 1069 | 1732 | 901 | 914 | 967 | 1900 | 1887 | 1834 | 2000 | 2000 | 2000 | -100 | -113 | -166 | 0 | 0 | 0 | 1904 | 860 | 897 | 874
281 | 2024-03-02 | 1069 | 1734 | 903 | 916 | 969 | 1900 | 1887 | 1834 | 2000 | 2000 | 2000 | -100 | -113 | -166 | 0 | 0 | 0 | 1906 | 860 | 897 | 874
282 | 2024-03-03 | 1069 | 1736 | 905 | 918 | 971 | 1900 | 1887 | 1834 | 2000 | 2000 | 2000 | -100 | -113 | -166 | 0 | 0 | 0 | 1908 | 860 | 897 | 874
283 | 2024-03-04 | 1069 | 1738 | 907 | 920 | 973 | 1900 | 1887 | 1834 | 2000 | 2000 | 2000 | -100 | -113 | -166 | 0 | 0 | 0 | 1910 | 860 | 897 | 874
284 | 2024-03-05 | 1069 | 1740 | 909 | 922 | 975 | 1900 | 1887 | 1834 | 2000 | 2000 | 2000 | -100 | -113 | -166 | 0 | 0 | 0 | 1912 | 860 | 897 | 874
285 | 2024-03-06 | 1069 | 1742 | 911 | 924 | 977 | 1900 | 1887 | 1834 | 2000 | 2000 | 2000 | -100 | -113 | -166 | 0 | 0 | 0 | 1914 | 860 | 897 | 874
286 | 2024-03-07 | 1069 | 1744 | 913 | 926 | 979 | 1900 | 1887 | 1834 | 2000 | 2000 | 2000 | -100 | -113 | -166 | 0 | 0 | 0 | 1916 | 860 | 897 | 874
287 | 2024-03-08 | 1069 | 1746 | 915 | 928 | 981 | 1900 | 1887 | 1834 | 2000 | 2000 | 2000 | -100 | -113 | -166 | 0 | 0 | 0 | 1918 | 860 | 897 | 874
288 | 2024-03-09 | 1069 | 1748 | 917 | 930 | 983 | 1900 | 1887 | 1834 | 2000 | 2000 | 2000 | -100 | -113 | -166 | 0 | 0 | 0 | 1920 | 860 | 897 | 874
289 | 2024-03-10 | 1069 | 1750 | 919 | 932 | 985 | 1900 | 1887 | 1834 | 2000 | 2000 | 2000 | -100 | -113 | -166 | 0 | 0 | 0 | 1922 | 860 | 897 | 874
290 | 2024-03-11 | 1069 | 1752 | 921 | 934 | 987 | 1900 | 1887 | 1834 | 2000 | 2000 | 2000 | -100 | -113 | -166 | 0 | 0 | 0 | 1924 | 860 | 897 | 874
291 | 2024-03-12 | 1069 | 1754 | 923 | 936 | 989 | 1900 | 1887 | 1834 | 2000 | 2000 | 2000 | -100 | -113 | -166 | 0 | 0 | 0 | 1926 | 860 | 897 | 874
292 | 2024-03-13 | 1069 | 1756 | 925 | 938 | 991 | 1900 | 1887 | 1834 | 2000 | 2000 | 2000 | -100 | -113 | -166 | 0 | 0 | 0 | 1928 | 860 | 897 | 874
293 | 2024-03-14 | 1069 | 1758 | 936 | 949 | 1001 | 1891 | 1878 | 1826 | 2000 | 2000 | 2000 | -109 | -122 | -174 | 9 | 9 | 8 | 1639 | 1151 | 1188 | 1166 | 0.3 |  |  |  | 5
294 | 2024-03-15 | 1069 | 1760 | 944 | 957 | 1006 | 1885 | 1872 | 1823 | 2000 | 2000 | 2000 | -115 | -128 | -177 | 6 | 6 | 3 | 1647 | 1145 | 1182 | 1163
295 | 2024-03-16 | 1069 | 1762 | 951 | 964 | 1012 | 1880 | 1867 | 1819 | 2000 | 2000 | 2000 | -120 | -133 | -181 | 5 | 5 | 4 | 1654 | 1140 | 1177 | 1159
296 | 2024-03-17 | 1069 | 1764 | 958 | 972 | 1018 | 1875 | 1861 | 1815 | 2000 | 2000 | 2000 | -125 | -139 | -185 | 5 | 6 | 4 | 1662 | 1135 | 1171 | 1155
297 | 2024-03-18 | 1069 | 1766 | 969 | 983 | 1028 | 1866 | 1852 | 1807 | 2000 | 2000 | 2000 | -134 | -148 | -193 | 9 | 9 | 8 | 1373 | 1426 | 1462 | 1447 | 0.3 |  |  |  | 4
298 | 2024-03-19 | 1069 | 1768 | 977 | 991 | 1033 | 1860 | 1846 | 1804 | 2000 | 2000 | 2000 | -140 | -154 | -196 | 6 | 6 | 3 | 1381 | 1420 | 1456 | 1444
299 | 2024-03-20 | 1069 | 1770 | 984 | 998 | 1039 | 1855 | 1841 | 1800 | 2000 | 2000 | 2000 | -145 | -159 | -200 | 5 | 5 | 4 | 1388 | 1415 | 1451 | 1440
300 | 2024-03-21 | 1069 | 1772 | 991 | 1006 | 1045 | 1850 | 1835 | 1796 | 2000 | 2000 | 2000 | -150 | -165 | -204 | 5 | 6 | 4 | 1396 | 1410 | 1445 | 1436
301 | 2024-03-22 | 1069 | 1774 | 998 | 1014 | 1051 | 1845 | 1829 | 1792 | 2000 | 2000 | 2000 | -155 | -171 | -208 | 5 | 6 | 4 | 1404 | 1405 | 1439 | 1432
302 | 2024-03-23 | 1069 | 1776 | 1009 | 1025 | 1062 | 1836 | 1820 | 1783 | 2000 | 2000 | 2000 | -164 | -180 | -217 | 9 | 9 | 9 | 1115 | 1696 | 1730 | 1723 | 0.3 |  |  |  | 3
303 | 2024-03-24 | 1069 | 1778 | 1014 | 1031 | 1068 | 1833 | 1816 | 1779 | 2000 | 2000 | 2000 | -167 | -184 | -221 | 3 | 4 | 4 | 1121 | 1693 | 1726 | 1719
304 | 2024-03-25 | 1069 | 1780 | 1018 | 1038 | 1072 | 1831 | 1811 | 1777 | 2000 | 2000 | 2000 | -169 | -189 | -223 | 2 | 5 | 2 | 1128 | 1691 | 1721 | 1717
305 | 2024-03-26 | 1069 | 1782 | 1024 | 1045 | 1079 | 1827 | 1806 | 1772 | 2000 | 2000 | 2000 | -173 | -194 | -228 | 4 | 5 | 5 | 1135 | 1687 | 1716 | 1712
306 | 2024-03-27 | 1069 | 1784 | 1034 | 1056 | 1089 | 1819 | 1797 | 1764 | 2000 | 2000 | 2000 | -181 | -203 | -236 | 8 | 9 | 8 | 846 | 1979 | 2007 | 2004 | 0.3 |  |  |  | 2
307 | 2024-03-28 | 1069 | 1786 | 1041 | 1063 | 1095 | 1814 | 1792 | 1760 | 2000 | 2000 | 2000 | -186 | -208 | -240 | 5 | 5 | 4 | 853 | 1974 | 2002 | 2000
308 | 2024-03-29 | 1069 | 1788 | 1048 | 1069 | 1100 | 1809 | 1788 | 1757 | 2000 | 2000 | 2000 | -191 | -212 | -243 | 5 | 4 | 3 | 859 | 1969 | 1998 | 1997
309 | 2024-03-30 | 1069 | 1790 | 1054 | 1075 | 1103 | 1805 | 1784 | 1756 | 2000 | 2000 | 2000 | -195 | -216 | -244 | 4 | 4 | 1 | 865 | 1965 | 1994 | 1996 |  |  |  |  | Trước nối cần
310 | 2024-03-31 | 1069 | 1792 | 59 | 80 | 106 | 2802 | 2781 | 2755 | 3000 | 3000 | 3000 | -198 | -219 | -245 | 3 | 3 | 1 | 870 | 1962 | 1991 | 1995 |  |  |  |  | Sau nối cần
311 | 2024-04-01 | 1069 | 1794 | 63 | 87 | 109 | 2800 | 2776 | 2754 | 3000 | 3000 | 3000 | -200 | -224 | -246 | 2 | 5 | 1 | 877 | 1960 | 1986 | 1994
312 | 2024-04-02 | 1069 | 1796 | 72 | 97 | 117 | 2793 | 2768 | 2748 | 3000 | 3000 | 3000 | -207 | -232 | -252 | 7 | 8 | 6 | 587 | 2253 | 2278 | 2288 | 0.3 |  |  |  | ĐẮP LỚP 1
313 | 2024-04-03 | 1069 | 1798 | 76 | 103 | 121 | 2791 | 2764 | 2746 | 3000 | 3000 | 3000 | -209 | -236 | -254 | 2 | 4 | 2 | 593 | 2251 | 2274 | 2286
314 | 2024-04-04 | 1069 | 1800 | 79 | 107 | 125 | 2790 | 2762 | 2744 | 3000 | 3000 | 3000 | -210 | -238 | -256 | 1 | 2 | 2 | 597 | 2250 | 2272 | 2284
315 | 2024-04-05 | 1069 | 1802 | 82 | 110 | 129 | 2789 | 2761 | 2742 | 3000 | 3000 | 3000 | -211 | -239 | -258 | 1 | 1 | 2 | 600 | 2249 | 2271 | 2282
316 | 2024-04-06 | 1069 | 1804 | 84 | 114 | 133 | 2789 | 2759 | 2740 | 3000 | 3000 | 3000 | -211 | -241 | -260 | 0 | 2 | 2 | 604 | 2249 | 2269 | 2280
317 | 2024-04-07 | 1069 | 1806 | 88 | 118 | 135 | 2787 | 2757 | 2740 | 3000 | 3000 | 3000 | -213 | -243 | -260 | 2 | 2 | 0 | 608 | 2247 | 2267 | 2280
318 | 2024-04-08 | 1069 | 1808 | 91 | 120 | 139 | 2786 | 2757 | 2738 | 3000 | 3000 | 3000 | -214 | -243 | -262 | 1 | 0 | 2 | 610 | 2246 | 2267 | 2278
319 | 2024-04-09 | 1069 | 1810 | 93 | 123 | 141 | 2786 | 2756 | 2738 | 3000 | 3000 | 3000 | -214 | -244 | -262 | 0 | 1 | 0 | 613 | 2246 | 2266 | 2278
320 | 2024-04-10 | 1069 | 1812 | 96 | 126 | 144 | 2785 | 2755 | 2737 | 3000 | 3000 | 3000 | -215 | -245 | -263 | 1 | 1 | 1 | 616 | 2245 | 2265 | 2277
321 | 2024-04-11 | 1069 | 1814 | 98 | 128 | 146 | 2785 | 2755 | 2737 | 3000 | 3000 | 3000 | -215 | -245 | -263 | 0 | 0 | 0 | 618 | 2245 | 2265 | 2277
322 | 2024-04-12 | 1069 | 1816 | 100 | 131 | 148 | 2785 | 2754 | 2737 | 3000 | 3000 | 3000 | -215 | -246 | -263 | 0 | 1 | 0 | 621 | 2245 | 2264 | 2277
323 | 2024-04-13 | 1069 | 1818 | 102 | 134 | 151 | 2785 | 2753 | 2736 | 3000 | 3000 | 3000 | -215 | -247 | -264 | 0 | 1 | 1 | 624 | 2245 | 2263 | 2276
324 | 2024-04-14 | 1069 | 1820 | 104 | 136 | 153 | 2785 | 2753 | 2736 | 3000 | 3000 | 3000 | -215 | -247 | -264 | 0 | 0 | 0 | 626 | 2245 | 2263 | 2276
325 | 2024-04-15 | 1069 | 1822 | 106 | 138 | 155 | 2785 | 2753 | 2736 | 3000 | 3000 | 3000 | -215 | -247 | -264 | 0 | 0 | 0 | 628 | 2245 | 2263 | 2276
326 | 2024-04-16 | 1069 | 1824 | 108 | 140 | 157 | 2785 | 2753 | 2736 | 3000 | 3000 | 3000 | -215 | -247 | -264 | 0 | 0 | 0 | 630 | 2245 | 2263 | 2276
327 | 2024-04-17 | 1069 | 1826 | 110 | 142 | 159 | 2785 | 2753 | 2736 | 3000 | 3000 | 3000 | -215 | -247 | -264 | 0 | 0 | 0 | 632 | 2245 | 2263 | 2276
328 | 2024-04-18 | 1069 | 1828 | 112 | 144 | 161 | 2785 | 2753 | 2736 | 3000 | 3000 | 3000 | -215 | -247 | -264 | 0 | 0 | 0 | 634 | 2245 | 2263 | 2276
329 | 2024-04-19 | 1069 | 1830 | 114 | 146 | 163 | 2785 | 2753 | 2736 | 3000 | 3000 | 3000 | -215 | -247 | -264 | 0 | 0 | 0 | 636 | 2245 | 2263 | 2276
330 | 2024-04-20 | 1069 | 1832 | 116 | 148 | 165 | 2785 | 2753 | 2736 | 3000 | 3000 | 3000 | -215 | -247 | -264 | 0 | 0 | 0 | 638 | 2245 | 2263 | 2276
331 | 2024-04-21 | 1069 | 1834 | 118 | 150 | 167 | 2785 | 2753 | 2736 | 3000 | 3000 | 3000 | -215 | -247 | -264 | 0 | 0 | 0 | 640 | 2245 | 2263 | 2276
332 | 2024-04-22 | 1069 | 1836 | 120 | 152 | 169 | 2785 | 2753 | 2736 | 3000 | 3000 | 3000 | -215 | -247 | -264 | 0 | 0 | 0 | 642 | 2245 | 2263 | 2276
333 | 2024-04-23 | 1069 | 1838 | 122 | 154 | 171 | 2785 | 2753 | 2736 | 3000 | 3000 | 3000 | -215 | -247 | -264 | 0 | 0 | 0 | 644 | 2245 | 2263 | 2276
334 | 2024-04-24 | 1069 | 1840 | 124 | 156 | 173 | 2785 | 2753 | 2736 | 3000 | 3000 | 3000 | -215 | -247 | -264 | 0 | 0 | 0 | 646 | 2245 | 2263 | 2276
335 | 2024-04-25 | 1069 | 1842 | 126 | 158 | 175 | 2785 | 2753 | 2736 | 3000 | 3000 | 3000 | -215 | -247 | -264 | 0 | 0 | 0 | 648 | 2245 | 2263 | 2276
336 | 2024-04-26 | 1069 | 1844 | 128 | 160 | 177 | 2785 | 2753 | 2736 | 3000 | 3000 | 3000 | -215 | -247 | -264 | 0 | 0 | 0 | 650 | 2245 | 2263 | 2276
337 | 2024-04-27 | 1069 | 1846 | 130 | 162 | 179 | 2785 | 2753 | 2736 | 3000 | 3000 | 3000 | -215 | -247 | -264 | 0 | 0 | 0 | 652 | 2245 | 2263 | 2276
338 | 2024-04-28 | 1069 | 1848 | 132 | 164 | 181 | 2785 | 2753 | 2736 | 3000 | 3000 | 3000 | -215 | -247 | -264 | 0 | 0 | 0 | 654 | 2245 | 2263 | 2276
339 | 2024-04-29 | 1069 | 1850 | 134 | 166 | 183 | 2785 | 2753 | 2736 | 3000 | 3000 | 3000 | -215 | -247 | -264 | 0 | 0 | 0 | 656 | 2245 | 2263 | 2276
340 | 2024-04-30 | 1069 | 1852 | 136 | 168 | 185 | 2785 | 2753 | 2736 | 3000 | 3000 | 3000 | -215 | -247 | -264 | 0 | 0 | 0 | 658 | 2245 | 2263 | 2276
341 | 2024-05-01 | 1069 | 1854 | 138 | 170 | 187 | 2785 | 2753 | 2736 | 3000 | 3000 | 3000 | -215 | -247 | -264 | 0 | 0 | 0 | 660 | 2245 | 2263 | 2276
342 | 2024-05-02 | 1069 | 1856 | 140 | 172 | 189 | 2785 | 2753 | 2736 | 3000 | 3000 | 3000 | -215 | -247 | -264 | 0 | 0 | 0 | 662 | 2245 | 2263 | 2276
343 | 2024-05-03 | 1069 | 1858 | 142 | 174 | 191 | 2785 | 2753 | 2736 | 3000 | 3000 | 3000 | -215 | -247 | -264 | 0 | 0 | 0 | 664 | 2245 | 2263 | 2276
344 | 2024-05-04 | 1069 | 1860 | 144 | 176 | 193 | 2785 | 2753 | 2736 | 3000 | 3000 | 3000 | -215 | -247 | -264 | 0 | 0 | 0 | 666 | 2245 | 2263 | 2276
345 | 2024-05-05 | 1069 | 1862 | 146 | 178 | 195 | 2785 | 2753 | 2736 | 3000 | 3000 | 3000 | -215 | -247 | -264 | 0 | 0 | 0 | 668 | 2245 | 2263 | 2276
346 | 2024-05-06 | 1069 | 1864 | 148 | 180 | 197 | 2785 | 2753 | 2736 | 3000 | 3000 | 3000 | -215 | -247 | -264 | 0 | 0 | 0 | 670 | 2245 | 2263 | 2276
347 | 2024-05-07 | 1069 | 1866 | 150 | 182 | 199 | 2785 | 2753 | 2736 | 3000 | 3000 | 3000 | -215 | -247 | -264 | 0 | 0 | 0 | 672 | 2245 | 2263 | 2276
348 | 2024-05-08 | 1069 | 1868 | 152 | 184 | 201 | 2785 | 2753 | 2736 | 3000 | 3000 | 3000 | -215 | -247 | -264 | 0 | 0 | 0 | 674 | 2245 | 2263 | 2276
349 | 2024-05-09 | 1069 | 1870 | -846 | -814 | -797 | 3785 | 3753 | 3736 | 4000 | 4000 | 4000 | -215 | -247 | -264 | 0 | 0 | 0 | 676 | 2245 | 2263 | 2276
350 | 2024-05-10 | 1069 | 1872 | -844 | -812 | -795 | 3785 | 3753 | 3736 | 4000 | 4000 | 4000 | -215 | -247 | -264 | 0 | 0 | 0 | 678 | 2245 | 2263 | 2276
351 | 2024-05-11 | 1069 | 1874 | -842 | -810 | -793 | 3785 | 3753 | 3736 | 4000 | 4000 | 4000 | -215 | -247 | -264 | 0 | 0 | 0 | 680 | 2245 | 2263 | 2276
352 | 2024-05-12 | 1069 | 1876 | -840 | -808 | -791 | 3785 | 3753 | 3736 | 4000 | 4000 | 4000 | -215 | -247 | -264 | 0 | 0 | 0 | 682 | 2245 | 2263 | 2276
353 | 2024-05-13 | 1069 | 1878 | -838 | -806 | -789 | 3785 | 3753 | 3736 | 4000 | 4000 | 4000 | -215 | -247 | -264 | 0 | 0 | 0 | 684 | 2245 | 2263 | 2276
354 | 2024-05-14 | 1069 | 1880 | -836 | -804 | -787 | 3785 | 3753 | 3736 | 4000 | 4000 | 4000 | -215 | -247 | -264 | 0 | 0 | 0 | 686 | 2245 | 2263 | 2276
355 | 2024-05-15 | 1069 | 1882 | -834 | -802 | -785 | 3785 | 3753 | 3736 | 4000 | 4000 | 4000 | -215 | -247 | -264 | 0 | 0 | 0 | 688 | 2245 | 2263 | 2276
356 | 2024-05-16 | 1069 | 1884 | -832 | -800 | -783 | 3785 | 3753 | 3736 | 4000 | 4000 | 4000 | -215 | -247 | -264 | 0 | 0 | 0 | 690 | 2245 | 2263 | 2276
357 | 2024-05-17 | 1069 | 1886 | -830 | -798 | -781 | 3785 | 3753 | 3736 | 4000 | 4000 | 4000 | -215 | -247 | -264 | 0 | 0 | 0 | 692 | 2245 | 2263 | 2276
358 | 2024-05-18 | 1069 | 1888 | -828 | -796 | -779 | 3785 | 3753 | 3736 | 4000 | 4000 | 4000 | -215 | -247 | -264 | 0 | 0 | 0 | 694 | 2245 | 2263 | 2276
359 | 2024-05-19 | 1069 | 1890 | -826 | -794 | -777 | 3785 | 3753 | 3736 | 4000 | 4000 | 4000 | -215 | -247 | -264 | 0 | 0 | 0 | 696 | 2245 | 2263 | 2276
360 | 2024-05-20 | 1069 | 1892 | -824 | -792 | -775 | 3785 | 3753 | 3736 | 4000 | 4000 | 4000 | -215 | -247 | -264 | 0 | 0 | 0 | 698 | 2245 | 2263 | 2276
361 | 2024-05-21 | 1069 | 1894 | -822 | -790 | -773 | 3785 | 3753 | 3736 | 4000 | 4000 | 4000 | -215 | -247 | -264 | 0 | 0 | 0 | 700 | 2245 | 2263 | 2276
362 | 2024-05-22 | 1069 | 1896 | -820 | -788 | -771 | 3785 | 3753 | 3736 | 4000 | 4000 | 4000 | -215 | -247 | -264 | 0 | 0 | 0 | 702 | 2245 | 2263 | 2276
363 | 2024-05-23 | 1069 | 1898 | -818 | -786 | -769 | 3785 | 3753 | 3736 | 4000 | 4000 | 4000 | -215 | -247 | -264 | 0 | 0 | 0 | 704 | 2245 | 2263 | 2276
364 | 2024-05-24 | 1069 | 1900 | -816 | -784 | -767 | 3785 | 3753 | 3736 | 4000 | 4000 | 4000 | -215 | -247 | -264 | 0 | 0 | 0 | 706 | 2245 | 2263 | 2276
365 | 2024-05-25 | 1069 | 1902 | -814 | -782 | -765 | 3785 | 3753 | 3736 | 4000 | 4000 | 4000 | -215 | -247 | -264 | 0 | 0 | 0 | 708 | 2245 | 2263 | 2276
366 | 2024-05-26 | 1069 | 1904 | -812 | -780 | -763 | 3785 | 3753 | 3736 | 4000 | 4000 | 4000 | -215 | -247 | -264 | 0 | 0 | 0 | 710 | 2245 | 2263 | 2276
367 | 2024-05-27 | 1069 | 1906 | -810 | -778 | -761 | 3785 | 3753 | 3736 | 4000 | 4000 | 4000 | -215 | -247 | -264 | 0 | 0 | 0 | 712 | 2245 | 2263 | 2276
368 | 2024-05-28 | 1069 | 1908 | -808 | -776 | -759 | 3785 | 3753 | 3736 | 4000 | 4000 | 4000 | -215 | -247 | -264 | 0 | 0 | 0 | 714 | 2245 | 2263 | 2276
369 | 2024-05-29 | 1069 | 1910 | -806 | -774 | -757 | 3785 | 3753 | 3736 | 4000 | 4000 | 4000 | -215 | -247 | -264 | 0 | 0 | 0 | 716 | 2245 | 2263 | 2276
370 | 2024-05-30 | 1069 | 1912 | -804 | -772 | -755 | 3785 | 3753 | 3736 | 4000 | 4000 | 4000 | -215 | -247 | -264 | 0 | 0 | 0 | 718 | 2245 | 2263 | 2276
371 | 2024-05-31 | 1069 | 1914 | -802 | -770 | -753 | 3785 | 3753 | 3736 | 4000 | 4000 | 4000 | -215 | -247 | -264 | 0 | 0 | 0 | 720 | 2245 | 2263 | 2276
372 | 2024-06-01 | 1069 | 1916 | -800 | -768 | -751 | 3785 | 3753 | 3736 | 4000 | 4000 | 4000 | -215 | -247 | -264 | 0 | 0 | 0 | 722 | 2245 | 2263 | 2276
373 | 2024-06-02 | 1069 | 1918 | -798 | -766 | -749 | 3785 | 3753 | 3736 | 4000 | 4000 | 4000 | -215 | -247 | -264 | 0 | 0 | 0 | 724 | 2245 | 2263 | 2276
374 | 2024-06-03 | 1069 | 1920 | -796 | -764 | -747 | 3785 | 3753 | 3736 | 4000 | 4000 | 4000 | -215 | -247 | -264 | 0 | 0 | 0 | 726 | 2245 | 2263 | 2276
375 | 2024-06-04 | 1069 | 1922 | -794 | -762 | -745 | 3785 | 3753 | 3736 | 4000 | 4000 | 4000 | -215 | -247 | -264 | 0 | 0 | 0 | 728 | 2245 | 2263 | 2276
376 | 2024-06-05 | 1069 | 1924 | -792 | -760 | -743 | 3785 | 3753 | 3736 | 4000 | 4000 | 4000 | -215 | -247 | -264 | 0 | 0 | 0 | 730 | 2245 | 2263 | 2276
377 | 2024-06-06 | 1069 | 1926 | -790 | -758 | -741 | 3785 | 3753 | 3736 | 4000 | 4000 | 4000 | -215 | -247 | -264 | 0 | 0 | 0 | 732 | 2245 | 2263 | 2276
378 | 2024-06-07 | 1069 | 1928 | -788 | -756 | -739 | 3785 | 3753 | 3736 | 4000 | 4000 | 4000 | -215 | -247 | -264 | 0 | 0 | 0 | 734 | 2245 | 2263 | 2276
379 | 2024-06-08 | 1069 | 1930 | -786 | -754 | -737 | 3785 | 3753 | 3736 | 4000 | 4000 | 4000 | -215 | -247 | -264 | 0 | 0 | 0 | 736 | 2245 | 2263 | 2276
380 | 2024-06-09 | 1069 | 1932 | -784 | -752 | -735 | 3785 | 3753 | 3736 | 4000 | 4000 | 4000 | -215 | -247 | -264 | 0 | 0 | 0 | 738 | 2245 | 2263 | 2276
381 | 2024-06-10 | 1069 | 1934 | -782 | -750 | -733 | 3785 | 3753 | 3736 | 4000 | 4000 | 4000 | -215 | -247 | -264 | 0 | 0 | 0 | 740 | 2245 | 2263 | 2276
382 | 2024-06-11 | 1069 | 1936 | -780 | -748 | -731 | 3785 | 3753 | 3736 | 4000 | 4000 | 4000 | -215 | -247 | -264 | 0 | 0 | 0 | 742 | 2245 | 2263 | 2276
383 | 2024-06-12 | 1069 | 1938 | -778 | -746 | -729 | 3785 | 3753 | 3736 | 4000 | 4000 | 4000 | -215 | -247 | -264 | 0 | 0 | 0 | 744 | 2245 | 2263 | 2276
384 | 2024-06-13 | 1069 | 1940 | -776 | -744 | -727 | 3785 | 3753 | 3736 | 4000 | 4000 | 4000 | -215 | -247 | -264 | 0 | 0 | 0 | 746 | 2245 | 2263 | 2276
385 | 2024-06-14 | 1069 | 1942 | -774 | -742 | -725 | 3785 | 3753 | 3736 | 4000 | 4000 | 4000 | -215 | -247 | -264 | 0 | 0 | 0 | 748 | 2245 | 2263 | 2276
386 | 2024-06-15 | 1069 | 1944 | -772 | -740 | -723 | 3785 | 3753 | 3736 | 4000 | 4000 | 4000 | -215 | -247 | -264 | 0 | 0 | 0 | 750 | 2245 | 2263 | 2276
387 | 2024-06-16 | 1069 | 1946 | -770 | -738 | -721 | 3785 | 3753 | 3736 | 4000 | 4000 | 4000 | -215 | -247 | -264 | 0 | 0 | 0 | 752 | 2245 | 2263 | 2276
388 | 2024-06-17 | 1069 | 1948 | -768 | -736 | -719 | 3785 | 3753 | 3736 | 4000 | 4000 | 4000 | -215 | -247 | -264 | 0 | 0 | 0 | 754 | 2245 | 2263 | 2276
389 | 2024-06-18 | 1069 | 1950 | -766 | -734 | -717 | 3785 | 3753 | 3736 | 4000 | 4000 | 4000 | -215 | -247 | -264 | 0 | 0 | 0 | 756 | 2245 | 2263 | 2276
390 | 2024-06-19 | 1069 | 1952 | -764 | -732 | -715 | 3785 | 3753 | 3736 | 4000 | 4000 | 4000 | -215 | -247 | -264 | 0 | 0 | 0 | 758 | 2245 | 2263 | 2276
391 | 2024-06-20 | 1069 | 1954 | -762 | -730 | -713 | 3785 | 3753 | 3736 | 4000 | 4000 | 4000 | -215 | -247 | -264 | 0 | 0 | 0 | 760 | 2245 | 2263 | 2276
392 | 2024-06-21 | 1069 | 1956 | -760 | -728 | -711 | 3785 | 3753 | 3736 | 4000 | 4000 | 4000 | -215 | -247 | -264 | 0 | 0 | 0 | 762 | 2245 | 2263 | 2276
393 | 2024-06-22 | 1069 | 1958 | -758 | -726 | -709 | 3785 | 3753 | 3736 | 4000 | 4000 | 4000 | -215 | -247 | -264 | 0 | 0 | 0 | 764 | 2245 | 2263 | 2276
394 | 2024-06-23 | 1069 | 1960 | -756 | -724 | -707 | 3785 | 3753 | 3736 | 4000 | 4000 | 4000 | -215 | -247 | -264 | 0 | 0 | 0 | 766 | 2245 | 2263 | 2276
395 | 2024-06-24 | 1069 | 1962 | -754 | -722 | -705 | 3785 | 3753 | 3736 | 4000 | 4000 | 4000 | -215 | -247 | -264 | 0 | 0 | 0 | 768 | 2245 | 2263 | 2276
396 | 2024-06-25 | 1069 | 1964 | -752 | -720 | -703 | 3785 | 3753 | 3736 | 4000 | 4000 | 4000 | -215 | -247 | -264 | 0 | 0 | 0 | 770 | 2245 | 2263 | 2276
397 | 2024-06-26 | 1069 | 1966 | -750 | -718 | -701 | 3785 | 3753 | 3736 | 4000 | 4000 | 4000 | -215 | -247 | -264 | 0 | 0 | 0 | 772 | 2245 | 2263 | 2276
398 | 2024-06-27 | 1069 | 1968 | -748 | -716 | -699 | 3785 | 3753 | 3736 | 4000 | 4000 | 4000 | -215 | -247 | -264 | 0 | 0 | 0 | 774 | 2245 | 2263 | 2276
399 | 2024-06-28 | 1069 | 1970 | -746 | -714 | -697 | 3785 | 3753 | 3736 | 4000 | 4000 | 4000 | -215 | -247 | -264 | 0 | 0 | 0 | 776 | 2245 | 2263 | 2276
400 | 2024-06-29 | 1069 | 1972 | -744 | -712 | -695 | 3785 | 3753 | 3736 | 4000 | 4000 | 4000 | -215 | -247 | -264 | 0 | 0 | 0 | 778 | 2245 | 2263 | 2276
401 | 2024-06-30 | 1069 | 1974 | -742 | -710 | -693 | 3785 | 3753 | 3736 | 4000 | 4000 | 4000 | -215 | -247 | -264 | 0 | 0 | 0 | 780 | 2245 | 2263 | 2276
402 | 2024-07-01 | 1069 | 1976 | -740 | -708 | -691 | 3785 | 3753 | 3736 | 4000 | 4000 | 4000 | -215 | -247 | -264 | 0 | 0 | 0 | 782 | 2245 | 2263 | 2276
403 | 2024-07-02 | 1069 | 1978 | -738 | -706 | -689 | 3785 | 3753 | 3736 | 4000 | 4000 | 4000 | -215 | -247 | -264 | 0 | 0 | 0 | 784 | 2245 | 2263 | 2276
404 | 2024-07-03 | 1069 | 1980 | -736 | -704 | -687 | 3785 | 3753 | 3736 | 4000 | 4000 | 4000 | -215 | -247 | -264 | 0 | 0 | 0 | 786 | 2245 | 2263 | 2276
405 | 2024-07-04 | 1069 | 1982 | -734 | -702 | -685 | 3785 | 3753 | 3736 | 4000 | 4000 | 4000 | -215 | -247 | -264 | 0 | 0 | 0 | 788 | 2245 | 2263 | 2276
406 | 2024-07-05 | 1069 | 1984 | -732 | -700 | -683 | 3785 | 3753 | 3736 | 4000 | 4000 | 4000 | -215 | -247 | -264 | 0 | 0 | 0 | 790 | 2245 | 2263 | 2276
407 | 2024-07-06 | 1069 | 1986 | -730 | -698 | -681 | 3785 | 3753 | 3736 | 4000 | 4000 | 4000 | -215 | -247 | -264 | 0 | 0 | 0 | 792 | 2245 | 2263 | 2276
408 | 2024-07-07 | 1069 | 1988 | -728 | -696 | -679 | 3785 | 3753 | 3736 | 4000 | 4000 | 4000 | -215 | -247 | -264 | 0 | 0 | 0 | 794 | 2245 | 2263 | 2276
409 | 2024-07-08 | 1069 | 1990 | -726 | -694 | -677 | 3785 | 3753 | 3736 | 4000 | 4000 | 4000 | -215 | -247 | -264 | 0 | 0 | 0 | 796 | 2245 | 2263 | 2276
410 | 2024-07-09 | 1069 | 1992 | -724 | -692 | -675 | 3785 | 3753 | 3736 | 4000 | 4000 | 4000 | -215 | -247 | -264 | 0 | 0 | 0 | 798 | 2245 | 2263 | 2276
411 | 2024-07-10 | 1069 | 1994 | -722 | -690 | -673 | 3785 | 3753 | 3736 | 4000 | 4000 | 4000 | -215 | -247 | -264 | 0 | 0 | 0 | 800 | 2245 | 2263 | 2276
412 | 2024-07-11 | 1069 | 1996 | -720 | -688 | -671 | 3785 | 3753 | 3736 | 4000 | 4000 | 4000 | -215 | -247 | -264 | 0 | 0 | 0 | 802 | 2245 | 2263 | 2276
413 | 2024-07-12 | 1069 | 1998 | -718 | -686 | -669 | 3785 | 3753 | 3736 | 4000 | 4000 | 4000 | -215 | -247 | -264 | 0 | 0 | 0 | 804 | 2245 | 2263 | 2276
414 | 2024-07-13 | 1069 | 2000 | -716 | -684 | -667 | 3785 | 3753 | 3736 | 4000 | 4000 | 4000 | -215 | -247 | -264 | 0 | 0 | 0 | 806 | 2245 | 2263 | 2276
415 | 2024-07-14 | 1069 | 2002 | -714 | -682 | -665 | 3785 | 3753 | 3736 | 4000 | 4000 | 4000 | -215 | -247 | -264 | 0 | 0 | 0 | 808 | 2245 | 2263 | 2276
416 | 2024-07-15 | 1069 | 2004 | -712 | -680 | -663 | 3785 | 3753 | 3736 | 4000 | 4000 | 4000 | -215 | -247 | -264 | 0 | 0 | 0 | 810 | 2245 | 2263 | 2276
417 | 2024-07-16 | 1069 | 2006 | -710 | -678 | -661 | 3785 | 3753 | 3736 | 4000 | 4000 | 4000 | -215 | -247 | -264 | 0 | 0 | 0 | 812 | 2245 | 2263 | 2276
418 | 2024-07-17 | 1069 | 2008 | -708 | -676 | -659 | 3785 | 3753 | 3736 | 4000 | 4000 | 4000 | -215 | -247 | -264 | 0 | 0 | 0 | 814 | 2245 | 2263 | 2276
419 | 2024-07-18 | 1069 | 2010 | -706 | -674 | -657 | 3785 | 3753 | 3736 | 4000 | 4000 | 4000 | -215 | -247 | -264 | 0 | 0 | 0 | 816 | 2245 | 2263 | 2276
420 | 2024-07-19 | 1069 | 2012 | -704 | -672 | -655 | 3785 | 3753 | 3736 | 4000 | 4000 | 4000 | -215 | -247 | -264 | 0 | 0 | 0 | 818 | 2245 | 2263 | 2276
421 | 2024-07-20 | 1069 | 2014 | -702 | -670 | -653 | 3785 | 3753 | 3736 | 4000 | 4000 | 4000 | -215 | -247 | -264 | 0 | 0 | 0 | 820 | 2245 | 2263 | 2276
422 | 2024-07-21 | 1069 | 2016 | -700 | -668 | -651 | 3785 | 3753 | 3736 | 4000 | 4000 | 4000 | -215 | -247 | -264 | 0 | 0 | 0 | 822 | 2245 | 2263 | 2276
423 | 2024-07-22 | 1069 | 2018 | -688 | -656 | -639 | 3775 | 3743 | 3726 | 4000 | 4000 | 4000 | -225 | -257 | -274 | 10 | 10 | 10 | 634 | 2435 | 2453 | 2466 | 0.2 |  |  |  | GT LỚP 6
424 | 2024-07-23 | 1069 | 2020 | -678 | -644 | -627 | 3767 | 3733 | 3716 | 4000 | 4000 | 4000 | -233 | -267 | -284 | 8 | 10 | 10 | 646 | 2427 | 2443 | 2456
425 | 2024-07-24 | 1069 | 2022 | -670 | -636 | -615 | 3761 | 3727 | 3706 | 4000 | 4000 | 4000 | -239 | -273 | -294 | 6 | 6 | 10 | 654 | 2421 | 2437 | 2446
426 | 2024-07-25 | 1069 | 2024 | -662 | -626 | -606 | 3755 | 3719 | 3699 | 4000 | 4000 | 4000 | -245 | -281 | -301 | 6 | 8 | 7 | 664 | 2415 | 2429 | 2439
427 | 2024-07-26 | 1069 | 2026 | -650 | -614 | -594 | 3745 | 3709 | 3689 | 4000 | 4000 | 4000 | -255 | -291 | -311 | 10 | 10 | 10 | 376 | 2705 | 2719 | 2729 | 0.3 |  |  |  | GT LỚP 5
428 | 2024-07-27 | 1069 | 2028 | -638 | -603 | -582 | 3735 | 3700 | 3679 | 4000 | 4000 | 4000 | -265 | -300 | -321 | 10 | 9 | 10 | 387 | 2695 | 2710 | 2719
429 | 2024-07-28 | 1069 | 2030 | -632 | -592 | -573 | 3731 | 3691 | 3672 | 4000 | 4000 | 4000 | -269 | -309 | -328 | 4 | 9 | 7 | 398 | 2691 | 2701 | 2712
430 | 2024-07-29 | 1069 | 2032 | -625 | -581 | -564 | 3726 | 3682 | 3665 | 4000 | 4000 | 4000 | -274 | -318 | -335 | 5 | 9 | 7 | 409 | 2686 | 2692 | 2705
431 | 2024-07-30 | 1069 | 2034 | -617 | -571 | -555 | 3720 | 3674 | 3658 | 4000 | 4000 | 4000 | -280 | -326 | -342 | 6 | 8 | 7 | 419 | 2680 | 2684 | 2698
432 | 2024-07-31 | 1069 | 2036 | -605 | -559 | -543 | 3710 | 3664 | 3648 | 4000 | 4000 | 4000 | -290 | -336 | -352 | 10 | 10 | 10 | 131 | 2970 | 2974 | 2988 | 0.3 |  |  |  | GT LỚP 4
433 | 2024-08-01 | 1069 | 2038 | -593 | -548 | -531 | 3700 | 3655 | 3638 | 4000 | 4000 | 4000 | -300 | -345 | -362 | 10 | 9 | 10 | 142 | 2960 | 2965 | 2978
434 | 2024-08-02 | 1069 | 2040 | -587 | -538 | -522 | 3696 | 3647 | 3631 | 4000 | 4000 | 4000 | -304 | -353 | -369 | 4 | 8 | 7 | 152 | 2956 | 2957 | 2971
435 | 2024-08-03 | 1069 | 2042 | -581 | -527 | -513 | 3692 | 3638 | 3624 | 4000 | 4000 | 4000 | -308 | -362 | -376 | 4 | 9 | 7 | 163 | 2952 | 2948 | 2964
436 | 2024-08-04 | 1069 | 2044 | -573 | -517 | -504 | 3686 | 3630 | 3617 | 4000 | 4000 | 4000 | -314 | -370 | -383 | 6 | 8 | 7 | 173 | 2946 | 2940 | 2957
437 | 2024-08-05 | 1069 | 2046 | -561 | -505 | -492 | 3676 | 3620 | 3607 | 4000 | 4000 | 4000 | -324 | -380 | -393 | 10 | 10 | 10 | -115 | 3236 | 3230 | 3247 | 0.3 |  |  |  | GT LỚP 3
438 | 2024-08-06 | 1069 | 2048 | -552 | -495 | -482 | 3669 | 3612 | 3599 | 4000 | 4000 | 4000 | -331 | -388 | -401 | 7 | 8 | 8 | -105 | 3229 | 3222 | 3239
439 | 2024-08-07 | 1069 | 2050 | -542 | -484 | -472 | 3661 | 3603 | 3591 | 4000 | 4000 | 4000 | -339 | -397 | -409 | 8 | 9 | 8 | -94 | 3221 | 3213 | 3231
440 | 2024-08-08 | 1069 | 2052 | -531 | -474 | -461 | 3652 | 3595 | 3582 | 4000 | 4000 | 4000 | -348 | -405 | -418 | 9 | 8 | 9 | -84 | 3212 | 3205 | 3222
441 | 2024-08-09 | 1069 | 2054 | -519 | -463 | -449 | 3642 | 3586 | 3572 | 4000 | 4000 | 4000 | -358 | -414 | -428 | 10 | 9 | 10 | -373 | 3502 | 3496 | 3512 | 0.3 |  |  |  | GT LỚP 2
442 | 2024-08-10 | 1069 | 2056 | -508 | -453 | -438 | 3633 | 3578 | 3563 | 4000 | 4000 | 4000 | -367 | -422 | -437 | 9 | 8 | 9 | -363 | 3493 | 3488 | 3503
443 | 2024-08-11 | 1069 | 2058 | -498 | -442 | -428 | 3625 | 3569 | 3555 | 4000 | 4000 | 4000 | -375 | -431 | -445 | 8 | 9 | 8 | -352 | 3485 | 3479 | 3495
444 | 2024-08-12 | 1069 | 2060 | -487 | -432 | -417 | 3616 | 3561 | 3546 | 4000 | 4000 | 4000 | -384 | -439 | -454 | 9 | 8 | 9 | -342 | 3476 | 3471 | 3486
445 | 2024-08-13 | 1069 | 2062 | -477 | -423 | -407 | 3608 | 3554 | 3538 | 4000 | 4000 | 4000 | -392 | -446 | -462 | 8 | 7 | 8 | -333 | 3468 | 3464 | 3478
446 | 2024-08-14 | 1069 | 2064 | -466 | -412 | -396 | 3599 | 3545 | 3529 | 4000 | 4000 | 4000 | -401 | -455 | -471 | 9 | 9 | 9 | -622 | 3759 | 3755 | 3769 | 0.3 |  |  |  | GT LỚP 1
447 | 2024-08-15 | 1069 | 2066 | -455 | -402 | -386 | 3590 | 3537 | 3521 | 4000 | 4000 | 4000 | -410 | -463 | -479 | 9 | 8 | 8 | -612 | 3750 | 3747 | 3761
448 | 2024-08-16 | 1069 | 2068 | -445 | -393 | -377 | 3582 | 3530 | 3514 | 4000 | 4000 | 4000 | -418 | -470 | -486 | 8 | 7 | 7 | -603 | 3742 | 3740 | 3754
449 | 2024-08-17 | 1069 | 2070 | -436 | -382 | -366 | 3575 | 3521 | 3505 | 4000 | 4000 | 4000 | -425 | -479 | -495 | 7 | 9 | 9 | -592 | 3735 | 3731 | 3745
450 | 2024-08-18 | 1069 | 2072 | -425 | -372 | -358 | 3566 | 3513 | 3499 | 4000 | 4000 | 4000 | -434 | -487 | -501 | 9 | 8 | 6 | -582 | 3726 | 3723 | 3739
451 | 2024-08-19 | 1069 | 2074 | -415 | -361 | -347 | 3558 | 3504 | 3490 | 4000 | 4000 | 4000 | -442 | -496 | -510 | 8 | 9 | 9 | -571 | 3718 | 3714 | 3730
452 | 2024-08-20 | 1069 | 2076 | -404 | -351 | -339 | 3549 | 3496 | 3484 | 4000 | 4000 | 4000 | -451 | -504 | -516 | 9 | 8 | 6 | -561 | 3709 | 3706 | 3724
453 | 2024-08-21 | 1069 | 2078 | -394 | -341 | -330 | 3541 | 3488 | 3477 | 4000 | 4000 | 4000 | -459 | -512 | -523 | 8 | 8 | 7 | -551 | 3701 | 3698 | 3717
454 | 2024-08-22 | 1069 | 2080 | -385 | -330 | -319 | 3534 | 3479 | 3468 | 4000 | 4000 | 4000 | -466 | -521 | -532 | 7 | 9 | 9 | -540 | 3694 | 3689 | 3708
455 | 2024-08-23 | 1069 | 2082 | -376 | -320 | -312 | 3527 | 3471 | 3463 | 4000 | 4000 | 4000 | -473 | -529 | -537 | 7 | 8 | 5 | -530 | 3687 | 3681 | 3703
456 | 2024-08-24 | 1069 | 2084 | -368 | -311 | -303 | 3521 | 3464 | 3456 | 4000 | 4000 | 4000 | -479 | -536 | -544 | 6 | 7 | 7 | -521 | 3681 | 3674 | 3696
457 | 2024-08-25 | 1069 | 2086 | -360 | -302 | -292 | 3515 | 3457 | 3447 | 4000 | 4000 | 4000 | -485 | -543 | -553 | 6 | 7 | 9 | -512 | 3675 | 3667 | 3687
458 | 2024-08-26 | 1069 | 2088 | -350 | -291 | -284 | 3507 | 3448 | 3441 | 4000 | 4000 | 4000 | -493 | -552 | -559 | 8 | 9 | 6 | -501 | 3667 | 3658 | 3681
459 | 2024-08-27 | 1069 | 2090 | -341 | -280 | -275 | 3500 | 3439 | 3434 | 4000 | 4000 | 4000 | -500 | -561 | -566 | 7 | 9 | 7 | -490 | 3660 | 3649 | 3674
460 | 2024-08-28 | 1069 | 2092 | -330 | -269 | -266 | 3491 | 3430 | 3427 | 4000 | 4000 | 4000 | -509 | -570 | -573 | 9 | 9 | 7 | -479 | 3651 | 3640 | 3667
461 | 2024-08-29 | 1069 | 2094 | -320 | -259 | -258 | 3483 | 3422 | 3421 | 4000 | 4000 | 4000 | -517 | -578 | -579 | 8 | 8 | 6 | -469 | 3643 | 3632 | 3661
462 | 2024-08-30 | 1069 | 2096 | -309 | -250 | -250 | 3474 | 3415 | 3415 | 4000 | 4000 | 4000 | -526 | -585 | -585 | 9 | 7 | 6 | -460 | 3634 | 3625 | 3655
463 | 2024-08-31 | 1069 | 2098 | -299 | -240 | -240 | 3466 | 3407 | 3407 | 4000 | 4000 | 4000 | -534 | -593 | -593 | 8 | 8 | 8 | -450 | 3626 | 3617 | 3647
464 | 2024-09-01 | 1069 | 2100 | -290 | -229 | -231 | 3459 | 3398 | 3400 | 4000 | 4000 | 4000 | -541 | -602 | -600 | 7 | 9 | 7 | -439 | 3619 | 3608 | 3640
465 | 2024-09-02 | 1069 | 2102 | -279 | -219 | -220 | 3450 | 3390 | 3391 | 4000 | 4000 | 4000 | -550 | -610 | -609 | 9 | 8 | 9 | -429 | 3610 | 3600 | 3631
466 | 2024-09-03 | 1069 | 2104 | -269 | -210 | -216 | 3442 | 3383 | 3389 | 4000 | 4000 | 4000 | -558 | -617 | -611 | 8 | 7 | 2 | -420 | 3602 | 3593 | 3629
467 | 2024-09-04 | 1069 | 2106 | -258 | -199 | -205 | 3433 | 3374 | 3380 | 4000 | 4000 | 4000 | -567 | -626 | -620 | 9 | 9 | 9 | -409 | 3593 | 3584 | 3620
468 | 2024-09-05 | 1069 | 2108 | -248 | -189 | -195 | 3425 | 3366 | 3372 | 4000 | 4000 | 4000 | -575 | -634 | -628 | 8 | 8 | 8 | -399 | 3585 | 3576 | 3612
469 | 2024-09-06 | 1069 | 2110 | -239 | -178 | -186 | 3418 | 3357 | 3365 | 4000 | 4000 | 4000 | -582 | -643 | -635 | 7 | 9 | 7 | -388 | 3578 | 3567 | 3605
470 | 2024-09-07 | 1069 | 2112 | -233 | -168 | -177 | 3414 | 3349 | 3358 | 4000 | 4000 | 4000 | -586 | -651 | -642 | 4 | 8 | 7 | -378 | 3574 | 3559 | 3598
471 | 2024-09-08 | 1069 | 2114 | -228 | -159 | -169 | 3411 | 3342 | 3352 | 4000 | 4000 | 4000 | -589 | -658 | -648 | 3 | 7 | 6 | -369 | 3571 | 3552 | 3592
472 | 2024-09-09 | 1069 | 2116 | -224 | -153 | -161 | 3409 | 3338 | 3346 | 4000 | 4000 | 4000 | -591 | -662 | -654 | 2 | 4 | 6 | -363 | 3569 | 3548 | 3586
473 | 2024-09-10 | 1069 | 2118 | -220 | -148 | -151 | 3407 | 3335 | 3338 | 4000 | 4000 | 4000 | -593 | -665 | -662 | 2 | 3 | 8 | -358 | 3567 | 3545 | 3578
474 | 2024-09-11 | 1069 | 2120 | -217 | -144 | -142 | 3406 | 3333 | 3331 | 4000 | 4000 | 4000 | -594 | -667 | -669 | 1 | 2 | 7 | -354 | 3566 | 3543 | 3571
475 | 2024-09-12 | 1069 | 2122 | -212 | -140 | -131 | 3403 | 3331 | 3322 | 4000 | 4000 | 4000 | -597 | -669 | -678 | 3 | 2 | 9 | -350 | 3563 | 3541 | 3562
476 | 2024-09-13 | 1069 | 2124 | -208 | -136 | -129 | 3401 | 3329 | 3322 | 4000 | 4000 | 4000 | -599 | -671 | -678 | 2 | 2 | 0 | -346 | 3561 | 3539 | 3562
477 | 2024-09-14 | 1069 | 2126 | -203 | -126 | -127 | 3398 | 3321 | 3322 | 4000 | 4000 | 4000 | -602 | -679 | -678 | 3 | 8 | 0 | -336 | 3558 | 3531 | 3562
478 | 2024-09-15 | 1069 | 2128 | -199 | -115 | -125 | 3396 | 3312 | 3322 | 4000 | 4000 | 4000 | -604 | -688 | -678 | 2 | 9 | 0 | -325 | 3556 | 3522 | 3562
479 | 2024-09-16 | 1069 | 2130 | -196 | -105 | -121 | 3395 | 3304 | 3320 | 4000 | 4000 | 4000 | -605 | -696 | -680 | 1 | 8 | 2 | -315 | 3555 | 3514 | 3560
480 | 2024-09-17 | 1069 | 2132 | -192 | -96 | -119 | 3393 | 3297 | 3320 | 4000 | 4000 | 4000 | -607 | -703 | -680 | 2 | 7 | 0 | -306 | 3553 | 3507 | 3560
481 | 2024-09-18 | 1069 | 2134 | -188 | -85 | -117 | 3391 | 3288 | 3320 | 4000 | 4000 | 4000 | -609 | -712 | -680 | 2 | 9 | 0 | -295 | 3551 | 3498 | 3560
482 | 2024-09-19 | 1069 | 2136 | -184 | -75 | -115 | 3389 | 3280 | 3320 | 4000 | 4000 | 4000 | -611 | -720 | -680 | 2 | 8 | 0 | -285 | 3549 | 3490 | 3560
483 | 2024-09-20 | 1069 | 2138 | -180 | -64 | -113 | 3387 | 3271 | 3320 | 4000 | 4000 | 4000 | -613 | -729 | -680 | 2 | 9 | 0 | -274 | 3547 | 3481 | 3560
484 | 2024-09-21 | 1069 | 2140 | -178 | -54 | -111 | 3387 | 3263 | 3320 | 4000 | 4000 | 4000 | -613 | -737 | -680 | 0 | 8 | 0 | -264 | 3547 | 3473 | 3560
485 | 2024-09-22 | 1069 | 2142 | -174 | -45 | -109 | 3385 | 3256 | 3320 | 4000 | 4000 | 4000 | -615 | -744 | -680 | 2 | 7 | 0 | -255 | 3545 | 3466 | 3560
486 | 2024-09-23 | 1069 | 2144 | -172 | -39 | -106 | 3385 | 3252 | 3319 | 4000 | 4000 | 4000 | -615 | -748 | -681 | 0 | 4 | 1 | -249 | 3545 | 3462 | 3559
487 | 2024-09-24 | 1069 | 2146 | -168 | -34 | -104 | 3383 | 3249 | 3319 | 4000 | 4000 | 4000 | -617 | -751 | -681 | 2 | 3 | 0 | -244 | 3543 | 3459 | 3559
488 | 2024-09-25 | 1069 | 2148 | -166 | -30 | -102 | 3383 | 3247 | 3319 | 4000 | 4000 | 4000 | -617 | -753 | -681 | 0 | 2 | 0 | -240 | 3543 | 3457 | 3559
489 | 2024-09-26 | 1069 | 2150 | -163 | -26 | -100 | 3382 | 3245 | 3319 | 4000 | 4000 | 4000 | -618 | -755 | -681 | 1 | 2 | 0 | -236 | 3542 | 3455 | 3559
490 | 2024-09-27 | 1069 | 2152 | -161 | -21 | -98 | 3382 | 3242 | 3319 | 4000 | 4000 | 4000 | -618 | -758 | -681 | 0 | 3 | 0 | -231 | 3542 | 3452 | 3559
491 | 2024-09-28 | 1069 | 2154 | -159 | -17 | -96 | 3382 | 3240 | 3319 | 4000 | 4000 | 4000 | -618 | -760 | -681 | 0 | 2 | 0 | -227 | 3542 | 3450 | 3559
492 | 2024-09-29 | 1069 | 2156 | -157 | -12 | -94 | 3382 | 3237 | 3319 | 4000 | 4000 | 4000 | -618 | -763 | -681 | 0 | 3 | 0 | -222 | 3542 | 3447 | 3559
493 | 2024-09-30 | 1069 | 2158 | -153 | -8 | -92 | 3380 | 3235 | 3319 | 4000 | 4000 | 4000 | -620 | -765 | -681 | 2 | 2 | 0 | -218 | 3540 | 3445 | 3559
494 | 2024-10-01 | 1069 | 2160 | -151 | -5 | -89 | 3380 | 3234 | 3318 | 4000 | 4000 | 4000 | -620 | -766 | -682 | 0 | 1 | 1 | -215 | 3540 | 3444 | 3558
495 | 2024-10-02 | 1069 | 2162 | -149 | -1 | -87 | 3380 | 3232 | 3318 | 4000 | 4000 | 4000 | -620 | -768 | -682 | 0 | 2 | 0 | -211 | 3540 | 3442 | 3558
496 | 2024-10-03 | 1069 | 2164 | -147 | 8 | -85 | 3380 | 3225 | 3318 | 4000 | 4000 | 4000 | -620 | -775 | -682 | 0 | 7 | 0 | -202 | 3540 | 3435 | 3558
497 | 2024-10-04 | 1069 | 2166 | -145 | 12 | -83 | 3380 | 3223 | 3318 | 4000 | 4000 | 4000 | -620 | -777 | -682 | 0 | 2 | 0 | -198 | 3540 | 3433 | 3558
498 | 2024-10-05 | 1069 | 2168 | -142 | 20 | -79 | 3379 | 3217 | 3316 | 4000 | 4000 | 4000 | -621 | -783 | -684 | 1 | 6 | 2 | -190 | 3539 | 3427 | 3556
499 | 2024-10-06 | 1069 | 2170 | -140 | 28 | -77 | 3379 | 3211 | 3316 | 4000 | 4000 | 4000 | -621 | -789 | -684 | 0 | 6 | 0 | -182 | 3539 | 3421 | 3556
500 | 2024-10-07 | 1069 | 2172 | -136 | 38 | -75 | 3377 | 3203 | 3316 | 4000 | 4000 | 4000 | -623 | -797 | -684 | 2 | 8 | 0 | -172 | 3537 | 3413 | 3556
501 | 2024-10-08 | 1069 | 2174 | -134 | 47 | -73 | 3377 | 3196 | 3316 | 4000 | 4000 | 4000 | -623 | -804 | -684 | 0 | 7 | 0 | -163 | 3537 | 3406 | 3556
502 | 2024-10-09 | 1069 | 2176 | -132 | 58 | -71 | 3377 | 3187 | 3316 | 4000 | 4000 | 4000 | -623 | -813 | -684 | 0 | 9 | 0 | -152 | 3537 | 3397 | 3556
503 | 2024-10-10 | 1069 | 2178 | -128 | 68 | -68 | 3375 | 3179 | 3315 | 4000 | 4000 | 4000 | -625 | -821 | -685 | 2 | 8 | 1 | -142 | 3535 | 3389 | 3555
504 | 2024-10-11 | 1069 | 2180 | -126 | 79 | -66 | 3375 | 3170 | 3315 | 4000 | 4000 | 4000 | -625 | -830 | -685 | 0 | 9 | 0 | -131 | 3535 | 3380 | 3555
505 | 2024-10-12 | 1069 | 2182 | -124 | 90 | -64 | 3375 | 3161 | 3315 | 4000 | 4000 | 4000 | -625 | -839 | -685 | 0 | 9 | 0 | -120 | 3535 | 3371 | 3555
506 | 2024-10-13 | 1069 | 2184 | -121 | 100 | -62 | 3374 | 3153 | 3315 | 4000 | 4000 | 4000 | -626 | -847 | -685 | 1 | 8 | 0 | -110 | 3534 | 3363 | 3555
507 | 2024-10-14 | 1069 | 2186 | -119 | 111 | -59 | 3374 | 3144 | 3314 | 4000 | 4000 | 4000 | -626 | -856 | -686 | 0 | 9 | 1 | -99 | 3534 | 3354 | 3554
508 | 2024-10-15 | 1069 | 2188 | -109 | 118 | -57 | 3366 | 3139 | 3314 | 4000 | 4000 | 4000 | -634 | -861 | -686 | 8 | 5 | 0 | -92 | 3526 | 3349 | 3554
509 | 2024-10-16 | 1069 | 2190 | -100 | 127 | -55 | 3359 | 3132 | 3314 | 4000 | 4000 | 4000 | -641 | -868 | -686 | 7 | 7 | 0 | -83 | 3519 | 3342 | 3554
510 | 2024-10-17 | 1069 | 2192 | -94 | 136 | -53 | 3355 | 3125 | 3314 | 4000 | 4000 | 4000 | -645 | -875 | -686 | 4 | 7 | 0 | -74 | 3515 | 3335 | 3554
511 | 2024-10-18 | 1069 | 2194 | -89 | 144 | -51 | 3352 | 3119 | 3314 | 4000 | 4000 | 4000 | -648 | -881 | -686 | 3 | 6 | 0 | -66 | 3512 | 3329 | 3554
512 | 2024-10-19 | 1069 | 2196 | -87 | 148 | -49 | 3352 | 3117 | 3314 | 4000 | 4000 | 4000 | -648 | -883 | -686 | 0 | 2 | 0 | -62 | 3512 | 3327 | 3554
513 | 2024-10-20 | 1069 | 2198 | -77 | 154 | -47 | 3344 | 3113 | 3314 | 4000 | 4000 | 4000 | -656 | -887 | -686 | 8 | 4 | 0 | -56 | 3504 | 3323 | 3554
514 | 2024-10-21 | 1069 | 2200 | -68 | 158 | -45 | 3337 | 3111 | 3314 | 4000 | 4000 | 4000 | -663 | -889 | -686 | 7 | 2 | 0 | -52 | 3497 | 3321 | 3554
515 | 2024-10-22 | 1069 | 2202 | -62 | 162 | -43 | 3333 | 3109 | 3314 | 4000 | 4000 | 4000 | -667 | -891 | -686 | 4 | 2 | 0 | -48 | 3493 | 3319 | 3554
516 | 2024-10-23 | 1069 | 2204 | -57 | 170 | -41 | 3330 | 3103 | 3314 | 4000 | 4000 | 4000 | -670 | -897 | -686 | 3 | 6 | 0 | -40 | 3490 | 3313 | 3554
517 | 2024-10-24 | 1069 | 2206 | -55 | 175 | -39 | 3330 | 3100 | 3314 | 4000 | 4000 | 4000 | -670 | -900 | -686 | 0 | 3 | 0 | -35 | 3490 | 3310 | 3554
518 | 2024-10-25 | 1069 | 2208 | -53 | 179 | -35 | 3330 | 3098 | 3312 | 4000 | 4000 | 4000 | -670 | -902 | -688 | 0 | 2 | 2 | -31 | 3490 | 3308 | 3552
519 | 2024-10-26 | 1069 | 2210 | -51 | 184 | -33 | 3330 | 3095 | 3312 | 4000 | 4000 | 4000 | -670 | -905 | -688 | 0 | 3 | 0 | -26 | 3490 | 3305 | 3552
520 | 2024-10-27 | 1069 | 2212 | -49 | 186 | -29 | 3330 | 3095 | 3310 | 4000 | 4000 | 4000 | -670 | -905 | -690 | 0 | 0 | 2 | -24 | 3490 | 3305 | 3550
521 | 2024-10-28 | 1069 | 2214 | -47 | 190 | -27 | 3330 | 3093 | 3310 | 4000 | 4000 | 4000 | -670 | -907 | -690 | 0 | 2 | 0 | -20 | 3490 | 3303 | 3550
522 | 2024-10-29 | 1069 | 2216 | -45 | 192 | -25 | 3330 | 3093 | 3310 | 4000 | 4000 | 4000 | -670 | -907 | -690 | 0 | 0 | 0 | -18 | 3490 | 3303 | 3550
523 | 2024-10-30 | 1069 | 2218 | -41 | 194 | -23 | 3328 | 3093 | 3310 | 4000 | 4000 | 4000 | -672 | -907 | -690 | 2 | 0 | 0 | -16 | 3488 | 3303 | 3550
524 | 2024-10-31 | 1069 | 2220 | -39 | 198 | -21 | 3328 | 3091 | 3310 | 4000 | 4000 | 4000 | -672 | -909 | -690 | 0 | 2 | 0 | -12 | 3488 | 3301 | 3550
525 | 2024-11-01 | 1069 | 2222 | -37 | 200 | -17 | 3328 | 3091 | 3308 | 4000 | 4000 | 4000 | -672 | -909 | -692 | 0 | 0 | 2 | -10 | 3488 | 3301 | 3548
526 | 2024-11-02 | 1069 | 2224 | -33 | 202 | -15 | 3326 | 3091 | 3308 | 4000 | 4000 | 4000 | -674 | -909 | -692 | 2 | 0 | 0 | -8 | 3486 | 3301 | 3548
527 | 2024-11-03 | 1069 | 2226 | -31 | 205 | -13 | 3326 | 3090 | 3308 | 4000 | 4000 | 4000 | -674 | -910 | -692 | 0 | 1 | 0 | -5 | 3486 | 3300 | 3548
528 | 2024-11-04 | 1069 | 2228 | -29 | 207 | -11 | 3326 | 3090 | 3308 | 4000 | 4000 | 4000 | -674 | -910 | -692 | 0 | 0 | 0 | -3 | 3486 | 3300 | 3548
529 | 2024-11-05 | 1069 | 2230 | -26 | 209 | -9 | 3325 | 3090 | 3308 | 4000 | 4000 | 4000 | -675 | -910 | -692 | 1 | 0 | 0 | -1 | 3485 | 3300 | 3548
530 | 2024-11-06 | 1069 | 2232 | -24 | 213 | -7 | 3325 | 3088 | 3308 | 4000 | 4000 | 4000 | -675 | -912 | -692 | 0 | 2 | 0 | 3 | 3485 | 3298 | 3548
531 | 2024-11-07 | 1069 | 2234 | -22 | 215 | -5 | 3325 | 3088 | 3308 | 4000 | 4000 | 4000 | -675 | -912 | -692 | 0 | 0 | 0 | 5 | 3485 | 3298 | 3548
532 | 2024-11-08 | 1069 | 2236 | -13 | 218 | -3 | 3318 | 3087 | 3308 | 4000 | 4000 | 4000 | -682 | -913 | -692 | 7 | 1 | 0 | 8 | 3478 | 3297 | 3548
533 | 2024-11-09 | 1069 | 2238 | -7 | 220 | -1 | 3314 | 3087 | 3308 | 4000 | 4000 | 4000 | -686 | -913 | -692 | 4 | 0 | 0 | 10 | 3474 | 3297 | 3548
534 | 2024-11-10 | 1069 | 2240 | -2 | 226 | 1 | 3311 | 3083 | 3308 | 4000 | 4000 | 4000 | -689 | -917 | -692 | 3 | 4 | 0 | 16 | 3471 | 3293 | 3548
535 | 2024-11-11 | 1069 | 2242 | 0 | 229 | 4 | 3311 | 3082 | 3307 | 4000 | 4000 | 4000 | -689 | -918 | -693 | 0 | 1 | 1 | 19 | 3471 | 3292 | 3547
536 | 2024-11-12 | 1069 | 2244 | 2 | 231 | 6 | 3311 | 3082 | 3307 | 4000 | 4000 | 4000 | -689 | -918 | -693 | 0 | 0 | 0 | 21 | 3471 | 3292 | 3547
537 | 2024-11-13 | 1069 | 2246 | 6 | 233 | 8 | 3309 | 3082 | 3307 | 4000 | 4000 | 4000 | -691 | -918 | -693 | 2 | 0 | 0 | 23 | 3469 | 3292 | 3547
538 | 2024-11-14 | 1069 | 2248 | 8 | 237 | 10 | 3309 | 3080 | 3307 | 4000 | 4000 | 4000 | -691 | -920 | -693 | 0 | 2 | 0 | 27 | 3469 | 3290 | 3547
539 | 2024-11-15 | 1069 | 2250 | 10 | 240 | 12 | 3309 | 3079 | 3307 | 4000 | 4000 | 4000 | -691 | -921 | -693 | 0 | 1 | 0 | 30 | 3469 | 3289 | 3547
540 | 2024-11-16 | 1069 | 2252 | 13 | 242 | 14 | 3308 | 3079 | 3307 | 4000 | 4000 | 4000 | -692 | -921 | -693 | 1 | 0 | 0 | 32 | 3468 | 3289 | 3547
541 | 2024-11-17 | 1069 | 2254 | 15 | 244 | 16 | 3308 | 3079 | 3307 | 4000 | 4000 | 4000 | -692 | -921 | -693 | 0 | 0 | 0 | 34 | 3468 | 3289 | 3547
542 | 2024-11-18 | 1069 | 2256 | 18 | 249 | 18 | 3307 | 3076 | 3307 | 4000 | 4000 | 4000 | -693 | -924 | -693 | 1 | 3 | 0 | 39 | 3467 | 3286 | 3547
543 | 2024-11-19 | 1069 | 2258 | 20 | 253 | 20 | 3307 | 3074 | 3307 | 4000 | 4000 | 4000 | -693 | -926 | -693 | 0 | 2 | 0 | 43 | 3467 | 3284 | 3547
544 | 2024-11-20 | 1069 | 2260 | 22 | 257 | 22 | 3307 | 3072 | 3307 | 4000 | 4000 | 4000 | -693 | -928 | -693 | 0 | 2 | 0 | 47 | 3467 | 3282 | 3547
545 | 2024-11-21 | 1069 | 2262 | 24 | 259 | 24 | 3307 | 3072 | 3307 | 4000 | 4000 | 4000 | -693 | -928 | -693 | 0 | 0 | 0 | 49 | 3467 | 3282 | 3547
546 | 2024-11-22 | 1069 | 2264 | 26 | 263 | 26 | 3307 | 3070 | 3307 | 4000 | 4000 | 4000 | -693 | -930 | -693 | 0 | 2 | 0 | 53 | 3467 | 3280 | 3547
547 | 2024-11-23 | 1069 | 2266 | 28 | 265 | 28 | 3307 | 3070 | 3307 | 4000 | 4000 | 4000 | -693 | -930 | -693 | 0 | 0 | 0 | 55 | 3467 | 3280 | 3547
548 | 2024-11-24 | 1069 | 2268 | 31 | 269 | 30 | 3306 | 3068 | 3307 | 4000 | 4000 | 4000 | -694 | -932 | -693 | 1 | 2 | 0 | 59 | 3466 | 3278 | 3547
549 | 2024-11-25 | 1069 | 2270 | 36 | 271 | 32 | 3303 | 3068 | 3307 | 4000 | 4000 | 4000 | -697 | -932 | -693 | 3 | 0 | 0 | 61 | 3463 | 3278 | 3547
550 | 2024-11-26 | 1069 | 2272 | 38 | 277 | 34 | 3303 | 3064 | 3307 | 4000 | 4000 | 4000 | -697 | -936 | -693 | 0 | 4 | 0 | 67 | 3463 | 3274 | 3547
551 | 2024-11-27 | 1069 | 2274 | 40 | 279 | 36 | 3303 | 3064 | 3307 | 4000 | 4000 | 4000 | -697 | -936 | -693 | 0 | 0 | 0 | 69 | 3463 | 3274 | 3547
552 | 2024-11-28 | 1069 | 2276 | 43 | 282 | 38 | 3302 | 3063 | 3307 | 4000 | 4000 | 4000 | -698 | -937 | -693 | 1 | 1 | 0 | 72 | 3462 | 3273 | 3547
553 | 2024-11-29 | 1069 | 2278 | 45 | 284 | 40 | 3302 | 3063 | 3307 | 4000 | 4000 | 4000 | -698 | -937 | -693 | 0 | 0 | 0 | 74 | 3462 | 3273 | 3547
554 | 2024-11-30 | 1069 | 2280 | 47 | 286 | 42 | 3302 | 3063 | 3307 | 4000 | 4000 | 4000 | -698 | -937 | -693 | 0 | 0 | 0 | 76 | 3462 | 3273 | 3547
555 | 2024-12-01 | 1069 | 2282 | 49 | 288 | 44 | 3302 | 3063 | 3307 | 4000 | 4000 | 4000 | -698 | -937 | -693 | 0 | 0 | 0 | 78 | 3462 | 3273 | 3547
556 | 2024-12-02 | 1069 | 2284 | 51 | 292 | 46 | 3302 | 3061 | 3307 | 4000 | 4000 | 4000 | -698 | -939 | -693 | 0 | 2 | 0 | 82 | 3462 | 3271 | 3547
557 | 2024-12-03 | 1069 | 2286 | 53 | 294 | 48 | 3302 | 3061 | 3307 | 4000 | 4000 | 4000 | -698 | -939 | -693 | 0 | 0 | 0 | 84 | 3462 | 3271 | 3547
558 | 2024-12-04 | 1069 | 2288 | 55 | 297 | 50 | 3302 | 3060 | 3307 | 4000 | 4000 | 4000 | -698 | -940 | -693 | 0 | 1 | 0 | 87 | 3462 | 3270 | 3547
559 | 2024-12-05 | 1069 | 2290 | 57 | 299 | 52 | 3302 | 3060 | 3307 | 4000 | 4000 | 4000 | -698 | -940 | -693 | 0 | 0 | 0 | 89 | 3462 | 3270 | 3547
560 | 2024-12-06 | 1069 | 2292 | 63 | 301 | 54 | 3298 | 3060 | 3307 | 4000 | 4000 | 4000 | -702 | -940 | -693 | 4 | 0 | 0 | 91 | 3458 | 3270 | 3547
561 | 2024-12-07 | 1069 | 2294 | 66 | 305 | 56 | 3297 | 3058 | 3307 | 4000 | 4000 | 4000 | -703 | -942 | -693 | 1 | 2 | 0 | 95 | 3457 | 3268 | 3547
562 | 2024-12-08 | 1069 | 2296 | 68 | 307 | 60 | 3297 | 3058 | 3305 | 4000 | 4000 | 4000 | -703 | -942 | -695 | 0 | 0 | 2 | 97 | 3457 | 3268 | 3545
563 | 2024-12-09 | 1069 | 2298 | 70 | 309 | 62 | 3297 | 3058 | 3305 | 4000 | 4000 | 4000 | -703 | -942 | -695 | 0 | 0 | 0 | 99 | 3457 | 3268 | 3545
564 | 2024-12-10 | 1069 | 2300 | 73 | 313 | 64 | 3296 | 3056 | 3305 | 4000 | 4000 | 4000 | -704 | -944 | -695 | 1 | 2 | 0 | 103 | 3456 | 3266 | 3545
565 | 2024-12-11 | 1069 | 2302 | 75 | 315 | 66 | 3296 | 3056 | 3305 | 4000 | 4000 | 4000 | -704 | -944 | -695 | 0 | 0 | 0 | 105 | 3456 | 3266 | 3545
566 | 2024-12-12 | 1069 | 2304 | 81 | 318 | 68 | 3292 | 3055 | 3305 | 4000 | 4000 | 4000 | -708 | -945 | -695 | 4 | 1 | 0 | 108 | 3452 | 3265 | 3545
567 | 2024-12-13 | 1069 | 2306 | 84 | 320 | 70 | 3291 | 3055 | 3305 | 4000 | 4000 | 4000 | -709 | -945 | -695 | 1 | 0 | 0 | 110 | 3451 | 3265 | 3545
568 | 2024-12-14 | 1069 | 2308 | 86 | 322 | 73 | 3291 | 3055 | 3304 | 4000 | 4000 | 4000 | -709 | -945 | -696 | 0 | 0 | 1 | 112 | 3451 | 3265 | 3544
569 | 2024-12-15 | 1069 | 2310 | 92 | 328 | 75 | 3287 | 3051 | 3304 | 4000 | 4000 | 4000 | -713 | -949 | -696 | 4 | 4 | 0 | 118 | 3447 | 3261 | 3544
570 | 2024-12-16 | 1069 | 2312 | 95 | 330 | 77 | 3286 | 3051 | 3304 | 4000 | 4000 | 4000 | -714 | -949 | -696 | 1 | 0 | 0 | 120 | 3446 | 3261 | 3544
571 | 2024-12-17 | 1069 | 2314 | 97 | 332 | 79 | 3286 | 3051 | 3304 | 4000 | 4000 | 4000 | -714 | -949 | -696 | 0 | 0 | 0 | 122 | 3446 | 3261 | 3544
572 | 2024-12-18 | 1069 | 2316 | 99 | 334 | 81 | 3286 | 3051 | 3304 | 4000 | 4000 | 4000 | -714 | -949 | -696 | 0 | 0 | 0 | 124 | 3446 | 3261 | 3544
573 | 2024-12-19 | 1069 | 2318 | 101 | 338 | 83 | 3286 | 3049 | 3304 | 4000 | 4000 | 4000 | -714 | -951 | -696 | 0 | 2 | 0 | 128 | 3446 | 3259 | 3544
574 | 2024-12-20 | 1069 | 2320 | 103 | 340 | 85 | 3286 | 3049 | 3304 | 4000 | 4000 | 4000 | -714 | -951 | -696 | 0 | 0 | 0 | 130 | 3446 | 3259 | 3544
575 | 2024-12-21 | 1069 | 2322 | 105 | 342 | 87 | 3286 | 3049 | 3304 | 4000 | 4000 | 4000 | -714 | -951 | -696 | 0 | 0 | 0 | 132 | 3446 | 3259 | 3544
576 | 2024-12-22 | 1069 | 2324 | 107 | 345 | 89 | 3286 | 3048 | 3304 | 4000 | 4000 | 4000 | -714 | -952 | -696 | 0 | 1 | 0 | 135 | 3446 | 3258 | 3544
577 | 2024-12-23 | 1069 | 2326 | 111 | 347 | 91 | 3284 | 3048 | 3304 | 4000 | 4000 | 4000 | -716 | -952 | -696 | 2 | 0 | 0 | 137 | 3444 | 3258 | 3544
578 | 2024-12-24 | 1069 | 2328 | 113 | 349 | 94 | 3284 | 3048 | 3303 | 4000 | 4000 | 4000 | -716 | -952 | -697 | 0 | 0 | 1 | 139 | 3444 | 3258 | 3543
579 | 2024-12-25 | 1069 | 2330 | 115 | 353 | 96 | 3284 | 3046 | 3303 | 4000 | 4000 | 4000 | -716 | -954 | -697 | 0 | 2 | 0 | 143 | 3444 | 3256 | 3543
580 | 2024-12-26 | 1069 | 2332 | 120 | 355 | 98 | 3281 | 3046 | 3303 | 4000 | 4000 | 4000 | -719 | -954 | -697 | 3 | 0 | 0 | 145 | 3441 | 3256 | 3543
581 | 2024-12-27 | 1069 | 2334 | 122 | 361 | 100 | 3281 | 3042 | 3303 | 4000 | 4000 | 4000 | -719 | -958 | -697 | 0 | 4 | 0 | 151 | 3441 | 3252 | 3543
582 | 2024-12-28 | 1069 | 2336 | 124 | 363 | 102 | 3281 | 3042 | 3303 | 4000 | 4000 | 4000 | -719 | -958 | -697 | 0 | 0 | 0 | 153 | 3441 | 3252 | 3543
583 | 2024-12-29 | 1069 | 2338 | 127 | 365 | 104 | 3280 | 3042 | 3303 | 4000 | 4000 | 4000 | -720 | -958 | -697 | 1 | 0 | 0 | 155 | 3440 | 3252 | 3543
584 | 2024-12-30 | 1069 | 2340 | 129 | 369 | 108 | 3280 | 3040 | 3301 | 4000 | 4000 | 4000 | -720 | -960 | -699 | 0 | 2 | 2 | 159 | 3440 | 3250 | 3541
585 | 2024-12-31 | 1069 | 2342 | 135 | 371 | 110 | 3276 | 3040 | 3301 | 4000 | 4000 | 4000 | -724 | -960 | -699 | 4 | 0 | 0 | 161 | 3436 | 3250 | 3541
586 | 2025-01-01 | 1069 | 2344 | 138 | 373 | 112 | 3275 | 3040 | 3301 | 4000 | 4000 | 4000 | -725 | -960 | -699 | 1 | 0 | 0 | 163 | 3435 | 3250 | 3541
587 | 2025-01-02 | 1069 | 2346 | 140 | 376 | 114 | 3275 | 3039 | 3301 | 4000 | 4000 | 4000 | -725 | -961 | -699 | 0 | 1 | 0 | 166 | 3435 | 3249 | 3541
588 | 2025-01-03 | 1069 | 2348 | 142 | 378 | 116 | 3275 | 3039 | 3301 | 4000 | 4000 | 4000 | -725 | -961 | -699 | 0 | 0 | 0 | 168 | 3435 | 3249 | 3541
589 | 2025-01-04 | 1069 | 2350 | 146 | 380 | 120 | 3273 | 3039 | 3299 | 4000 | 4000 | 4000 | -727 | -961 | -701 | 2 | 0 | 2 | 170 | 3433 | 3249 | 3539
590 | 2025-01-05 | 1069 | 2352 | 148 | 382 | 122 | 3273 | 3039 | 3299 | 4000 | 4000 | 4000 | -727 | -961 | -701 | 0 | 0 | 0 | 172 | 3433 | 3249 | 3539
591 | 2025-01-06 | 1069 | 2354 | 150 | 384 | 124 | 3273 | 3039 | 3299 | 4000 | 4000 | 4000 | -727 | -961 | -701 | 0 | 0 | 0 | 174 | 3433 | 3249 | 3539
592 | 2025-01-07 | 1069 | 2356 | 154 | 387 | 126 | 3271 | 3038 | 3299 | 4000 | 4000 | 4000 | -729 | -962 | -701 | 2 | 1 | 0 | 177 | 3431 | 3248 | 3539
593 | 2025-01-08 | 1069 | 2358 | 156 | 389 | 130 | 3271 | 3038 | 3297 | 4000 | 4000 | 4000 | -729 | -962 | -703 | 0 | 0 | 2 | 179 | 3431 | 3248 | 3537
594 | 2025-01-09 | 1069 | 2360 | 158 | 391 | 132 | 3271 | 3038 | 3297 | 4000 | 4000 | 4000 | -729 | -962 | -703 | 0 | 0 | 0 | 181 | 3431 | 3248 | 3537
595 | 2025-01-10 | 1069 | 2362 | 160 | 393 | 134 | 3271 | 3038 | 3297 | 4000 | 4000 | 4000 | -729 | -962 | -703 | 0 | 0 | 0 | 183 | 3431 | 3248 | 3537
596 | 2025-01-11 | 1069 | 2364 | 162 | 395 | 136 | 3271 | 3038 | 3297 | 4000 | 4000 | 4000 | -729 | -962 | -703 | 0 | 0 | 0 | 185 | 3431 | 3248 | 3537
597 | 2025-01-12 | 1069 | 2366 | 164 | 399 | 138 | 3271 | 3036 | 3297 | 4000 | 4000 | 4000 | -729 | -964 | -703 | 0 | 2 | 0 | 189 | 3431 | 3246 | 3537
598 | 2025-01-13 | 1069 | 2368 | 166 | 401 | 141 | 3271 | 3036 | 3296 | 4000 | 4000 | 4000 | -729 | -964 | -704 | 0 | 0 | 1 | 191 | 3431 | 3246 | 3536
599 | 2025-01-14 | 1069 | 2370 | 169 | 403 | 143 | 3270 | 3036 | 3296 | 4000 | 4000 | 4000 | -730 | -964 | -704 | 1 | 0 | 0 | 193 | 3430 | 3246 | 3536
600 | 2025-01-15 | 1069 | 2372 | 171 | 405 | 147 | 3270 | 3036 | 3294 | 4000 | 4000 | 4000 | -730 | -964 | -706 | 0 | 0 | 2 | 195 | 3430 | 3246 | 3534
601 | 2025-01-16 | 1069 | 2374 | 173 | 410 | 149 | 3270 | 3033 | 3294 | 4000 | 4000 | 4000 | -730 | -967 | -706 | 0 | 3 | 0 | 200 | 3430 | 3243 | 3534
602 | 2025-01-17 | 1069 | 2376 | 177 | 412 | 151 | 3268 | 3033 | 3294 | 4000 | 4000 | 4000 | -732 | -967 | -706 | 2 | 0 | 0 | 202 | 3428 | 3243 | 3534
603 | 2025-01-18 | 1069 | 2378 | 179 | 416 | 153 | 3268 | 3031 | 3294 | 4000 | 4000 | 4000 | -732 | -969 | -706 | 0 | 2 | 0 | 206 | 3428 | 3241 | 3534
604 | 2025-01-19 | 1069 | 2380 | 181 | 418 | 155 | 3268 | 3031 | 3294 | 4000 | 4000 | 4000 | -732 | -969 | -706 | 0 | 0 | 0 | 208 | 3428 | 3241 | 3534
605 | 2025-01-20 | 1069 | 2382 | 183 | 420 | 157 | 3268 | 3031 | 3294 | 4000 | 4000 | 4000 | -732 | -969 | -706 | 0 | 0 | 0 | 210 | 3428 | 3241 | 3534
606 | 2025-01-21 | 1069 | 2384 | 187 | 422 | 159 | 3266 | 3031 | 3294 | 4000 | 4000 | 4000 | -734 | -969 | -706 | 2 | 0 | 0 | 212 | 3426 | 3241 | 3534
607 | 2025-01-22 | 1069 | 2386 | 189 | 425 | 163 | 3266 | 3030 | 3292 | 4000 | 4000 | 4000 | -734 | -970 | -708 | 0 | 1 | 2 | 215 | 3426 | 3240 | 3532
608 | 2025-01-23 | 1069 | 2388 | 191 | 427 | 165 | 3266 | 3030 | 3292 | 4000 | 4000 | 4000 | -734 | -970 | -708 | 0 | 0 | 0 | 217 | 3426 | 3240 | 3532
609 | 2025-01-24 | 1069 | 2390 | 193 | 429 | 167 | 3266 | 3030 | 3292 | 4000 | 4000 | 4000 | -734 | -970 | -708 | 0 | 0 | 0 | 219 | 3426 | 3240 | 3532
610 | 2025-01-25 | 1069 | 2392 | 195 | 435 | 169 | 3266 | 3026 | 3292 | 4000 | 4000 | 4000 | -734 | -974 | -708 | 0 | 4 | 0 | 225 | 3426 | 3236 | 3532
611 | 2025-01-26 | 1069 | 2394 | 198 | 437 | 171 | 3265 | 3026 | 3292 | 4000 | 4000 | 4000 | -735 | -974 | -708 | 1 | 0 | 0 | 227 | 3425 | 3236 | 3532
612 | 2025-01-27 | 1069 | 2396 | 200 | 444 | 173 | 3265 | 3021 | 3292 | 4000 | 4000 | 4000 | -735 | -979 | -708 | 0 | 5 | 0 | 234 | 3425 | 3231 | 3532
613 | 2025-01-28 | 1069 | 2398 | 202 | 446 | 175 | 3265 | 3021 | 3292 | 4000 | 4000 | 4000 | -735 | -979 | -708 | 0 | 0 | 0 | 236 | 3425 | 3231 | 3532
614 | 2025-01-29 | 1069 | 2400 | 204 | 449 | 178 | 3265 | 3020 | 3291 | 4000 | 4000 | 4000 | -735 | -980 | -709 | 0 | 1 | 1 | 239 | 3425 | 3230 | 3531
615 | 2025-01-30 | 1069 | 2402 | 208 | 454 | 180 | 3263 | 3017 | 3291 | 4000 | 4000 | 4000 | -737 | -983 | -709 | 2 | 3 | 0 | 244 | 3423 | 3227 | 3531
616 | 2025-01-31 | 1069 | 2404 | 210 | 456 | 182 | 3263 | 3017 | 3291 | 4000 | 4000 | 4000 | -737 | -983 | -709 | 0 | 0 | 0 | 246 | 3423 | 3227 | 3531
617 | 2025-02-01 | 1069 | 2406 | 214 | 459 | 184 | 3261 | 3016 | 3291 | 4000 | 4000 | 4000 | -739 | -984 | -709 | 2 | 1 | 0 | 249 | 3421 | 3226 | 3531
618 | 2025-02-02 | 1069 | 2408 | 216 | 461 | 188 | 3261 | 3016 | 3289 | 4000 | 4000 | 4000 | -739 | -984 | -711 | 0 | 0 | 2 | 251 | 3421 | 3226 | 3529
619 | 2025-02-03 | 1069 | 2410 | 218 | 463 | 190 | 3261 | 3016 | 3289 | 4000 | 4000 | 4000 | -739 | -984 | -711 | 0 | 0 | 0 | 253 | 3421 | 3226 | 3529
620 | 2025-02-04 | 1069 | 2412 | 220 | 467 | 192 | 3261 | 3014 | 3289 | 4000 | 4000 | 4000 | -739 | -986 | -711 | 0 | 2 | 0 | 257 | 3421 | 3224 | 3529
621 | 2025-02-05 | 1069 | 2414 | 224 | 469 | 194 | 3259 | 3014 | 3289 | 4000 | 4000 | 4000 | -741 | -986 | -711 | 2 | 0 | 0 | 259 | 3419 | 3224 | 3529
622 | 2025-02-06 | 1069 | 2416 | 226 | 473 | 197 | 3259 | 3012 | 3288 | 4000 | 4000 | 4000 | -741 | -988 | -712 | 0 | 2 | 1 | 263 | 3419 | 3222 | 3528
623 | 2025-02-07 | 1069 | 2418 | 228 | 475 | 199 | 3259 | 3012 | 3288 | 4000 | 4000 | 4000 | -741 | -988 | -712 | 0 | 0 | 0 | 265 | 3419 | 3222 | 3528
624 | 2025-02-08 | 1069 | 2420 | 230 | 479 | 201 | 3259 | 3010 | 3288 | 4000 | 4000 | 4000 | -741 | -990 | -712 | 0 | 2 | 0 | 269 | 3419 | 3220 | 3528
625 | 2025-02-09 | 1069 | 2422 | 233 | 481 | 203 | 3258 | 3010 | 3288 | 4000 | 4000 | 4000 | -742 | -990 | -712 | 1 | 0 | 0 | 271 | 3418 | 3220 | 3528
626 | 2025-02-10 | 1069 | 2424 | 235 | 483 | 205 | 3258 | 3010 | 3288 | 4000 | 4000 | 4000 | -742 | -990 | -712 | 0 | 0 | 0 | 273 | 3418 | 3220 | 3528
627 | 2025-02-11 | 1069 | 2426 | 238 | 485 | 207 | 3257 | 3010 | 3288 | 4000 | 4000 | 4000 | -743 | -990 | -712 | 1 | 0 | 0 | 275 | 3417 | 3220 | 3528
628 | 2025-02-12 | 1069 | 2428 | 240 | 487 | 209 | 3257 | 3010 | 3288 | 4000 | 4000 | 4000 | -743 | -990 | -712 | 0 | 0 | 0 | 277 | 3417 | 3220 | 3528
629 | 2025-02-13 | 1069 | 2430 | 242 | 490 | 212 | 3257 | 3009 | 3287 | 4000 | 4000 | 4000 | -743 | -991 | -713 | 0 | 1 | 1 | 280 | 3417 | 3219 | 3527
630 | 2025-02-14 | 1069 | 2432 | 244 | 492 | 214 | 3257 | 3009 | 3287 | 4000 | 4000 | 4000 | -743 | -991 | -713 | 0 | 0 | 0 | 282 | 3417 | 3219 | 3527
631 | 2025-02-15 | 1069 | 2434 | 247 | 495 | 216 | 3256 | 3008 | 3287 | 4000 | 4000 | 4000 | -744 | -992 | -713 | 1 | 1 | 0 | 285 | 3416 | 3218 | 3527
632 | 2025-02-16 | 1069 | 2436 | 249 | 497 | 218 | 3256 | 3008 | 3287 | 4000 | 4000 | 4000 | -744 | -992 | -713 | 0 | 0 | 0 | 287 | 3416 | 3218 | 3527
633 | 2025-02-17 | 1069 | 2438 | 251 | 499 | 220 | 3256 | 3008 | 3287 | 4000 | 4000 | 4000 | -744 | -992 | -713 | 0 | 0 | 0 | 289 | 3416 | 3218 | 3527
634 | 2025-02-18 | 1069 | 2440 | 255 | 501 | 222 | 3254 | 3008 | 3287 | 4000 | 4000 | 4000 | -746 | -992 | -713 | 2 | 0 | 0 | 291 | 3414 | 3218 | 3527
635 | 2025-02-19 | 1069 | 2442 | 260 | 503 | 224 | 3251 | 3008 | 3287 | 4000 | 4000 | 4000 | -749 | -992 | -713 | 3 | 0 | 0 | 293 | 3411 | 3218 | 3527
636 | 2025-02-20 | 1069 | 2444 | 264 | 505 | 228 | 3249 | 3008 | 3285 | 4000 | 4000 | 4000 | -751 | -992 | -715 | 2 | 0 | 2 | 295 | 3409 | 3218 | 3525
637 | 2025-02-21 | 1069 | 2446 | 268 | 507 | 230 | 3247 | 3008 | 3285 | 4000 | 4000 | 4000 | -753 | -992 | -715 | 2 | 0 | 0 | 297 | 3407 | 3218 | 3525
638 | 2025-02-22 | 1069 | 2448 | 272 | 509 | 232 | 3245 | 3008 | 3285 | 4000 | 4000 | 4000 | -755 | -992 | -715 | 2 | 0 | 0 | 299 | 3405 | 3218 | 3525
639 | 2025-02-23 | 1069 | 2450 | 276 | 512 | 234 | 3243 | 3007 | 3285 | 4000 | 4000 | 4000 | -757 | -993 | -715 | 2 | 1 | 0 | 302 | 3403 | 3217 | 3525
640 | 2025-02-24 | 1069 | 2452 | 280 | 514 | 236 | 3241 | 3007 | 3285 | 4000 | 4000 | 4000 | -759 | -993 | -715 | 2 | 0 | 0 | 304 | 3401 | 3217 | 3525
641 | 2025-02-25 | 1069 | 2454 | 284 | 516 | 238 | 3239 | 3007 | 3285 | 4000 | 4000 | 4000 | -761 | -993 | -715 | 2 | 0 | 0 | 306 | 3399 | 3217 | 3525
642 | 2025-02-26 | 1069 | 2456 | 289 | 518 | 240 | 3236 | 3007 | 3285 | 4000 | 4000 | 4000 | -764 | -993 | -715 | 3 | 0 | 0 | 308 | 3396 | 3217 | 3525
643 | 2025-02-27 | 1069 | 2458 | 301 | 530 | 247 | 3226 | 2997 | 3280 | 4000 | 4000 | 4000 | -774 | -1003 | -720 | 10 | 10 | 5 | -20 | 3726 | 3547 | 3860 | 0.34 |  |  |  | GT GD2 LỚP 8
644 | 2025-02-28 | 1069 | 2460 | 313 | 542 | 255 | 3216 | 2987 | 3274 | 4000 | 4000 | 4000 | -784 | -1013 | -726 | 10 | 10 | 6 | -8 | 3716 | 3537 | 3854
645 | 2025-03-01 | 1069 | 2462 | 325 | 554 | 264 | 3206 | 2977 | 3267 | 4000 | 4000 | 4000 | -794 | -1023 | -733 | 10 | 10 | 7 | 4 | 3706 | 3527 | 3847
646 | 2025-03-02 | 1069 | 2464 | 337 | 566 | 275 | 3196 | 2967 | 3258 | 4000 | 4000 | 4000 | -804 | -1033 | -742 | 10 | 10 | 9 | 16 | 3696 | 3517 | 3838
647 | 2025-03-03 | 1069 | 2466 | 349 | 578 | 283 | 3186 | 2957 | 3252 | 4000 | 4000 | 4000 | -814 | -1043 | -748 | 10 | 10 | 6 | 28 | 3686 | 3507 | 3832
648 | 2025-03-04 | 1069 | 2468 | 361 | 590 | 293 | 3176 | 2947 | 3244 | 4000 | 4000 | 4000 | -824 | -1053 | -756 | 10 | 10 | 8 | -260 | 3976 | 3797 | 4124 | 0.3 |  |  |  | GT GD2 LỚP 7
649 | 2025-03-05 | 1069 | 2470 | 373 | 602 | 301 | 3166 | 2937 | 3238 | 4000 | 4000 | 4000 | -834 | -1063 | -762 | 10 | 10 | 6 | -248 | 3966 | 3787 | 4118
650 | 2025-03-06 | 1069 | 2472 | 385 | 614 | 312 | 3156 | 2927 | 3229 | 4000 | 4000 | 4000 | -844 | -1073 | -771 | 10 | 10 | 9 | -236 | 3956 | 3777 | 4109
651 | 2025-03-07 | 1069 | 2474 | 397 | 626 | 323 | 3146 | 2917 | 3220 | 4000 | 4000 | 4000 | -854 | -1083 | -780 | 10 | 10 | 9 | -224 | 3946 | 3767 | 4100
652 | 2025-03-08 | 1069 | 2476 | 409 | 638 | 334 | 3136 | 2907 | 3211 | 4000 | 4000 | 4000 | -864 | -1093 | -789 | 10 | 10 | 9 | -212 | 3936 | 3757 | 4091
653 | 2025-03-09 | 1069 | 2478 | 421 | 648 | 341 | 3126 | 2899 | 3206 | 4000 | 4000 | 4000 | -874 | -1101 | -794 | 10 | 8 | 5 | -542 | 4266 | 4089 | 4426 | 0.34 |  |  |  | GT GD2 LỚP 6
654 | 2025-03-10 | 1069 | 2480 | 433 | 660 | 351 | 3116 | 2889 | 3198 | 4000 | 4000 | 4000 | -884 | -1111 | -802 | 10 | 10 | 8 | -530 | 4256 | 4079 | 4418
655 | 2025-03-11 | 1069 | 2482 | 445 | 672 | 360 | 3106 | 2879 | 3191 | 4000 | 4000 | 4000 | -894 | -1121 | -809 | 10 | 10 | 7 | -518 | 4246 | 4069 | 4411
656 | 2025-03-12 | 1069 | 2484 | 457 | 684 | 368 | 3096 | 2869 | 3185 | 4000 | 4000 | 4000 | -904 | -1131 | -815 | 10 | 10 | 6 | -506 | 4236 | 4059 | 4405
657 | 2025-03-13 | 1069 | 2486 | 469 | 695 | 378 | 3086 | 2860 | 3177 | 4000 | 4000 | 4000 | -914 | -1140 | -823 | 10 | 9 | 8 | -495 | 4226 | 4050 | 4397
658 | 2025-03-14 | 1069 | 2488 | 481 | 707 | 388 | 3076 | 2850 | 3169 | 4000 | 4000 | 4000 | -924 | -1150 | -831 | 10 | 10 | 8 | -783 | 4516 | 4340 | 4689 | 0.3 |  |  |  | GT GD2 LỚP 5
659 | 2025-03-15 | 1069 | 2490 | 493 | 719 | 400 | 3066 | 2840 | 3159 | 4000 | 4000 | 4000 | -934 | -1160 | -841 | 10 | 10 | 10 | -771 | 4506 | 4330 | 4679
660 | 2025-03-16 | 1069 | 2492 | 505 | 731 | 411 | 3056 | 2830 | 3150 | 4000 | 4000 | 4000 | -944 | -1170 | -850 | 10 | 10 | 9 | -759 | 4496 | 4320 | 4670
661 | 2025-03-17 | 1069 | 2494 | 517 | 743 | 423 | 3046 | 2820 | 3140 | 4000 | 4000 | 4000 | -954 | -1180 | -860 | 10 | 10 | 10 | -747 | 4486 | 4310 | 4660
662 | 2025-03-18 | 1069 | 2496 | 529 | 755 | 431 | 3036 | 2810 | 3134 | 4000 | 4000 | 4000 | -964 | -1190 | -866 | 10 | 10 | 6 | -735 | 4476 | 4300 | 4654
663 | 2025-03-19 | 1069 | 2498 | 541 | 765 | 442 | 3026 | 2802 | 3125 | 4000 | 4000 | 4000 | -974 | -1198 | -875 | 10 | 8 | 9 | -1025 | 4766 | 4592 | 4945 | 0.3 |  |  |  | GT GD2 LỚP 4
664 | 2025-03-20 | 1069 | 2500 | 553 | 777 | 454 | 3016 | 2792 | 3115 | 4000 | 4000 | 4000 | -984 | -1208 | -885 | 10 | 10 | 10 | -1013 | 4756 | 4582 | 4935
665 | 2025-03-21 | 1069 | 2502 | 565 | 789 | 465 | 3006 | 2782 | 3106 | 4000 | 4000 | 4000 | -994 | -1218 | -894 | 10 | 10 | 9 | -1001 | 4746 | 4572 | 4926
666 | 2025-03-22 | 1069 | 2504 | 577 | 801 | 477 | 2996 | 2772 | 3096 | 4000 | 4000 | 4000 | -1004 | -1228 | -904 | 10 | 10 | 10 | -989 | 4736 | 4562 | 4916
667 | 2025-03-23 | 1069 | 2506 | 589 | 813 | 486 | 2986 | 2762 | 3089 | 4000 | 4000 | 4000 | -1014 | -1238 | -911 | 10 | 10 | 7 | -977 | 4726 | 4552 | 4909
668 | 2025-03-24 | 1069 | 2508 | 601 | 825 | 498 | 2976 | 2752 | 3079 | 4000 | 4000 | 4000 | -1024 | -1248 | -921 | 10 | 10 | 10 | -1265 | 5016 | 4842 | 5199 | 0.3 |  |  |  | GT GD2 LỚP 3
669 | 2025-03-25 | 1069 | 2510 | 613 | 837 | 506 | 2966 | 2742 | 3073 | 4000 | 4000 | 4000 | -1034 | -1258 | -927 | 10 | 10 | 6 | -1253 | 5006 | 4832 | 5193
670 | 2025-03-26 | 1069 | 2512 | 625 | 849 | 518 | 2956 | 2732 | 3063 | 4000 | 4000 | 4000 | -1044 | -1268 | -937 | 10 | 10 | 10 | -1241 | 4996 | 4822 | 5183
671 | 2025-03-27 | 1069 | 2514 | 637 | 861 | 528 | 2946 | 2722 | 3055 | 4000 | 4000 | 4000 | -1054 | -1278 | -945 | 10 | 10 | 8 | -1229 | 4986 | 4812 | 5175
672 | 2025-03-28 | 1069 | 2516 | 649 | 873 | 540 | 2936 | 2712 | 3045 | 4000 | 4000 | 4000 | -1064 | -1288 | -955 | 10 | 10 | 10 | -1217 | 4976 | 4802 | 5165
673 | 2025-03-29 | 1069 | 2518 | 661 | 885 | 552 | 2926 | 2702 | 3035 | 4000 | 4000 | 4000 | -1074 | -1298 | -965 | 10 | 10 | 10 | -1505 | 5266 | 5092 | 5455 | 0.3 |  |  |  | GT GD2 LỚP 2
674 | 2025-03-30 | 1069 | 2520 | 673 | 897 | 563 | 2916 | 2692 | 3026 | 4000 | 4000 | 4000 | -1084 | -1308 | -974 | 10 | 10 | 9 | -1493 | 5256 | 5082 | 5446
675 | 2025-03-31 | 1069 | 2522 | 685 | 909 | 575 | 2906 | 2682 | 3016 | 4000 | 4000 | 4000 | -1094 | -1318 | -984 | 10 | 10 | 10 | -1481 | 5246 | 5072 | 5436
676 | 2025-04-01 | 1069 | 2524 | 697 | 921 | 583 | 2896 | 2672 | 3010 | 4000 | 4000 | 4000 | -1104 | -1328 | -990 | 10 | 10 | 6 | -1469 | 5236 | 5062 | 5430
677 | 2025-04-02 | 1069 | 2526 | 709 | 933 | 593 | 2886 | 2662 | 3002 | 4000 | 4000 | 4000 | -1114 | -1338 | -998 | 10 | 10 | 8 | -1457 | 5226 | 5052 | 5422
678 | 2025-04-03 | 1069 | 2528 | 721 | 945 | 602 | 2876 | 2652 | 2995 | 4000 | 4000 | 4000 | -1124 | -1348 | -1005 | 10 | 10 | 7 | -1445 | 5216 | 5042 | 5415
679 | 2025-04-04 | 1069 | 2530 | 733 | 957 | 614 | 2866 | 2642 | 2985 | 4000 | 4000 | 4000 | -1134 | -1358 | -1015 | 10 | 10 | 10 | -1433 | 5206 | 5032 | 5405
680 | 2025-04-05 | 1069 | 2532 | 745 | 969 | 625 | 2856 | 2632 | 2976 | 4000 | 4000 | 4000 | -1144 | -1368 | -1024 | 10 | 10 | 9 | -1721 | 5496 | 5322 | 5696 | 0.3 |  |  |  | K.Thúc GT
681 | 2025-04-08 | 1069 | 2534 | 771 | 997 | 653 | 2832 | 2606 | 2950 | 4000 | 4000 | 4000 | -1168 | -1394 | -1050 | 24 | 26 | 26 | -1693 | 5472 | 5296 | 5670
682 | 2025-04-12 | 1069 | 2536 | 808 | 1029 | 689 | 2797 | 2576 | 2916 | 4000 | 4000 | 4000 | -1203 | -1424 | -1084 | 35 | 30 | 34 | -1661 | 5437 | 5266 | 5636
683 | 2025-04-15 | 1069 | 2538 | 832 | 1051 | 716 | 2775 | 2556 | 2891 | 4000 | 4000 | 4000 | -1225 | -1444 | -1109 | 22 | 20 | 25 | -1639 | 5415 | 5246 | 5611
684 | 2025-04-19 | 1069 | 2540 | 867 | 1073 | 750 | 2742 | 2536 | 2859 | 4000 | 4000 | 4000 | -1258 | -1464 | -1141 | 33 | 20 | 32 | -1617 | 5382 | 5226 | 5579
685 | 2025-04-22 | 1069 | 2542 | 891 | 1102 | 765 | 2720 | 2509 | 2846 | 4000 | 4000 | 4000 | -1280 | -1491 | -1154 | 22 | 27 | 13 | -1588 | 5360 | 5199 | 5566
686 | 2025-04-26 | 1069 | 2544 | 924 | 1134 | 785 | 2689 | 2479 | 2828 | 4000 | 4000 | 4000 | -1311 | -1521 | -1172 | 31 | 30 | 18 | -1556 | 5329 | 5169 | 5548
687 | 2025-04-29 | 1069 | 2546 | 942 | 1161 | 805 | 2673 | 2454 | 2810 | 4000 | 4000 | 4000 | -1327 | -1546 | -1190 | 16 | 25 | 18 | -1529 | 5313 | 5144 | 5530
688 | 2025-05-03 | 1069 | 2548 | 966 | 1196 | 825 | 2651 | 2421 | 2792 | 4000 | 4000 | 4000 | -1349 | -1579 | -1208 | 22 | 33 | 18 | -1494 | 5291 | 5111 | 5512
689 | 2025-05-10 | 1069 | 2550 | 993 | 1233 | 849 | 2626 | 2386 | 2770 | 4000 | 4000 | 4000 | -1374 | -1614 | -1230 | 25 | 35 | 22 | -1457 | 5266 | 5076 | 5490
690 | 2025-05-17 | 1069 | 2552 | 1019 | 1265 | 871 | 2602 | 2356 | 2750 | 4000 | 4000 | 4000 | -1398 | -1644 | -1250 | 24 | 30 | 20 | -1425 | 5242 | 5046 | 5470
691 | 2025-05-24 | 1069 | 2554 | 1043 | 1291 | 891 | 2580 | 2332 | 2732 | 4000 | 4000 | 4000 | -1420 | -1668 | -1268 | 22 | 24 | 18 | -1399 | 5220 | 5022 | 5452
692 | 2025-05-31 | 1069 | 2556 | 1065 | 1315 | 907 | 2560 | 2310 | 2718 | 4000 | 4000 | 4000 | -1440 | -1690 | -1282 | 20 | 22 | 14 | -1375 | 5200 | 5000 | 5438
693 | 2025-06-07 | 1069 | 2558 | 1083 | 1332 | 923 | 2544 | 2295 | 2704 | 4000 | 4000 | 4000 | -1456 | -1705 | -1296 | 16 | 15 | 14 | -1358 | 5184 | 4985 | 5424
694 | 2025-06-14 | 1069 | 2560 | 1100 | 1346 | 938 | 2529 | 2283 | 2691 | 4000 | 4000 | 4000 | -1471 | -1717 | -1309 | 15 | 12 | 13 | -1344 | 5169 | 4973 | 5411
695 | 2025-06-21 | 1069 | 2562 | 1114 | 1362 | 953 | 2517 | 2269 | 2678 | 4000 | 4000 | 4000 | -1483 | -1731 | -1322 | 12 | 14 | 13 | -1328 | 5157 | 4959 | 5398
696 | 2025-06-28 | 1069 | 2564 | 1129 | 1374 | 967 | 2504 | 2259 | 2666 | 4000 | 4000 | 4000 | -1496 | -1741 | -1334 | 13 | 10 | 12 | -1316 | 5144 | 4949 | 5386
697 | 2025-07-05 | 1069 | 2566 | 1142 | 1394 | 979 | 2493 | 2241 | 2656 | 4000 | 4000 | 4000 | -1507 | -1759 | -1344 | 11 | 18 | 10 | -1296 | 5133 | 4931 | 5376
698 | 2025-07-12 | 1069 | 2568 | 1154 | 1406 | 988 | 2483 | 2231 | 2649 | 4000 | 4000 | 4000 | -1517 | -1769 | -1351 | 10 | 10 | 7 | -1284 | 5123 | 4921 | 5369
699 | 2025-07-19 | 1069 | 2570 | 1164 | 1417 | 997 | 2475 | 2222 | 2642 | 4000 | 4000 | 4000 | -1525 | -1778 | -1358 | 8 | 9 | 7 | -1273 | 5115 | 4912 | 5362
700 | 2025-07-26 | 1069 | 2572 | 1174 | 1425 | 1004 | 2467 | 2216 | 2637 | 4000 | 4000 | 4000 | -1533 | -1784 | -1363 | 8 | 6 | 5 | -1265 | 5107 | 4906 | 5357
[13 empty] | -1533 | -1784 | -1363
Formulas:
Ngày quan trắc = [Ngày quan trắc, row above]+1
Note on A5: AutoBVT:

## BC.115+740
13 | DỰ ÁN THÀNH PHẦN ĐOẠN HẬU GIANG - CÀ MAU
THUỘC DỰ ÁN XÂY DỰNG CÔNG TRÌNH ĐƯỜNG BỘ CAO TỐC BẮC - NAM PHÍA ĐÔNG GIAI ĐOẠN 2021 - 2025
GÓI THẦU XL03 :THI CÔNG XÂY DỰNG ĐOẠN TUYẾN KM114+200 - KM126+223 BAO GỒM TUYẾN NỐI NÚT GIAO IC12 VỚI QL1 (BAO GỒM KHẢO SÁT, THIẾT KẾ BVTC)
| CHỦ ĐẦU TƯ | [7 empty] | TƯ VẤN GIÁM SÁT | [9 empty] | NHÀ THẦU
| BAN QUẢN LÝ DỰ ÁN MỸ THUẬN | [7 empty] | LIÊN DANH PHÂN VIỆN KHCN GTVT PHÍA NAM - CÔNG TY CỔ PHẦN TƯ VẤN KỸ THUẬT VÀ XÂY DỰNG HỒNG HÀ | [9 empty] | LIÊN DANH CC1 - HẢI ĐĂNG - VẠN CƯỜNG - 492 - BẮC TRUNG NAM
BIỂU GHI ĐO QUAN TRẮC LÚN
| Người lập: | 0 | [8 empty] | Tên mốc: |  | 0
| Thời tiết: | Nắng | [8 empty] | Cao độ mốc: |  | 1069
| Lý trình: | Km115+740 | [8 empty] | Ngày đặt bàn: |  | 2023-05-26
| Ngày | Ngày cộng dồn | Cao độ mốc | Số đọc mia của mốc | Cao độ đường ngắm | Trái | [5 empty] | Tim | [5 empty] | Phải | [6 empty] | Chiều dày lớp đắp (m) | Chiều dày nền đắp (m) | Chiều Cao nền đắp (m)
[6 empty] | Cao độ đắp (mm) | Số đọc mia | Cao độ quan trắc (mm) | Cao độ bàn đo lún (mm) | Độ lún (mm) | Độ lún tích lũy (mm) | Cao độ đắp (mm) | Số đọc mia | Cao độ quan trắc (mm) | Cao độ bàn đo lún (mm) | Độ lún (mm) | Độ lún tích lũy (mm) | Cao độ đắp (mm) | Số đọc mia | Cao độ quan trắc (mm) | Cao độ bàn đo lún (mm) | Độ lún (mm) | Độ lún tích lũy (mm)
| 2023-05-26 | 0 | 1069 | 1620 | 2689 | 40 | 649 | 2040 | 40 | 0 | 0 | -10 | 699 | 1990 | -10 | 0 | 0 | -40 | 729 | 1960 | -40 | 0 | 0 | 0 | 0 | 0 | 0
| 2023-05-27 | 1 | 1069 | 1618 | 2687 | 40 | 647 | 2040 | 40 | 0 | 0 | -10 | 697 | 1990 | -10 | 0 | 0 | -40 | 727 | 1960 | -40 | 0 | 0 | 0 | 0 | 0 | 0
1 | 2023-05-28 | 1 | 1069 | 1616 | 2685 | 40 | 645 | 2040 | 40 | 0 | 0 | -10 | 695 | 1990 | -10 | 0 | 0 | -40 | 725 | 1960 | -40 | 0 | 0 | 0 | 0 | 0 | 0
2 | 2023-05-29 | 1 | 1069 | 1614 | 2683 | 40 | 643 | 2040 | 40 | 0 | 0 | -10 | 693 | 1990 | -10 | 0 | 0 | -40 | 723 | 1960 | -40 | 0 | 0 | 0 | 0 | 0 | 0
3 | 2023-05-30 | 1 | 1069 | 1612 | 2681 | 40 | 641 | 2040 | 40 | 0 | 0 | -10 | 691 | 1990 | -10 | 0 | 0 | -40 | 721 | 1960 | -40 | 0 | 0 | 0 | 0 | 0 | 0
4 | 2023-05-31 | 1 | 1069 | 1610 | 2679 | 40 | 639 | 2040 | 40 | 0 | 0 | -10 | 689 | 1990 | -10 | 0 | 0 | -40 | 719 | 1960 | -40 | 0 | 0 | 0 | 0 | 0 | 0
5 | 2023-06-01 | 1 | 1069 | 1608 | 2677 | 40 | 637 | 2040 | 40 | 0 | 0 | -10 | 687 | 1990 | -10 | 0 | 0 | -40 | 717 | 1960 | -40 | 0 | 0 | 0 | 0 | 0 | 0
6 | 2023-06-02 | 1 | 1069 | 1606 | 2675 | 40 | 635 | 2040 | 40 | 0 | 0 | -10 | 685 | 1990 | -10 | 0 | 0 | -40 | 715 | 1960 | -40 | 0 | 0 | 0 | 0 | 0 | 0
7 | 2023-06-03 | 1 | 1069 | 1604 | 2673 | 40 | 633 | 2040 | 40 | 0 | 0 | -10 | 683 | 1990 | -10 | 0 | 0 | -40 | 713 | 1960 | -40 | 0 | 0 | 0 | 0 | 0 | 0
| 2023-06-04 | 1 | 1069 | 1602 | 2671 | 40 | 631 | 2040 | 40 | 0 | 0 | -10 | 681 | 1990 | -10 | 0 | 0 | -40 | 711 | 1960 | -40 | 0 | 0 | 0 | 0 | 0 | 0
| 2023-06-05 | 1 | 1069 | 1600 | 2669 | 40 | 629 | 2040 | 40 | 0 | 0 | -10 | 679 | 1990 | -10 | 0 | 0 | -40 | 709 | 1960 | -40 | 0 | 0 | 0 | 0 | 0 | 0
| 2023-06-06 | 1 | 1069 | 1598 | 2667 | 40 | 627 | 2040 | 40 | 0 | 0 | -10 | 677 | 1990 | -10 | 0 | 0 | -40 | 707 | 1960 | -40 | 0 | 0 | 0 | 0 | 0 | 0
| 2023-06-07 | 1 | 1069 | 1596 | 2665 | 40 | 625 | 2040 | 40 | 0 | 0 | -10 | 675 | 1990 | -10 | 0 | 0 | -40 | 705 | 1960 | -40 | 0 | 0 | 0 | 0 | 0 | 0
| 2023-06-08 | 1 | 1069 | 1594 | 2663 | 93 | 630 | 2033 | 33 | 7 | 7 | 93 | 680 | 1983 | -17 | 7 | 7 | 91 | 712 | 1951 | -49 | 9 | 9 | 131 | 0.131 | 0.131 | 0.096
| 2023-06-09 | 1 | 1069 | 1592 | 2661 | 87 | 634 | 2027 | 27 | 6 | 13 | 89 | 682 | 1979 | -21 | 4 | 11 | 85 | 716 | 1945 | -55 | 6 | 15 | -6 | 0 | 0.131 | 0.088
| 2023-06-10 | 1 | 1069 | 1590 | 2659 | 84 | 635 | 2024 | 24 | 3 | 16 | 87 | 682 | 1977 | -23 | 2 | 13 | 81 | 718 | 1941 | -59 | 4 | 19 | -4 | 0 | 0.131 | 0.084
| 2023-06-11 | 1 | 1069 | 1588 | 2657 | 84 | 633 | 2024 | 24 | 0 | 16 | 86 | 681 | 1976 | -24 | 1 | 14 | 81 | 716 | 1941 | -59 | 0 | 19 | 0 | 0 | 0.131 | 0.082
| 2023-06-12 | 1 | 1069 | 1586 | 2655 | 376 | 639 | 2016 | 16 | 8 | 24 | 380 | 685 | 1970 | -30 | 6 | 20 | 374 | 721 | 1934 | -66 | 7 | 26 | 293 | 0.293 | 0.424 | 0.37
| 2023-06-13 | 1 | 1069 | 1584 | 2653 | 367 | 646 | 2007 | 7 | 9 | 33 | 373 | 690 | 1963 | -37 | 7 | 27 | 368 | 725 | 1928 | -72 | 6 | 32 | -6 | 0 | 0.424 | 0.356
| 2023-06-14 | 1 | 1069 | 1582 | 2651 | 360 | 651 | 2000 | 0 | 7 | 40 | 364 | 697 | 1954 | -46 | 9 | 36 | 361 | 730 | 1921 | -79 | 7 | 39 | -7 | 0 | 0.424 | 0.338
| 2023-06-15 | 1 | 1069 | 1580 | 2649 | 351 | 658 | 1991 | -9 | 9 | 49 | 356 | 703 | 1946 | -54 | 8 | 44 | 353 | 736 | 1913 | -87 | 8 | 47 | -8 | 0 | 0.424 | 0.322
| 2023-06-16 | 1 | 1069 | 1578 | 2647 | 642 | 665 | 1982 | -18 | 9 | 58 | 648 | 709 | 1938 | -62 | 8 | 52 | 644 | 743 | 1904 | -96 | 9 | 56 | 291 | 0.291 | 0.715 | 0.606
| 2023-06-17 | 1 | 1069 | 1576 | 2645 | 640 | 665 | 1980 | -20 | 2 | 60 | 643 | 712 | 1933 | -67 | 5 | 57 | 642 | 743 | 1902 | -98 | 2 | 58 | -2 | 0 | 0.715 | 0.596
| 2023-06-18 | 1 | 1069 | 1574 | 2643 | 636 | 667 | 1976 | -24 | 4 | 64 | 638 | 715 | 1928 | -72 | 5 | 62 | 640 | 743 | 1900 | -100 | 2 | 60 | -2 | 0 | 0.715 | 0.586
| 2023-06-19 | 1 | 1069 | 1572 | 2641 | 632 | 669 | 1972 | -28 | 4 | 68 | 633 | 718 | 1923 | -77 | 5 | 67 | 635 | 746 | 1895 | -105 | 5 | 65 | -5 | 0 | 0.715 | 0.576
| 2023-06-20 | 1 | 1069 | 1570 | 2639 | 924 | 675 | 1964 | -36 | 8 | 76 | 925 | 724 | 1915 | -85 | 8 | 75 | 927 | 752 | 1887 | -113 | 8 | 73 | 292 | 0.292 | 1.007 | 0.86
| 2023-06-21 | 1 | 1069 | 1568 | 2637 | 919 | 678 | 1959 | -41 | 5 | 81 | 923 | 724 | 1913 | -87 | 2 | 77 | 925 | 752 | 1885 | -115 | 2 | 75 | -2 | 0 | 1.007 | 0.856
| 2023-06-22 | 1 | 1069 | 1566 | 2635 | 915 | 680 | 1955 | -45 | 4 | 85 | 919 | 726 | 1909 | -91 | 4 | 81 | 923 | 752 | 1883 | -117 | 2 | 77 | -2 | 0 | 1.007 | 0.848
| 2023-06-23 | 1 | 1069 | 1564 | 2633 | 912 | 681 | 1952 | -48 | 3 | 88 | 917 | 726 | 1907 | -93 | 2 | 83 | 921 | 752 | 1881 | -119 | 2 | 79 | -2 | 0 | 1.007 | 0.844
| 2023-06-24 | 1 | 1069 | 1562 | 2631 | 909 | 682 | 1949 | -51 | 3 | 91 | 916 | 725 | 1906 | -94 | 1 | 84 | 919 | 752 | 1879 | -121 | 2 | 81 | -2 | 0 | 1.007 | 0.842
| 2023-06-25 | 1 | 1069 | 1560 | 2629 | 906 | 683 | 1946 | -54 | 3 | 94 | 913 | 726 | 1903 | -97 | 3 | 87 | 916 | 753 | 1876 | -124 | 3 | 84 | -3 | 0 | 1.007 | 0.836
| 2023-06-26 | 1 | 1069 | 1558 | 2627 | 901 | 686 | 1941 | -59 | 5 | 99 | 911 | 726 | 1901 | -99 | 2 | 89 | 912 | 755 | 1872 | -128 | 4 | 88 | -4 | 0 | 1.007 | 0.832
| 2023-06-27 | 1 | 1069 | 1556 | 2625 | 896 | 689 | 1936 | -64 | 5 | 104 | 908 | 727 | 1898 | -102 | 3 | 92 | 908 | 757 | 1868 | -132 | 4 | 92 | -4 | 0 | 1.007 | 0.826
| 2023-06-28 | 1 | 1069 | 1554 | 2623 | 892 | 691 | 1932 | -68 | 4 | 108 | 906 | 727 | 1896 | -104 | 2 | 94 | 905 | 758 | 1865 | -135 | 3 | 95 | -3 | 0 | 1.007 | 0.822
| 2023-06-29 | 1 | 1069 | 1552 | 2621 | 889 | 692 | 1929 | -71 | 3 | 111 | 905 | 726 | 1895 | -105 | 1 | 95 | 902 | 759 | 1862 | -138 | 3 | 98 | -3 | 0 | 1.007 | 0.82
| 2023-06-30 | 1 | 1069 | 1550 | 2619 | 884 | 695 | 1924 | -76 | 5 | 116 | 903 | 726 | 1893 | -107 | 2 | 97 | 900 | 759 | 1860 | -140 | 2 | 100 | -2 | 0 | 1.007 | 0.816
| 2023-07-01 | 1 | 1069 | 1548 | 2617 | 882 | 695 | 1922 | -78 | 2 | 118 | 901 | 726 | 1891 | -109 | 2 | 99 | 896 | 761 | 1856 | -144 | 4 | 104 | -4 | 0 | 1.007 | 0.812
| 2023-07-02 | 1 | 1069 | 1546 | 2615 | 880 | 695 | 1920 | -80 | 2 | 120 | 899 | 726 | 1889 | -111 | 2 | 101 | 894 | 761 | 1854 | -146 | 2 | 106 | -2 | 0 | 1.007 | 0.808
| 2023-07-03 | 1 | 1069 | 1544 | 2613 | 879 | 694 | 1919 | -81 | 1 | 121 | 897 | 726 | 1887 | -113 | 2 | 103 | 893 | 760 | 1853 | -147 | 1 | 107 | -1 | 0 | 1.007 | 0.804
| 2023-07-04 | 1 | 1069 | 1542 | 2611 | 876 | 695 | 1916 | -84 | 3 | 124 | 897 | 724 | 1887 | -113 | 0 | 103 | 890 | 761 | 1850 | -150 | 3 | 110 | -3 | 0 | 1.007 | 0.804
| 2023-07-05 | 1 | 1069 | 1540 | 2609 | 874 | 695 | 1914 | -86 | 2 | 126 | 897 | 722 | 1887 | -113 | 0 | 103 | 888 | 761 | 1848 | -152 | 2 | 112 | -2 | 0 | 1.007 | 0.804
| 2023-07-06 | 1 | 1069 | 1538 | 2607 | 871 | 696 | 1911 | -89 | 3 | 129 | 897 | 720 | 1887 | -113 | 0 | 103 | 885 | 762 | 1845 | -155 | 3 | 115 | -3 | 0 | 1.007 | 0.804
| 2023-07-07 | 1 | 1069 | 1536 | 2605 | 869 | 696 | 1909 | -91 | 2 | 131 | 897 | 718 | 1887 | -113 | 0 | 103 | 883 | 762 | 1843 | -157 | 2 | 117 | -2 | 0 | 1.007 | 0.804
| 2023-07-08 | 1 | 1069 | 1534 | 2603 | 868 | 695 | 1908 | -92 | 1 | 132 | 897 | 716 | 1887 | -113 | 0 | 103 | 882 | 761 | 1842 | -158 | 1 | 118 | -1 | 0 | 1.007 | 0.804
| 2023-07-09 | 1 | 1069 | 1532 | 2601 | 866 | 695 | 1906 | -94 | 2 | 134 | 897 | 714 | 1887 | -113 | 0 | 103 | 880 | 761 | 1840 | -160 | 2 | 120 | -2 | 0 | 1.007 | 0.804
| 2023-07-10 | 1 | 1069 | 1530 | 2599 | 864 | 695 | 1904 | -96 | 2 | 136 | 897 | 712 | 1887 | -113 | 0 | 103 | 878 | 761 | 1838 | -162 | 2 | 122 | -2 | 0 | 1.007 | 0.804
| 2023-07-11 | 1 | 1069 | 1528 | 2597 | 862 | 695 | 1902 | -98 | 2 | 138 | 897 | 710 | 1887 | -113 | 0 | 103 | 876 | 761 | 1836 | -164 | 2 | 124 | -2 | 0 | 1.007 | 0.804
| 2023-07-12 | 1 | 1069 | 1526 | 2595 | 860 | 695 | 1900 | -100 | 2 | 140 | 897 | 708 | 1887 | -113 | 0 | 103 | 874 | 761 | 1834 | -166 | 2 | 126 | -2 | 0 | 1.007 | 0.804
| 2023-07-13 | 1 | 1069 | 1524 | 2593 | 860 | 693 | 1900 | -100 | 0 | 140 | 897 | 706 | 1887 | -113 | 0 | 103 | 874 | 759 | 1834 | -166 | 0 | 126 | 0 | 0 | 1.007 | 0.804
| 2023-07-14 | 1 | 1069 | 1522 | 2591 | 860 | 691 | 1900 | -100 | 0 | 140 | 897 | 704 | 1887 | -113 | 0 | 103 | 874 | 757 | 1834 | -166 | 0 | 126 | 0 | 0 | 1.007 | 0.804
| 2023-07-15 | 1 | 1069 | 1520 | 2589 | 860 | 689 | 1900 | -100 | 0 | 140 | 897 | 702 | 1887 | -113 | 0 | 103 | 874 | 755 | 1834 | -166 | 0 | 126 | 0 | 0 | 1.007 | 0.804
| 2023-07-16 | 1 | 1069 | 1518 | 2587 | 860 | 687 | 1900 | -100 | 0 | 140 | 897 | 700 | 1887 | -113 | 0 | 103 | 874 | 753 | 1834 | -166 | 0 | 126 | 0 | 0 | 1.007 | 0.804
| 2023-07-17 | 1 | 1069 | 1516 | 2585 | 860 | 685 | 1900 | -100 | 0 | 140 | 897 | 698 | 1887 | -113 | 0 | 103 | 874 | 751 | 1834 | -166 | 0 | 126 | 0 | 0 | 1.007 | 0.804
| 2023-07-18 | 1 | 1069 | 1514 | 2583 | 860 | 683 | 1900 | -100 | 0 | 140 | 897 | 696 | 1887 | -113 | 0 | 103 | 874 | 749 | 1834 | -166 | 0 | 126 | 0 | 0 | 1.007 | 0.804
| 2023-07-19 | 1 | 1069 | 1512 | 2581 | 860 | 681 | 1900 | -100 | 0 | 140 | 897 | 694 | 1887 | -113 | 0 | 103 | 874 | 747 | 1834 | -166 | 0 | 126 | 0 | 0 | 1.007 | 0.804
| 2023-07-20 | 1 | 1069 | 1510 | 2579 | 860 | 679 | 1900 | -100 | 0 | 140 | 897 | 692 | 1887 | -113 | 0 | 103 | 874 | 745 | 1834 | -166 | 0 | 126 | 0 | 0 | 1.007 | 0.804
| 2023-07-21 | 1 | 1069 | 1508 | 2577 | 860 | 677 | 1900 | -100 | 0 | 140 | 897 | 690 | 1887 | -113 | 0 | 103 | 874 | 743 | 1834 | -166 | 0 | 126 | 0 | 0 | 1.007 | 0.804
| 2023-07-22 | 1 | 1069 | 1506 | 2575 | 860 | 675 | 1900 | -100 | 0 | 140 | 897 | 688 | 1887 | -113 | 0 | 103 | 874 | 741 | 1834 | -166 | 0 | 126 | 0 | 0 | 1.007 | 0.804
| 2023-07-23 | 1 | 1069 | 1504 | 2573 | 860 | 673 | 1900 | -100 | 0 | 140 | 897 | 686 | 1887 | -113 | 0 | 103 | 874 | 739 | 1834 | -166 | 0 | 126 | 0 | 0 | 1.007 | 0.804
| 2023-07-24 | 1 | 1069 | 1502 | 2571 | 860 | 671 | 1900 | -100 | 0 | 140 | 897 | 684 | 1887 | -113 | 0 | 103 | 874 | 737 | 1834 | -166 | 0 | 126 | 0 | 0 | 1.007 | 0.804
| 2023-07-25 | 1 | 1069 | 1500 | 2569 | 860 | 669 | 1900 | -100 | 0 | 140 | 897 | 682 | 1887 | -113 | 0 | 103 | 874 | 735 | 1834 | -166 | 0 | 126 | 0 | 0 | 1.007 | 0.804
| 2023-07-26 | 1 | 1069 | 1498 | 2567 | 860 | 667 | 1900 | -100 | 0 | 140 | 897 | 680 | 1887 | -113 | 0 | 103 | 874 | 733 | 1834 | -166 | 0 | 126 | 0 | 0 | 1.007 | 0.804
| 2023-07-27 | 1 | 1069 | 1496 | 2565 | 860 | 665 | 1900 | -100 | 0 | 140 | 897 | 678 | 1887 | -113 | 0 | 103 | 874 | 731 | 1834 | -166 | 0 | 126 | 0 | 0 | 1.007 | 0.804
| 2023-07-28 | 1 | 1069 | 1494 | 2563 | 860 | 663 | 1900 | -100 | 0 | 140 | 897 | 676 | 1887 | -113 | 0 | 103 | 874 | 729 | 1834 | -166 | 0 | 126 | 0 | 0 | 1.007 | 0.804
2015-10-30 | 2023-07-29 | 1 | 1069 | 1492 | 2561 | 860 | 661 | 1900 | -100 | 0 | 140 | 897 | 674 | 1887 | -113 | 0 | 103 | 874 | 727 | 1834 | -166 | 0 | 126 | 0 | 0 | 1.007 | 0.804
02/11/015 | 2023-07-30 | 1 | 1069 | 1490 | 2559 | 860 | 659 | 1900 | -100 | 0 | 140 | 897 | 672 | 1887 | -113 | 0 | 103 | 874 | 725 | 1834 | -166 | 0 | 126 | 0 | 0 | 1.007 | 0.804
2015-11-05 | 2023-07-31 | 1 | 1069 | 1488 | 2557 | 860 | 657 | 1900 | -100 | 0 | 140 | 897 | 670 | 1887 | -113 | 0 | 103 | 874 | 723 | 1834 | -166 | 0 | 126 | 0 | 0 | 1.007 | 0.804
2015-11-11 | 2023-08-01 | 1 | 1069 | 1486 | 2555 | 860 | 655 | 1900 | -100 | 0 | 140 | 897 | 668 | 1887 | -113 | 0 | 103 | 874 | 721 | 1834 | -166 | 0 | 126 | 0 | 0 | 1.007 | 0.804
2015-11-14 | 2023-08-02 | 1 | 1069 | 1484 | 2553 | 860 | 653 | 1900 | -100 | 0 | 140 | 897 | 666 | 1887 | -113 | 0 | 103 | 874 | 719 | 1834 | -166 | 0 | 126 | 0 | 0 | 1.007 | 0.804
17/11/015 | 2023-08-03 | 1 | 1069 | 1482 | 2551 | 860 | 651 | 1900 | -100 | 0 | 140 | 897 | 664 | 1887 | -113 | 0 | 103 | 874 | 717 | 1834 | -166 | 0 | 126 | 0 | 0 | 1.007 | 0.804
2015-11-20 | 2023-08-04 | 1 | 1069 | 1480 | 2549 | 860 | 649 | 1900 | -100 | 0 | 140 | 897 | 662 | 1887 | -113 | 0 | 103 | 874 | 715 | 1834 | -166 | 0 | 126 | 0 | 0 | 1.007 | 0.804
2015-11-23 | 2023-08-05 | 1 | 1069 | 1478 | 2547 | 860 | 647 | 1900 | -100 | 0 | 140 | 897 | 660 | 1887 | -113 | 0 | 103 | 874 | 713 | 1834 | -166 | 0 | 126 | 0 | 0 | 1.007 | 0.804
26/11/015 | 2023-08-06 | 1 | 1069 | 1476 | 2545 | 860 | 645 | 1900 | -100 | 0 | 140 | 897 | 658 | 1887 | -113 | 0 | 103 | 874 | 711 | 1834 | -166 | 0 | 126 | 0 | 0 | 1.007 | 0.804
2015-11-29 | 2023-08-07 | 1 | 1069 | 1474 | 2543 | 860 | 643 | 1900 | -100 | 0 | 140 | 897 | 656 | 1887 | -113 | 0 | 103 | 874 | 709 | 1834 | -166 | 0 | 126 | 0 | 0 | 1.007 | 0.804
2015-12-02 | 2023-08-08 | 1 | 1069 | 1472 | 2541 | 860 | 641 | 1900 | -100 | 0 | 140 | 897 | 654 | 1887 | -113 | 0 | 103 | 874 | 707 | 1834 | -166 | 0 | 126 | 0 | 0 | 1.007 | 0.804
2015-12-05 | 2023-08-09 | 1 | 1069 | 1470 | 2539 | 860 | 639 | 1900 | -100 | 0 | 140 | 897 | 652 | 1887 | -113 | 0 | 103 | 874 | 705 | 1834 | -166 | 0 | 126 | 0 | 0 | 1.007 | 0.804
08/12/015 | 2023-08-10 | 1 | 1069 | 1468 | 2537 | 860 | 637 | 1900 | -100 | 0 | 140 | 897 | 650 | 1887 | -113 | 0 | 103 | 874 | 703 | 1834 | -166 | 0 | 126 | 0 | 0 | 1.007 | 0.804
2015-12-11 | 2023-08-11 | 1 | 1069 | 1466 | 2535 | 860 | 635 | 1900 | -100 | 0 | 140 | 897 | 648 | 1887 | -113 | 0 | 103 | 874 | 701 | 1834 | -166 | 0 | 126 | 0 | 0 | 1.007 | 0.804
2015-12-14 | 2023-08-12 | 1 | 1069 | 1464 | 2533 | 860 | 633 | 1900 | -100 | 0 | 140 | 897 | 646 | 1887 | -113 | 0 | 103 | 874 | 699 | 1834 | -166 | 0 | 126 | 0 | 0 | 1.007 | 0.804
2015-12-15 | 2023-08-13 | 1 | 1069 | 1462 | 2531 | 860 | 631 | 1900 | -100 | 0 | 140 | 897 | 644 | 1887 | -113 | 0 | 103 | 874 | 697 | 1834 | -166 | 0 | 126 | 0 | 0 | 1.007 | 0.804
2015-12-15 | 2023-08-14 | 1 | 1069 | 1460 | 2529 | 860 | 629 | 1900 | -100 | 0 | 140 | 897 | 642 | 1887 | -113 | 0 | 103 | 874 | 695 | 1834 | -166 | 0 | 126 | 0 | 0 | 1.007 | 0.804
| 2023-08-15 | 1 | 1069 | 1458 | 2527 | 860 | 627 | 1900 | -100 | 0 | 140 | 897 | 640 | 1887 | -113 | 0 | 103 | 874 | 693 | 1834 | -166 | 0 | 126 | 0 | 0 | 1.007 | 0.804
| 2023-08-16 | 1 | 1069 | 1456 | 2525 | 860 | 625 | 1900 | -100 | 0 | 140 | 897 | 638 | 1887 | -113 | 0 | 103 | 874 | 691 | 1834 | -166 | 0 | 126 | 0 | 0 | 1.007 | 0.804
| 2023-08-17 | 1 | 1069 | 1454 | 2523 | 860 | 623 | 1900 | -100 | 0 | 140 | 897 | 636 | 1887 | -113 | 0 | 103 | 874 | 689 | 1834 | -166 | 0 | 126 | 0 | 0 | 1.007 | 0.804
| 2023-08-18 | 1 | 1069 | 1452 | 2521 | 860 | 621 | 1900 | -100 | 0 | 140 | 897 | 634 | 1887 | -113 | 0 | 103 | 874 | 687 | 1834 | -166 | 0 | 126 | 0 | 0 | 1.007 | 0.804
| 2023-08-19 | 1 | 1069 | 1450 | 2519 | 860 | 619 | 1900 | -100 | 0 | 140 | 897 | 632 | 1887 | -113 | 0 | 103 | 874 | 685 | 1834 | -166 | 0 | 126 | 0 | 0 | 1.007 | 0.804
| 2023-08-20 | 1 | 1069 | 1448 | 2517 | 860 | 617 | 1900 | -100 | 0 | 140 | 897 | 630 | 1887 | -113 | 0 | 103 | 874 | 683 | 1834 | -166 | 0 | 126 | 0 | 0 | 1.007 | 0.804
| 2023-08-21 | 1 | 1069 | 1446 | 2515 | 860 | 615 | 1900 | -100 | 0 | 140 | 897 | 628 | 1887 | -113 | 0 | 103 | 874 | 681 | 1834 | -166 | 0 | 126 | 0 | 0 | 1.007 | 0.804
| 2023-08-22 | 1 | 1069 | 1444 | 2513 | 860 | 613 | 1900 | -100 | 0 | 140 | 897 | 626 | 1887 | -113 | 0 | 103 | 874 | 679 | 1834 | -166 | 0 | 126 | 0 | 0 | 1.007 | 0.804
| 2023-08-23 | 1 | 1069 | 1442 | 2511 | 860 | 611 | 1900 | -100 | 0 | 140 | 897 | 624 | 1887 | -113 | 0 | 103 | 874 | 677 | 1834 | -166 | 0 | 126 | 0 | 0 | 1.007 | 0.804
| 2023-08-24 | 1 | 1069 | 1440 | 2509 | 860 | 609 | 1900 | -100 | 0 | 140 | 897 | 622 | 1887 | -113 | 0 | 103 | 874 | 675 | 1834 | -166 | 0 | 126 | 0 | 0 | 1.007 | 0.804
| 2023-08-25 | 1 | 1069 | 1438 | 2507 | 860 | 607 | 1900 | -100 | 0 | 140 | 897 | 620 | 1887 | -113 | 0 | 103 | 874 | 673 | 1834 | -166 | 0 | 126 | 0 | 0 | 1.007 | 0.804
| 2023-08-26 | 1 | 1069 | 1436 | 2505 | 860 | 605 | 1900 | -100 | 0 | 140 | 897 | 618 | 1887 | -113 | 0 | 103 | 874 | 671 | 1834 | -166 | 0 | 126 | 0 | 0 | 1.007 | 0.804
| 2023-08-27 | 1 | 1069 | 1434 | 2503 | 860 | 603 | 1900 | -100 | 0 | 140 | 897 | 616 | 1887 | -113 | 0 | 103 | 874 | 669 | 1834 | -166 | 0 | 126 | 0 | 0 | 1.007 | 0.804
| 2023-08-28 | 1 | 1069 | 1432 | 2501 | 860 | 601 | 1900 | -100 | 0 | 140 | 897 | 614 | 1887 | -113 | 0 | 103 | 874 | 667 | 1834 | -166 | 0 | 126 | 0 | 0 | 1.007 | 0.804
| 2023-08-29 | 1 | 1069 | 1430 | 2499 | 860 | 599 | 1900 | -100 | 0 | 140 | 897 | 612 | 1887 | -113 | 0 | 103 | 874 | 665 | 1834 | -166 | 0 | 126 | 0 | 0 | 1.007 | 0.804
| 2023-08-30 | 1 | 1069 | 1428 | 2497 | 860 | 597 | 1900 | -100 | 0 | 140 | 897 | 610 | 1887 | -113 | 0 | 103 | 874 | 663 | 1834 | -166 | 0 | 126 | 0 | 0 | 1.007 | 0.804
| 2023-08-31 | 1 | 1069 | 1426 | 2495 | 860 | 595 | 1900 | -100 | 0 | 140 | 897 | 608 | 1887 | -113 | 0 | 103 | 874 | 661 | 1834 | -166 | 0 | 126 | 0 | 0 | 1.007 | 0.804
| 2023-09-01 | 1 | 1069 | 1424 | 2493 | 860 | 593 | 1900 | -100 | 0 | 140 | 897 | 606 | 1887 | -113 | 0 | 103 | 874 | 659 | 1834 | -166 | 0 | 126 | 0 | 0 | 1.007 | 0.804
| 2023-09-02 | 1 | 1069 | 1422 | 2491 | 860 | 591 | 1900 | -100 | 0 | 140 | 897 | 604 | 1887 | -113 | 0 | 103 | 874 | 657 | 1834 | -166 | 0 | 126 | 0 | 0 | 1.007 | 0.804
| 2023-09-03 | 1 | 1069 | 1420 | 2489 | 860 | 589 | 1900 | -100 | 0 | 140 | 897 | 602 | 1887 | -113 | 0 | 103 | 874 | 655 | 1834 | -166 | 0 | 126 | 0 | 0 | 1.007 | 0.804
| 2023-09-04 | 1 | 1069 | 1418 | 2487 | 860 | 587 | 1900 | -100 | 0 | 140 | 897 | 600 | 1887 | -113 | 0 | 103 | 874 | 653 | 1834 | -166 | 0 | 126 | 0 | 0 | 1.007 | 0.804
| 2023-09-05 | 1 | 1069 | 1416 | 2485 | 860 | 585 | 1900 | -100 | 0 | 140 | 897 | 598 | 1887 | -113 | 0 | 103 | 874 | 651 | 1834 | -166 | 0 | 126 | 0 | 0 | 1.007 | 0.804
| 2023-09-06 | 1 | 1069 | 1414 | 2483 | 860 | 583 | 1900 | -100 | 0 | 140 | 897 | 596 | 1887 | -113 | 0 | 103 | 874 | 649 | 1834 | -166 | 0 | 126 | 0 | 0 | 1.007 | 0.804
| 2023-09-07 | 1 | 1069 | 1412 | 2481 | 860 | 581 | 1900 | -100 | 0 | 140 | 897 | 594 | 1887 | -113 | 0 | 103 | 874 | 647 | 1834 | -166 | 0 | 126 | 0 | 0 | 1.007 | 0.804
| 2023-09-08 | 1 | 1069 | 1410 | 2479 | 860 | 579 | 1900 | -100 | 0 | 140 | 897 | 592 | 1887 | -113 | 0 | 103 | 874 | 645 | 1834 | -166 | 0 | 126 | 0 | 0 | 1.007 | 0.804
| 2023-09-09 | 1 | 1069 | 1408 | 2477 | 860 | 577 | 1900 | -100 | 0 | 140 | 897 | 590 | 1887 | -113 | 0 | 103 | 874 | 643 | 1834 | -166 | 0 | 126 | 0 | 0 | 1.007 | 0.804
| 2023-09-10 | 1 | 1069 | 1406 | 2475 | 860 | 575 | 1900 | -100 | 0 | 140 | 897 | 588 | 1887 | -113 | 0 | 103 | 874 | 641 | 1834 | -166 | 0 | 126 | 0 | 0 | 1.007 | 0.804
| 2023-09-11 | 1 | 1069 | 1404 | 2473 | 860 | 573 | 1900 | -100 | 0 | 140 | 897 | 586 | 1887 | -113 | 0 | 103 | 874 | 639 | 1834 | -166 | 0 | 126 | 0 | 0 | 1.007 | 0.804
| 2023-09-12 | 1 | 1069 | 1402 | 2471 | 860 | 571 | 1900 | -100 | 0 | 140 | 897 | 584 | 1887 | -113 | 0 | 103 | 874 | 637 | 1834 | -166 | 0 | 126 | 0 | 0 | 1.007 | 0.804
| 2023-09-13 | 1 | 1069 | 1400 | 2469 | 860 | 569 | 1900 | -100 | 0 | 140 | 897 | 582 | 1887 | -113 | 0 | 103 | 874 | 635 | 1834 | -166 | 0 | 126 | 0 | 0 | 1.007 | 0.804
| 2023-09-14 | 1 | 1069 | 1398 | 2467 | 860 | 567 | 1900 | -100 | 0 | 140 | 897 | 580 | 1887 | -113 | 0 | 103 | 874 | 633 | 1834 | -166 | 0 | 126 | 0 | 0 | 1.007 | 0.804
| 2023-09-15 | 1 | 1069 | 1396 | 2465 | 860 | 565 | 1900 | -100 | 0 | 140 | 897 | 578 | 1887 | -113 | 0 | 103 | 874 | 631 | 1834 | -166 | 0 | 126 | 0 | 0 | 1.007 | 0.804
| 2023-09-16 | 1 | 1069 | 1398 | 2467 | 860 | 567 | 1900 | -100 | 0 | 140 | 897 | 580 | 1887 | -113 | 0 | 103 | 874 | 633 | 1834 | -166 | 0 | 126 | 0 | 0 | 1.007 | 0.804
| 2023-09-17 | 1 | 1069 | 1400 | 2469 | 860 | 569 | 1900 | -100 | 0 | 140 | 897 | 582 | 1887 | -113 | 0 | 103 | 874 | 635 | 1834 | -166 | 0 | 126 | 0 | 0 | 1.007 | 0.804
| 2023-09-18 | 1 | 1069 | 1402 | 2471 | 860 | 571 | 1900 | -100 | 0 | 140 | 897 | 584 | 1887 | -113 | 0 | 103 | 874 | 637 | 1834 | -166 | 0 | 126 | 0 | 0 | 1.007 | 0.804
| 2023-09-19 | 1 | 1069 | 1404 | 2473 | 860 | 573 | 1900 | -100 | 0 | 140 | 897 | 586 | 1887 | -113 | 0 | 103 | 874 | 639 | 1834 | -166 | 0 | 126 | 0 | 0 | 1.007 | 0.804
| 2023-09-20 | 1 | 1069 | 1406 | 2475 | 860 | 575 | 1900 | -100 | 0 | 140 | 897 | 588 | 1887 | -113 | 0 | 103 | 874 | 641 | 1834 | -166 | 0 | 126 | 0 | 0 | 1.007 | 0.804
| 2023-09-21 | 1 | 1069 | 1408 | 2477 | 860 | 577 | 1900 | -100 | 0 | 140 | 897 | 590 | 1887 | -113 | 0 | 103 | 874 | 643 | 1834 | -166 | 0 | 126 | 0 | 0 | 1.007 | 0.804
| 2023-09-22 | 1 | 1069 | 1410 | 2479 | 860 | 579 | 1900 | -100 | 0 | 140 | 897 | 592 | 1887 | -113 | 0 | 103 | 874 | 645 | 1834 | -166 | 0 | 126 | 0 | 0 | 1.007 | 0.804
| 2023-09-23 | 1 | 1069 | 1412 | 2481 | 860 | 581 | 1900 | -100 | 0 | 140 | 897 | 594 | 1887 | -113 | 0 | 103 | 874 | 647 | 1834 | -166 | 0 | 126 | 0 | 0 | 1.007 | 0.804
| 2023-09-24 | 1 | 1069 | 1414 | 2483 | 860 | 583 | 1900 | -100 | 0 | 140 | 897 | 596 | 1887 | -113 | 0 | 103 | 874 | 649 | 1834 | -166 | 0 | 126 | 0 | 0 | 1.007 | 0.804
| 2023-09-25 | 1 | 1069 | 1416 | 2485 | 860 | 585 | 1900 | -100 | 0 | 140 | 897 | 598 | 1887 | -113 | 0 | 103 | 874 | 651 | 1834 | -166 | 0 | 126 | 0 | 0 | 1.007 | 0.804
| 2023-09-26 | 1 | 1069 | 1418 | 2487 | 860 | 587 | 1900 | -100 | 0 | 140 | 897 | 600 | 1887 | -113 | 0 | 103 | 874 | 653 | 1834 | -166 | 0 | 126 | 0 | 0 | 1.007 | 0.804
| 2023-09-27 | 1 | 1069 | 1420 | 2489 | 860 | 589 | 1900 | -100 | 0 | 140 | 897 | 602 | 1887 | -113 | 0 | 103 | 874 | 655 | 1834 | -166 | 0 | 126 | 0 | 0 | 1.007 | 0.804
| 2023-09-28 | 1 | 1069 | 1422 | 2491 | 860 | 591 | 1900 | -100 | 0 | 140 | 897 | 604 | 1887 | -113 | 0 | 103 | 874 | 657 | 1834 | -166 | 0 | 126 | 0 | 0 | 1.007 | 0.804
| 2023-09-29 | 1 | 1069 | 1424 | 2493 | 860 | 593 | 1900 | -100 | 0 | 140 | 897 | 606 | 1887 | -113 | 0 | 103 | 874 | 659 | 1834 | -166 | 0 | 126 | 0 | 0 | 1.007 | 0.804
| 2023-09-30 | 1 | 1069 | 1426 | 2495 | 860 | 595 | 1900 | -100 | 0 | 140 | 897 | 608 | 1887 | -113 | 0 | 103 | 874 | 661 | 1834 | -166 | 0 | 126 | 0 | 0 | 1.007 | 0.804
| 2023-10-01 | 1 | 1069 | 1428 | 2497 | 860 | 597 | 1900 | -100 | 0 | 140 | 897 | 610 | 1887 | -113 | 0 | 103 | 874 | 663 | 1834 | -166 | 0 | 126 | 0 | 0 | 1.007 | 0.804
| 2023-10-02 | 1 | 1069 | 1430 | 2499 | 860 | 599 | 1900 | -100 | 0 | 140 | 897 | 612 | 1887 | -113 | 0 | 103 | 874 | 665 | 1834 | -166 | 0 | 126 | 0 | 0 | 1.007 | 0.804
| 2023-10-03 | 1 | 1069 | 1432 | 2501 | 860 | 601 | 1900 | -100 | 0 | 140 | 897 | 614 | 1887 | -113 | 0 | 103 | 874 | 667 | 1834 | -166 | 0 | 126 | 0 | 0 | 1.007 | 0.804
| 2023-10-04 | 1 | 1069 | 1434 | 2503 | 860 | 603 | 1900 | -100 | 0 | 140 | 897 | 616 | 1887 | -113 | 0 | 103 | 874 | 669 | 1834 | -166 | 0 | 126 | 0 | 0 | 1.007 | 0.804
| 2023-10-05 | 1 | 1069 | 1436 | 2505 | 860 | 605 | 1900 | -100 | 0 | 140 | 897 | 618 | 1887 | -113 | 0 | 103 | 874 | 671 | 1834 | -166 | 0 | 126 | 0 | 0 | 1.007 | 0.804
| 2023-10-06 | 1 | 1069 | 1438 | 2507 | 860 | 607 | 1900 | -100 | 0 | 140 | 897 | 620 | 1887 | -113 | 0 | 103 | 874 | 673 | 1834 | -166 | 0 | 126 | 0 | 0 | 1.007 | 0.804
| 2023-10-07 | 1 | 1069 | 1440 | 2509 | 860 | 609 | 1900 | -100 | 0 | 140 | 897 | 622 | 1887 | -113 | 0 | 103 | 874 | 675 | 1834 | -166 | 0 | 126 | 0 | 0 | 1.007 | 0.804
| 2023-10-08 | 1 | 1069 | 1442 | 2511 | 860 | 611 | 1900 | -100 | 0 | 140 | 897 | 624 | 1887 | -113 | 0 | 103 | 874 | 677 | 1834 | -166 | 0 | 126 | 0 | 0 | 1.007 | 0.804
| 2023-10-09 | 1 | 1069 | 1444 | 2513 | 860 | 613 | 1900 | -100 | 0 | 140 | 897 | 626 | 1887 | -113 | 0 | 103 | 874 | 679 | 1834 | -166 | 0 | 126 | 0 | 0 | 1.007 | 0.804
| 2023-10-10 | 1 | 1069 | 1446 | 2515 | 860 | 615 | 1900 | -100 | 0 | 140 | 897 | 628 | 1887 | -113 | 0 | 103 | 874 | 681 | 1834 | -166 | 0 | 126 | 0 | 0 | 1.007 | 0.804
| 2023-10-11 | 1 | 1069 | 1448 | 2517 | 860 | 617 | 1900 | -100 | 0 | 140 | 897 | 630 | 1887 | -113 | 0 | 103 | 874 | 683 | 1834 | -166 | 0 | 126 | 0 | 0 | 1.007 | 0.804
| 2023-10-12 | 1 | 1069 | 1450 | 2519 | 860 | 619 | 1900 | -100 | 0 | 140 | 897 | 632 | 1887 | -113 | 0 | 103 | 874 | 685 | 1834 | -166 | 0 | 126 | 0 | 0 | 1.007 | 0.804
| 2023-10-13 | 1 | 1069 | 1452 | 2521 | 860 | 621 | 1900 | -100 | 0 | 140 | 897 | 634 | 1887 | -113 | 0 | 103 | 874 | 687 | 1834 | -166 | 0 | 126 | 0 | 0 | 1.007 | 0.804
| 2023-10-14 | 1 | 1069 | 1454 | 2523 | 860 | 623 | 1900 | -100 | 0 | 140 | 897 | 636 | 1887 | -113 | 0 | 103 | 874 | 689 | 1834 | -166 | 0 | 126 | 0 | 0 | 1.007 | 0.804
| 2023-10-15 | 1 | 1069 | 1456 | 2525 | 860 | 625 | 1900 | -100 | 0 | 140 | 897 | 638 | 1887 | -113 | 0 | 103 | 874 | 691 | 1834 | -166 | 0 | 126 | 0 | 0 | 1.007 | 0.804
| 2023-10-16 | 1 | 1069 | 1458 | 2527 | 860 | 627 | 1900 | -100 | 0 | 140 | 897 | 640 | 1887 | -113 | 0 | 103 | 874 | 693 | 1834 | -166 | 0 | 126 | 0 | 0 | 1.007 | 0.804
| 2023-10-17 | 1 | 1069 | 1460 | 2529 | 860 | 629 | 1900 | -100 | 0 | 140 | 897 | 642 | 1887 | -113 | 0 | 103 | 874 | 695 | 1834 | -166 | 0 | 126 | 0 | 0 | 1.007 | 0.804
| 2023-10-18 | 1 | 1069 | 1462 | 2531 | 860 | 631 | 1900 | -100 | 0 | 140 | 897 | 644 | 1887 | -113 | 0 | 103 | 874 | 697 | 1834 | -166 | 0 | 126 | 0 | 0 | 1.007 | 0.804
| 2023-10-19 | 1 | 1069 | 1464 | 2533 | 860 | 633 | 1900 | -100 | 0 | 140 | 897 | 646 | 1887 | -113 | 0 | 103 | 874 | 699 | 1834 | -166 | 0 | 126 | 0 | 0 | 1.007 | 0.804
| 2023-10-20 | 1 | 1069 | 1466 | 2535 | 860 | 635 | 1900 | -100 | 0 | 140 | 897 | 648 | 1887 | -113 | 0 | 103 | 874 | 701 | 1834 | -166 | 0 | 126 | 0 | 0 | 1.007 | 0.804
| 2023-10-21 | 1 | 1069 | 1468 | 2537 | 860 | 637 | 1900 | -100 | 0 | 140 | 897 | 650 | 1887 | -113 | 0 | 103 | 874 | 703 | 1834 | -166 | 0 | 126 | 0 | 0 | 1.007 | 0.804
| 2023-10-22 | 1 | 1069 | 1470 | 2539 | 860 | 639 | 1900 | -100 | 0 | 140 | 897 | 652 | 1887 | -113 | 0 | 103 | 874 | 705 | 1834 | -166 | 0 | 126 | 0 | 0 | 1.007 | 0.804
| 2023-10-23 | 1 | 1069 | 1472 | 2541 | 860 | 641 | 1900 | -100 | 0 | 140 | 897 | 654 | 1887 | -113 | 0 | 103 | 874 | 707 | 1834 | -166 | 0 | 126 | 0 | 0 | 1.007 | 0.804
| 2023-10-24 | 1 | 1069 | 1474 | 2543 | 860 | 643 | 1900 | -100 | 0 | 140 | 897 | 656 | 1887 | -113 | 0 | 103 | 874 | 709 | 1834 | -166 | 0 | 126 | 0 | 0 | 1.007 | 0.804
| 2023-10-25 | 1 | 1069 | 1476 | 2545 | 860 | 645 | 1900 | -100 | 0 | 140 | 897 | 658 | 1887 | -113 | 0 | 103 | 874 | 711 | 1834 | -166 | 0 | 126 | 0 | 0 | 1.007 | 0.804
| 2023-10-26 | 1 | 1069 | 1478 | 2547 | 860 | 647 | 1900 | -100 | 0 | 140 | 897 | 660 | 1887 | -113 | 0 | 103 | 874 | 713 | 1834 | -166 | 0 | 126 | 0 | 0 | 1.007 | 0.804
| 2023-10-27 | 1 | 1069 | 1480 | 2549 | 860 | 649 | 1900 | -100 | 0 | 140 | 897 | 662 | 1887 | -113 | 0 | 103 | 874 | 715 | 1834 | -166 | 0 | 126 | 0 | 0 | 1.007 | 0.804
| 2023-10-28 | 1 | 1069 | 1482 | 2551 | 860 | 651 | 1900 | -100 | 0 | 140 | 897 | 664 | 1887 | -113 | 0 | 103 | 874 | 717 | 1834 | -166 | 0 | 126 | 0 | 0 | 1.007 | 0.804
| 2023-10-29 | 1 | 1069 | 1484 | 2553 | 860 | 653 | 1900 | -100 | 0 | 140 | 897 | 666 | 1887 | -113 | 0 | 103 | 874 | 719 | 1834 | -166 | 0 | 126 | 0 | 0 | 1.007 | 0.804
| 2023-10-30 | 1 | 1069 | 1486 | 2555 | 860 | 655 | 1900 | -100 | 0 | 140 | 897 | 668 | 1887 | -113 | 0 | 103 | 874 | 721 | 1834 | -166 | 0 | 126 | 0 | 0 | 1.007 | 0.804
| 2023-10-31 | 1 | 1069 | 1488 | 2557 | 860 | 657 | 1900 | -100 | 0 | 140 | 897 | 670 | 1887 | -113 | 0 | 103 | 874 | 723 | 1834 | -166 | 0 | 126 | 0 | 0 | 1.007 | 0.804
| 2023-11-01 | 1 | 1069 | 1490 | 2559 | 860 | 659 | 1900 | -100 | 0 | 140 | 897 | 672 | 1887 | -113 | 0 | 103 | 874 | 725 | 1834 | -166 | 0 | 126 | 0 | 0 | 1.007 | 0.804
| 2023-11-02 | 1 | 1069 | 1492 | 2561 | 860 | 661 | 1900 | -100 | 0 | 140 | 897 | 674 | 1887 | -113 | 0 | 103 | 874 | 727 | 1834 | -166 | 0 | 126 | 0 | 0 | 1.007 | 0.804
| 2023-11-03 | 1 | 1069 | 1494 | 2563 | 860 | 663 | 1900 | -100 | 0 | 140 | 897 | 676 | 1887 | -113 | 0 | 103 | 874 | 729 | 1834 | -166 | 0 | 126 | 0 | 0 | 1.007 | 0.804
| 2023-11-04 | 1 | 1069 | 1496 | 2565 | 860 | 665 | 1900 | -100 | 0 | 140 | 897 | 678 | 1887 | -113 | 0 | 103 | 874 | 731 | 1834 | -166 | 0 | 126 | 0 | 0 | 1.007 | 0.804
| 2023-11-05 | 1 | 1069 | 1498 | 2567 | 860 | 667 | 1900 | -100 | 0 | 140 | 897 | 680 | 1887 | -113 | 0 | 103 | 874 | 733 | 1834 | -166 | 0 | 126 | 0 | 0 | 1.007 | 0.804
| 2023-11-06 | 1 | 1069 | 1500 | 2569 | 860 | 669 | 1900 | -100 | 0 | 140 | 897 | 682 | 1887 | -113 | 0 | 103 | 874 | 735 | 1834 | -166 | 0 | 126 | 0 | 0 | 1.007 | 0.804
| 2023-11-07 | 1 | 1069 | 1502 | 2571 | 860 | 671 | 1900 | -100 | 0 | 140 | 897 | 684 | 1887 | -113 | 0 | 103 | 874 | 737 | 1834 | -166 | 0 | 126 | 0 | 0 | 1.007 | 0.804
| 2023-11-08 | 1 | 1069 | 1504 | 2573 | 860 | 673 | 1900 | -100 | 0 | 140 | 897 | 686 | 1887 | -113 | 0 | 103 | 874 | 739 | 1834 | -166 | 0 | 126 | 0 | 0 | 1.007 | 0.804
| 2023-11-09 | 1 | 1069 | 1506 | 2575 | 860 | 675 | 1900 | -100 | 0 | 140 | 897 | 688 | 1887 | -113 | 0 | 103 | 874 | 741 | 1834 | -166 | 0 | 126 | 0 | 0 | 1.007 | 0.804
| 2023-11-10 | 1 | 1069 | 1508 | 2577 | 860 | 677 | 1900 | -100 | 0 | 140 | 897 | 690 | 1887 | -113 | 0 | 103 | 874 | 743 | 1834 | -166 | 0 | 126 | 0 | 0 | 1.007 | 0.804
| 2023-11-11 | 1 | 1069 | 1510 | 2579 | 860 | 679 | 1900 | -100 | 0 | 140 | 897 | 692 | 1887 | -113 | 0 | 103 | 874 | 745 | 1834 | -166 | 0 | 126 | 0 | 0 | 1.007 | 0.804
| 2023-11-12 | 1 | 1069 | 1512 | 2581 | 860 | 681 | 1900 | -100 | 0 | 140 | 897 | 694 | 1887 | -113 | 0 | 103 | 874 | 747 | 1834 | -166 | 0 | 126 | 0 | 0 | 1.007 | 0.804
| 2023-11-13 | 1 | 1069 | 1514 | 2583 | 860 | 683 | 1900 | -100 | 0 | 140 | 897 | 696 | 1887 | -113 | 0 | 103 | 874 | 749 | 1834 | -166 | 0 | 126 | 0 | 0 | 1.007 | 0.804
| 2023-11-14 | 1 | 1069 | 1516 | 2585 | 860 | 685 | 1900 | -100 | 0 | 140 | 897 | 698 | 1887 | -113 | 0 | 103 | 874 | 751 | 1834 | -166 | 0 | 126 | 0 | 0 | 1.007 | 0.804
| 2023-11-15 | 1 | 1069 | 1518 | 2587 | 860 | 687 | 1900 | -100 | 0 | 140 | 897 | 700 | 1887 | -113 | 0 | 103 | 874 | 753 | 1834 | -166 | 0 | 126 | 0 | 0 | 1.007 | 0.804
| 2023-11-16 | 1 | 1069 | 1520 | 2589 | 860 | 689 | 1900 | -100 | 0 | 140 | 897 | 702 | 1887 | -113 | 0 | 103 | 874 | 755 | 1834 | -166 | 0 | 126 | 0 | 0 | 1.007 | 0.804
| 2023-11-17 | 1 | 1069 | 1522 | 2591 | 860 | 691 | 1900 | -100 | 0 | 140 | 897 | 704 | 1887 | -113 | 0 | 103 | 874 | 757 | 1834 | -166 | 0 | 126 | 0 | 0 | 1.007 | 0.804
| 2023-11-18 | 1 | 1069 | 1524 | 2593 | 860 | 693 | 1900 | -100 | 0 | 140 | 897 | 706 | 1887 | -113 | 0 | 103 | 874 | 759 | 1834 | -166 | 0 | 126 | 0 | 0 | 1.007 | 0.804
| 2023-11-19 | 1 | 1069 | 1526 | 2595 | 860 | 695 | 1900 | -100 | 0 | 140 | 897 | 708 | 1887 | -113 | 0 | 103 | 874 | 761 | 1834 | -166 | 0 | 126 | 0 | 0 | 1.007 | 0.804
| 2023-11-20 | 1 | 1069 | 1528 | 2597 | 860 | 697 | 1900 | -100 | 0 | 140 | 897 | 710 | 1887 | -113 | 0 | 103 | 874 | 763 | 1834 | -166 | 0 | 126 | 0 | 0 | 1.007 | 0.804
| 2023-11-21 | 1 | 1069 | 1530 | 2599 | 860 | 699 | 1900 | -100 | 0 | 140 | 897 | 712 | 1887 | -113 | 0 | 103 | 874 | 765 | 1834 | -166 | 0 | 126 | 0 | 0 | 1.007 | 0.804
| 2023-11-22 | 1 | 1069 | 1532 | 2601 | 860 | 701 | 1900 | -100 | 0 | 140 | 897 | 714 | 1887 | -113 | 0 | 103 | 874 | 767 | 1834 | -166 | 0 | 126 | 0 | 0 | 1.007 | 0.804
| 2023-11-23 | 1 | 1069 | 1534 | 2603 | 860 | 703 | 1900 | -100 | 0 | 140 | 897 | 716 | 1887 | -113 | 0 | 103 | 874 | 769 | 1834 | -166 | 0 | 126 | 0 | 0 | 1.007 | 0.804
| 2023-11-24 | 1 | 1069 | 1536 | 2605 | 860 | 705 | 1900 | -100 | 0 | 140 | 897 | 718 | 1887 | -113 | 0 | 103 | 874 | 771 | 1834 | -166 | 0 | 126 | 0 | 0 | 1.007 | 0.804
| 2023-11-25 | 1 | 1069 | 1538 | 2607 | 860 | 707 | 1900 | -100 | 0 | 140 | 897 | 720 | 1887 | -113 | 0 | 103 | 874 | 773 | 1834 | -166 | 0 | 126 | 0 | 0 | 1.007 | 0.804
| 2023-11-26 | 1 | 1069 | 1540 | 2609 | 860 | 709 | 1900 | -100 | 0 | 140 | 897 | 722 | 1887 | -113 | 0 | 103 | 874 | 775 | 1834 | -166 | 0 | 126 | 0 | 0 | 1.007 | 0.804
| 2023-11-27 | 1 | 1069 | 1542 | 2611 | 860 | 711 | 1900 | -100 | 0 | 140 | 897 | 724 | 1887 | -113 | 0 | 103 | 874 | 777 | 1834 | -166 | 0 | 126 | 0 | 0 | 1.007 | 0.804
| 2023-11-28 | 1 | 1069 | 1544 | 2613 | 860 | 713 | 1900 | -100 | 0 | 140 | 897 | 726 | 1887 | -113 | 0 | 103 | 874 | 779 | 1834 | -166 | 0 | 126 | 0 | 0 | 1.007 | 0.804
| 2023-11-29 | 1 | 1069 | 1546 | 2615 | 860 | 715 | 1900 | -100 | 0 | 140 | 897 | 728 | 1887 | -113 | 0 | 103 | 874 | 781 | 1834 | -166 | 0 | 126 | 0 | 0 | 1.007 | 0.804
| 2023-11-30 | 1 | 1069 | 1548 | 2617 | 860 | 717 | 1900 | -100 | 0 | 140 | 897 | 730 | 1887 | -113 | 0 | 103 | 874 | 783 | 1834 | -166 | 0 | 126 | 0 | 0 | 1.007 | 0.804
| 2023-12-01 | 1 | 1069 | 1550 | 2619 | 860 | 719 | 1900 | -100 | 0 | 140 | 897 | 732 | 1887 | -113 | 0 | 103 | 874 | 785 | 1834 | -166 | 0 | 126 | 0 | 0 | 1.007 | 0.804
| 2023-12-02 | 1 | 1069 | 1552 | 2621 | 860 | 721 | 1900 | -100 | 0 | 140 | 897 | 734 | 1887 | -113 | 0 | 103 | 874 | 787 | 1834 | -166 | 0 | 126 | 0 | 0 | 1.007 | 0.804
| 2023-12-03 | 1 | 1069 | 1554 | 2623 | 860 | 723 | 1900 | -100 | 0 | 140 | 897 | 736 | 1887 | -113 | 0 | 103 | 874 | 789 | 1834 | -166 | 0 | 126 | 0 | 0 | 1.007 | 0.804
| 2023-12-04 | 1 | 1069 | 1556 | 2625 | 860 | 725 | 1900 | -100 | 0 | 140 | 897 | 738 | 1887 | -113 | 0 | 103 | 874 | 791 | 1834 | -166 | 0 | 126 | 0 | 0 | 1.007 | 0.804
| 2023-12-05 | 1 | 1069 | 1558 | 2627 | 860 | 727 | 1900 | -100 | 0 | 140 | 897 | 740 | 1887 | -113 | 0 | 103 | 874 | 793 | 1834 | -166 | 0 | 126 | 0 | 0 | 1.007 | 0.804
| 2023-12-06 | 1 | 1069 | 1560 | 2629 | 860 | 729 | 1900 | -100 | 0 | 140 | 897 | 742 | 1887 | -113 | 0 | 103 | 874 | 795 | 1834 | -166 | 0 | 126 | 0 | 0 | 1.007 | 0.804
| 2023-12-07 | 1 | 1069 | 1562 | 2631 | 860 | 731 | 1900 | -100 | 0 | 140 | 897 | 744 | 1887 | -113 | 0 | 103 | 874 | 797 | 1834 | -166 | 0 | 126 | 0 | 0 | 1.007 | 0.804
| 2023-12-08 | 1 | 1069 | 1564 | 2633 | 860 | 733 | 1900 | -100 | 0 | 140 | 897 | 746 | 1887 | -113 | 0 | 103 | 874 | 799 | 1834 | -166 | 0 | 126 | 0 | 0 | 1.007 | 0.804
| 2023-12-09 | 1 | 1069 | 1566 | 2635 | 860 | 735 | 1900 | -100 | 0 | 140 | 897 | 748 | 1887 | -113 | 0 | 103 | 874 | 801 | 1834 | -166 | 0 | 126 | 0 | 0 | 1.007 | 0.804
| 2023-12-10 | 1 | 1069 | 1568 | 2637 | 860 | 737 | 1900 | -100 | 0 | 140 | 897 | 750 | 1887 | -113 | 0 | 103 | 874 | 803 | 1834 | -166 | 0 | 126 | 0 | 0 | 1.007 | 0.804
| 2023-12-11 | 1 | 1069 | 1570 | 2639 | 860 | 739 | 1900 | -100 | 0 | 140 | 897 | 752 | 1887 | -113 | 0 | 103 | 874 | 805 | 1834 | -166 | 0 | 126 | 0 | 0 | 1.007 | 0.804
| 2023-12-12 | 1 | 1069 | 1572 | 2641 | 860 | 741 | 1900 | -100 | 0 | 140 | 897 | 754 | 1887 | -113 | 0 | 103 | 874 | 807 | 1834 | -166 | 0 | 126 | 0 | 0 | 1.007 | 0.804
| 2023-12-13 | 1 | 1069 | 1574 | 2643 | 860 | 743 | 1900 | -100 | 0 | 140 | 897 | 756 | 1887 | -113 | 0 | 103 | 874 | 809 | 1834 | -166 | 0 | 126 | 0 | 0 | 1.007 | 0.804
| 2023-12-14 | 1 | 1069 | 1576 | 2645 | 860 | 745 | 1900 | -100 | 0 | 140 | 897 | 758 | 1887 | -113 | 0 | 103 | 874 | 811 | 1834 | -166 | 0 | 126 | 0 | 0 | 1.007 | 0.804
| 2023-12-15 | 1 | 1069 | 1578 | 2647 | 860 | 747 | 1900 | -100 | 0 | 140 | 897 | 760 | 1887 | -113 | 0 | 103 | 874 | 813 | 1834 | -166 | 0 | 126 | 0 | 0 | 1.007 | 0.804
| 2023-12-16 | 1 | 1069 | 1580 | 2649 | 860 | 749 | 1900 | -100 | 0 | 140 | 897 | 762 | 1887 | -113 | 0 | 103 | 874 | 815 | 1834 | -166 | 0 | 126 | 0 | 0 | 1.007 | 0.804
| 2023-12-17 | 1 | 1069 | 1582 | 2651 | 860 | 751 | 1900 | -100 | 0 | 140 | 897 | 764 | 1887 | -113 | 0 | 103 | 874 | 817 | 1834 | -166 | 0 | 126 | 0 | 0 | 1.007 | 0.804
| 2023-12-18 | 1 | 1069 | 1584 | 2653 | 860 | 753 | 1900 | -100 | 0 | 140 | 897 | 766 | 1887 | -113 | 0 | 103 | 874 | 819 | 1834 | -166 | 0 | 126 | 0 | 0 | 1.007 | 0.804
| 2023-12-19 | 1 | 1069 | 1586 | 2655 | 860 | 755 | 1900 | -100 | 0 | 140 | 897 | 768 | 1887 | -113 | 0 | 103 | 874 | 821 | 1834 | -166 | 0 | 126 | 0 | 0 | 1.007 | 0.804
| 2023-12-20 | 1 | 1069 | 1588 | 2657 | 860 | 757 | 1900 | -100 | 0 | 140 | 897 | 770 | 1887 | -113 | 0 | 103 | 874 | 823 | 1834 | -166 | 0 | 126 | 0 | 0 | 1.007 | 0.804
| 2023-12-21 | 1 | 1069 | 1590 | 2659 | 860 | 759 | 1900 | -100 | 0 | 140 | 897 | 772 | 1887 | -113 | 0 | 103 | 874 | 825 | 1834 | -166 | 0 | 126 | 0 | 0 | 1.007 | 0.804
| 2023-12-22 | 1 | 1069 | 1592 | 2661 | 860 | 761 | 1900 | -100 | 0 | 140 | 897 | 774 | 1887 | -113 | 0 | 103 | 874 | 827 | 1834 | -166 | 0 | 126 | 0 | 0 | 1.007 | 0.804
| 2023-12-23 | 1 | 1069 | 1594 | 2663 | 860 | 763 | 1900 | -100 | 0 | 140 | 897 | 776 | 1887 | -113 | 0 | 103 | 874 | 829 | 1834 | -166 | 0 | 126 | 0 | 0 | 1.007 | 0.804
| 2023-12-24 | 1 | 1069 | 1596 | 2665 | 860 | 765 | 1900 | -100 | 0 | 140 | 897 | 778 | 1887 | -113 | 0 | 103 | 874 | 831 | 1834 | -166 | 0 | 126 | 0 | 0 | 1.007 | 0.804
| 2023-12-25 | 1 | 1069 | 1598 | 2667 | 860 | 767 | 1900 | -100 | 0 | 140 | 897 | 780 | 1887 | -113 | 0 | 103 | 874 | 833 | 1834 | -166 | 0 | 126 | 0 | 0 | 1.007 | 0.804
| 2023-12-26 | 1 | 1069 | 1600 | 2669 | 860 | 769 | 1900 | -100 | 0 | 140 | 897 | 782 | 1887 | -113 | 0 | 103 | 874 | 835 | 1834 | -166 | 0 | 126 | 0 | 0 | 1.007 | 0.804
| 2023-12-27 | 1 | 1069 | 1602 | 2671 | 860 | 771 | 1900 | -100 | 0 | 140 | 897 | 784 | 1887 | -113 | 0 | 103 | 874 | 837 | 1834 | -166 | 0 | 126 | 0 | 0 | 1.007 | 0.804
| 2023-12-28 | 1 | 1069 | 1604 | 2673 | 860 | 773 | 1900 | -100 | 0 | 140 | 897 | 786 | 1887 | -113 | 0 | 103 | 874 | 839 | 1834 | -166 | 0 | 126 | 0 | 0 | 1.007 | 0.804
| 2023-12-29 | 1 | 1069 | 1606 | 2675 | 860 | 775 | 1900 | -100 | 0 | 140 | 897 | 788 | 1887 | -113 | 0 | 103 | 874 | 841 | 1834 | -166 | 0 | 126 | 0 | 0 | 1.007 | 0.804
| 2023-12-30 | 1 | 1069 | 1608 | 2677 | 860 | 777 | 1900 | -100 | 0 | 140 | 897 | 790 | 1887 | -113 | 0 | 103 | 874 | 843 | 1834 | -166 | 0 | 126 | 0 | 0 | 1.007 | 0.804
| 2023-12-31 | 1 | 1069 | 1610 | 2679 | 860 | 779 | 1900 | -100 | 0 | 140 | 897 | 792 | 1887 | -113 | 0 | 103 | 874 | 845 | 1834 | -166 | 0 | 126 | 0 | 0 | 1.007 | 0.804
| 2024-01-01 | 1 | 1069 | 1612 | 2681 | 860 | 781 | 1900 | -100 | 0 | 140 | 897 | 794 | 1887 | -113 | 0 | 103 | 874 | 847 | 1834 | -166 | 0 | 126 | 0 | 0 | 1.007 | 0.804
| 2024-01-02 | 1 | 1069 | 1614 | 2683 | 860 | 783 | 1900 | -100 | 0 | 140 | 897 | 796 | 1887 | -113 | 0 | 103 | 874 | 849 | 1834 | -166 | 0 | 126 | 0 | 0 | 1.007 | 0.804
| 2024-01-03 | 1 | 1069 | 1616 | 2685 | 860 | 785 | 1900 | -100 | 0 | 140 | 897 | 798 | 1887 | -113 | 0 | 103 | 874 | 851 | 1834 | -166 | 0 | 126 | 0 | 0 | 1.007 | 0.804
| 2024-01-04 | 1 | 1069 | 1618 | 2687 | 860 | 787 | 1900 | -100 | 0 | 140 | 897 | 800 | 1887 | -113 | 0 | 103 | 874 | 853 | 1834 | -166 | 0 | 126 | 0 | 0 | 1.007 | 0.804
| 2024-01-05 | 1 | 1069 | 1620 | 2689 | 860 | 789 | 1900 | -100 | 0 | 140 | 897 | 802 | 1887 | -113 | 0 | 103 | 874 | 855 | 1834 | -166 | 0 | 126 | 0 | 0 | 1.007 | 0.804
| 2024-01-06 | 1 | 1069 | 1622 | 2691 | 860 | 791 | 1900 | -100 | 0 | 140 | 897 | 804 | 1887 | -113 | 0 | 103 | 874 | 857 | 1834 | -166 | 0 | 126 | 0 | 0 | 1.007 | 0.804
| 2024-01-07 | 1 | 1069 | 1624 | 2693 | 860 | 793 | 1900 | -100 | 0 | 140 | 897 | 806 | 1887 | -113 | 0 | 103 | 874 | 859 | 1834 | -166 | 0 | 126 | 0 | 0 | 1.007 | 0.804
| 2024-01-08 | 1 | 1069 | 1626 | 2695 | 860 | 795 | 1900 | -100 | 0 | 140 | 897 | 808 | 1887 | -113 | 0 | 103 | 874 | 861 | 1834 | -166 | 0 | 126 | 0 | 0 | 1.007 | 0.804
| 2024-01-09 | 1 | 1069 | 1628 | 2697 | 860 | 797 | 1900 | -100 | 0 | 140 | 897 | 810 | 1887 | -113 | 0 | 103 | 874 | 863 | 1834 | -166 | 0 | 126 | 0 | 0 | 1.007 | 0.804
| 2024-01-10 | 1 | 1069 | 1630 | 2699 | 860 | 799 | 1900 | -100 | 0 | 140 | 897 | 812 | 1887 | -113 | 0 | 103 | 874 | 865 | 1834 | -166 | 0 | 126 | 0 | 0 | 1.007 | 0.804
| 2024-01-11 | 1 | 1069 | 1632 | 2701 | 860 | 801 | 1900 | -100 | 0 | 140 | 897 | 814 | 1887 | -113 | 0 | 103 | 874 | 867 | 1834 | -166 | 0 | 126 | 0 | 0 | 1.007 | 0.804
| 2024-01-12 | 1 | 1069 | 1634 | 2703 | 860 | 803 | 1900 | -100 | 0 | 140 | 897 | 816 | 1887 | -113 | 0 | 103 | 874 | 869 | 1834 | -166 | 0 | 126 | 0 | 0 | 1.007 | 0.804
| 2024-01-13 | 1 | 1069 | 1636 | 2705 | 860 | 805 | 1900 | -100 | 0 | 140 | 897 | 818 | 1887 | -113 | 0 | 103 | 874 | 871 | 1834 | -166 | 0 | 126 | 0 | 0 | 1.007 | 0.804
| 2024-01-14 | 1 | 1069 | 1638 | 2707 | 860 | 807 | 1900 | -100 | 0 | 140 | 897 | 820 | 1887 | -113 | 0 | 103 | 874 | 873 | 1834 | -166 | 0 | 126 | 0 | 0 | 1.007 | 0.804
| 2024-01-15 | 1 | 1069 | 1640 | 2709 | 860 | 809 | 1900 | -100 | 0 | 140 | 897 | 822 | 1887 | -113 | 0 | 103 | 874 | 875 | 1834 | -166 | 0 | 126 | 0 | 0 | 1.007 | 0.804
| 2024-01-16 | 1 | 1069 | 1642 | 2711 | 860 | 811 | 1900 | -100 | 0 | 140 | 897 | 824 | 1887 | -113 | 0 | 103 | 874 | 877 | 1834 | -166 | 0 | 126 | 0 | 0 | 1.007 | 0.804
| 2024-01-17 | 1 | 1069 | 1644 | 2713 | 860 | 813 | 1900 | -100 | 0 | 140 | 897 | 826 | 1887 | -113 | 0 | 103 | 874 | 879 | 1834 | -166 | 0 | 126 | 0 | 0 | 1.007 | 0.804
| 2024-01-18 | 1 | 1069 | 1646 | 2715 | 860 | 815 | 1900 | -100 | 0 | 140 | 897 | 828 | 1887 | -113 | 0 | 103 | 874 | 881 | 1834 | -166 | 0 | 126 | 0 | 0 | 1.007 | 0.804
| 2024-01-19 | 1 | 1069 | 1648 | 2717 | 860 | 817 | 1900 | -100 | 0 | 140 | 897 | 830 | 1887 | -113 | 0 | 103 | 874 | 883 | 1834 | -166 | 0 | 126 | 0 | 0 | 1.007 | 0.804
| 2024-01-20 | 1 | 1069 | 1650 | 2719 | 860 | 819 | 1900 | -100 | 0 | 140 | 897 | 832 | 1887 | -113 | 0 | 103 | 874 | 885 | 1834 | -166 | 0 | 126 | 0 | 0 | 1.007 | 0.804
| 2024-01-21 | 1 | 1069 | 1652 | 2721 | 860 | 821 | 1900 | -100 | 0 | 140 | 897 | 834 | 1887 | -113 | 0 | 103 | 874 | 887 | 1834 | -166 | 0 | 126 | 0 | 0 | 1.007 | 0.804
| 2024-01-22 | 1 | 1069 | 1654 | 2723 | 860 | 823 | 1900 | -100 | 0 | 140 | 897 | 836 | 1887 | -113 | 0 | 103 | 874 | 889 | 1834 | -166 | 0 | 126 | 0 | 0 | 1.007 | 0.804
| 2024-01-23 | 1 | 1069 | 1656 | 2725 | 860 | 825 | 1900 | -100 | 0 | 140 | 897 | 838 | 1887 | -113 | 0 | 103 | 874 | 891 | 1834 | -166 | 0 | 126 | 0 | 0 | 1.007 | 0.804
| 2024-01-24 | 1 | 1069 | 1658 | 2727 | 860 | 827 | 1900 | -100 | 0 | 140 | 897 | 840 | 1887 | -113 | 0 | 103 | 874 | 893 | 1834 | -166 | 0 | 126 | 0 | 0 | 1.007 | 0.804
| 2024-01-25 | 1 | 1069 | 1660 | 2729 | 860 | 829 | 1900 | -100 | 0 | 140 | 897 | 842 | 1887 | -113 | 0 | 103 | 874 | 895 | 1834 | -166 | 0 | 126 | 0 | 0 | 1.007 | 0.804
| 2024-01-26 | 1 | 1069 | 1662 | 2731 | 860 | 831 | 1900 | -100 | 0 | 140 | 897 | 844 | 1887 | -113 | 0 | 103 | 874 | 897 | 1834 | -166 | 0 | 126 | 0 | 0 | 1.007 | 0.804
| 2024-01-27 | 1 | 1069 | 1664 | 2733 | 860 | 833 | 1900 | -100 | 0 | 140 | 897 | 846 | 1887 | -113 | 0 | 103 | 874 | 899 | 1834 | -166 | 0 | 126 | 0 | 0 | 1.007 | 0.804
| 2024-01-28 | 1 | 1069 | 1666 | 2735 | 860 | 835 | 1900 | -100 | 0 | 140 | 897 | 848 | 1887 | -113 | 0 | 103 | 874 | 901 | 1834 | -166 | 0 | 126 | 0 | 0 | 1.007 | 0.804
| 2024-01-29 | 1 | 1069 | 1668 | 2737 | 860 | 837 | 1900 | -100 | 0 | 140 | 897 | 850 | 1887 | -113 | 0 | 103 | 874 | 903 | 1834 | -166 | 0 | 126 | 0 | 0 | 1.007 | 0.804
| 2024-01-30 | 1 | 1069 | 1670 | 2739 | 860 | 839 | 1900 | -100 | 0 | 140 | 897 | 852 | 1887 | -113 | 0 | 103 | 874 | 905 | 1834 | -166 | 0 | 126 | 0 | 0 | 1.007 | 0.804
| 2024-01-31 | 1 | 1069 | 1672 | 2741 | 860 | 841 | 1900 | -100 | 0 | 140 | 897 | 854 | 1887 | -113 | 0 | 103 | 874 | 907 | 1834 | -166 | 0 | 126 | 0 | 0 | 1.007 | 0.804
| 2024-02-01 | 1 | 1069 | 1674 | 2743 | 860 | 843 | 1900 | -100 | 0 | 140 | 897 | 856 | 1887 | -113 | 0 | 103 | 874 | 909 | 1834 | -166 | 0 | 126 | 0 | 0 | 1.007 | 0.804
| 2024-02-02 | 1 | 1069 | 1676 | 2745 | 860 | 845 | 1900 | -100 | 0 | 140 | 897 | 858 | 1887 | -113 | 0 | 103 | 874 | 911 | 1834 | -166 | 0 | 126 | 0 | 0 | 1.007 | 0.804
| 2024-02-03 | 1 | 1069 | 1678 | 2747 | 860 | 847 | 1900 | -100 | 0 | 140 | 897 | 860 | 1887 | -113 | 0 | 103 | 874 | 913 | 1834 | -166 | 0 | 126 | 0 | 0 | 1.007 | 0.804
| 2024-02-04 | 1 | 1069 | 1680 | 2749 | 860 | 849 | 1900 | -100 | 0 | 140 | 897 | 862 | 1887 | -113 | 0 | 103 | 874 | 915 | 1834 | -166 | 0 | 126 | 0 | 0 | 1.007 | 0.804
| 2024-02-05 | 1 | 1069 | 1682 | 2751 | 860 | 851 | 1900 | -100 | 0 | 140 | 897 | 864 | 1887 | -113 | 0 | 103 | 874 | 917 | 1834 | -166 | 0 | 126 | 0 | 0 | 1.007 | 0.804
| 2024-02-06 | 1 | 1069 | 1684 | 2753 | 860 | 853 | 1900 | -100 | 0 | 140 | 897 | 866 | 1887 | -113 | 0 | 103 | 874 | 919 | 1834 | -166 | 0 | 126 | 0 | 0 | 1.007 | 0.804
| 2024-02-07 | 1 | 1069 | 1686 | 2755 | 860 | 855 | 1900 | -100 | 0 | 140 | 897 | 868 | 1887 | -113 | 0 | 103 | 874 | 921 | 1834 | -166 | 0 | 126 | 0 | 0 | 1.007 | 0.804
| 2024-02-08 | 1 | 1069 | 1688 | 2757 | 860 | 857 | 1900 | -100 | 0 | 140 | 897 | 870 | 1887 | -113 | 0 | 103 | 874 | 923 | 1834 | -166 | 0 | 126 | 0 | 0 | 1.007 | 0.804
| 2024-02-09 | 1 | 1069 | 1690 | 2759 | 860 | 859 | 1900 | -100 | 0 | 140 | 897 | 872 | 1887 | -113 | 0 | 103 | 874 | 925 | 1834 | -166 | 0 | 126 | 0 | 0 | 1.007 | 0.804
| 2024-02-10 | 1 | 1069 | 1692 | 2761 | 860 | 861 | 1900 | -100 | 0 | 140 | 897 | 874 | 1887 | -113 | 0 | 103 | 874 | 927 | 1834 | -166 | 0 | 126 | 0 | 0 | 1.007 | 0.804
| 2024-02-11 | 1 | 1069 | 1694 | 2763 | 860 | 863 | 1900 | -100 | 0 | 140 | 897 | 876 | 1887 | -113 | 0 | 103 | 874 | 929 | 1834 | -166 | 0 | 126 | 0 | 0 | 1.007 | 0.804
| 2024-02-12 | 1 | 1069 | 1696 | 2765 | 860 | 865 | 1900 | -100 | 0 | 140 | 897 | 878 | 1887 | -113 | 0 | 103 | 874 | 931 | 1834 | -166 | 0 | 126 | 0 | 0 | 1.007 | 0.804
| 2024-02-13 | 1 | 1069 | 1698 | 2767 | 860 | 867 | 1900 | -100 | 0 | 140 | 897 | 880 | 1887 | -113 | 0 | 103 | 874 | 933 | 1834 | -166 | 0 | 126 | 0 | 0 | 1.007 | 0.804
| 2024-02-14 | 1 | 1069 | 1700 | 2769 | 860 | 869 | 1900 | -100 | 0 | 140 | 897 | 882 | 1887 | -113 | 0 | 103 | 874 | 935 | 1834 | -166 | 0 | 126 | 0 | 0 | 1.007 | 0.804
| 2024-02-15 | 1 | 1069 | 1702 | 2771 | 860 | 871 | 1900 | -100 | 0 | 140 | 897 | 884 | 1887 | -113 | 0 | 103 | 874 | 937 | 1834 | -166 | 0 | 126 | 0 | 0 | 1.007 | 0.804
| 2024-02-16 | 1 | 1069 | 1704 | 2773 | 860 | 873 | 1900 | -100 | 0 | 140 | 897 | 886 | 1887 | -113 | 0 | 103 | 874 | 939 | 1834 | -166 | 0 | 126 | 0 | 0 | 1.007 | 0.804
| 2024-02-17 | 1 | 1069 | 1706 | 2775 | 860 | 875 | 1900 | -100 | 0 | 140 | 897 | 888 | 1887 | -113 | 0 | 103 | 874 | 941 | 1834 | -166 | 0 | 126 | 0 | 0 | 1.007 | 0.804
| 2024-02-18 | 1 | 1069 | 1708 | 2777 | 860 | 877 | 1900 | -100 | 0 | 140 | 897 | 890 | 1887 | -113 | 0 | 103 | 874 | 943 | 1834 | -166 | 0 | 126 | 0 | 0 | 1.007 | 0.804
| 2024-02-19 | 1 | 1069 | 1710 | 2779 | 860 | 879 | 1900 | -100 | 0 | 140 | 897 | 892 | 1887 | -113 | 0 | 103 | 874 | 945 | 1834 | -166 | 0 | 126 | 0 | 0 | 1.007 | 0.804
| 2024-02-20 | 1 | 1069 | 1712 | 2781 | 860 | 881 | 1900 | -100 | 0 | 140 | 897 | 894 | 1887 | -113 | 0 | 103 | 874 | 947 | 1834 | -166 | 0 | 126 | 0 | 0 | 1.007 | 0.804
| 2024-02-21 | 1 | 1069 | 1714 | 2783 | 860 | 883 | 1900 | -100 | 0 | 140 | 897 | 896 | 1887 | -113 | 0 | 103 | 874 | 949 | 1834 | -166 | 0 | 126 | 0 | 0 | 1.007 | 0.804
| 2024-02-22 | 1 | 1069 | 1716 | 2785 | 860 | 885 | 1900 | -100 | 0 | 140 | 897 | 898 | 1887 | -113 | 0 | 103 | 874 | 951 | 1834 | -166 | 0 | 126 | 0 | 0 | 1.007 | 0.804
| 2024-02-23 | 1 | 1069 | 1718 | 2787 | 860 | 887 | 1900 | -100 | 0 | 140 | 897 | 900 | 1887 | -113 | 0 | 103 | 874 | 953 | 1834 | -166 | 0 | 126 | 0 | 0 | 1.007 | 0.804
| 2024-02-24 | 1 | 1069 | 1720 | 2789 | 860 | 889 | 1900 | -100 | 0 | 140 | 897 | 902 | 1887 | -113 | 0 | 103 | 874 | 955 | 1834 | -166 | 0 | 126 | 0 | 0 | 1.007 | 0.804
| 2024-02-25 | 1 | 1069 | 1722 | 2791 | 860 | 891 | 1900 | -100 | 0 | 140 | 897 | 904 | 1887 | -113 | 0 | 103 | 874 | 957 | 1834 | -166 | 0 | 126 | 0 | 0 | 1.007 | 0.804
| 2024-02-26 | 1 | 1069 | 1724 | 2793 | 860 | 893 | 1900 | -100 | 0 | 140 | 897 | 906 | 1887 | -113 | 0 | 103 | 874 | 959 | 1834 | -166 | 0 | 126 | 0 | 0 | 1.007 | 0.804
| 2024-02-27 | 1 | 1069 | 1726 | 2795 | 860 | 895 | 1900 | -100 | 0 | 140 | 897 | 908 | 1887 | -113 | 0 | 103 | 874 | 961 | 1834 | -166 | 0 | 126 | 0 | 0 | 1.007 | 0.804
| 2024-02-28 | 1 | 1069 | 1728 | 2797 | 860 | 897 | 1900 | -100 | 0 | 140 | 897 | 910 | 1887 | -113 | 0 | 103 | 874 | 963 | 1834 | -166 | 0 | 126 | 0 | 0 | 1.007 | 0.804
| 2024-02-29 | 1 | 1069 | 1730 | 2799 | 860 | 899 | 1900 | -100 | 0 | 140 | 897 | 912 | 1887 | -113 | 0 | 103 | 874 | 965 | 1834 | -166 | 0 | 126 | 0 | 0 | 1.007 | 0.804
| 2024-03-01 | 1 | 1069 | 1732 | 2801 | 860 | 901 | 1900 | -100 | 0 | 140 | 897 | 914 | 1887 | -113 | 0 | 103 | 874 | 967 | 1834 | -166 | 0 | 126 | 0 | 0 | 1.007 | 0.804
| 2024-03-02 | 1 | 1069 | 1734 | 2803 | 860 | 903 | 1900 | -100 | 0 | 140 | 897 | 916 | 1887 | -113 | 0 | 103 | 874 | 969 | 1834 | -166 | 0 | 126 | 0 | 0 | 1.007 | 0.804
| 2024-03-03 | 1 | 1069 | 1736 | 2805 | 860 | 905 | 1900 | -100 | 0 | 140 | 897 | 918 | 1887 | -113 | 0 | 103 | 874 | 971 | 1834 | -166 | 0 | 126 | 0 | 0 | 1.007 | 0.804
| 2024-03-04 | 1 | 1069 | 1738 | 2807 | 860 | 907 | 1900 | -100 | 0 | 140 | 897 | 920 | 1887 | -113 | 0 | 103 | 874 | 973 | 1834 | -166 | 0 | 126 | 0 | 0 | 1.007 | 0.804
| 2024-03-05 | 1 | 1069 | 1740 | 2809 | 860 | 909 | 1900 | -100 | 0 | 140 | 897 | 922 | 1887 | -113 | 0 | 103 | 874 | 975 | 1834 | -166 | 0 | 126 | 0 | 0 | 1.007 | 0.804
| 2024-03-06 | 1 | 1069 | 1742 | 2811 | 860 | 911 | 1900 | -100 | 0 | 140 | 897 | 924 | 1887 | -113 | 0 | 103 | 874 | 977 | 1834 | -166 | 0 | 126 | 0 | 0 | 1.007 | 0.804
| 2024-03-07 | 1 | 1069 | 1744 | 2813 | 860 | 913 | 1900 | -100 | 0 | 140 | 897 | 926 | 1887 | -113 | 0 | 103 | 874 | 979 | 1834 | -166 | 0 | 126 | 0 | 0 | 1.007 | 0.804
| 2024-03-08 | 1 | 1069 | 1746 | 2815 | 860 | 915 | 1900 | -100 | 0 | 140 | 897 | 928 | 1887 | -113 | 0 | 103 | 874 | 981 | 1834 | -166 | 0 | 126 | 0 | 0 | 1.007 | 0.804
| 2024-03-09 | 1 | 1069 | 1748 | 2817 | 860 | 917 | 1900 | -100 | 0 | 140 | 897 | 930 | 1887 | -113 | 0 | 103 | 874 | 983 | 1834 | -166 | 0 | 126 | 0 | 0 | 1.007 | 0.804
| 2024-03-10 | 1 | 1069 | 1750 | 2819 | 860 | 919 | 1900 | -100 | 0 | 140 | 897 | 932 | 1887 | -113 | 0 | 103 | 874 | 985 | 1834 | -166 | 0 | 126 | 0 | 0 | 1.007 | 0.804
| 2024-03-11 | 1 | 1069 | 1752 | 2821 | 860 | 921 | 1900 | -100 | 0 | 140 | 897 | 934 | 1887 | -113 | 0 | 103 | 874 | 987 | 1834 | -166 | 0 | 126 | 0 | 0 | 1.007 | 0.804
| 2024-03-12 | 1 | 1069 | 1754 | 2823 | 860 | 923 | 1900 | -100 | 0 | 140 | 897 | 936 | 1887 | -113 | 0 | 103 | 874 | 989 | 1834 | -166 | 0 | 126 | 0 | 0 | 1.007 | 0.804
| 2024-03-13 | 1 | 1069 | 1756 | 2825 | 860 | 925 | 1900 | -100 | 0 | 140 | 897 | 938 | 1887 | -113 | 0 | 103 | 874 | 991 | 1834 | -166 | 0 | 126 | 0 | 0 | 1.007 | 0.804
| 2024-03-14 | 1 | 1069 | 1758 | 2827 | 1151 | 936 | 1891 | -109 | 9 | 149 | 1188 | 949 | 1878 | -122 | 9 | 112 | 1166 | 1001 | 1826 | -174 | 8 | 134 | 292 | 0.292 | 1.299 | 1.086
| 2024-03-15 | 1 | 1069 | 1760 | 2829 | 1145 | 944 | 1885 | -115 | 6 | 155 | 1182 | 957 | 1872 | -128 | 6 | 118 | 1163 | 1006 | 1823 | -177 | 3 | 137 | -3 | 0 | 1.299 | 1.074
| 2024-03-16 | 1 | 1069 | 1762 | 2831 | 1140 | 951 | 1880 | -120 | 5 | 160 | 1177 | 964 | 1867 | -133 | 5 | 123 | 1159 | 1012 | 1819 | -181 | 4 | 141 | -4 | 0 | 1.299 | 1.064
| 2024-03-17 | 1 | 1069 | 1764 | 2833 | 1135 | 958 | 1875 | -125 | 5 | 165 | 1171 | 972 | 1861 | -139 | 6 | 129 | 1155 | 1018 | 1815 | -185 | 4 | 145 | -4 | 0 | 1.299 | 1.052
| 2024-03-18 | 1 | 1069 | 1766 | 2835 | 1426 | 969 | 1866 | -134 | 9 | 174 | 1462 | 983 | 1852 | -148 | 9 | 138 | 1447 | 1028 | 1807 | -193 | 8 | 153 | 292 | 0.292 | 1.591 | 1.334
| 2024-03-19 | 1 | 1069 | 1768 | 2837 | 1420 | 977 | 1860 | -140 | 6 | 180 | 1456 | 991 | 1846 | -154 | 6 | 144 | 1444 | 1033 | 1804 | -196 | 3 | 156 | -3 | 0 | 1.591 | 1.322
| 2024-03-20 | 1 | 1069 | 1770 | 2839 | 1415 | 984 | 1855 | -145 | 5 | 185 | 1451 | 998 | 1841 | -159 | 5 | 149 | 1440 | 1039 | 1800 | -200 | 4 | 160 | -4 | 0 | 1.591 | 1.312
| 2024-03-21 | 1 | 1069 | 1772 | 2841 | 1410 | 991 | 1850 | -150 | 5 | 190 | 1445 | 1006 | 1835 | -165 | 6 | 155 | 1436 | 1045 | 1796 | -204 | 4 | 164 | -4 | 0 | 1.591 | 1.3
| 2024-03-22 | 1 | 1069 | 1774 | 2843 | 1405 | 998 | 1845 | -155 | 5 | 195 | 1439 | 1014 | 1829 | -171 | 6 | 161 | 1432 | 1051 | 1792 | -208 | 4 | 168 | -4 | 0 | 1.591 | 1.288
| 2024-03-23 | 1 | 1069 | 1776 | 2845 | 1696 | 1009 | 1836 | -164 | 9 | 204 | 1730 | 1025 | 1820 | -180 | 9 | 170 | 1723 | 1062 | 1783 | -217 | 9 | 177 | 291 | 0.291 | 1.882 | 1.57
| 2024-03-24 | 1 | 1069 | 1778 | 2847 | 1693 | 1014 | 1833 | -167 | 3 | 207 | 1726 | 1031 | 1816 | -184 | 4 | 174 | 1719 | 1068 | 1779 | -221 | 4 | 181 | -4 | 0 | 1.882 | 1.562
| 2024-03-25 | 1 | 1069 | 1780 | 2849 | 1691 | 1018 | 1831 | -169 | 2 | 209 | 1721 | 1038 | 1811 | -189 | 5 | 179 | 1717 | 1072 | 1777 | -223 | 2 | 183 | -2 | 0 | 1.882 | 1.552
| 2024-03-26 | 1 | 1069 | 1782 | 2851 | 1687 | 1024 | 1827 | -173 | 4 | 213 | 1716 | 1045 | 1806 | -194 | 5 | 184 | 1712 | 1079 | 1772 | -228 | 5 | 188 | -5 | 0 | 1.882 | 1.542
| 2024-03-27 | 1 | 1069 | 1784 | 2853 | 1979 | 1034 | 1819 | -181 | 8 | 221 | 2007 | 1056 | 1797 | -203 | 9 | 193 | 2004 | 1089 | 1764 | -236 | 8 | 196 | 292 | 0.292 | 2.174 | 1.824
| 2024-03-28 | 1 | 1069 | 1786 | 2855 | 1974 | 1041 | 1814 | -186 | 5 | 226 | 2002 | 1063 | 1792 | -208 | 5 | 198 | 2000 | 1095 | 1760 | -240 | 4 | 200 | -4 | 0 | 2.174 | 1.814
| 2024-03-29 | 1 | 1069 | 1788 | 2857 | 1969 | 1048 | 1809 | -191 | 5 | 231 | 1998 | 1069 | 1788 | -212 | 4 | 202 | 1997 | 1100 | 1757 | -243 | 3 | 203 | -3 | 0 | 2.174 | 1.806
| 2024-03-30 | 1 | 1069 | 1790 | 2859 | 1965 | 1054 | 1805 | -195 | 4 | 235 | 1994 | 1075 | 1784 | -216 | 4 | 206 | 1996 | 1103 | 1756 | -244 | 1 | 204 | -1 | 0 | 2.174 | 1.798
| 2024-03-31 | 1 | 1069 | 1792 | 2861 | 1962 | 59 | 2802 | -198 | 3 | 238 | 1991 | 80 | 2781 | -219 | 3 | 209 | 1995 | 106 | 2755 | -245 | 1 | 205 | -1 | 0 | 2.174 | 1.792
| 2024-04-01 | 1 | 1069 | 1794 | 2863 | 1960 | 63 | 2800 | -200 | 2 | 240 | 1986 | 87 | 2776 | -224 | 5 | 214 | 1994 | 109 | 2754 | -246 | 1 | 206 | -1 | 0 | 2.174 | 1.782
| 2024-04-02 | 1 | 1069 | 1796 | 2865 | 2253 | 72 | 2793 | -207 | 7 | 247 | 2278 | 97 | 2768 | -232 | 8 | 222 | 2288 | 117 | 2748 | -252 | 6 | 212 | 294 | 0.294 | 2.468 | 2.066
| 2024-04-03 | 1 | 1069 | 1798 | 2867 | 2251 | 76 | 2791 | -209 | 2 | 249 | 2274 | 103 | 2764 | -236 | 4 | 226 | 2286 | 121 | 2746 | -254 | 2 | 214 | -2 | 0 | 2.468 | 2.058
| 2024-04-04 | 1 | 1069 | 1800 | 2869 | 2250 | 79 | 2790 | -210 | 1 | 250 | 2272 | 107 | 2762 | -238 | 2 | 228 | 2284 | 125 | 2744 | -256 | 2 | 216 | -2 | 0 | 2.468 | 2.054
| 2024-04-05 | 1 | 1069 | 1802 | 2871 | 2249 | 82 | 2789 | -211 | 1 | 251 | 2271 | 110 | 2761 | -239 | 1 | 229 | 2282 | 129 | 2742 | -258 | 2 | 218 | -2 | 0 | 2.468 | 2.052
| 2024-04-06 | 1 | 1069 | 1804 | 2873 | 2249 | 84 | 2789 | -211 | 0 | 251 | 2269 | 114 | 2759 | -241 | 2 | 231 | 2280 | 133 | 2740 | -260 | 2 | 220 | -2 | 0 | 2.468 | 2.048
| 2024-04-07 | 1 | 1069 | 1806 | 2875 | 2247 | 88 | 2787 | -213 | 2 | 253 | 2267 | 118 | 2757 | -243 | 2 | 233 | 2280 | 135 | 2740 | -260 | 0 | 220 | 0 | 0 | 2.468 | 2.044
| 2024-04-08 | 1 | 1069 | 1808 | 2877 | 2246 | 91 | 2786 | -214 | 1 | 254 | 2267 | 120 | 2757 | -243 | 0 | 233 | 2278 | 139 | 2738 | -262 | 2 | 222 | -2 | 0 | 2.468 | 2.044
| 2024-04-09 | 1 | 1069 | 1810 | 2879 | 2246 | 93 | 2786 | -214 | 0 | 254 | 2266 | 123 | 2756 | -244 | 1 | 234 | 2278 | 141 | 2738 | -262 | 0 | 222 | 0 | 0 | 2.468 | 2.042
| 2024-04-10 | 1 | 1069 | 1812 | 2881 | 2245 | 96 | 2785 | -215 | 1 | 255 | 2265 | 126 | 2755 | -245 | 1 | 235 | 2277 | 144 | 2737 | -263 | 1 | 223 | -1 | 0 | 2.468 | 2.04
| 2024-04-11 | 1 | 1069 | 1814 | 2883 | 2245 | 98 | 2785 | -215 | 0 | 255 | 2265 | 128 | 2755 | -245 | 0 | 235 | 2277 | 146 | 2737 | -263 | 0 | 223 | 0 | 0 | 2.468 | 2.04
| 2024-04-12 | 1 | 1069 | 1816 | 2885 | 2245 | 100 | 2785 | -215 | 0 | 255 | 2264 | 131 | 2754 | -246 | 1 | 236 | 2277 | 148 | 2737 | -263 | 0 | 223 | 0 | 0 | 2.468 | 2.038
| 2024-04-13 | 1 | 1069 | 1818 | 2887 | 2245 | 102 | 2785 | -215 | 0 | 255 | 2263 | 134 | 2753 | -247 | 1 | 237 | 2276 | 151 | 2736 | -264 | 1 | 224 | -1 | 0 | 2.468 | 2.036
| 2024-04-14 | 1 | 1069 | 1820 | 2889 | 2245 | 104 | 2785 | -215 | 0 | 255 | 2263 | 136 | 2753 | -247 | 0 | 237 | 2276 | 153 | 2736 | -264 | 0 | 224 | 0 | 0 | 2.468 | 2.036
| 2024-04-15 | 1 | 1069 | 1822 | 2891 | 2245 | 106 | 2785 | -215 | 0 | 255 | 2263 | 138 | 2753 | -247 | 0 | 237 | 2276 | 155 | 2736 | -264 | 0 | 224 | 0 | 0 | 2.468 | 2.036
| 2024-04-16 | 1 | 1069 | 1824 | 2893 | 2245 | 108 | 2785 | -215 | 0 | 255 | 2263 | 140 | 2753 | -247 | 0 | 237 | 2276 | 157 | 2736 | -264 | 0 | 224 | 0 | 0 | 2.468 | 2.036
| 2024-04-17 | 1 | 1069 | 1826 | 2895 | 2245 | 110 | 2785 | -215 | 0 | 255 | 2263 | 142 | 2753 | -247 | 0 | 237 | 2276 | 159 | 2736 | -264 | 0 | 224 | 0 | 0 | 2.468 | 2.036
| 2024-04-18 | 1 | 1069 | 1828 | 2897 | 2245 | 112 | 2785 | -215 | 0 | 255 | 2263 | 144 | 2753 | -247 | 0 | 237 | 2276 | 161 | 2736 | -264 | 0 | 224 | 0 | 0 | 2.468 | 2.036
| 2024-04-19 | 1 | 1069 | 1830 | 2899 | 2245 | 114 | 2785 | -215 | 0 | 255 | 2263 | 146 | 2753 | -247 | 0 | 237 | 2276 | 163 | 2736 | -264 | 0 | 224 | 0 | 0 | 2.468 | 2.036
| 2024-04-20 | 1 | 1069 | 1832 | 2901 | 2245 | 116 | 2785 | -215 | 0 | 255 | 2263 | 148 | 2753 | -247 | 0 | 237 | 2276 | 165 | 2736 | -264 | 0 | 224 | 0 | 0 | 2.468 | 2.036
| 2024-04-21 | 1 | 1069 | 1834 | 2903 | 2245 | 118 | 2785 | -215 | 0 | 255 | 2263 | 150 | 2753 | -247 | 0 | 237 | 2276 | 167 | 2736 | -264 | 0 | 224 | 0 | 0 | 2.468 | 2.036
| 2024-04-22 | 1 | 1069 | 1836 | 2905 | 2245 | 120 | 2785 | -215 | 0 | 255 | 2263 | 152 | 2753 | -247 | 0 | 237 | 2276 | 169 | 2736 | -264 | 0 | 224 | 0 | 0 | 2.468 | 2.036
| 2024-04-23 | 1 | 1069 | 1838 | 2907 | 2245 | 122 | 2785 | -215 | 0 | 255 | 2263 | 154 | 2753 | -247 | 0 | 237 | 2276 | 171 | 2736 | -264 | 0 | 224 | 0 | 0 | 2.468 | 2.036
| 2024-04-24 | 1 | 1069 | 1840 | 2909 | 2245 | 124 | 2785 | -215 | 0 | 255 | 2263 | 156 | 2753 | -247 | 0 | 237 | 2276 | 173 | 2736 | -264 | 0 | 224 | 0 | 0 | 2.468 | 2.036
| 2024-04-25 | 1 | 1069 | 1842 | 2911 | 2245 | 126 | 2785 | -215 | 0 | 255 | 2263 | 158 | 2753 | -247 | 0 | 237 | 2276 | 175 | 2736 | -264 | 0 | 224 | 0 | 0 | 2.468 | 2.036
| 2024-04-26 | 1 | 1069 | 1844 | 2913 | 2245 | 128 | 2785 | -215 | 0 | 255 | 2263 | 160 | 2753 | -247 | 0 | 237 | 2276 | 177 | 2736 | -264 | 0 | 224 | 0 | 0 | 2.468 | 2.036
| 2024-04-27 | 1 | 1069 | 1846 | 2915 | 2245 | 130 | 2785 | -215 | 0 | 255 | 2263 | 162 | 2753 | -247 | 0 | 237 | 2276 | 179 | 2736 | -264 | 0 | 224 | 0 | 0 | 2.468 | 2.036
| 2024-04-28 | 1 | 1069 | 1848 | 2917 | 2245 | 132 | 2785 | -215 | 0 | 255 | 2263 | 164 | 2753 | -247 | 0 | 237 | 2276 | 181 | 2736 | -264 | 0 | 224 | 0 | 0 | 2.468 | 2.036
| 2024-04-29 | 1 | 1069 | 1850 | 2919 | 2245 | 134 | 2785 | -215 | 0 | 255 | 2263 | 166 | 2753 | -247 | 0 | 237 | 2276 | 183 | 2736 | -264 | 0 | 224 | 0 | 0 | 2.468 | 2.036
| 2024-04-30 | 1 | 1069 | 1852 | 2921 | 2245 | 136 | 2785 | -215 | 0 | 255 | 2263 | 168 | 2753 | -247 | 0 | 237 | 2276 | 185 | 2736 | -264 | 0 | 224 | 0 | 0 | 2.468 | 2.036
| 2024-05-01 | 1 | 1069 | 1854 | 2923 | 2245 | 138 | 2785 | -215 | 0 | 255 | 2263 | 170 | 2753 | -247 | 0 | 237 | 2276 | 187 | 2736 | -264 | 0 | 224 | 0 | 0 | 2.468 | 2.036
| 2024-05-02 | 1 | 1069 | 1856 | 2925 | 2245 | 140 | 2785 | -215 | 0 | 255 | 2263 | 172 | 2753 | -247 | 0 | 237 | 2276 | 189 | 2736 | -264 | 0 | 224 | 0 | 0 | 2.468 | 2.036
| 2024-05-03 | 1 | 1069 | 1858 | 2927 | 2245 | 142 | 2785 | -215 | 0 | 255 | 2263 | 174 | 2753 | -247 | 0 | 237 | 2276 | 191 | 2736 | -264 | 0 | 224 | 0 | 0 | 2.468 | 2.036
| 2024-05-04 | 1 | 1069 | 1860 | 2929 | 2245 | 144 | 2785 | -215 | 0 | 255 | 2263 | 176 | 2753 | -247 | 0 | 237 | 2276 | 193 | 2736 | -264 | 0 | 224 | 0 | 0 | 2.468 | 2.036
| 2024-05-05 | 1 | 1069 | 1862 | 2931 | 2245 | 146 | 2785 | -215 | 0 | 255 | 2263 | 178 | 2753 | -247 | 0 | 237 | 2276 | 195 | 2736 | -264 | 0 | 224 | 0 | 0 | 2.468 | 2.036
| 2024-05-06 | 1 | 1069 | 1864 | 2933 | 2245 | 148 | 2785 | -215 | 0 | 255 | 2263 | 180 | 2753 | -247 | 0 | 237 | 2276 | 197 | 2736 | -264 | 0 | 224 | 0 | 0 | 2.468 | 2.036
| 2024-05-07 | 1 | 1069 | 1866 | 2935 | 2245 | 150 | 2785 | -215 | 0 | 255 | 2263 | 182 | 2753 | -247 | 0 | 237 | 2276 | 199 | 2736 | -264 | 0 | 224 | 0 | 0 | 2.468 | 2.036
| 2024-05-08 | 1 | 1069 | 1868 | 2937 | 2245 | 152 | 2785 | -215 | 0 | 255 | 2263 | 184 | 2753 | -247 | 0 | 237 | 2276 | 201 | 2736 | -264 | 0 | 224 | 0 | 0 | 2.468 | 2.036
| 2024-05-09 | 1 | 1069 | 1870 | 2939 | 2245 | -846 | 3785 | -215 | 0 | 255 | 2263 | -814 | 3753 | -247 | 0 | 237 | 2276 | -797 | 3736 | -264 | 0 | 224 | 0 | 0 | 2.468 | 2.036
| 2024-05-10 | 1 | 1069 | 1872 | 2941 | 2245 | -844 | 3785 | -215 | 0 | 255 | 2263 | -812 | 3753 | -247 | 0 | 237 | 2276 | -795 | 3736 | -264 | 0 | 224 | 0 | 0 | 2.468 | 2.036
| 2024-05-11 | 1 | 1069 | 1874 | 2943 | 2245 | -842 | 3785 | -215 | 0 | 255 | 2263 | -810 | 3753 | -247 | 0 | 237 | 2276 | -793 | 3736 | -264 | 0 | 224 | 0 | 0 | 2.468 | 2.036
| 2024-05-12 | 1 | 1069 | 1876 | 2945 | 2245 | -840 | 3785 | -215 | 0 | 255 | 2263 | -808 | 3753 | -247 | 0 | 237 | 2276 | -791 | 3736 | -264 | 0 | 224 | 0 | 0 | 2.468 | 2.036
| 2024-05-13 | 1 | 1069 | 1878 | 2947 | 2245 | -838 | 3785 | -215 | 0 | 255 | 2263 | -806 | 3753 | -247 | 0 | 237 | 2276 | -789 | 3736 | -264 | 0 | 224 | 0 | 0 | 2.468 | 2.036
| 2024-05-14 | 1 | 1069 | 1880 | 2949 | 2245 | -836 | 3785 | -215 | 0 | 255 | 2263 | -804 | 3753 | -247 | 0 | 237 | 2276 | -787 | 3736 | -264 | 0 | 224 | 0 | 0 | 2.468 | 2.036
| 2024-05-15 | 1 | 1069 | 1882 | 2951 | 2245 | -834 | 3785 | -215 | 0 | 255 | 2263 | -802 | 3753 | -247 | 0 | 237 | 2276 | -785 | 3736 | -264 | 0 | 224 | 0 | 0 | 2.468 | 2.036
| 2024-05-16 | 1 | 1069 | 1884 | 2953 | 2245 | -832 | 3785 | -215 | 0 | 255 | 2263 | -800 | 3753 | -247 | 0 | 237 | 2276 | -783 | 3736 | -264 | 0 | 224 | 0 | 0 | 2.468 | 2.036
| 2024-05-17 | 1 | 1069 | 1886 | 2955 | 2245 | -830 | 3785 | -215 | 0 | 255 | 2263 | -798 | 3753 | -247 | 0 | 237 | 2276 | -781 | 3736 | -264 | 0 | 224 | 0 | 0 | 2.468 | 2.036
| 2024-05-18 | 1 | 1069 | 1888 | 2957 | 2245 | -828 | 3785 | -215 | 0 | 255 | 2263 | -796 | 3753 | -247 | 0 | 237 | 2276 | -779 | 3736 | -264 | 0 | 224 | 0 | 0 | 2.468 | 2.036
| 2024-05-19 | 1 | 1069 | 1890 | 2959 | 2245 | -826 | 3785 | -215 | 0 | 255 | 2263 | -794 | 3753 | -247 | 0 | 237 | 2276 | -777 | 3736 | -264 | 0 | 224 | 0 | 0 | 2.468 | 2.036
| 2024-05-20 | 1 | 1069 | 1892 | 2961 | 2245 | -824 | 3785 | -215 | 0 | 255 | 2263 | -792 | 3753 | -247 | 0 | 237 | 2276 | -775 | 3736 | -264 | 0 | 224 | 0 | 0 | 2.468 | 2.036
| 2024-05-21 | 1 | 1069 | 1894 | 2963 | 2245 | -822 | 3785 | -215 | 0 | 255 | 2263 | -790 | 3753 | -247 | 0 | 237 | 2276 | -773 | 3736 | -264 | 0 | 224 | 0 | 0 | 2.468 | 2.036
| 2024-05-22 | 1 | 1069 | 1896 | 2965 | 2245 | -820 | 3785 | -215 | 0 | 255 | 2263 | -788 | 3753 | -247 | 0 | 237 | 2276 | -771 | 3736 | -264 | 0 | 224 | 0 | 0 | 2.468 | 2.036
| 2024-05-23 | 1 | 1069 | 1898 | 2967 | 2245 | -818 | 3785 | -215 | 0 | 255 | 2263 | -786 | 3753 | -247 | 0 | 237 | 2276 | -769 | 3736 | -264 | 0 | 224 | 0 | 0 | 2.468 | 2.036
| 2024-05-24 | 1 | 1069 | 1900 | 2969 | 2245 | -816 | 3785 | -215 | 0 | 255 | 2263 | -784 | 3753 | -247 | 0 | 237 | 2276 | -767 | 3736 | -264 | 0 | 224 | 0 | 0 | 2.468 | 2.036
| 2024-05-25 | 1 | 1069 | 1902 | 2971 | 2245 | -814 | 3785 | -215 | 0 | 255 | 2263 | -782 | 3753 | -247 | 0 | 237 | 2276 | -765 | 3736 | -264 | 0 | 224 | 0 | 0 | 2.468 | 2.036
| 2024-05-26 | 1 | 1069 | 1904 | 2973 | 2245 | -812 | 3785 | -215 | 0 | 255 | 2263 | -780 | 3753 | -247 | 0 | 237 | 2276 | -763 | 3736 | -264 | 0 | 224 | 0 | 0 | 2.468 | 2.036
| 2024-05-27 | 1 | 1069 | 1906 | 2975 | 2245 | -810 | 3785 | -215 | 0 | 255 | 2263 | -778 | 3753 | -247 | 0 | 237 | 2276 | -761 | 3736 | -264 | 0 | 224 | 0 | 0 | 2.468 | 2.036
| 2024-05-28 | 1 | 1069 | 1908 | 2977 | 2245 | -808 | 3785 | -215 | 0 | 255 | 2263 | -776 | 3753 | -247 | 0 | 237 | 2276 | -759 | 3736 | -264 | 0 | 224 | 0 | 0 | 2.468 | 2.036
| 2024-05-29 | 1 | 1069 | 1910 | 2979 | 2245 | -806 | 3785 | -215 | 0 | 255 | 2263 | -774 | 3753 | -247 | 0 | 237 | 2276 | -757 | 3736 | -264 | 0 | 224 | 0 | 0 | 2.468 | 2.036
| 2024-05-30 | 1 | 1069 | 1912 | 2981 | 2245 | -804 | 3785 | -215 | 0 | 255 | 2263 | -772 | 3753 | -247 | 0 | 237 | 2276 | -755 | 3736 | -264 | 0 | 224 | 0 | 0 | 2.468 | 2.036
| 2024-05-31 | 1 | 1069 | 1914 | 2983 | 2245 | -802 | 3785 | -215 | 0 | 255 | 2263 | -770 | 3753 | -247 | 0 | 237 | 2276 | -753 | 3736 | -264 | 0 | 224 | 0 | 0 | 2.468 | 2.036
| 2024-06-01 | 1 | 1069 | 1916 | 2985 | 2245 | -800 | 3785 | -215 | 0 | 255 | 2263 | -768 | 3753 | -247 | 0 | 237 | 2276 | -751 | 3736 | -264 | 0 | 224 | 0 | 0 | 2.468 | 2.036
| 2024-06-02 | 1 | 1069 | 1918 | 2987 | 2245 | -798 | 3785 | -215 | 0 | 255 | 2263 | -766 | 3753 | -247 | 0 | 237 | 2276 | -749 | 3736 | -264 | 0 | 224 | 0 | 0 | 2.468 | 2.036
| 2024-06-03 | 1 | 1069 | 1920 | 2989 | 2245 | -796 | 3785 | -215 | 0 | 255 | 2263 | -764 | 3753 | -247 | 0 | 237 | 2276 | -747 | 3736 | -264 | 0 | 224 | 0 | 0 | 2.468 | 2.036
| 2024-06-04 | 1 | 1069 | 1922 | 2991 | 2245 | -794 | 3785 | -215 | 0 | 255 | 2263 | -762 | 3753 | -247 | 0 | 237 | 2276 | -745 | 3736 | -264 | 0 | 224 | 0 | 0 | 2.468 | 2.036
| 2024-06-05 | 1 | 1069 | 1924 | 2993 | 2245 | -792 | 3785 | -215 | 0 | 255 | 2263 | -760 | 3753 | -247 | 0 | 237 | 2276 | -743 | 3736 | -264 | 0 | 224 | 0 | 0 | 2.468 | 2.036
| 2024-06-06 | 1 | 1069 | 1926 | 2995 | 2245 | -790 | 3785 | -215 | 0 | 255 | 2263 | -758 | 3753 | -247 | 0 | 237 | 2276 | -741 | 3736 | -264 | 0 | 224 | 0 | 0 | 2.468 | 2.036
| 2024-06-07 | 1 | 1069 | 1928 | 2997 | 2245 | -788 | 3785 | -215 | 0 | 255 | 2263 | -756 | 3753 | -247 | 0 | 237 | 2276 | -739 | 3736 | -264 | 0 | 224 | 0 | 0 | 2.468 | 2.036
| 2024-06-08 | 1 | 1069 | 1930 | 2999 | 2245 | -786 | 3785 | -215 | 0 | 255 | 2263 | -754 | 3753 | -247 | 0 | 237 | 2276 | -737 | 3736 | -264 | 0 | 224 | 0 | 0 | 2.468 | 2.036
| 2024-06-09 | 1 | 1069 | 1932 | 3001 | 2245 | -784 | 3785 | -215 | 0 | 255 | 2263 | -752 | 3753 | -247 | 0 | 237 | 2276 | -735 | 3736 | -264 | 0 | 224 | 0 | 0 | 2.468 | 2.036
| 2024-06-10 | 1 | 1069 | 1934 | 3003 | 2245 | -782 | 3785 | -215 | 0 | 255 | 2263 | -750 | 3753 | -247 | 0 | 237 | 2276 | -733 | 3736 | -264 | 0 | 224 | 0 | 0 | 2.468 | 2.036
| 2024-06-11 | 1 | 1069 | 1936 | 3005 | 2245 | -780 | 3785 | -215 | 0 | 255 | 2263 | -748 | 3753 | -247 | 0 | 237 | 2276 | -731 | 3736 | -264 | 0 | 224 | 0 | 0 | 2.468 | 2.036
| 2024-06-12 | 1 | 1069 | 1938 | 3007 | 2245 | -778 | 3785 | -215 | 0 | 255 | 2263 | -746 | 3753 | -247 | 0 | 237 | 2276 | -729 | 3736 | -264 | 0 | 224 | 0 | 0 | 2.468 | 2.036
| 2024-06-13 | 1 | 1069 | 1940 | 3009 | 2245 | -776 | 3785 | -215 | 0 | 255 | 2263 | -744 | 3753 | -247 | 0 | 237 | 2276 | -727 | 3736 | -264 | 0 | 224 | 0 | 0 | 2.468 | 2.036
| 2024-06-14 | 1 | 1069 | 1942 | 3011 | 2245 | -774 | 3785 | -215 | 0 | 255 | 2263 | -742 | 3753 | -247 | 0 | 237 | 2276 | -725 | 3736 | -264 | 0 | 224 | 0 | 0 | 2.468 | 2.036
| 2024-06-15 | 1 | 1069 | 1944 | 3013 | 2245 | -772 | 3785 | -215 | 0 | 255 | 2263 | -740 | 3753 | -247 | 0 | 237 | 2276 | -723 | 3736 | -264 | 0 | 224 | 0 | 0 | 2.468 | 2.036
| 2024-06-16 | 1 | 1069 | 1946 | 3015 | 2245 | -770 | 3785 | -215 | 0 | 255 | 2263 | -738 | 3753 | -247 | 0 | 237 | 2276 | -721 | 3736 | -264 | 0 | 224 | 0 | 0 | 2.468 | 2.036
| 2024-06-17 | 1 | 1069 | 1948 | 3017 | 2245 | -768 | 3785 | -215 | 0 | 255 | 2263 | -736 | 3753 | -247 | 0 | 237 | 2276 | -719 | 3736 | -264 | 0 | 224 | 0 | 0 | 2.468 | 2.036
| 2024-06-18 | 1 | 1069 | 1950 | 3019 | 2245 | -766 | 3785 | -215 | 0 | 255 | 2263 | -734 | 3753 | -247 | 0 | 237 | 2276 | -717 | 3736 | -264 | 0 | 224 | 0 | 0 | 2.468 | 2.036
| 2024-06-19 | 1 | 1069 | 1952 | 3021 | 2245 | -764 | 3785 | -215 | 0 | 255 | 2263 | -732 | 3753 | -247 | 0 | 237 | 2276 | -715 | 3736 | -264 | 0 | 224 | 0 | 0 | 2.468 | 2.036
| 2024-06-20 | 1 | 1069 | 1954 | 3023 | 2245 | -762 | 3785 | -215 | 0 | 255 | 2263 | -730 | 3753 | -247 | 0 | 237 | 2276 | -713 | 3736 | -264 | 0 | 224 | 0 | 0 | 2.468 | 2.036
| 2024-06-21 | 1 | 1069 | 1956 | 3025 | 2245 | -760 | 3785 | -215 | 0 | 255 | 2263 | -728 | 3753 | -247 | 0 | 237 | 2276 | -711 | 3736 | -264 | 0 | 224 | 0 | 0 | 2.468 | 2.036
| 2024-06-22 | 1 | 1069 | 1958 | 3027 | 2245 | -758 | 3785 | -215 | 0 | 255 | 2263 | -726 | 3753 | -247 | 0 | 237 | 2276 | -709 | 3736 | -264 | 0 | 224 | 0 | 0 | 2.468 | 2.036
| 2024-06-23 | 1 | 1069 | 1960 | 3029 | 2245 | -756 | 3785 | -215 | 0 | 255 | 2263 | -724 | 3753 | -247 | 0 | 237 | 2276 | -707 | 3736 | -264 | 0 | 224 | 0 | 0 | 2.468 | 2.036
| 2024-06-24 | 1 | 1069 | 1962 | 3031 | 2245 | -754 | 3785 | -215 | 0 | 255 | 2263 | -722 | 3753 | -247 | 0 | 237 | 2276 | -705 | 3736 | -264 | 0 | 224 | 0 | 0 | 2.468 | 2.036
| 2024-06-25 | 1 | 1069 | 1964 | 3033 | 2245 | -752 | 3785 | -215 | 0 | 255 | 2263 | -720 | 3753 | -247 | 0 | 237 | 2276 | -703 | 3736 | -264 | 0 | 224 | 0 | 0 | 2.468 | 2.036
| 2024-06-26 | 1 | 1069 | 1966 | 3035 | 2245 | -750 | 3785 | -215 | 0 | 255 | 2263 | -718 | 3753 | -247 | 0 | 237 | 2276 | -701 | 3736 | -264 | 0 | 224 | 0 | 0 | 2.468 | 2.036
| 2024-06-27 | 1 | 1069 | 1968 | 3037 | 2245 | -748 | 3785 | -215 | 0 | 255 | 2263 | -716 | 3753 | -247 | 0 | 237 | 2276 | -699 | 3736 | -264 | 0 | 224 | 0 | 0 | 2.468 | 2.036
| 2024-06-28 | 1 | 1069 | 1970 | 3039 | 2245 | -746 | 3785 | -215 | 0 | 255 | 2263 | -714 | 3753 | -247 | 0 | 237 | 2276 | -697 | 3736 | -264 | 0 | 224 | 0 | 0 | 2.468 | 2.036
| 2024-06-29 | 1 | 1069 | 1972 | 3041 | 2245 | -744 | 3785 | -215 | 0 | 255 | 2263 | -712 | 3753 | -247 | 0 | 237 | 2276 | -695 | 3736 | -264 | 0 | 224 | 0 | 0 | 2.468 | 2.036
| 2024-06-30 | 1 | 1069 | 1974 | 3043 | 2245 | -742 | 3785 | -215 | 0 | 255 | 2263 | -710 | 3753 | -247 | 0 | 237 | 2276 | -693 | 3736 | -264 | 0 | 224 | 0 | 0 | 2.468 | 2.036
| 2024-07-01 | 1 | 1069 | 1976 | 3045 | 2245 | -740 | 3785 | -215 | 0 | 255 | 2263 | -708 | 3753 | -247 | 0 | 237 | 2276 | -691 | 3736 | -264 | 0 | 224 | 0 | 0 | 2.468 | 2.036
| 2024-07-02 | 1 | 1069 | 1978 | 3047 | 2245 | -738 | 3785 | -215 | 0 | 255 | 2263 | -706 | 3753 | -247 | 0 | 237 | 2276 | -689 | 3736 | -264 | 0 | 224 | 0 | 0 | 2.468 | 2.036
| 2024-07-03 | 1 | 1069 | 1980 | 3049 | 2245 | -736 | 3785 | -215 | 0 | 255 | 2263 | -704 | 3753 | -247 | 0 | 237 | 2276 | -687 | 3736 | -264 | 0 | 224 | 0 | 0 | 2.468 | 2.036
| 2024-07-04 | 1 | 1069 | 1982 | 3051 | 2245 | -734 | 3785 | -215 | 0 | 255 | 2263 | -702 | 3753 | -247 | 0 | 237 | 2276 | -685 | 3736 | -264 | 0 | 224 | 0 | 0 | 2.468 | 2.036
| 2024-07-05 | 1 | 1069 | 1984 | 3053 | 2245 | -732 | 3785 | -215 | 0 | 255 | 2263 | -700 | 3753 | -247 | 0 | 237 | 2276 | -683 | 3736 | -264 | 0 | 224 | 0 | 0 | 2.468 | 2.036
| 2024-07-06 | 1 | 1069 | 1986 | 3055 | 2245 | -730 | 3785 | -215 | 0 | 255 | 2263 | -698 | 3753 | -247 | 0 | 237 | 2276 | -681 | 3736 | -264 | 0 | 224 | 0 | 0 | 2.468 | 2.036
| 2024-07-07 | 1 | 1069 | 1988 | 3057 | 2245 | -728 | 3785 | -215 | 0 | 255 | 2263 | -696 | 3753 | -247 | 0 | 237 | 2276 | -679 | 3736 | -264 | 0 | 224 | 0 | 0 | 2.468 | 2.036
| 2024-07-08 | 1 | 1069 | 1990 | 3059 | 2245 | -726 | 3785 | -215 | 0 | 255 | 2263 | -694 | 3753 | -247 | 0 | 237 | 2276 | -677 | 3736 | -264 | 0 | 224 | 0 | 0 | 2.468 | 2.036
| 2024-07-09 | 1 | 1069 | 1992 | 3061 | 2245 | -724 | 3785 | -215 | 0 | 255 | 2263 | -692 | 3753 | -247 | 0 | 237 | 2276 | -675 | 3736 | -264 | 0 | 224 | 0 | 0 | 2.468 | 2.036
| 2024-07-10 | 1 | 1069 | 1994 | 3063 | 2245 | -722 | 3785 | -215 | 0 | 255 | 2263 | -690 | 3753 | -247 | 0 | 237 | 2276 | -673 | 3736 | -264 | 0 | 224 | 0 | 0 | 2.468 | 2.036
| 2024-07-11 | 1 | 1069 | 1996 | 3065 | 2245 | -720 | 3785 | -215 | 0 | 255 | 2263 | -688 | 3753 | -247 | 0 | 237 | 2276 | -671 | 3736 | -264 | 0 | 224 | 0 | 0 | 2.468 | 2.036
| 2024-07-12 | 1 | 1069 | 1998 | 3067 | 2245 | -718 | 3785 | -215 | 0 | 255 | 2263 | -686 | 3753 | -247 | 0 | 237 | 2276 | -669 | 3736 | -264 | 0 | 224 | 0 | 0 | 2.468 | 2.036
| 2024-07-13 | 1 | 1069 | 2000 | 3069 | 2245 | -716 | 3785 | -215 | 0 | 255 | 2263 | -684 | 3753 | -247 | 0 | 237 | 2276 | -667 | 3736 | -264 | 0 | 224 | 0 | 0 | 2.468 | 2.036
| 2024-07-14 | 1 | 1069 | 2002 | 3071 | 2245 | -714 | 3785 | -215 | 0 | 255 | 2263 | -682 | 3753 | -247 | 0 | 237 | 2276 | -665 | 3736 | -264 | 0 | 224 | 0 | 0 | 2.468 | 2.036
| 2024-07-15 | 1 | 1069 | 2004 | 3073 | 2245 | -712 | 3785 | -215 | 0 | 255 | 2263 | -680 | 3753 | -247 | 0 | 237 | 2276 | -663 | 3736 | -264 | 0 | 224 | 0 | 0 | 2.468 | 2.036
| 2024-07-16 | 1 | 1069 | 2006 | 3075 | 2245 | -710 | 3785 | -215 | 0 | 255 | 2263 | -678 | 3753 | -247 | 0 | 237 | 2276 | -661 | 3736 | -264 | 0 | 224 | 0 | 0 | 2.468 | 2.036
| 2024-07-17 | 1 | 1069 | 2008 | 3077 | 2245 | -708 | 3785 | -215 | 0 | 255 | 2263 | -676 | 3753 | -247 | 0 | 237 | 2276 | -659 | 3736 | -264 | 0 | 224 | 0 | 0 | 2.468 | 2.036
| 2024-07-18 | 1 | 1069 | 2010 | 3079 | 2245 | -706 | 3785 | -215 | 0 | 255 | 2263 | -674 | 3753 | -247 | 0 | 237 | 2276 | -657 | 3736 | -264 | 0 | 224 | 0 | 0 | 2.468 | 2.036
| 2024-07-19 | 1 | 1069 | 2012 | 3081 | 2245 | -704 | 3785 | -215 | 0 | 255 | 2263 | -672 | 3753 | -247 | 0 | 237 | 2276 | -655 | 3736 | -264 | 0 | 224 | 0 | 0 | 2.468 | 2.036
| 2024-07-20 | 1 | 1069 | 2014 | 3083 | 2245 | -702 | 3785 | -215 | 0 | 255 | 2263 | -670 | 3753 | -247 | 0 | 237 | 2276 | -653 | 3736 | -264 | 0 | 224 | 0 | 0 | 2.468 | 2.036
| 2024-07-21 | 1 | 1069 | 2016 | 3085 | 2245 | -700 | 3785 | -215 | 0 | 255 | 2263 | -668 | 3753 | -247 | 0 | 237 | 2276 | -651 | 3736 | -264 | 0 | 224 | 0 | 0 | 2.468 | 2.036
| 2024-07-22 | 1 | 1069 | 2018 | 3087 | 2435 | -688 | 3775 | -225 | 10 | 265 | 2453 | -656 | 3743 | -257 | 10 | 247 | 2466 | -639 | 3726 | -274 | 10 | 234 | 190 | 0.19 | 2.658 | 2.216
| 2024-07-23 | 1 | 1069 | 2020 | 3089 | 2427 | -678 | 3767 | -233 | 8 | 273 | 2443 | -644 | 3733 | -267 | 10 | 257 | 2456 | -627 | 3716 | -284 | 10 | 244 | -10 | 0 | 2.658 | 2.196
| 2024-07-24 | 1 | 1069 | 2022 | 3091 | 2421 | -670 | 3761 | -239 | 6 | 279 | 2437 | -636 | 3727 | -273 | 6 | 263 | 2446 | -615 | 3706 | -294 | 10 | 254 | -10 | 0 | 2.658 | 2.184
| 2024-07-25 | 1 | 1069 | 2024 | 3093 | 2415 | -662 | 3755 | -245 | 6 | 285 | 2429 | -626 | 3719 | -281 | 8 | 271 | 2439 | -606 | 3699 | -301 | 7 | 261 | -7 | 0 | 2.658 | 2.168
| 2024-07-26 | 1 | 1069 | 2026 | 3095 | 2705 | -650 | 3745 | -255 | 10 | 295 | 2719 | -614 | 3709 | -291 | 10 | 281 | 2729 | -594 | 3689 | -311 | 10 | 271 | 290 | 0.29 | 2.948 | 2.448
| 2024-07-27 | 1 | 1069 | 2028 | 3097 | 2695 | -638 | 3735 | -265 | 10 | 305 | 2710 | -603 | 3700 | -300 | 9 | 290 | 2719 | -582 | 3679 | -321 | 10 | 281 | -10 | 0 | 2.948 | 2.43
| 2024-07-28 | 1 | 1069 | 2030 | 3099 | 2691 | -632 | 3731 | -269 | 4 | 309 | 2701 | -592 | 3691 | -309 | 9 | 299 | 2712 | -573 | 3672 | -328 | 7 | 288 | -7 | 0 | 2.948 | 2.412
| 2024-07-29 | 1 | 1069 | 2032 | 3101 | 2686 | -625 | 3726 | -274 | 5 | 314 | 2692 | -581 | 3682 | -318 | 9 | 308 | 2705 | -564 | 3665 | -335 | 7 | 295 | -7 | 0 | 2.948 | 2.394
| 2024-07-30 | 1 | 1069 | 2034 | 3103 | 2680 | -617 | 3720 | -280 | 6 | 320 | 2684 | -571 | 3674 | -326 | 8 | 316 | 2698 | -555 | 3658 | -342 | 7 | 302 | -7 | 0 | 2.948 | 2.378
| 2024-07-31 | 1 | 1069 | 2036 | 3105 | 2970 | -605 | 3710 | -290 | 10 | 330 | 2974 | -559 | 3664 | -336 | 10 | 326 | 2988 | -543 | 3648 | -352 | 10 | 312 | 290 | 0.29 | 3.238 | 2.658
| 2024-08-01 | 1 | 1069 | 2038 | 3107 | 2960 | -593 | 3700 | -300 | 10 | 340 | 2965 | -548 | 3655 | -345 | 9 | 335 | 2978 | -531 | 3638 | -362 | 10 | 322 | -10 | 0 | 3.238 | 2.64
| 2024-08-02 | 1 | 1069 | 2040 | 3109 | 2956 | -587 | 3696 | -304 | 4 | 344 | 2957 | -538 | 3647 | -353 | 8 | 343 | 2971 | -522 | 3631 | -369 | 7 | 329 | -7 | 0 | 3.238 | 2.624
| 2024-08-03 | 1 | 1069 | 2042 | 3111 | 2952 | -581 | 3692 | -308 | 4 | 348 | 2948 | -527 | 3638 | -362 | 9 | 352 | 2964 | -513 | 3624 | -376 | 7 | 336 | -7 | 0 | 3.238 | 2.606
| 2024-08-04 | 1 | 1069 | 2044 | 3113 | 2946 | -573 | 3686 | -314 | 6 | 354 | 2940 | -517 | 3630 | -370 | 8 | 360 | 2957 | -504 | 3617 | -383 | 7 | 343 | -7 | 0 | 3.238 | 2.59
| 2024-08-05 | 1 | 1069 | 2046 | 3115 | 3236 | -561 | 3676 | -324 | 10 | 364 | 3230 | -505 | 3620 | -380 | 10 | 370 | 3247 | -492 | 3607 | -393 | 10 | 353 | 290 | 0.29 | 3.528 | 2.87
| 2024-08-06 | 1 | 1069 | 2048 | 3117 | 3229 | -552 | 3669 | -331 | 7 | 371 | 3222 | -495 | 3612 | -388 | 8 | 378 | 3239 | -482 | 3599 | -401 | 8 | 361 | -8 | 0 | 3.528 | 2.854
| 2024-08-07 | 1 | 1069 | 2050 | 3119 | 3221 | -542 | 3661 | -339 | 8 | 379 | 3213 | -484 | 3603 | -397 | 9 | 387 | 3231 | -472 | 3591 | -409 | 8 | 369 | -8 | 0 | 3.528 | 2.836
| 2024-08-08 | 1 | 1069 | 2052 | 3121 | 3212 | -531 | 3652 | -348 | 9 | 388 | 3205 | -474 | 3595 | -405 | 8 | 395 | 3222 | -461 | 3582 | -418 | 9 | 378 | -9 | 0 | 3.528 | 2.82
| 2024-08-09 | 1 | 1069 | 2054 | 3123 | 3502 | -519 | 3642 | -358 | 10 | 398 | 3496 | -463 | 3586 | -414 | 9 | 404 | 3512 | -449 | 3572 | -428 | 10 | 388 | 290 | 0.29 | 3.818 | 3.102
| 2024-08-10 | 1 | 1069 | 2056 | 3125 | 3493 | -508 | 3633 | -367 | 9 | 407 | 3488 | -453 | 3578 | -422 | 8 | 412 | 3503 | -438 | 3563 | -437 | 9 | 397 | -9 | 0 | 3.818 | 3.086
| 2024-08-11 | 1 | 1069 | 2058 | 3127 | 3485 | -498 | 3625 | -375 | 8 | 415 | 3479 | -442 | 3569 | -431 | 9 | 421 | 3495 | -428 | 3555 | -445 | 8 | 405 | -8 | 0 | 3.818 | 3.068
| 2024-08-12 | 1 | 1069 | 2060 | 3129 | 3476 | -487 | 3616 | -384 | 9 | 424 | 3471 | -432 | 3561 | -439 | 8 | 429 | 3486 | -417 | 3546 | -454 | 9 | 414 | -9 | 0 | 3.818 | 3.052
| 2024-08-13 | 1 | 1069 | 2062 | 3131 | 3468 | -477 | 3608 | -392 | 8 | 432 | 3464 | -423 | 3554 | -446 | 7 | 436 | 3478 | -407 | 3538 | -462 | 8 | 422 | -8 | 0 | 3.818 | 3.038
| 2024-08-14 | 1 | 1069 | 2064 | 3133 | 3759 | -466 | 3599 | -401 | 9 | 441 | 3755 | -412 | 3545 | -455 | 9 | 445 | 3769 | -396 | 3529 | -471 | 9 | 431 | 291 | 0.291 | 4.109 | 3.32
| 2024-08-15 | 1 | 1069 | 2066 | 3135 | 3750 | -455 | 3590 | -410 | 9 | 450 | 3747 | -402 | 3537 | -463 | 8 | 453 | 3761 | -386 | 3521 | -479 | 8 | 439 | -8 | 0 | 4.109 | 3.304
| 2024-08-16 | 1 | 1069 | 2068 | 3137 | 3742 | -445 | 3582 | -418 | 8 | 458 | 3740 | -393 | 3530 | -470 | 7 | 460 | 3754 | -377 | 3514 | -486 | 7 | 446 | -7 | 0 | 4.109 | 3.29
| 2024-08-17 | 1 | 1069 | 2070 | 3139 | 3735 | -436 | 3575 | -425 | 7 | 465 | 3731 | -382 | 3521 | -479 | 9 | 469 | 3745 | -366 | 3505 | -495 | 9 | 455 | -9 | 0 | 4.109 | 3.272
| 2024-08-18 | 1 | 1069 | 2072 | 3141 | 3726 | -425 | 3566 | -434 | 9 | 474 | 3723 | -372 | 3513 | -487 | 8 | 477 | 3739 | -358 | 3499 | -501 | 6 | 461 | -6 | 0 | 4.109 | 3.256
| 2024-08-19 | 1 | 1069 | 2074 | 3143 | 3718 | -415 | 3558 | -442 | 8 | 482 | 3714 | -361 | 3504 | -496 | 9 | 486 | 3730 | -347 | 3490 | -510 | 9 | 470 | -9 | 0 | 4.109 | 3.238
| 2024-08-20 | 1 | 1069 | 2076 | 3145 | 3709 | -404 | 3549 | -451 | 9 | 491 | 3706 | -351 | 3496 | -504 | 8 | 494 | 3724 | -339 | 3484 | -516 | 6 | 476 | -6 | 0 | 4.109 | 3.222
| 2024-08-21 | 1 | 1069 | 2078 | 3147 | 3701 | -394 | 3541 | -459 | 8 | 499 | 3698 | -341 | 3488 | -512 | 8 | 502 | 3717 | -330 | 3477 | -523 | 7 | 483 | -7 | 0 | 4.109 | 3.206
| 2024-08-22 | 1 | 1069 | 2080 | 3149 | 3694 | -385 | 3534 | -466 | 7 | 506 | 3689 | -330 | 3479 | -521 | 9 | 511 | 3708 | -319 | 3468 | -532 | 9 | 492 | -9 | 0 | 4.109 | 3.188
| 2024-08-23 | 1 | 1069 | 2082 | 3151 | 3687 | -376 | 3527 | -473 | 7 | 513 | 3681 | -320 | 3471 | -529 | 8 | 519 | 3703 | -312 | 3463 | -537 | 5 | 497 | -5 | 0 | 4.109 | 3.172
| 2024-08-24 | 1 | 1069 | 2084 | 3153 | 3681 | -368 | 3521 | -479 | 6 | 519 | 3674 | -311 | 3464 | -536 | 7 | 526 | 3696 | -303 | 3456 | -544 | 7 | 504 | -7 | 0 | 4.109 | 3.158
| 2024-08-25 | 1 | 1069 | 2086 | 3155 | 3675 | -360 | 3515 | -485 | 6 | 525 | 3667 | -302 | 3457 | -543 | 7 | 533 | 3687 | -292 | 3447 | -553 | 9 | 513 | -9 | 0 | 4.109 | 3.144
| 2024-08-26 | 1 | 1069 | 2088 | 3157 | 3667 | -350 | 3507 | -493 | 8 | 533 | 3658 | -291 | 3448 | -552 | 9 | 542 | 3681 | -284 | 3441 | -559 | 6 | 519 | -6 | 0 | 4.109 | 3.126
| 2024-08-27 | 1 | 1069 | 2090 | 3159 | 3660 | -341 | 3500 | -500 | 7 | 540 | 3649 | -280 | 3439 | -561 | 9 | 551 | 3674 | -275 | 3434 | -566 | 7 | 526 | -7 | 0 | 4.109 | 3.108
| 2024-08-28 | 1 | 1069 | 2092 | 3161 | 3651 | -330 | 3491 | -509 | 9 | 549 | 3640 | -269 | 3430 | -570 | 9 | 560 | 3667 | -266 | 3427 | -573 | 7 | 533 | -7 | 0 | 4.109 | 3.09
| 2024-08-29 | 1 | 1069 | 2094 | 3163 | 3643 | -320 | 3483 | -517 | 8 | 557 | 3632 | -259 | 3422 | -578 | 8 | 568 | 3661 | -258 | 3421 | -579 | 6 | 539 | -6 | 0 | 4.109 | 3.074
| 2024-08-30 | 1 | 1069 | 2096 | 3165 | 3634 | -309 | 3474 | -526 | 9 | 566 | 3625 | -250 | 3415 | -585 | 7 | 575 | 3655 | -250 | 3415 | -585 | 6 | 545 | -6 | 0 | 4.109 | 3.06
| 2024-08-31 | 1 | 1069 | 2098 | 3167 | 3626 | -299 | 3466 | -534 | 8 | 574 | 3617 | -240 | 3407 | -593 | 8 | 583 | 3647 | -240 | 3407 | -593 | 8 | 553 | -8 | 0 | 4.109 | 3.044
| 2024-09-01 | 1 | 1069 | 2100 | 3169 | 3619 | -290 | 3459 | -541 | 7 | 581 | 3608 | -229 | 3398 | -602 | 9 | 592 | 3640 | -231 | 3400 | -600 | 7 | 560 | -7 | 0 | 4.109 | 3.026
| 2024-09-02 | 1 | 1069 | 2102 | 3171 | 3610 | -279 | 3450 | -550 | 9 | 590 | 3600 | -219 | 3390 | -610 | 8 | 600 | 3631 | -220 | 3391 | -609 | 9 | 569 | -9 | 0 | 4.109 | 3.01
| 2024-09-03 | 1 | 1069 | 2104 | 3173 | 3602 | -269 | 3442 | -558 | 8 | 598 | 3593 | -210 | 3383 | -617 | 7 | 607 | 3629 | -216 | 3389 | -611 | 2 | 571 | -2 | 0 | 4.109 | 2.996
| 2024-09-04 | 1 | 1069 | 2106 | 3175 | 3593 | -258 | 3433 | -567 | 9 | 607 | 3584 | -199 | 3374 | -626 | 9 | 616 | 3620 | -205 | 3380 | -620 | 9 | 580 | -9 | 0 | 4.109 | 2.978
| 2024-09-05 | 1 | 1069 | 2108 | 3177 | 3585 | -248 | 3425 | -575 | 8 | 615 | 3576 | -189 | 3366 | -634 | 8 | 624 | 3612 | -195 | 3372 | -628 | 8 | 588 | -8 | 0 | 4.109 | 2.962
| 2024-09-06 | 1 | 1069 | 2110 | 3179 | 3578 | -239 | 3418 | -582 | 7 | 622 | 3567 | -178 | 3357 | -643 | 9 | 633 | 3605 | -186 | 3365 | -635 | 7 | 595 | -7 | 0 | 4.109 | 2.944
| 2024-09-07 | 1 | 1069 | 2112 | 3181 | 3574 | -233 | 3414 | -586 | 4 | 626 | 3559 | -168 | 3349 | -651 | 8 | 641 | 3598 | -177 | 3358 | -642 | 7 | 602 | -7 | 0 | 4.109 | 2.928
| 2024-09-08 | 1 | 1069 | 2114 | 3183 | 3571 | -228 | 3411 | -589 | 3 | 629 | 3552 | -159 | 3342 | -658 | 7 | 648 | 3592 | -169 | 3352 | -648 | 6 | 608 | -6 | 0 | 4.109 | 2.914
| 2024-09-09 | 1 | 1069 | 2116 | 3185 | 3569 | -224 | 3409 | -591 | 2 | 631 | 3548 | -153 | 3338 | -662 | 4 | 652 | 3586 | -161 | 3346 | -654 | 6 | 614 | -6 | 0 | 4.109 | 2.906
| 2024-09-10 | 1 | 1069 | 2118 | 3187 | 3567 | -220 | 3407 | -593 | 2 | 633 | 3545 | -148 | 3335 | -665 | 3 | 655 | 3578 | -151 | 3338 | -662 | 8 | 622 | -8 | 0 | 4.109 | 2.9
| 2024-09-11 | 1 | 1069 | 2120 | 3189 | 3566 | -217 | 3406 | -594 | 1 | 634 | 3543 | -144 | 3333 | -667 | 2 | 657 | 3571 | -142 | 3331 | -669 | 7 | 629 | -7 | 0 | 4.109 | 2.896
| 2024-09-12 | 1 | 1069 | 2122 | 3191 | 3563 | -212 | 3403 | -597 | 3 | 637 | 3541 | -140 | 3331 | -669 | 2 | 659 | 3562 | -131 | 3322 | -678 | 9 | 638 | -9 | 0 | 4.109 | 2.892
| 2024-09-13 | 1 | 1069 | 2124 | 3193 | 3561 | -208 | 3401 | -599 | 2 | 639 | 3539 | -136 | 3329 | -671 | 2 | 661 | 3562 | -129 | 3322 | -678 | 0 | 638 | 0 | 0 | 4.109 | 2.888
| 2024-09-14 | 1 | 1069 | 2126 | 3195 | 3558 | -203 | 3398 | -602 | 3 | 642 | 3531 | -126 | 3321 | -679 | 8 | 669 | 3562 | -127 | 3322 | -678 | 0 | 638 | 0 | 0 | 4.109 | 2.872
| 2024-09-15 | 1 | 1069 | 2128 | 3197 | 3556 | -199 | 3396 | -604 | 2 | 644 | 3522 | -115 | 3312 | -688 | 9 | 678 | 3562 | -125 | 3322 | -678 | 0 | 638 | 0 | 0 | 4.109 | 2.854
| 2024-09-16 | 1 | 1069 | 2130 | 3199 | 3555 | -196 | 3395 | -605 | 1 | 645 | 3514 | -105 | 3304 | -696 | 8 | 686 | 3560 | -121 | 3320 | -680 | 2 | 640 | -2 | 0 | 4.109 | 2.838
| 2024-09-17 | 1 | 1069 | 2132 | 3201 | 3553 | -192 | 3393 | -607 | 2 | 647 | 3507 | -96 | 3297 | -703 | 7 | 693 | 3560 | -119 | 3320 | -680 | 0 | 640 | 0 | 0 | 4.109 | 2.824
| 2024-09-18 | 1 | 1069 | 2134 | 3203 | 3551 | -188 | 3391 | -609 | 2 | 649 | 3498 | -85 | 3288 | -712 | 9 | 702 | 3560 | -117 | 3320 | -680 | 0 | 640 | 0 | 0 | 4.109 | 2.806
| 2024-09-19 | 1 | 1069 | 2136 | 3205 | 3549 | -184 | 3389 | -611 | 2 | 651 | 3490 | -75 | 3280 | -720 | 8 | 710 | 3560 | -115 | 3320 | -680 | 0 | 640 | 0 | 0 | 4.109 | 2.79
| 2024-09-20 | 1 | 1069 | 2138 | 3207 | 3547 | -180 | 3387 | -613 | 2 | 653 | 3481 | -64 | 3271 | -729 | 9 | 719 | 3560 | -113 | 3320 | -680 | 0 | 640 | 0 | 0 | 4.109 | 2.772
| 2024-09-21 | 1 | 1069 | 2140 | 3209 | 3547 | -178 | 3387 | -613 | 0 | 653 | 3473 | -54 | 3263 | -737 | 8 | 727 | 3560 | -111 | 3320 | -680 | 0 | 640 | 0 | 0 | 4.109 | 2.756
| 2024-09-22 | 1 | 1069 | 2142 | 3211 | 3545 | -174 | 3385 | -615 | 2 | 655 | 3466 | -45 | 3256 | -744 | 7 | 734 | 3560 | -109 | 3320 | -680 | 0 | 640 | 0 | 0 | 4.109 | 2.742
| 2024-09-23 | 1 | 1069 | 2144 | 3213 | 3545 | -172 | 3385 | -615 | 0 | 655 | 3462 | -39 | 3252 | -748 | 4 | 738 | 3559 | -106 | 3319 | -681 | 1 | 641 | -1 | 0 | 4.109 | 2.734
| 2024-09-24 | 1 | 1069 | 2146 | 3215 | 3543 | -168 | 3383 | -617 | 2 | 657 | 3459 | -34 | 3249 | -751 | 3 | 741 | 3559 | -104 | 3319 | -681 | 0 | 641 | 0 | 0 | 4.109 | 2.728
| 2024-09-25 | 1 | 1069 | 2148 | 3217 | 3543 | -166 | 3383 | -617 | 0 | 657 | 3457 | -30 | 3247 | -753 | 2 | 743 | 3559 | -102 | 3319 | -681 | 0 | 641 | 0 | 0 | 4.109 | 2.724
| 2024-09-26 | 1 | 1069 | 2150 | 3219 | 3542 | -163 | 3382 | -618 | 1 | 658 | 3455 | -26 | 3245 | -755 | 2 | 745 | 3559 | -100 | 3319 | -681 | 0 | 641 | 0 | 0 | 4.109 | 2.72
| 2024-09-27 | 1 | 1069 | 2152 | 3221 | 3542 | -161 | 3382 | -618 | 0 | 658 | 3452 | -21 | 3242 | -758 | 3 | 748 | 3559 | -98 | 3319 | -681 | 0 | 641 | 0 | 0 | 4.109 | 2.714
| 2024-09-28 | 1 | 1069 | 2154 | 3223 | 3542 | -159 | 3382 | -618 | 0 | 658 | 3450 | -17 | 3240 | -760 | 2 | 750 | 3559 | -96 | 3319 | -681 | 0 | 641 | 0 | 0 | 4.109 | 2.71
| 2024-09-29 | 1 | 1069 | 2156 | 3225 | 3542 | -157 | 3382 | -618 | 0 | 658 | 3447 | -12 | 3237 | -763 | 3 | 753 | 3559 | -94 | 3319 | -681 | 0 | 641 | 0 | 0 | 4.109 | 2.704
| 2024-09-30 | 1 | 1069 | 2158 | 3227 | 3540 | -153 | 3380 | -620 | 2 | 660 | 3445 | -8 | 3235 | -765 | 2 | 755 | 3559 | -92 | 3319 | -681 | 0 | 641 | 0 | 0 | 4.109 | 2.7
| 2024-10-01 | 1 | 1069 | 2160 | 3229 | 3540 | -151 | 3380 | -620 | 0 | 660 | 3444 | -5 | 3234 | -766 | 1 | 756 | 3558 | -89 | 3318 | -682 | 1 | 642 | -1 | 0 | 4.109 | 2.698
| 2024-10-02 | 1 | 1069 | 2162 | 3231 | 3540 | -149 | 3380 | -620 | 0 | 660 | 3442 | -1 | 3232 | -768 | 2 | 758 | 3558 | -87 | 3318 | -682 | 0 | 642 | 0 | 0 | 4.109 | 2.694
| 2024-10-03 | 1 | 1069 | 2164 | 3233 | 3540 | -147 | 3380 | -620 | 0 | 660 | 3435 | 8 | 3225 | -775 | 7 | 765 | 3558 | -85 | 3318 | -682 | 0 | 642 | 0 | 0 | 4.109 | 2.68
| 2024-10-04 | 1 | 1069 | 2166 | 3235 | 3540 | -145 | 3380 | -620 | 0 | 660 | 3433 | 12 | 3223 | -777 | 2 | 767 | 3558 | -83 | 3318 | -682 | 0 | 642 | 0 | 0 | 4.109 | 2.676
| 2024-10-05 | 1 | 1069 | 2168 | 3237 | 3539 | -142 | 3379 | -621 | 1 | 661 | 3427 | 20 | 3217 | -783 | 6 | 773 | 3556 | -79 | 3316 | -684 | 2 | 644 | -2 | 0 | 4.109 | 2.664
| 2024-10-06 | 1 | 1069 | 2170 | 3239 | 3539 | -140 | 3379 | -621 | 0 | 661 | 3421 | 28 | 3211 | -789 | 6 | 779 | 3556 | -77 | 3316 | -684 | 0 | 644 | 0 | 0 | 4.109 | 2.652
| 2024-10-07 | 1 | 1069 | 2172 | 3241 | 3537 | -136 | 3377 | -623 | 2 | 663 | 3413 | 38 | 3203 | -797 | 8 | 787 | 3556 | -75 | 3316 | -684 | 0 | 644 | 0 | 0 | 4.109 | 2.636
| 2024-10-08 | 1 | 1069 | 2174 | 3243 | 3537 | -134 | 3377 | -623 | 0 | 663 | 3406 | 47 | 3196 | -804 | 7 | 794 | 3556 | -73 | 3316 | -684 | 0 | 644 | 0 | 0 | 4.109 | 2.622
| 2024-10-09 | 1 | 1069 | 2176 | 3245 | 3537 | -132 | 3377 | -623 | 0 | 663 | 3397 | 58 | 3187 | -813 | 9 | 803 | 3556 | -71 | 3316 | -684 | 0 | 644 | 0 | 0 | 4.109 | 2.604
| 2024-10-10 | 1 | 1069 | 2178 | 3247 | 3535 | -128 | 3375 | -625 | 2 | 665 | 3389 | 68 | 3179 | -821 | 8 | 811 | 3555 | -68 | 3315 | -685 | 1 | 645 | -1 | 0 | 4.109 | 2.588
| 2024-10-11 | 1 | 1069 | 2180 | 3249 | 3535 | -126 | 3375 | -625 | 0 | 665 | 3380 | 79 | 3170 | -830 | 9 | 820 | 3555 | -66 | 3315 | -685 | 0 | 645 | 0 | 0 | 4.109 | 2.57
| 2024-10-12 | 1 | 1069 | 2182 | 3251 | 3535 | -124 | 3375 | -625 | 0 | 665 | 3371 | 90 | 3161 | -839 | 9 | 829 | 3555 | -64 | 3315 | -685 | 0 | 645 | 0 | 0 | 4.109 | 2.552
| 2024-10-13 | 1 | 1069 | 2184 | 3253 | 3534 | -121 | 3374 | -626 | 1 | 666 | 3363 | 100 | 3153 | -847 | 8 | 837 | 3555 | -62 | 3315 | -685 | 0 | 645 | 0 | 0 | 4.109 | 2.536
| 2024-10-14 | 1 | 1069 | 2186 | 3255 | 3534 | -119 | 3374 | -626 | 0 | 666 | 3354 | 111 | 3144 | -856 | 9 | 846 | 3554 | -59 | 3314 | -686 | 1 | 646 | -1 | 0 | 4.109 | 2.518
| 2024-10-15 | 1 | 1069 | 2188 | 3257 | 3526 | -109 | 3366 | -634 | 8 | 674 | 3349 | 118 | 3139 | -861 | 5 | 851 | 3554 | -57 | 3314 | -686 | 0 | 646 | 0 | 0 | 4.109 | 2.508
| 2024-10-16 | 1 | 1069 | 2190 | 3259 | 3519 | -100 | 3359 | -641 | 7 | 681 | 3342 | 127 | 3132 | -868 | 7 | 858 | 3554 | -55 | 3314 | -686 | 0 | 646 | 0 | 0 | 4.109 | 2.494
| 2024-10-17 | 1 | 1069 | 2192 | 3261 | 3515 | -94 | 3355 | -645 | 4 | 685 | 3335 | 136 | 3125 | -875 | 7 | 865 | 3554 | -53 | 3314 | -686 | 0 | 646 | 0 | 0 | 4.109 | 2.48
| 2024-10-18 | 1 | 1069 | 2194 | 3263 | 3512 | -89 | 3352 | -648 | 3 | 688 | 3329 | 144 | 3119 | -881 | 6 | 871 | 3554 | -51 | 3314 | -686 | 0 | 646 | 0 | 0 | 4.109 | 2.468
| 2024-10-19 | 1 | 1069 | 2196 | 3265 | 3512 | -87 | 3352 | -648 | 0 | 688 | 3327 | 148 | 3117 | -883 | 2 | 873 | 3554 | -49 | 3314 | -686 | 0 | 646 | 0 | 0 | 4.109 | 2.464
| 2024-10-20 | 1 | 1069 | 2198 | 3267 | 3504 | -77 | 3344 | -656 | 8 | 696 | 3323 | 154 | 3113 | -887 | 4 | 877 | 3554 | -47 | 3314 | -686 | 0 | 646 | 0 | 0 | 4.109 | 2.456
| 2024-10-21 | 1 | 1069 | 2200 | 3269 | 3497 | -68 | 3337 | -663 | 7 | 703 | 3321 | 158 | 3111 | -889 | 2 | 879 | 3554 | -45 | 3314 | -686 | 0 | 646 | 0 | 0 | 4.109 | 2.452
| 2024-10-22 | 1 | 1069 | 2202 | 3271 | 3493 | -62 | 3333 | -667 | 4 | 707 | 3319 | 162 | 3109 | -891 | 2 | 881 | 3554 | -43 | 3314 | -686 | 0 | 646 | 0 | 0 | 4.109 | 2.448
| 2024-10-23 | 1 | 1069 | 2204 | 3273 | 3490 | -57 | 3330 | -670 | 3 | 710 | 3313 | 170 | 3103 | -897 | 6 | 887 | 3554 | -41 | 3314 | -686 | 0 | 646 | 0 | 0 | 4.109 | 2.436
| 2024-10-24 | 1 | 1069 | 2206 | 3275 | 3490 | -55 | 3330 | -670 | 0 | 710 | 3310 | 175 | 3100 | -900 | 3 | 890 | 3554 | -39 | 3314 | -686 | 0 | 646 | 0 | 0 | 4.109 | 2.43
| 2024-10-25 | 1 | 1069 | 2208 | 3277 | 3490 | -53 | 3330 | -670 | 0 | 710 | 3308 | 179 | 3098 | -902 | 2 | 892 | 3552 | -35 | 3312 | -688 | 2 | 648 | -2 | 0 | 4.109 | 2.426
| 2024-10-26 | 1 | 1069 | 2210 | 3279 | 3490 | -51 | 3330 | -670 | 0 | 710 | 3305 | 184 | 3095 | -905 | 3 | 895 | 3552 | -33 | 3312 | -688 | 0 | 648 | 0 | 0 | 4.109 | 2.42
| 2024-10-27 | 1 | 1069 | 2212 | 3281 | 3490 | -49 | 3330 | -670 | 0 | 710 | 3305 | 186 | 3095 | -905 | 0 | 895 | 3550 | -29 | 3310 | -690 | 2 | 650 | -2 | 0 | 4.109 | 2.42
| 2024-10-28 | 1 | 1069 | 2214 | 3283 | 3490 | -47 | 3330 | -670 | 0 | 710 | 3303 | 190 | 3093 | -907 | 2 | 897 | 3550 | -27 | 3310 | -690 | 0 | 650 | 0 | 0 | 4.109 | 2.416
| 2024-10-29 | 1 | 1069 | 2216 | 3285 | 3490 | -45 | 3330 | -670 | 0 | 710 | 3303 | 192 | 3093 | -907 | 0 | 897 | 3550 | -25 | 3310 | -690 | 0 | 650 | 0 | 0 | 4.109 | 2.416
| 2024-10-30 | 1 | 1069 | 2218 | 3287 | 3488 | -41 | 3328 | -672 | 2 | 712 | 3303 | 194 | 3093 | -907 | 0 | 897 | 3550 | -23 | 3310 | -690 | 0 | 650 | 0 | 0 | 4.109 | 2.416
| 2024-10-31 | 1 | 1069 | 2220 | 3289 | 3488 | -39 | 3328 | -672 | 0 | 712 | 3301 | 198 | 3091 | -909 | 2 | 899 | 3550 | -21 | 3310 | -690 | 0 | 650 | 0 | 0 | 4.109 | 2.412
| 2024-11-01 | 1 | 1069 | 2222 | 3291 | 3488 | -37 | 3328 | -672 | 0 | 712 | 3301 | 200 | 3091 | -909 | 0 | 899 | 3548 | -17 | 3308 | -692 | 2 | 652 | -2 | 0 | 4.109 | 2.412
| 2024-11-02 | 1 | 1069 | 2224 | 3293 | 3486 | -33 | 3326 | -674 | 2 | 714 | 3301 | 202 | 3091 | -909 | 0 | 899 | 3548 | -15 | 3308 | -692 | 0 | 652 | 0 | 0 | 4.109 | 2.412
| 2024-11-03 | 1 | 1069 | 2226 | 3295 | 3486 | -31 | 3326 | -674 | 0 | 714 | 3300 | 205 | 3090 | -910 | 1 | 900 | 3548 | -13 | 3308 | -692 | 0 | 652 | 0 | 0 | 4.109 | 2.41
| 2024-11-04 | 1 | 1069 | 2228 | 3297 | 3486 | -29 | 3326 | -674 | 0 | 714 | 3300 | 207 | 3090 | -910 | 0 | 900 | 3548 | -11 | 3308 | -692 | 0 | 652 | 0 | 0 | 4.109 | 2.41
| 2024-11-05 | 1 | 1069 | 2230 | 3299 | 3485 | -26 | 3325 | -675 | 1 | 715 | 3300 | 209 | 3090 | -910 | 0 | 900 | 3548 | -9 | 3308 | -692 | 0 | 652 | 0 | 0 | 4.109 | 2.41
| 2024-11-06 | 1 | 1069 | 2232 | 3301 | 3485 | -24 | 3325 | -675 | 0 | 715 | 3298 | 213 | 3088 | -912 | 2 | 902 | 3548 | -7 | 3308 | -692 | 0 | 652 | 0 | 0 | 4.109 | 2.406
| 2024-11-07 | 1 | 1069 | 2234 | 3303 | 3485 | -22 | 3325 | -675 | 0 | 715 | 3298 | 215 | 3088 | -912 | 0 | 902 | 3548 | -5 | 3308 | -692 | 0 | 652 | 0 | 0 | 4.109 | 2.406
| 2024-11-08 | 1 | 1069 | 2236 | 3305 | 3478 | -13 | 3318 | -682 | 7 | 722 | 3297 | 218 | 3087 | -913 | 1 | 903 | 3548 | -3 | 3308 | -692 | 0 | 652 | 0 | 0 | 4.109 | 2.404
| 2024-11-09 | 1 | 1069 | 2238 | 3307 | 3474 | -7 | 3314 | -686 | 4 | 726 | 3297 | 220 | 3087 | -913 | 0 | 903 | 3548 | -1 | 3308 | -692 | 0 | 652 | 0 | 0 | 4.109 | 2.404
| 2024-11-10 | 1 | 1069 | 2240 | 3309 | 3471 | -2 | 3311 | -689 | 3 | 729 | 3293 | 226 | 3083 | -917 | 4 | 907 | 3548 | 1 | 3308 | -692 | 0 | 652 | 0 | 0 | 4.109 | 2.396
| 2024-11-11 | 1 | 1069 | 2242 | 3311 | 3471 | 0 | 3311 | -689 | 0 | 729 | 3292 | 229 | 3082 | -918 | 1 | 908 | 3547 | 4 | 3307 | -693 | 1 | 653 | -1 | 0 | 4.109 | 2.394
| 2024-11-12 | 1 | 1069 | 2244 | 3313 | 3471 | 2 | 3311 | -689 | 0 | 729 | 3292 | 231 | 3082 | -918 | 0 | 908 | 3547 | 6 | 3307 | -693 | 0 | 653 | 0 | 0 | 4.109 | 2.394
| 2024-11-13 | 1 | 1069 | 2246 | 3315 | 3469 | 6 | 3309 | -691 | 2 | 731 | 3292 | 233 | 3082 | -918 | 0 | 908 | 3547 | 8 | 3307 | -693 | 0 | 653 | 0 | 0 | 4.109 | 2.394
| 2024-11-14 | 1 | 1069 | 2248 | 3317 | 3469 | 8 | 3309 | -691 | 0 | 731 | 3290 | 237 | 3080 | -920 | 2 | 910 | 3547 | 10 | 3307 | -693 | 0 | 653 | 0 | 0 | 4.109 | 2.39
| 2024-11-15 | 1 | 1069 | 2250 | 3319 | 3469 | 10 | 3309 | -691 | 0 | 731 | 3289 | 240 | 3079 | -921 | 1 | 911 | 3547 | 12 | 3307 | -693 | 0 | 653 | 0 | 0 | 4.109 | 2.388
| 2024-11-16 | 1 | 1069 | 2252 | 3321 | 3468 | 13 | 3308 | -692 | 1 | 732 | 3289 | 242 | 3079 | -921 | 0 | 911 | 3547 | 14 | 3307 | -693 | 0 | 653 | 0 | 0 | 4.109 | 2.388
| 2024-11-17 | 1 | 1069 | 2254 | 3323 | 3468 | 15 | 3308 | -692 | 0 | 732 | 3289 | 244 | 3079 | -921 | 0 | 911 | 3547 | 16 | 3307 | -693 | 0 | 653 | 0 | 0 | 4.109 | 2.388
| 2024-11-18 | 1 | 1069 | 2256 | 3325 | 3467 | 18 | 3307 | -693 | 1 | 733 | 3286 | 249 | 3076 | -924 | 3 | 914 | 3547 | 18 | 3307 | -693 | 0 | 653 | 0 | 0 | 4.109 | 2.382
| 2024-11-19 | 1 | 1069 | 2258 | 3327 | 3467 | 20 | 3307 | -693 | 0 | 733 | 3284 | 253 | 3074 | -926 | 2 | 916 | 3547 | 20 | 3307 | -693 | 0 | 653 | 0 | 0 | 4.109 | 2.378
| 2024-11-20 | 1 | 1069 | 2260 | 3329 | 3467 | 22 | 3307 | -693 | 0 | 733 | 3282 | 257 | 3072 | -928 | 2 | 918 | 3547 | 22 | 3307 | -693 | 0 | 653 | 0 | 0 | 4.109 | 2.374
| 2024-11-21 | 1 | 1069 | 2262 | 3331 | 3467 | 24 | 3307 | -693 | 0 | 733 | 3282 | 259 | 3072 | -928 | 0 | 918 | 3547 | 24 | 3307 | -693 | 0 | 653 | 0 | 0 | 4.109 | 2.374
| 2024-11-22 | 1 | 1069 | 2264 | 3333 | 3467 | 26 | 3307 | -693 | 0 | 733 | 3280 | 263 | 3070 | -930 | 2 | 920 | 3547 | 26 | 3307 | -693 | 0 | 653 | 0 | 0 | 4.109 | 2.37
| 2024-11-23 | 1 | 1069 | 2266 | 3335 | 3467 | 28 | 3307 | -693 | 0 | 733 | 3280 | 265 | 3070 | -930 | 0 | 920 | 3547 | 28 | 3307 | -693 | 0 | 653 | 0 | 0 | 4.109 | 2.37
| 2024-11-24 | 1 | 1069 | 2268 | 3337 | 3466 | 31 | 3306 | -694 | 1 | 734 | 3278 | 269 | 3068 | -932 | 2 | 922 | 3547 | 30 | 3307 | -693 | 0 | 653 | 0 | 0 | 4.109 | 2.366
| 2024-11-25 | 1 | 1069 | 2270 | 3339 | 3463 | 36 | 3303 | -697 | 3 | 737 | 3278 | 271 | 3068 | -932 | 0 | 922 | 3547 | 32 | 3307 | -693 | 0 | 653 | 0 | 0 | 4.109 | 2.366
| 2024-11-26 | 1 | 1069 | 2272 | 3341 | 3463 | 38 | 3303 | -697 | 0 | 737 | 3274 | 277 | 3064 | -936 | 4 | 926 | 3547 | 34 | 3307 | -693 | 0 | 653 | 0 | 0 | 4.109 | 2.358
| 2024-11-27 | 1 | 1069 | 2274 | 3343 | 3463 | 40 | 3303 | -697 | 0 | 737 | 3274 | 279 | 3064 | -936 | 0 | 926 | 3547 | 36 | 3307 | -693 | 0 | 653 | 0 | 0 | 4.109 | 2.358
| 2024-11-28 | 1 | 1069 | 2276 | 3345 | 3462 | 43 | 3302 | -698 | 1 | 738 | 3273 | 282 | 3063 | -937 | 1 | 927 | 3547 | 38 | 3307 | -693 | 0 | 653 | 0 | 0 | 4.109 | 2.356
| 2024-11-29 | 1 | 1069 | 2278 | 3347 | 3462 | 45 | 3302 | -698 | 0 | 738 | 3273 | 284 | 3063 | -937 | 0 | 927 | 3547 | 40 | 3307 | -693 | 0 | 653 | 0 | 0 | 4.109 | 2.356
| 2024-11-30 | 1 | 1069 | 2280 | 3349 | 3462 | 47 | 3302 | -698 | 0 | 738 | 3273 | 286 | 3063 | -937 | 0 | 927 | 3547 | 42 | 3307 | -693 | 0 | 653 | 0 | 0 | 4.109 | 2.356
| 2024-12-01 | 1 | 1069 | 2282 | 3351 | 3462 | 49 | 3302 | -698 | 0 | 738 | 3273 | 288 | 3063 | -937 | 0 | 927 | 3547 | 44 | 3307 | -693 | 0 | 653 | 0 | 0 | 4.109 | 2.356
| 2024-12-02 | 1 | 1069 | 2284 | 3353 | 3462 | 51 | 3302 | -698 | 0 | 738 | 3271 | 292 | 3061 | -939 | 2 | 929 | 3547 | 46 | 3307 | -693 | 0 | 653 | 0 | 0 | 4.109 | 2.352
| 2024-12-03 | 1 | 1069 | 2286 | 3355 | 3462 | 53 | 3302 | -698 | 0 | 738 | 3271 | 294 | 3061 | -939 | 0 | 929 | 3547 | 48 | 3307 | -693 | 0 | 653 | 0 | 0 | 4.109 | 2.352
| 2024-12-04 | 1 | 1069 | 2288 | 3357 | 3462 | 55 | 3302 | -698 | 0 | 738 | 3270 | 297 | 3060 | -940 | 1 | 930 | 3547 | 50 | 3307 | -693 | 0 | 653 | 0 | 0 | 4.109 | 2.35
| 2024-12-05 | 1 | 1069 | 2290 | 3359 | 3462 | 57 | 3302 | -698 | 0 | 738 | 3270 | 299 | 3060 | -940 | 0 | 930 | 3547 | 52 | 3307 | -693 | 0 | 653 | 0 | 0 | 4.109 | 2.35
| 2024-12-06 | 1 | 1069 | 2292 | 3361 | 3458 | 63 | 3298 | -702 | 4 | 742 | 3270 | 301 | 3060 | -940 | 0 | 930 | 3547 | 54 | 3307 | -693 | 0 | 653 | 0 | 0 | 4.109 | 2.35
| 2024-12-07 | 1 | 1069 | 2294 | 3363 | 3457 | 66 | 3297 | -703 | 1 | 743 | 3268 | 305 | 3058 | -942 | 2 | 932 | 3547 | 56 | 3307 | -693 | 0 | 653 | 0 | 0 | 4.109 | 2.346
| 2024-12-08 | 1 | 1069 | 2296 | 3365 | 3457 | 68 | 3297 | -703 | 0 | 743 | 3268 | 307 | 3058 | -942 | 0 | 932 | 3545 | 60 | 3305 | -695 | 2 | 655 | -2 | 0 | 4.109 | 2.346
| 2024-12-09 | 1 | 1069 | 2298 | 3367 | 3457 | 70 | 3297 | -703 | 0 | 743 | 3268 | 309 | 3058 | -942 | 0 | 932 | 3545 | 62 | 3305 | -695 | 0 | 655 | 0 | 0 | 4.109 | 2.346
| 2024-12-10 | 1 | 1069 | 2300 | 3369 | 3456 | 73 | 3296 | -704 | 1 | 744 | 3266 | 313 | 3056 | -944 | 2 | 934 | 3545 | 64 | 3305 | -695 | 0 | 655 | 0 | 0 | 4.109 | 2.342
| 2024-12-11 | 1 | 1069 | 2302 | 3371 | 3456 | 75 | 3296 | -704 | 0 | 744 | 3266 | 315 | 3056 | -944 | 0 | 934 | 3545 | 66 | 3305 | -695 | 0 | 655 | 0 | 0 | 4.109 | 2.342
| 2024-12-12 | 1 | 1069 | 2304 | 3373 | 3452 | 81 | 3292 | -708 | 4 | 748 | 3265 | 318 | 3055 | -945 | 1 | 935 | 3545 | 68 | 3305 | -695 | 0 | 655 | 0 | 0 | 4.109 | 2.34
| 2024-12-13 | 1 | 1069 | 2306 | 3375 | 3451 | 84 | 3291 | -709 | 1 | 749 | 3265 | 320 | 3055 | -945 | 0 | 935 | 3545 | 70 | 3305 | -695 | 0 | 655 | 0 | 0 | 4.109 | 2.34
| 2024-12-14 | 1 | 1069 | 2308 | 3377 | 3451 | 86 | 3291 | -709 | 0 | 749 | 3265 | 322 | 3055 | -945 | 0 | 935 | 3544 | 73 | 3304 | -696 | 1 | 656 | -1 | 0 | 4.109 | 2.34
| 2024-12-15 | 1 | 1069 | 2310 | 3379 | 3447 | 92 | 3287 | -713 | 4 | 753 | 3261 | 328 | 3051 | -949 | 4 | 939 | 3544 | 75 | 3304 | -696 | 0 | 656 | 0 | 0 | 4.109 | 2.332
| 2024-12-16 | 1 | 1069 | 2312 | 3381 | 3446 | 95 | 3286 | -714 | 1 | 754 | 3261 | 330 | 3051 | -949 | 0 | 939 | 3544 | 77 | 3304 | -696 | 0 | 656 | 0 | 0 | 4.109 | 2.332
| 2024-12-17 | 1 | 1069 | 2314 | 3383 | 3446 | 97 | 3286 | -714 | 0 | 754 | 3261 | 332 | 3051 | -949 | 0 | 939 | 3544 | 79 | 3304 | -696 | 0 | 656 | 0 | 0 | 4.109 | 2.332
| 2024-12-18 | 1 | 1069 | 2316 | 3385 | 3446 | 99 | 3286 | -714 | 0 | 754 | 3261 | 334 | 3051 | -949 | 0 | 939 | 3544 | 81 | 3304 | -696 | 0 | 656 | 0 | 0 | 4.109 | 2.332
| 2024-12-19 | 1 | 1069 | 2318 | 3387 | 3446 | 101 | 3286 | -714 | 0 | 754 | 3259 | 338 | 3049 | -951 | 2 | 941 | 3544 | 83 | 3304 | -696 | 0 | 656 | 0 | 0 | 4.109 | 2.328
| 2024-12-20 | 1 | 1069 | 2320 | 3389 | 3446 | 103 | 3286 | -714 | 0 | 754 | 3259 | 340 | 3049 | -951 | 0 | 941 | 3544 | 85 | 3304 | -696 | 0 | 656 | 0 | 0 | 4.109 | 2.328
| 2024-12-21 | 1 | 1069 | 2322 | 3391 | 3446 | 105 | 3286 | -714 | 0 | 754 | 3259 | 342 | 3049 | -951 | 0 | 941 | 3544 | 87 | 3304 | -696 | 0 | 656 | 0 | 0 | 4.109 | 2.328
| 2024-12-22 | 1 | 1069 | 2324 | 3393 | 3446 | 107 | 3286 | -714 | 0 | 754 | 3258 | 345 | 3048 | -952 | 1 | 942 | 3544 | 89 | 3304 | -696 | 0 | 656 | 0 | 0 | 4.109 | 2.326
| 2024-12-23 | 1 | 1069 | 2326 | 3395 | 3444 | 111 | 3284 | -716 | 2 | 756 | 3258 | 347 | 3048 | -952 | 0 | 942 | 3544 | 91 | 3304 | -696 | 0 | 656 | 0 | 0 | 4.109 | 2.326
| 2024-12-24 | 1 | 1069 | 2328 | 3397 | 3444 | 113 | 3284 | -716 | 0 | 756 | 3258 | 349 | 3048 | -952 | 0 | 942 | 3543 | 94 | 3303 | -697 | 1 | 657 | -1 | 0 | 4.109 | 2.326
| 2024-12-25 | 1 | 1069 | 2330 | 3399 | 3444 | 115 | 3284 | -716 | 0 | 756 | 3256 | 353 | 3046 | -954 | 2 | 944 | 3543 | 96 | 3303 | -697 | 0 | 657 | 0 | 0 | 4.109 | 2.322
| 2024-12-26 | 1 | 1069 | 2332 | 3401 | 3441 | 120 | 3281 | -719 | 3 | 759 | 3256 | 355 | 3046 | -954 | 0 | 944 | 3543 | 98 | 3303 | -697 | 0 | 657 | 0 | 0 | 4.109 | 2.322
| 2024-12-27 | 1 | 1069 | 2334 | 3403 | 3441 | 122 | 3281 | -719 | 0 | 759 | 3252 | 361 | 3042 | -958 | 4 | 948 | 3543 | 100 | 3303 | -697 | 0 | 657 | 0 | 0 | 4.109 | 2.314
| 2024-12-28 | 1 | 1069 | 2336 | 3405 | 3441 | 124 | 3281 | -719 | 0 | 759 | 3252 | 363 | 3042 | -958 | 0 | 948 | 3543 | 102 | 3303 | -697 | 0 | 657 | 0 | 0 | 4.109 | 2.314
| 2024-12-29 | 1 | 1069 | 2338 | 3407 | 3440 | 127 | 3280 | -720 | 1 | 760 | 3252 | 365 | 3042 | -958 | 0 | 948 | 3543 | 104 | 3303 | -697 | 0 | 657 | 0 | 0 | 4.109 | 2.314
| 2024-12-30 | 1 | 1069 | 2340 | 3409 | 3440 | 129 | 3280 | -720 | 0 | 760 | 3250 | 369 | 3040 | -960 | 2 | 950 | 3541 | 108 | 3301 | -699 | 2 | 659 | -2 | 0 | 4.109 | 2.31
| 2024-12-31 | 1 | 1069 | 2342 | 3411 | 3436 | 135 | 3276 | -724 | 4 | 764 | 3250 | 371 | 3040 | -960 | 0 | 950 | 3541 | 110 | 3301 | -699 | 0 | 659 | 0 | 0 | 4.109 | 2.31
| 2025-01-01 | 1 | 1069 | 2344 | 3413 | 3435 | 138 | 3275 | -725 | 1 | 765 | 3250 | 373 | 3040 | -960 | 0 | 950 | 3541 | 112 | 3301 | -699 | 0 | 659 | 0 | 0 | 4.109 | 2.31
| 2025-01-02 | 1 | 1069 | 2346 | 3415 | 3435 | 140 | 3275 | -725 | 0 | 765 | 3249 | 376 | 3039 | -961 | 1 | 951 | 3541 | 114 | 3301 | -699 | 0 | 659 | 0 | 0 | 4.109 | 2.308
| 2025-01-03 | 1 | 1069 | 2348 | 3417 | 3435 | 142 | 3275 | -725 | 0 | 765 | 3249 | 378 | 3039 | -961 | 0 | 951 | 3541 | 116 | 3301 | -699 | 0 | 659 | 0 | 0 | 4.109 | 2.308
| 2025-01-04 | 1 | 1069 | 2350 | 3419 | 3433 | 146 | 3273 | -727 | 2 | 767 | 3249 | 380 | 3039 | -961 | 0 | 951 | 3539 | 120 | 3299 | -701 | 2 | 661 | -2 | 0 | 4.109 | 2.308
| 2025-01-05 | 1 | 1069 | 2352 | 3421 | 3433 | 148 | 3273 | -727 | 0 | 767 | 3249 | 382 | 3039 | -961 | 0 | 951 | 3539 | 122 | 3299 | -701 | 0 | 661 | 0 | 0 | 4.109 | 2.308
| 2025-01-06 | 1 | 1069 | 2354 | 3423 | 3433 | 150 | 3273 | -727 | 0 | 767 | 3249 | 384 | 3039 | -961 | 0 | 951 | 3539 | 124 | 3299 | -701 | 0 | 661 | 0 | 0 | 4.109 | 2.308
| 2025-01-07 | 1 | 1069 | 2356 | 3425 | 3431 | 154 | 3271 | -729 | 2 | 769 | 3248 | 387 | 3038 | -962 | 1 | 952 | 3539 | 126 | 3299 | -701 | 0 | 661 | 0 | 0 | 4.109 | 2.306
| 2025-01-08 | 1 | 1069 | 2358 | 3427 | 3431 | 156 | 3271 | -729 | 0 | 769 | 3248 | 389 | 3038 | -962 | 0 | 952 | 3537 | 130 | 3297 | -703 | 2 | 663 | -2 | 0 | 4.109 | 2.306
| 2025-01-09 | 1 | 1069 | 2360 | 3429 | 3431 | 158 | 3271 | -729 | 0 | 769 | 3248 | 391 | 3038 | -962 | 0 | 952 | 3537 | 132 | 3297 | -703 | 0 | 663 | 0 | 0 | 4.109 | 2.306
| 2025-01-10 | 1 | 1069 | 2362 | 3431 | 3431 | 160 | 3271 | -729 | 0 | 769 | 3248 | 393 | 3038 | -962 | 0 | 952 | 3537 | 134 | 3297 | -703 | 0 | 663 | 0 | 0 | 4.109 | 2.306
| 2025-01-11 | 1 | 1069 | 2364 | 3433 | 3431 | 162 | 3271 | -729 | 0 | 769 | 3248 | 395 | 3038 | -962 | 0 | 952 | 3537 | 136 | 3297 | -703 | 0 | 663 | 0 | 0 | 4.109 | 2.306
| 2025-01-12 | 1 | 1069 | 2366 | 3435 | 3431 | 164 | 3271 | -729 | 0 | 769 | 3246 | 399 | 3036 | -964 | 2 | 954 | 3537 | 138 | 3297 | -703 | 0 | 663 | 0 | 0 | 4.109 | 2.302
| 2025-01-13 | 1 | 1069 | 2368 | 3437 | 3431 | 166 | 3271 | -729 | 0 | 769 | 3246 | 401 | 3036 | -964 | 0 | 954 | 3536 | 141 | 3296 | -704 | 1 | 664 | -1 | 0 | 4.109 | 2.302
| 2025-01-14 | 1 | 1069 | 2370 | 3439 | 3430 | 169 | 3270 | -730 | 1 | 770 | 3246 | 403 | 3036 | -964 | 0 | 954 | 3536 | 143 | 3296 | -704 | 0 | 664 | 0 | 0 | 4.109 | 2.302
| 2025-01-15 | 1 | 1069 | 2372 | 3441 | 3430 | 171 | 3270 | -730 | 0 | 770 | 3246 | 405 | 3036 | -964 | 0 | 954 | 3534 | 147 | 3294 | -706 | 2 | 666 | -2 | 0 | 4.109 | 2.302
| 2025-01-16 | 1 | 1069 | 2374 | 3443 | 3430 | 173 | 3270 | -730 | 0 | 770 | 3243 | 410 | 3033 | -967 | 3 | 957 | 3534 | 149 | 3294 | -706 | 0 | 666 | 0 | 0 | 4.109 | 2.296
| 2025-01-17 | 1 | 1069 | 2376 | 3445 | 3428 | 177 | 3268 | -732 | 2 | 772 | 3243 | 412 | 3033 | -967 | 0 | 957 | 3534 | 151 | 3294 | -706 | 0 | 666 | 0 | 0 | 4.109 | 2.296
| 2025-01-18 | 1 | 1069 | 2378 | 3447 | 3428 | 179 | 3268 | -732 | 0 | 772 | 3241 | 416 | 3031 | -969 | 2 | 959 | 3534 | 153 | 3294 | -706 | 0 | 666 | 0 | 0 | 4.109 | 2.292
| 2025-01-19 | 1 | 1069 | 2380 | 3449 | 3428 | 181 | 3268 | -732 | 0 | 772 | 3241 | 418 | 3031 | -969 | 0 | 959 | 3534 | 155 | 3294 | -706 | 0 | 666 | 0 | 0 | 4.109 | 2.292
| 2025-01-20 | 1 | 1069 | 2382 | 3451 | 3428 | 183 | 3268 | -732 | 0 | 772 | 3241 | 420 | 3031 | -969 | 0 | 959 | 3534 | 157 | 3294 | -706 | 0 | 666 | 0 | 0 | 4.109 | 2.292
| 2025-01-21 | 1 | 1069 | 2384 | 3453 | 3426 | 187 | 3266 | -734 | 2 | 774 | 3241 | 422 | 3031 | -969 | 0 | 959 | 3534 | 159 | 3294 | -706 | 0 | 666 | 0 | 0 | 4.109 | 2.292
| 2025-01-22 | 1 | 1069 | 2386 | 3455 | 3426 | 189 | 3266 | -734 | 0 | 774 | 3240 | 425 | 3030 | -970 | 1 | 960 | 3532 | 163 | 3292 | -708 | 2 | 668 | -2 | 0 | 4.109 | 2.29
| 2025-01-23 | 1 | 1069 | 2388 | 3457 | 3426 | 191 | 3266 | -734 | 0 | 774 | 3240 | 427 | 3030 | -970 | 0 | 960 | 3532 | 165 | 3292 | -708 | 0 | 668 | 0 | 0 | 4.109 | 2.29
| 2025-01-24 | 1 | 1069 | 2390 | 3459 | 3426 | 193 | 3266 | -734 | 0 | 774 | 3240 | 429 | 3030 | -970 | 0 | 960 | 3532 | 167 | 3292 | -708 | 0 | 668 | 0 | 0 | 4.109 | 2.29
| 2025-01-25 | 1 | 1069 | 2392 | 3461 | 3426 | 195 | 3266 | -734 | 0 | 774 | 3236 | 435 | 3026 | -974 | 4 | 964 | 3532 | 169 | 3292 | -708 | 0 | 668 | 0 | 0 | 4.109 | 2.282
| 2025-01-26 | 1 | 1069 | 2394 | 3463 | 3425 | 198 | 3265 | -735 | 1 | 775 | 3236 | 437 | 3026 | -974 | 0 | 964 | 3532 | 171 | 3292 | -708 | 0 | 668 | 0 | 0 | 4.109 | 2.282
| 2025-01-27 | 1 | 1069 | 2396 | 3465 | 3425 | 200 | 3265 | -735 | 0 | 775 | 3231 | 444 | 3021 | -979 | 5 | 969 | 3532 | 173 | 3292 | -708 | 0 | 668 | 0 | 0 | 4.109 | 2.272
| 2025-01-28 | 1 | 1069 | 2398 | 3467 | 3425 | 202 | 3265 | -735 | 0 | 775 | 3231 | 446 | 3021 | -979 | 0 | 969 | 3532 | 175 | 3292 | -708 | 0 | 668 | 0 | 0 | 4.109 | 2.272
| 2025-01-29 | 1 | 1069 | 2400 | 3469 | 3425 | 204 | 3265 | -735 | 0 | 775 | 3230 | 449 | 3020 | -980 | 1 | 970 | 3531 | 178 | 3291 | -709 | 1 | 669 | -1 | 0 | 4.109 | 2.27
| 2025-01-30 | 1 | 1069 | 2402 | 3471 | 3423 | 208 | 3263 | -737 | 2 | 777 | 3227 | 454 | 3017 | -983 | 3 | 973 | 3531 | 180 | 3291 | -709 | 0 | 669 | 0 | 0 | 4.109 | 2.264
| 2025-01-31 | 1 | 1069 | 2404 | 3473 | 3423 | 210 | 3263 | -737 | 0 | 777 | 3227 | 456 | 3017 | -983 | 0 | 973 | 3531 | 182 | 3291 | -709 | 0 | 669 | 0 | 0 | 4.109 | 2.264
| 2025-02-01 | 1 | 1069 | 2406 | 3475 | 3421 | 214 | 3261 | -739 | 2 | 779 | 3226 | 459 | 3016 | -984 | 1 | 974 | 3531 | 184 | 3291 | -709 | 0 | 669 | 0 | 0 | 4.109 | 2.262
| 2025-02-02 | 1 | 1069 | 2408 | 3477 | 3421 | 216 | 3261 | -739 | 0 | 779 | 3226 | 461 | 3016 | -984 | 0 | 974 | 3529 | 188 | 3289 | -711 | 2 | 671 | -2 | 0 | 4.109 | 2.262
| 2025-02-03 | 1 | 1069 | 2410 | 3479 | 3421 | 218 | 3261 | -739 | 0 | 779 | 3226 | 463 | 3016 | -984 | 0 | 974 | 3529 | 190 | 3289 | -711 | 0 | 671 | 0 | 0 | 4.109 | 2.262
| 2025-02-04 | 1 | 1069 | 2412 | 3481 | 3421 | 220 | 3261 | -739 | 0 | 779 | 3224 | 467 | 3014 | -986 | 2 | 976 | 3529 | 192 | 3289 | -711 | 0 | 671 | 0 | 0 | 4.109 | 2.258
| 2025-02-05 | 1 | 1069 | 2414 | 3483 | 3419 | 224 | 3259 | -741 | 2 | 781 | 3224 | 469 | 3014 | -986 | 0 | 976 | 3529 | 194 | 3289 | -711 | 0 | 671 | 0 | 0 | 4.109 | 2.258
| 2025-02-06 | 1 | 1069 | 2416 | 3485 | 3419 | 226 | 3259 | -741 | 0 | 781 | 3222 | 473 | 3012 | -988 | 2 | 978 | 3528 | 197 | 3288 | -712 | 1 | 672 | -1 | 0 | 4.109 | 2.254
| 2025-02-07 | 1 | 1069 | 2418 | 3487 | 3419 | 228 | 3259 | -741 | 0 | 781 | 3222 | 475 | 3012 | -988 | 0 | 978 | 3528 | 199 | 3288 | -712 | 0 | 672 | 0 | 0 | 4.109 | 2.254
| 2025-02-08 | 1 | 1069 | 2420 | 3489 | 3419 | 230 | 3259 | -741 | 0 | 781 | 3220 | 479 | 3010 | -990 | 2 | 980 | 3528 | 201 | 3288 | -712 | 0 | 672 | 0 | 0 | 4.109 | 2.25
| 2025-02-09 | 1 | 1069 | 2422 | 3491 | 3418 | 233 | 3258 | -742 | 1 | 782 | 3220 | 481 | 3010 | -990 | 0 | 980 | 3528 | 203 | 3288 | -712 | 0 | 672 | 0 | 0 | 4.109 | 2.25
| 2025-02-10 | 1 | 1069 | 2424 | 3493 | 3418 | 235 | 3258 | -742 | 0 | 782 | 3220 | 483 | 3010 | -990 | 0 | 980 | 3528 | 205 | 3288 | -712 | 0 | 672 | 0 | 0 | 4.109 | 2.25
| 2025-02-11 | 1 | 1069 | 2426 | 3495 | 3417 | 238 | 3257 | -743 | 1 | 783 | 3220 | 485 | 3010 | -990 | 0 | 980 | 3528 | 207 | 3288 | -712 | 0 | 672 | 0 | 0 | 4.109 | 2.25
| 2025-02-12 | 1 | 1069 | 2428 | 3497 | 3417 | 240 | 3257 | -743 | 0 | 783 | 3220 | 487 | 3010 | -990 | 0 | 980 | 3528 | 209 | 3288 | -712 | 0 | 672 | 0 | 0 | 4.109 | 2.25
| 2025-02-13 | 1 | 1069 | 2430 | 3499 | 3417 | 242 | 3257 | -743 | 0 | 783 | 3219 | 490 | 3009 | -991 | 1 | 981 | 3527 | 212 | 3287 | -713 | 1 | 673 | -1 | 0 | 4.109 | 2.248
| 2025-02-14 | 1 | 1069 | 2432 | 3501 | 3417 | 244 | 3257 | -743 | 0 | 783 | 3219 | 492 | 3009 | -991 | 0 | 981 | 3527 | 214 | 3287 | -713 | 0 | 673 | 0 | 0 | 4.109 | 2.248
| 2025-02-15 | 1 | 1069 | 2434 | 3503 | 3416 | 247 | 3256 | -744 | 1 | 784 | 3218 | 495 | 3008 | -992 | 1 | 982 | 3527 | 216 | 3287 | -713 | 0 | 673 | 0 | 0 | 4.109 | 2.246
| 2025-02-16 | 1 | 1069 | 2436 | 3505 | 3416 | 249 | 3256 | -744 | 0 | 784 | 3218 | 497 | 3008 | -992 | 0 | 982 | 3527 | 218 | 3287 | -713 | 0 | 673 | 0 | 0 | 4.109 | 2.246
| 2025-02-17 | 1 | 1069 | 2438 | 3507 | 3416 | 251 | 3256 | -744 | 0 | 784 | 3218 | 499 | 3008 | -992 | 0 | 982 | 3527 | 220 | 3287 | -713 | 0 | 673 | 0 | 0 | 4.109 | 2.246
| 2025-02-18 | 1 | 1069 | 2440 | 3509 | 3414 | 255 | 3254 | -746 | 2 | 786 | 3218 | 501 | 3008 | -992 | 0 | 982 | 3527 | 222 | 3287 | -713 | 0 | 673 | 0 | 0 | 4.109 | 2.246
| 2025-02-19 | 1 | 1069 | 2442 | 3511 | 3411 | 260 | 3251 | -749 | 3 | 789 | 3218 | 503 | 3008 | -992 | 0 | 982 | 3527 | 224 | 3287 | -713 | 0 | 673 | 0 | 0 | 4.109 | 2.246
| 2025-02-20 | 1 | 1069 | 2444 | 3513 | 3409 | 264 | 3249 | -751 | 2 | 791 | 3218 | 505 | 3008 | -992 | 0 | 982 | 3525 | 228 | 3285 | -715 | 2 | 675 | -2 | 0 | 4.109 | 2.246
| 2025-02-21 | 1 | 1069 | 2446 | 3515 | 3407 | 268 | 3247 | -753 | 2 | 793 | 3218 | 507 | 3008 | -992 | 0 | 982 | 3525 | 230 | 3285 | -715 | 0 | 675 | 0 | 0 | 4.109 | 2.246
| 2025-02-22 | 1 | 1069 | 2448 | 3517 | 3405 | 272 | 3245 | -755 | 2 | 795 | 3218 | 509 | 3008 | -992 | 0 | 982 | 3525 | 232 | 3285 | -715 | 0 | 675 | 0 | 0 | 4.109 | 2.246
| 2025-02-23 | 1 | 1069 | 2450 | 3519 | 3403 | 276 | 3243 | -757 | 2 | 797 | 3217 | 512 | 3007 | -993 | 1 | 983 | 3525 | 234 | 3285 | -715 | 0 | 675 | 0 | 0 | 4.109 | 2.244
| 2025-02-24 | 1 | 1069 | 2452 | 3521 | 3401 | 280 | 3241 | -759 | 2 | 799 | 3217 | 514 | 3007 | -993 | 0 | 983 | 3525 | 236 | 3285 | -715 | 0 | 675 | 0 | 0 | 4.109 | 2.244
| 2025-02-25 | 1 | 1069 | 2454 | 3523 | 3399 | 284 | 3239 | -761 | 2 | 801 | 3217 | 516 | 3007 | -993 | 0 | 983 | 3525 | 238 | 3285 | -715 | 0 | 675 | 0 | 0 | 4.109 | 2.244
| 2025-02-26 | 1 | 1069 | 2456 | 3525 | 3396 | 289 | 3236 | -764 | 3 | 804 | 3217 | 518 | 3007 | -993 | 0 | 983 | 3525 | 240 | 3285 | -715 | 0 | 675 | 0 | 0 | 4.109 | 2.244
| 2025-02-27 | 1 | 1069 | 2458 | 3527 | 3726 | 301 | 3226 | -774 | 10 | 814 | 3547 | 530 | 2997 | -1003 | 10 | 993 | 3860 | 247 | 3280 | -720 | 5 | 680 | 335 | 0.335 | 4.444 | 2.564
| 2025-02-28 | 1 | 1069 | 2460 | 3529 | 3716 | 313 | 3216 | -784 | 10 | 824 | 3537 | 542 | 2987 | -1013 | 10 | 1003 | 3854 | 255 | 3274 | -726 | 6 | 686 | -6 | 0 | 4.444 | 2.544
| 2025-03-01 | 1 | 1069 | 2462 | 3531 | 3706 | 325 | 3206 | -794 | 10 | 834 | 3527 | 554 | 2977 | -1023 | 10 | 1013 | 3847 | 264 | 3267 | -733 | 7 | 693 | -7 | 0 | 4.444 | 2.524
| 2025-03-02 | 1 | 1069 | 2464 | 3533 | 3696 | 337 | 3196 | -804 | 10 | 844 | 3517 | 566 | 2967 | -1033 | 10 | 1023 | 3838 | 275 | 3258 | -742 | 9 | 702 | -9 | 0 | 4.444 | 2.504
| 2025-03-03 | 1 | 1069 | 2466 | 3535 | 3686 | 349 | 3186 | -814 | 10 | 854 | 3507 | 578 | 2957 | -1043 | 10 | 1033 | 3832 | 283 | 3252 | -748 | 6 | 708 | -6 | 0 | 4.444 | 2.484
| 2025-03-04 | 1 | 1069 | 2468 | 3537 | 3976 | 361 | 3176 | -824 | 10 | 864 | 3797 | 590 | 2947 | -1053 | 10 | 1043 | 4124 | 293 | 3244 | -756 | 8 | 716 | 292 | 0.292 | 4.736 | 2.764
| 2025-03-05 | 1 | 1069 | 2470 | 3539 | 3966 | 373 | 3166 | -834 | 10 | 874 | 3787 | 602 | 2937 | -1063 | 10 | 1053 | 4118 | 301 | 3238 | -762 | 6 | 722 | -6 | 0 | 4.736 | 2.744
| 2025-03-06 | 1 | 1069 | 2472 | 3541 | 3956 | 385 | 3156 | -844 | 10 | 884 | 3777 | 614 | 2927 | -1073 | 10 | 1063 | 4109 | 312 | 3229 | -771 | 9 | 731 | -9 | 0 | 4.736 | 2.724
| 2025-03-07 | 1 | 1069 | 2474 | 3543 | 3946 | 397 | 3146 | -854 | 10 | 894 | 3767 | 626 | 2917 | -1083 | 10 | 1073 | 4100 | 323 | 3220 | -780 | 9 | 740 | -9 | 0 | 4.736 | 2.704
| 2025-03-08 | 1 | 1069 | 2476 | 3545 | 3936 | 409 | 3136 | -864 | 10 | 904 | 3757 | 638 | 2907 | -1093 | 10 | 1083 | 4091 | 334 | 3211 | -789 | 9 | 749 | -9 | 0 | 4.736 | 2.684
| 2025-03-09 | 1 | 1069 | 2478 | 3547 | 4266 | 421 | 3126 | -874 | 10 | 914 | 4089 | 648 | 2899 | -1101 | 8 | 1091 | 4426 | 341 | 3206 | -794 | 5 | 754 | 335 | 0.335 | 5.071 | 3.008
| 2025-03-10 | 1 | 1069 | 2480 | 3549 | 4256 | 433 | 3116 | -884 | 10 | 924 | 4079 | 660 | 2889 | -1111 | 10 | 1101 | 4418 | 351 | 3198 | -802 | 8 | 762 | -8 | 0 | 5.071 | 2.988
| 2025-03-11 | 1 | 1069 | 2482 | 3551 | 4246 | 445 | 3106 | -894 | 10 | 934 | 4069 | 672 | 2879 | -1121 | 10 | 1111 | 4411 | 360 | 3191 | -809 | 7 | 769 | -7 | 0 | 5.071 | 2.968
| 2025-03-12 | 1 | 1069 | 2484 | 3553 | 4236 | 457 | 3096 | -904 | 10 | 944 | 4059 | 684 | 2869 | -1131 | 10 | 1121 | 4405 | 368 | 3185 | -815 | 6 | 775 | -6 | 0 | 5.071 | 2.948
| 2025-03-13 | 1 | 1069 | 2486 | 3555 | 4226 | 469 | 3086 | -914 | 10 | 954 | 4050 | 695 | 2860 | -1140 | 9 | 1130 | 4397 | 378 | 3177 | -823 | 8 | 783 | -8 | 0 | 5.071 | 2.93
| 2025-03-14 | 1 | 1069 | 2488 | 3557 | 4516 | 481 | 3076 | -924 | 10 | 964 | 4340 | 707 | 2850 | -1150 | 10 | 1140 | 4689 | 388 | 3169 | -831 | 8 | 791 | 292 | 0.292 | 5.363 | 3.21
| 2025-03-15 | 1 | 1069 | 2490 | 3559 | 4506 | 493 | 3066 | -934 | 10 | 974 | 4330 | 719 | 2840 | -1160 | 10 | 1150 | 4679 | 400 | 3159 | -841 | 10 | 801 | -10 | 0 | 5.363 | 3.19
| 2025-03-16 | 1 | 1069 | 2492 | 3561 | 4496 | 505 | 3056 | -944 | 10 | 984 | 4320 | 731 | 2830 | -1170 | 10 | 1160 | 4670 | 411 | 3150 | -850 | 9 | 810 | -9 | 0 | 5.363 | 3.17
| 2025-03-17 | 1 | 1069 | 2494 | 3563 | 4486 | 517 | 3046 | -954 | 10 | 994 | 4310 | 743 | 2820 | -1180 | 10 | 1170 | 4660 | 423 | 3140 | -860 | 10 | 820 | -10 | 0 | 5.363 | 3.15
| 2025-03-18 | 1 | 1069 | 2496 | 3565 | 4476 | 529 | 3036 | -964 | 10 | 1004 | 4300 | 755 | 2810 | -1190 | 10 | 1180 | 4654 | 431 | 3134 | -866 | 6 | 826 | -6 | 0 | 5.363 | 3.13
| 2025-03-19 | 1 | 1069 | 2498 | 3567 | 4766 | 541 | 3026 | -974 | 10 | 1014 | 4592 | 765 | 2802 | -1198 | 8 | 1188 | 4945 | 442 | 3125 | -875 | 9 | 835 | 291 | 0.291 | 5.654 | 3.414
| 2025-03-20 | 1 | 1069 | 2500 | 3569 | 4756 | 553 | 3016 | -984 | 10 | 1024 | 4582 | 777 | 2792 | -1208 | 10 | 1198 | 4935 | 454 | 3115 | -885 | 10 | 845 | -10 | 0 | 5.654 | 3.394
| 2025-03-21 | 1 | 1069 | 2502 | 3571 | 4746 | 565 | 3006 | -994 | 10 | 1034 | 4572 | 789 | 2782 | -1218 | 10 | 1208 | 4926 | 465 | 3106 | -894 | 9 | 854 | -9 | 0 | 5.654 | 3.374
| 2025-03-22 | 1 | 1069 | 2504 | 3573 | 4736 | 577 | 2996 | -1004 | 10 | 1044 | 4562 | 801 | 2772 | -1228 | 10 | 1218 | 4916 | 477 | 3096 | -904 | 10 | 864 | -10 | 0 | 5.654 | 3.354
| 2025-03-23 | 1 | 1069 | 2506 | 3575 | 4726 | 589 | 2986 | -1014 | 10 | 1054 | 4552 | 813 | 2762 | -1238 | 10 | 1228 | 4909 | 486 | 3089 | -911 | 7 | 871 | -7 | 0 | 5.654 | 3.334
| 2025-03-24 | 1 | 1069 | 2508 | 3577 | 5016 | 601 | 2976 | -1024 | 10 | 1064 | 4842 | 825 | 2752 | -1248 | 10 | 1238 | 5199 | 498 | 3079 | -921 | 10 | 881 | 290 | 0.29 | 5.944 | 3.614
| 2025-03-25 | 1 | 1069 | 2510 | 3579 | 5006 | 613 | 2966 | -1034 | 10 | 1074 | 4832 | 837 | 2742 | -1258 | 10 | 1248 | 5193 | 506 | 3073 | -927 | 6 | 887 | -6 | 0 | 5.944 | 3.594
| 2025-03-26 | 1 | 1069 | 2512 | 3581 | 4996 | 625 | 2956 | -1044 | 10 | 1084 | 4822 | 849 | 2732 | -1268 | 10 | 1258 | 5183 | 518 | 3063 | -937 | 10 | 897 | -10 | 0 | 5.944 | 3.574
| 2025-03-27 | 1 | 1069 | 2514 | 3583 | 4986 | 637 | 2946 | -1054 | 10 | 1094 | 4812 | 861 | 2722 | -1278 | 10 | 1268 | 5175 | 528 | 3055 | -945 | 8 | 905 | -8 | 0 | 5.944 | 3.554
| 2025-03-28 | 1 | 1069 | 2516 | 3585 | 4976 | 649 | 2936 | -1064 | 10 | 1104 | 4802 | 873 | 2712 | -1288 | 10 | 1278 | 5165 | 540 | 3045 | -955 | 10 | 915 | -10 | 0 | 5.944 | 3.534
| 2025-03-29 | 1 | 1069 | 2518 | 3587 | 5266 | 661 | 2926 | -1074 | 10 | 1114 | 5092 | 885 | 2702 | -1298 | 10 | 1288 | 5455 | 552 | 3035 | -965 | 10 | 925 | 290 | 0.29 | 6.234 | 3.814
| 2025-03-30 | 1 | 1069 | 2520 | 3589 | 5256 | 673 | 2916 | -1084 | 10 | 1124 | 5082 | 897 | 2692 | -1308 | 10 | 1298 | 5446 | 563 | 3026 | -974 | 9 | 934 | -9 | 0 | 6.234 | 3.794
| 2025-03-31 | 1 | 1069 | 2522 | 3591 | 5246 | 685 | 2906 | -1094 | 10 | 1134 | 5072 | 909 | 2682 | -1318 | 10 | 1308 | 5436 | 575 | 3016 | -984 | 10 | 944 | -10 | 0 | 6.234 | 3.774
| 2025-04-01 | 1 | 1069 | 2524 | 3593 | 5236 | 697 | 2896 | -1104 | 10 | 1144 | 5062 | 921 | 2672 | -1328 | 10 | 1318 | 5430 | 583 | 3010 | -990 | 6 | 950 | -6 | 0 | 6.234 | 3.754
| 2025-04-02 | 1 | 1069 | 2526 | 3595 | 5226 | 709 | 2886 | -1114 | 10 | 1154 | 5052 | 933 | 2662 | -1338 | 10 | 1328 | 5422 | 593 | 3002 | -998 | 8 | 958 | -8 | 0 | 6.234 | 3.734
| 2025-04-03 | 1 | 1069 | 2528 | 3597 | 5216 | 721 | 2876 | -1124 | 10 | 1164 | 5042 | 945 | 2652 | -1348 | 10 | 1338 | 5415 | 602 | 2995 | -1005 | 7 | 965 | -7 | 0 | 6.234 | 3.714
| 2025-04-04 | 1 | 1069 | 2530 | 3599 | 5206 | 733 | 2866 | -1134 | 10 | 1174 | 5032 | 957 | 2642 | -1358 | 10 | 1348 | 5405 | 614 | 2985 | -1015 | 10 | 975 | -10 | 0 | 6.234 | 3.694
| 2025-04-05 | 1 | 1069 | 2532 | 3601 | 5496 | 745 | 2856 | -1144 | 10 | 1184 | 5322 | 969 | 2632 | -1368 | 10 | 1358 | 5696 | 625 | 2976 | -1024 | 9 | 984 | 291 | 0.291 | 6.525 | 3.974
| 2025-04-08 | 3 | 1069 | 2534 | 3603 | 5472 | 771 | 2832 | -1168 | 24 | 1208 | 5296 | 997 | 2606 | -1394 | 26 | 1384 | 5670 | 653 | 2950 | -1050 | 26 | 1010 | -26 | 0 | 6.525 | 3.922
| 2025-04-12 | 4 | 1069 | 2536 | 3605 | 5437 | 808 | 2797 | -1203 | 35 | 1243 | 5266 | 1029 | 2576 | -1424 | 30 | 1414 | 5636 | 689 | 2916 | -1084 | 34 | 1044 | -34 | 0 | 6.525 | 3.862
| 2025-04-15 | 3 | 1069 | 2538 | 3607 | 5415 | 832 | 2775 | -1225 | 22 | 1265 | 5246 | 1051 | 2556 | -1444 | 20 | 1434 | 5611 | 716 | 2891 | -1109 | 25 | 1069 | -25 | 0 | 6.525 | 3.822
| 2025-04-19 | 4 | 1069 | 2540 | 3609 | 5382 | 867 | 2742 | -1258 | 33 | 1298 | 5226 | 1073 | 2536 | -1464 | 20 | 1454 | 5579 | 750 | 2859 | -1141 | 32 | 1101 | -32 | 0 | 6.525 | 3.782
| 2025-04-22 | 3 | 1069 | 2542 | 3611 | 5360 | 891 | 2720 | -1280 | 22 | 1320 | 5199 | 1102 | 2509 | -1491 | 27 | 1481 | 5566 | 765 | 2846 | -1154 | 13 | 1114 | -13 | 0 | 6.525 | 3.728
| 2025-04-26 | 4 | 1069 | 2544 | 3613 | 5329 | 924 | 2689 | -1311 | 31 | 1351 | 5169 | 1134 | 2479 | -1521 | 30 | 1511 | 5548 | 785 | 2828 | -1172 | 18 | 1132 | -18 | 0 | 6.525 | 3.668
| 2025-04-29 | 3 | 1069 | 2546 | 3615 | 5313 | 942 | 2673 | -1327 | 16 | 1367 | 5144 | 1161 | 2454 | -1546 | 25 | 1536 | 5530 | 805 | 2810 | -1190 | 18 | 1150 | -18 | 0 | 6.525 | 3.618
| 2025-05-03 | 4 | 1069 | 2548 | 3617 | 5291 | 966 | 2651 | -1349 | 22 | 1389 | 5111 | 1196 | 2421 | -1579 | 33 | 1569 | 5512 | 825 | 2792 | -1208 | 18 | 1168 | -18 | 0 | 6.525 | 3.552
| 2025-05-10 | 7 | 1069 | 2550 | 3619 | 5266 | 993 | 2626 | -1374 | 25 | 1414 | 5076 | 1233 | 2386 | -1614 | 35 | 1604 | 5490 | 849 | 2770 | -1230 | 22 | 1190 | -22 | 0 | 6.525 | 3.482
| 2025-05-17 | 7 | 1069 | 2552 | 3621 | 5242 | 1019 | 2602 | -1398 | 24 | 1438 | 5046 | 1265 | 2356 | -1644 | 30 | 1634 | 5470 | 871 | 2750 | -1250 | 20 | 1210 | -20 | 0 | 6.525 | 3.422
| 2025-05-24 | 7 | 1069 | 2554 | 3623 | 5220 | 1043 | 2580 | -1420 | 22 | 1460 | 5022 | 1291 | 2332 | -1668 | 24 | 1658 | 5452 | 891 | 2732 | -1268 | 18 | 1228 | -18 | 0 | 6.525 | 3.374
| 2025-05-31 | 7 | 1069 | 2556 | 3625 | 5200 | 1065 | 2560 | -1440 | 20 | 1480 | 5000 | 1315 | 2310 | -1690 | 22 | 1680 | 5438 | 907 | 2718 | -1282 | 14 | 1242 | -14 | 0 | 6.525 | 3.33
| 2025-06-07 | 7 | 1069 | 2558 | 3627 | 5184 | 1083 | 2544 | -1456 | 16 | 1496 | 4985 | 1332 | 2295 | -1705 | 15 | 1695 | 5424 | 923 | 2704 | -1296 | 14 | 1256 | -14 | 0 | 6.525 | 3.3
| 2025-06-14 | 7 | 1069 | 2560 | 3629 | 5169 | 1100 | 2529 | -1471 | 15 | 1511 | 4973 | 1346 | 2283 | -1717 | 12 | 1707 | 5411 | 938 | 2691 | -1309 | 13 | 1269 | -13 | 0 | 6.525 | 3.276
| 2025-06-21 | 7 | 1069 | 2562 | 3631 | 5157 | 1114 | 2517 | -1483 | 12 | 1523 | 4959 | 1362 | 2269 | -1731 | 14 | 1721 | 5398 | 953 | 2678 | -1322 | 13 | 1282 | -13 | 0 | 6.525 | 3.248
| 2025-06-28 | 7 | 1069 | 2564 | 3633 | 5144 | 1129 | 2504 | -1496 | 13 | 1536 | 4949 | 1374 | 2259 | -1741 | 10 | 1731 | 5386 | 967 | 2666 | -1334 | 12 | 1294 | -12 | 0 | 6.525 | 3.228
| 2025-07-05 | 7 | 1069 | 2566 | 3635 | 5133 | 1142 | 2493 | -1507 | 11 | 1547 | 4931 | 1394 | 2241 | -1759 | 18 | 1749 | 5376 | 979 | 2656 | -1344 | 10 | 1304 | -10 | 0 | 6.525 | 3.192
| 2025-07-12 | 7 | 1069 | 2568 | 3637 | 5123 | 1154 | 2483 | -1517 | 10 | 1557 | 4921 | 1406 | 2231 | -1769 | 10 | 1759 | 5369 | 988 | 2649 | -1351 | 7 | 1311 | -7 | 0 | 6.525 | 3.172
| 2025-07-19 | 7 | 1069 | 2570 | 3639 | 5115 | 1164 | 2475 | -1525 | 8 | 1565 | 4912 | 1417 | 2222 | -1778 | 9 | 1768 | 5362 | 997 | 2642 | -1358 | 7 | 1318 | -7 | 0 | 6.525 | 3.154
| 2025-07-26 | 7 | 1069 | 2572 | 3641 | 5107 | 1174 | 2467 | -1533 | 8 | 1573 | 4906 | 1425 | 2216 | -1784 | 6 | 1774 | 5357 | 1004 | 2637 | -1363 | 5 | 1323 | -5 | 0 | 6.525 | 3.142
| 0 | -45864 | 1069 | #N/A | #N/A | #N/A | #N/A | #N/A | #N/A | 0 | 1573 | #N/A | #N/A | #N/A | #N/A | 0 | 1774 | #N/A | #N/A | #N/A | #N/A | 0 | 1323 | #N/A | #N/A | #N/A | #N/A
| 0 | 0 | 1069 | #N/A | #N/A | #N/A | #N/A | #N/A | #N/A | 0 | 1573 | #N/A | #N/A | #N/A | #N/A | 0 | 1774 | #N/A | #N/A | #N/A | #N/A | 0 | 1323 | #N/A | #N/A | #N/A | #N/A
| 0 | 0 | 1069 | #N/A | #N/A | #N/A | #N/A | #N/A | #N/A | 0 | 1573 | #N/A | #N/A | #N/A | #N/A | 0 | 1774 | #N/A | #N/A | #N/A | #N/A | 0 | 1323 | #N/A | #N/A | #N/A | #N/A
| 0 | 0 | 1069 | #N/A | #N/A | #N/A | #N/A | #N/A | #N/A | 0 | 1573 | #N/A | #N/A | #N/A | #N/A | 0 | 1774 | #N/A | #N/A | #N/A | #N/A | 0 | 1323 | #N/A | #N/A | #N/A | #N/A
| 0 | 0 | 1069 | #N/A | #N/A | #N/A | #N/A | #N/A | #N/A | 0 | 1573 | #N/A | #N/A | #N/A | #N/A | 0 | 1774 | #N/A | #N/A | #N/A | #N/A | 0 | 1323 | #N/A | #N/A | #N/A | #N/A
| 0 | 0 | 1069 | #N/A | #N/A | #N/A | #N/A | #N/A | #N/A | 0 | 1573 | #N/A | #N/A | #N/A | #N/A | 0 | 1774 | #N/A | #N/A | #N/A | #N/A | 0 | 1323 | #N/A | #N/A | #N/A | #N/A
| 0 | 0 | 1069 | #N/A | #N/A | #N/A | #N/A | #N/A | #N/A | 0 | 1573 | #N/A | #N/A | #N/A | #N/A | 0 | 1774 | #N/A | #N/A | #N/A | #N/A | 0 | 1323 | #N/A | #N/A | #N/A | #N/A
| 0 | 0 | 1069 | #N/A | #N/A | #N/A | #N/A | #N/A | #N/A | 0 | 1573 | #N/A | #N/A | #N/A | #N/A | 0 | 1774 | #N/A | #N/A | #N/A | #N/A | 0 | 1323 | #N/A | #N/A | #N/A | #N/A
| 0 | 0 | 1069 | #N/A | #N/A | #N/A | #N/A | #N/A | #N/A | 0 | 1573 | #N/A | #N/A | #N/A | #N/A | 0 | 1774 | #N/A | #N/A | #N/A | #N/A | 0 | 1323 | #N/A | #N/A | #N/A | #N/A
| 0 | 0 | 1069 | #N/A | #N/A | #N/A | #N/A | #N/A | #N/A | 0 | 1573 | #N/A | #N/A | #N/A | #N/A | 0 | 1774 | #N/A | #N/A | #N/A | #N/A | 0 | 1323 | #N/A | #N/A | #N/A | #N/A
| 0 | 0 | 1069 | #N/A | #N/A | #N/A | #N/A | #N/A | #N/A | 0 | 1573 | #N/A | #N/A | #N/A | #N/A | 0 | 1774 | #N/A | #N/A | #N/A | #N/A | 0 | 1323 | #N/A | #N/A | #N/A | #N/A
| 0 | 0 | 1069 | #N/A | #N/A | #N/A | #N/A | #N/A | #N/A | 0 | 1573 | #N/A | #N/A | #N/A | #N/A | 0 | 1774 | #N/A | #N/A | #N/A | #N/A | 0 | 1323 | #N/A | #N/A | #N/A | #N/A
| 0 | 0 | 1069 | #N/A | #N/A | #N/A | #N/A | #N/A | #N/A | 0 | 1573 | #N/A | #N/A | #N/A | #N/A | 0 | 1774 | #N/A | #N/A | #N/A | #N/A | 0 | 1323 | #N/A | #N/A | #N/A | #N/A
| 0 | 0 | 1069 | #N/A | #N/A | #N/A | #N/A | #N/A | #N/A | 0 | 1573 | #N/A | #N/A | #N/A | #N/A | 0 | 1774 | #N/A | #N/A | #N/A | #N/A | 0 | 1323 | #N/A | #N/A | #N/A | #N/A
| 0 | 0 | 1069 | #N/A | #N/A | #N/A | #N/A | #N/A | #N/A | 0 | 1573 | #N/A | #N/A | #N/A | #N/A | 0 | 1774 | #N/A | #N/A | #N/A | #N/A | 0 | 1323 | #N/A | #N/A | #N/A | #N/A
| 0 | 0 | 1069 | #N/A | #N/A | #N/A | #N/A | #N/A | #N/A | 0 | 1573 | #N/A | #N/A | #N/A | #N/A | 0 | 1774 | #N/A | #N/A | #N/A | #N/A | 0 | 1323 | #N/A | #N/A | #N/A | #N/A
| 0 | 0 | 1069 | #N/A | #N/A | #N/A | #N/A | #N/A | #N/A | 0 | 1573 | #N/A | #N/A | #N/A | #N/A | 0 | 1774 | #N/A | #N/A | #N/A | #N/A | 0 | 1323 | #N/A | #N/A | #N/A | #N/A
| 0 | 0 | 1069 | #N/A | #N/A | #N/A | #N/A | #N/A | #N/A | 0 | 1573 | #N/A | #N/A | #N/A | #N/A | 0 | 1774 | #N/A | #N/A | #N/A | #N/A | 0 | 1323 | #N/A | #N/A | #N/A | #N/A
Note on B4: AutoBVT:

## SL.115+740
CHỦ ĐẦU TƯ |  |  |  |  | TƯ VẤN GIÁM SÁT |  |  |  |  | NHÀ THẦU
BIỂU GHI ĐO QUAN TRẮC LÚN
Người lập: | 0 | [8 empty] | Tên mốc: |  | 0
Thời tiết: | năng | [8 empty] | Cao độ mốc: |  | 1069
Lý trình: | Km115+740 | [8 empty] | Ngày đặt bàn: |  | 2023-05-26
BÀN QUAN TRẮC: Km115+740
Ngày đo | Số ngày | Cao độ đắp(m) | Chiều dày nền đắp (m) | Chiều cao nền đắp (m) | Trái |  | Giữa |  | Phải |  | Độ lún (trái) (mm) | Độ lún (giữa) (mm) | Độ lún (phải) (mm) | Ghi chú
[5 empty] | Cao độ quan trắc | Cao độ bàn đo lún | Cao độ quan trắc | Cao độ bàn đo lún | Cao độ quan trắc | Cao độ bàn đo lún
2023-05-26 | 0 | -0.01 | 0 | 0 | 2.04 | 0.04 | 1.99 | -0.01 | 1.96 | -0.04 | 0 | 0 | 0
2023-05-27 | 1 | -0.01 | 0 | 0 | 2.04 | 0.04 | 1.99 | -0.01 | 1.96 | -0.04 | 0 | 0 | 0
2023-05-28 | 2 | -0.01 | 0 | 0 | 2.04 | 0.04 | 1.99 | -0.01 | 1.96 | -0.04 | 0 | 0 | 0
2023-05-29 | 3 | -0.01 | 0 | 0 | 2.04 | 0.04 | 1.99 | -0.01 | 1.96 | -0.04 | 0 | 0 | 0
2023-05-30 | 4 | -0.01 | 0 | 0 | 2.04 | 0.04 | 1.99 | -0.01 | 1.96 | -0.04 | 0 | 0 | 0
2023-05-31 | 5 | -0.01 | 0 | 0 | 2.04 | 0.04 | 1.99 | -0.01 | 1.96 | -0.04 | 0 | 0 | 0
2023-06-01 | 6 | -0.01 | 0 | 0 | 2.04 | 0.04 | 1.99 | -0.01 | 1.96 | -0.04 | 0 | 0 | 0
2023-06-02 | 7 | -0.01 | 0 | 0 | 2.04 | 0.04 | 1.99 | -0.01 | 1.96 | -0.04 | 0 | 0 | 0
2023-06-03 | 8 | -0.01 | 0 | 0 | 2.04 | 0.04 | 1.99 | -0.01 | 1.96 | -0.04 | 0 | 0 | 0
2023-06-04 | 9 | -0.01 | 0 | 0 | 2.04 | 0.04 | 1.99 | -0.01 | 1.96 | -0.04 | 0 | 0 | 0
2023-06-05 | 10 | -0.01 | 0 | 0 | 2.04 | 0.04 | 1.99 | -0.01 | 1.96 | -0.04 | 0 | 0 | 0
2023-06-06 | 11 | -0.01 | 0 | 0 | 2.04 | 0.04 | 1.99 | -0.01 | 1.96 | -0.04 | 0 | 0 | 0
2023-06-07 | 12 | -0.01 | 0 | 0 | 2.04 | 0.04 | 1.99 | -0.01 | 1.96 | -0.04 | 0 | 0 | 0
2023-06-08 | 13 | 0.093 | 0.131 | 0.096 | 2.033 | 0.033 | 1.983 | -0.017 | 1.951 | -0.049 | -7 | -7 | -9
2023-06-09 | 14 | 0.089 | 0.131 | 0.088 | 2.027 | 0.027 | 1.979 | -0.021 | 1.945 | -0.055 | -13 | -11 | -15
2023-06-10 | 15 | 0.087 | 0.131 | 0.084 | 2.024 | 0.024 | 1.977 | -0.023 | 1.941 | -0.059 | -16 | -13 | -19
2023-06-11 | 16 | 0.086 | 0.131 | 0.082 | 2.024 | 0.024 | 1.976 | -0.024 | 1.941 | -0.059 | -16 | -14 | -19
2023-06-12 | 17 | 0.38 | 0.424 | 0.37 | 2.016 | 0.016 | 1.97 | -0.03 | 1.934 | -0.066 | -24 | -20 | -26
2023-06-13 | 18 | 0.373 | 0.424 | 0.356 | 2.007 | 0.007 | 1.963 | -0.037 | 1.928 | -0.072 | -33 | -27 | -32
2023-06-14 | 19 | 0.364 | 0.424 | 0.338 | 2 | 0 | 1.954 | -0.046 | 1.921 | -0.079 | -40 | -36 | -39
2023-06-15 | 20 | 0.356 | 0.424 | 0.322 | 1.991 | -0.009 | 1.946 | -0.054 | 1.913 | -0.087 | -49 | -44 | -47
2023-06-16 | 21 | 0.648 | 0.715 | 0.606 | 1.982 | -0.018 | 1.938 | -0.062 | 1.904 | -0.096 | -58 | -52 | -56
2023-06-17 | 22 | 0.643 | 0.715 | 0.596 | 1.98 | -0.02 | 1.933 | -0.067 | 1.902 | -0.098 | -60 | -57 | -58
2023-06-18 | 23 | 0.638 | 0.715 | 0.586 | 1.976 | -0.024 | 1.928 | -0.072 | 1.9 | -0.1 | -64 | -62 | -60
2023-06-19 | 24 | 0.633 | 0.715 | 0.576 | 1.972 | -0.028 | 1.923 | -0.077 | 1.895 | -0.105 | -68 | -67 | -65
2023-06-20 | 25 | 0.925 | 1.007 | 0.86 | 1.964 | -0.036 | 1.915 | -0.085 | 1.887 | -0.113 | -76 | -75 | -73
2023-06-21 | 26 | 0.923 | 1.007 | 0.856 | 1.959 | -0.041 | 1.913 | -0.087 | 1.885 | -0.115 | -81 | -77 | -75
2023-06-22 | 27 | 0.919 | 1.007 | 0.848 | 1.955 | -0.045 | 1.909 | -0.091 | 1.883 | -0.117 | -85 | -81 | -77
2023-06-23 | 28 | 0.917 | 1.007 | 0.844 | 1.952 | -0.048 | 1.907 | -0.093 | 1.881 | -0.119 | -88 | -83 | -79
2023-06-24 | 29 | 0.916 | 1.007 | 0.842 | 1.949 | -0.051 | 1.906 | -0.094 | 1.879 | -0.121 | -91 | -84 | -81
2023-06-25 | 30 | 0.913 | 1.007 | 0.836 | 1.946 | -0.054 | 1.903 | -0.097 | 1.876 | -0.124 | -94 | -87 | -84
2023-06-26 | 31 | 0.911 | 1.007 | 0.832 | 1.941 | -0.059 | 1.901 | -0.099 | 1.872 | -0.128 | -99 | -89 | -88
2023-06-27 | 32 | 0.908 | 1.007 | 0.826 | 1.936 | -0.064 | 1.898 | -0.102 | 1.868 | -0.132 | -104 | -92 | -92
2023-06-28 | 33 | 0.906 | 1.007 | 0.822 | 1.932 | -0.068 | 1.896 | -0.104 | 1.865 | -0.135 | -108 | -94 | -95
2023-06-29 | 34 | 0.905 | 1.007 | 0.82 | 1.929 | -0.071 | 1.895 | -0.105 | 1.862 | -0.138 | -111 | -95 | -98
2023-06-30 | 35 | 0.903 | 1.007 | 0.816 | 1.924 | -0.076 | 1.893 | -0.107 | 1.86 | -0.14 | -116 | -97 | -100
2023-07-01 | 36 | 0.901 | 1.007 | 0.812 | 1.922 | -0.078 | 1.891 | -0.109 | 1.856 | -0.144 | -118 | -99 | -104
2023-07-02 | 37 | 0.899 | 1.007 | 0.808 | 1.92 | -0.08 | 1.889 | -0.111 | 1.854 | -0.146 | -120 | -101 | -106
2023-07-03 | 38 | 0.897 | 1.007 | 0.804 | 1.919 | -0.081 | 1.887 | -0.113 | 1.853 | -0.147 | -121 | -103 | -107
2023-07-04 | 39 | 0.897 | 1.007 | 0.804 | 1.916 | -0.084 | 1.887 | -0.113 | 1.85 | -0.15 | -124 | -103 | -110
2023-07-05 | 40 | 0.897 | 1.007 | 0.804 | 1.914 | -0.086 | 1.887 | -0.113 | 1.848 | -0.152 | -126 | -103 | -112
2023-07-06 | 41 | 0.897 | 1.007 | 0.804 | 1.911 | -0.089 | 1.887 | -0.113 | 1.845 | -0.155 | -129 | -103 | -115
2023-07-07 | 42 | 0.897 | 1.007 | 0.804 | 1.909 | -0.091 | 1.887 | -0.113 | 1.843 | -0.157 | -131 | -103 | -117
2023-07-08 | 43 | 0.897 | 1.007 | 0.804 | 1.908 | -0.092 | 1.887 | -0.113 | 1.842 | -0.158 | -132 | -103 | -118
2023-07-09 | 44 | 0.897 | 1.007 | 0.804 | 1.906 | -0.094 | 1.887 | -0.113 | 1.84 | -0.16 | -134 | -103 | -120
2023-07-10 | 45 | 0.897 | 1.007 | 0.804 | 1.904 | -0.096 | 1.887 | -0.113 | 1.838 | -0.162 | -136 | -103 | -122
2023-07-11 | 46 | 0.897 | 1.007 | 0.804 | 1.902 | -0.098 | 1.887 | -0.113 | 1.836 | -0.164 | -138 | -103 | -124
2023-07-12 | 47 | 0.897 | 1.007 | 0.804 | 1.9 | -0.1 | 1.887 | -0.113 | 1.834 | -0.166 | -140 | -103 | -126
2023-07-13 | 48 | 0.897 | 1.007 | 0.804 | 1.9 | -0.1 | 1.887 | -0.113 | 1.834 | -0.166 | -140 | -103 | -126
2023-07-14 | 49 | 0.897 | 1.007 | 0.804 | 1.9 | -0.1 | 1.887 | -0.113 | 1.834 | -0.166 | -140 | -103 | -126
2023-07-15 | 50 | 0.897 | 1.007 | 0.804 | 1.9 | -0.1 | 1.887 | -0.113 | 1.834 | -0.166 | -140 | -103 | -126
2023-07-16 | 51 | 0.897 | 1.007 | 0.804 | 1.9 | -0.1 | 1.887 | -0.113 | 1.834 | -0.166 | -140 | -103 | -126
2023-07-17 | 52 | 0.897 | 1.007 | 0.804 | 1.9 | -0.1 | 1.887 | -0.113 | 1.834 | -0.166 | -140 | -103 | -126
2023-07-18 | 53 | 0.897 | 1.007 | 0.804 | 1.9 | -0.1 | 1.887 | -0.113 | 1.834 | -0.166 | -140 | -103 | -126
2023-07-19 | 54 | 0.897 | 1.007 | 0.804 | 1.9 | -0.1 | 1.887 | -0.113 | 1.834 | -0.166 | -140 | -103 | -126
2023-07-20 | 55 | 0.897 | 1.007 | 0.804 | 1.9 | -0.1 | 1.887 | -0.113 | 1.834 | -0.166 | -140 | -103 | -126
2023-07-21 | 56 | 0.897 | 1.007 | 0.804 | 1.9 | -0.1 | 1.887 | -0.113 | 1.834 | -0.166 | -140 | -103 | -126
2023-07-22 | 57 | 0.897 | 1.007 | 0.804 | 1.9 | -0.1 | 1.887 | -0.113 | 1.834 | -0.166 | -140 | -103 | -126
2023-07-23 | 58 | 0.897 | 1.007 | 0.804 | 1.9 | -0.1 | 1.887 | -0.113 | 1.834 | -0.166 | -140 | -103 | -126
2023-07-24 | 59 | 0.897 | 1.007 | 0.804 | 1.9 | -0.1 | 1.887 | -0.113 | 1.834 | -0.166 | -140 | -103 | -126
2023-07-25 | 60 | 0.897 | 1.007 | 0.804 | 1.9 | -0.1 | 1.887 | -0.113 | 1.834 | -0.166 | -140 | -103 | -126
2023-07-26 | 61 | 0.897 | 1.007 | 0.804 | 1.9 | -0.1 | 1.887 | -0.113 | 1.834 | -0.166 | -140 | -103 | -126
2023-07-27 | 62 | 0.897 | 1.007 | 0.804 | 1.9 | -0.1 | 1.887 | -0.113 | 1.834 | -0.166 | -140 | -103 | -126
2023-07-28 | 63 | 0.897 | 1.007 | 0.804 | 1.9 | -0.1 | 1.887 | -0.113 | 1.834 | -0.166 | -140 | -103 | -126
2023-07-29 | 64 | 0.897 | 1.007 | 0.804 | 1.9 | -0.1 | 1.887 | -0.113 | 1.834 | -0.166 | -140 | -103 | -126
2023-07-30 | 65 | 0.897 | 1.007 | 0.804 | 1.9 | -0.1 | 1.887 | -0.113 | 1.834 | -0.166 | -140 | -103 | -126
2023-07-31 | 66 | 0.897 | 1.007 | 0.804 | 1.9 | -0.1 | 1.887 | -0.113 | 1.834 | -0.166 | -140 | -103 | -126
2023-08-01 | 67 | 0.897 | 1.007 | 0.804 | 1.9 | -0.1 | 1.887 | -0.113 | 1.834 | -0.166 | -140 | -103 | -126
2023-08-02 | 68 | 0.897 | 1.007 | 0.804 | 1.9 | -0.1 | 1.887 | -0.113 | 1.834 | -0.166 | -140 | -103 | -126
2023-08-03 | 69 | 0.897 | 1.007 | 0.804 | 1.9 | -0.1 | 1.887 | -0.113 | 1.834 | -0.166 | -140 | -103 | -126
2023-08-04 | 70 | 0.897 | 1.007 | 0.804 | 1.9 | -0.1 | 1.887 | -0.113 | 1.834 | -0.166 | -140 | -103 | -126
2023-08-05 | 71 | 0.897 | 1.007 | 0.804 | 1.9 | -0.1 | 1.887 | -0.113 | 1.834 | -0.166 | -140 | -103 | -126
2023-08-06 | 72 | 0.897 | 1.007 | 0.804 | 1.9 | -0.1 | 1.887 | -0.113 | 1.834 | -0.166 | -140 | -103 | -126
2023-08-07 | 73 | 0.897 | 1.007 | 0.804 | 1.9 | -0.1 | 1.887 | -0.113 | 1.834 | -0.166 | -140 | -103 | -126
2023-08-08 | 74 | 0.897 | 1.007 | 0.804 | 1.9 | -0.1 | 1.887 | -0.113 | 1.834 | -0.166 | -140 | -103 | -126
2023-08-09 | 75 | 0.897 | 1.007 | 0.804 | 1.9 | -0.1 | 1.887 | -0.113 | 1.834 | -0.166 | -140 | -103 | -126
2023-08-10 | 76 | 0.897 | 1.007 | 0.804 | 1.9 | -0.1 | 1.887 | -0.113 | 1.834 | -0.166 | -140 | -103 | -126
2023-08-11 | 77 | 0.897 | 1.007 | 0.804 | 1.9 | -0.1 | 1.887 | -0.113 | 1.834 | -0.166 | -140 | -103 | -126
2023-08-12 | 78 | 0.897 | 1.007 | 0.804 | 1.9 | -0.1 | 1.887 | -0.113 | 1.834 | -0.166 | -140 | -103 | -126 |  |  | 7
2023-08-13 | 79 | 0.897 | 1.007 | 0.804 | 1.9 | -0.1 | 1.887 | -0.113 | 1.834 | -0.166 | -140 | -103 | -126
2023-08-14 | 80 | 0.897 | 1.007 | 0.804 | 1.9 | -0.1 | 1.887 | -0.113 | 1.834 | -0.166 | -140 | -103 | -126
2023-08-15 | 81 | 0.897 | 1.007 | 0.804 | 1.9 | -0.1 | 1.887 | -0.113 | 1.834 | -0.166 | -140 | -103 | -126
2023-08-16 | 82 | 0.897 | 1.007 | 0.804 | 1.9 | -0.1 | 1.887 | -0.113 | 1.834 | -0.166 | -140 | -103 | -126
2023-08-17 | 83 | 0.897 | 1.007 | 0.804 | 1.9 | -0.1 | 1.887 | -0.113 | 1.834 | -0.166 | -140 | -103 | -126
2023-08-18 | 84 | 0.897 | 1.007 | 0.804 | 1.9 | -0.1 | 1.887 | -0.113 | 1.834 | -0.166 | -140 | -103 | -126
2023-08-19 | 85 | 0.897 | 1.007 | 0.804 | 1.9 | -0.1 | 1.887 | -0.113 | 1.834 | -0.166 | -140 | -103 | -126
2023-08-20 | 86 | 0.897 | 1.007 | 0.804 | 1.9 | -0.1 | 1.887 | -0.113 | 1.834 | -0.166 | -140 | -103 | -126
2023-08-21 | 87 | 0.897 | 1.007 | 0.804 | 1.9 | -0.1 | 1.887 | -0.113 | 1.834 | -0.166 | -140 | -103 | -126
2023-08-22 | 88 | 0.897 | 1.007 | 0.804 | 1.9 | -0.1 | 1.887 | -0.113 | 1.834 | -0.166 | -140 | -103 | -126
2023-08-23 | 89 | 0.897 | 1.007 | 0.804 | 1.9 | -0.1 | 1.887 | -0.113 | 1.834 | -0.166 | -140 | -103 | -126
2023-08-24 | 90 | 0.897 | 1.007 | 0.804 | 1.9 | -0.1 | 1.887 | -0.113 | 1.834 | -0.166 | -140 | -103 | -126
2023-08-25 | 91 | 0.897 | 1.007 | 0.804 | 1.9 | -0.1 | 1.887 | -0.113 | 1.834 | -0.166 | -140 | -103 | -126
2023-08-26 | 92 | 0.897 | 1.007 | 0.804 | 1.9 | -0.1 | 1.887 | -0.113 | 1.834 | -0.166 | -140 | -103 | -126
2023-08-27 | 93 | 0.897 | 1.007 | 0.804 | 1.9 | -0.1 | 1.887 | -0.113 | 1.834 | -0.166 | -140 | -103 | -126
2023-08-28 | 94 | 0.897 | 1.007 | 0.804 | 1.9 | -0.1 | 1.887 | -0.113 | 1.834 | -0.166 | -140 | -103 | -126
2023-08-29 | 95 | 0.897 | 1.007 | 0.804 | 1.9 | -0.1 | 1.887 | -0.113 | 1.834 | -0.166 | -140 | -103 | -126
2023-08-30 | 96 | 0.897 | 1.007 | 0.804 | 1.9 | -0.1 | 1.887 | -0.113 | 1.834 | -0.166 | -140 | -103 | -126
2023-08-31 | 97 | 0.897 | 1.007 | 0.804 | 1.9 | -0.1 | 1.887 | -0.113 | 1.834 | -0.166 | -140 | -103 | -126
2023-09-01 | 98 | 0.897 | 1.007 | 0.804 | 1.9 | -0.1 | 1.887 | -0.113 | 1.834 | -0.166 | -140 | -103 | -126
2023-09-02 | 99 | 0.897 | 1.007 | 0.804 | 1.9 | -0.1 | 1.887 | -0.113 | 1.834 | -0.166 | -140 | -103 | -126
2023-09-03 | 100 | 0.897 | 1.007 | 0.804 | 1.9 | -0.1 | 1.887 | -0.113 | 1.834 | -0.166 | -140 | -103 | -126
2023-09-04 | 101 | 0.897 | 1.007 | 0.804 | 1.9 | -0.1 | 1.887 | -0.113 | 1.834 | -0.166 | -140 | -103 | -126
2023-09-05 | 102 | 0.897 | 1.007 | 0.804 | 1.9 | -0.1 | 1.887 | -0.113 | 1.834 | -0.166 | -140 | -103 | -126
2023-09-06 | 103 | 0.897 | 1.007 | 0.804 | 1.9 | -0.1 | 1.887 | -0.113 | 1.834 | -0.166 | -140 | -103 | -126
2023-09-07 | 104 | 0.897 | 1.007 | 0.804 | 1.9 | -0.1 | 1.887 | -0.113 | 1.834 | -0.166 | -140 | -103 | -126
2023-09-08 | 105 | 0.897 | 1.007 | 0.804 | 1.9 | -0.1 | 1.887 | -0.113 | 1.834 | -0.166 | -140 | -103 | -126
2023-09-09 | 106 | 0.897 | 1.007 | 0.804 | 1.9 | -0.1 | 1.887 | -0.113 | 1.834 | -0.166 | -140 | -103 | -126
2023-09-10 | 107 | 0.897 | 1.007 | 0.804 | 1.9 | -0.1 | 1.887 | -0.113 | 1.834 | -0.166 | -140 | -103 | -126
2023-09-11 | 108 | 0.897 | 1.007 | 0.804 | 1.9 | -0.1 | 1.887 | -0.113 | 1.834 | -0.166 | -140 | -103 | -126
2023-09-12 | 109 | 0.897 | 1.007 | 0.804 | 1.9 | -0.1 | 1.887 | -0.113 | 1.834 | -0.166 | -140 | -103 | -126
2023-09-13 | 110 | 0.897 | 1.007 | 0.804 | 1.9 | -0.1 | 1.887 | -0.113 | 1.834 | -0.166 | -140 | -103 | -126
2023-09-14 | 111 | 0.897 | 1.007 | 0.804 | 1.9 | -0.1 | 1.887 | -0.113 | 1.834 | -0.166 | -140 | -103 | -126
2023-09-15 | 112 | 0.897 | 1.007 | 0.804 | 1.9 | -0.1 | 1.887 | -0.113 | 1.834 | -0.166 | -140 | -103 | -126
2023-09-16 | 113 | 0.897 | 1.007 | 0.804 | 1.9 | -0.1 | 1.887 | -0.113 | 1.834 | -0.166 | -140 | -103 | -126
2023-09-17 | 114 | 0.897 | 1.007 | 0.804 | 1.9 | -0.1 | 1.887 | -0.113 | 1.834 | -0.166 | -140 | -103 | -126
2023-09-18 | 115 | 0.897 | 1.007 | 0.804 | 1.9 | -0.1 | 1.887 | -0.113 | 1.834 | -0.166 | -140 | -103 | -126
2023-09-19 | 116 | 0.897 | 1.007 | 0.804 | 1.9 | -0.1 | 1.887 | -0.113 | 1.834 | -0.166 | -140 | -103 | -126
2023-09-20 | 117 | 0.897 | 1.007 | 0.804 | 1.9 | -0.1 | 1.887 | -0.113 | 1.834 | -0.166 | -140 | -103 | -126
2023-09-21 | 118 | 0.897 | 1.007 | 0.804 | 1.9 | -0.1 | 1.887 | -0.113 | 1.834 | -0.166 | -140 | -103 | -126
2023-09-22 | 119 | 0.897 | 1.007 | 0.804 | 1.9 | -0.1 | 1.887 | -0.113 | 1.834 | -0.166 | -140 | -103 | -126
2023-09-23 | 120 | 0.897 | 1.007 | 0.804 | 1.9 | -0.1 | 1.887 | -0.113 | 1.834 | -0.166 | -140 | -103 | -126
2023-09-24 | 121 | 0.897 | 1.007 | 0.804 | 1.9 | -0.1 | 1.887 | -0.113 | 1.834 | -0.166 | -140 | -103 | -126
2023-09-25 | 122 | 0.897 | 1.007 | 0.804 | 1.9 | -0.1 | 1.887 | -0.113 | 1.834 | -0.166 | -140 | -103 | -126
2023-09-26 | 123 | 0.897 | 1.007 | 0.804 | 1.9 | -0.1 | 1.887 | -0.113 | 1.834 | -0.166 | -140 | -103 | -126
2023-09-27 | 124 | 0.897 | 1.007 | 0.804 | 1.9 | -0.1 | 1.887 | -0.113 | 1.834 | -0.166 | -140 | -103 | -126
2023-09-28 | 125 | 0.897 | 1.007 | 0.804 | 1.9 | -0.1 | 1.887 | -0.113 | 1.834 | -0.166 | -140 | -103 | -126
2023-09-29 | 126 | 0.897 | 1.007 | 0.804 | 1.9 | -0.1 | 1.887 | -0.113 | 1.834 | -0.166 | -140 | -103 | -126
2023-09-30 | 127 | 0.897 | 1.007 | 0.804 | 1.9 | -0.1 | 1.887 | -0.113 | 1.834 | -0.166 | -140 | -103 | -126
2023-10-01 | 128 | 0.897 | 1.007 | 0.804 | 1.9 | -0.1 | 1.887 | -0.113 | 1.834 | -0.166 | -140 | -103 | -126
2023-10-02 | 129 | 0.897 | 1.007 | 0.804 | 1.9 | -0.1 | 1.887 | -0.113 | 1.834 | -0.166 | -140 | -103 | -126
2023-10-03 | 130 | 0.897 | 1.007 | 0.804 | 1.9 | -0.1 | 1.887 | -0.113 | 1.834 | -0.166 | -140 | -103 | -126
2023-10-04 | 131 | 0.897 | 1.007 | 0.804 | 1.9 | -0.1 | 1.887 | -0.113 | 1.834 | -0.166 | -140 | -103 | -126
2023-10-05 | 132 | 0.897 | 1.007 | 0.804 | 1.9 | -0.1 | 1.887 | -0.113 | 1.834 | -0.166 | -140 | -103 | -126
2023-10-06 | 133 | 0.897 | 1.007 | 0.804 | 1.9 | -0.1 | 1.887 | -0.113 | 1.834 | -0.166 | -140 | -103 | -126
2023-10-07 | 134 | 0.897 | 1.007 | 0.804 | 1.9 | -0.1 | 1.887 | -0.113 | 1.834 | -0.166 | -140 | -103 | -126
2023-10-08 | 135 | 0.897 | 1.007 | 0.804 | 1.9 | -0.1 | 1.887 | -0.113 | 1.834 | -0.166 | -140 | -103 | -126
2023-10-09 | 136 | 0.897 | 1.007 | 0.804 | 1.9 | -0.1 | 1.887 | -0.113 | 1.834 | -0.166 | -140 | -103 | -126
2023-10-10 | 137 | 0.897 | 1.007 | 0.804 | 1.9 | -0.1 | 1.887 | -0.113 | 1.834 | -0.166 | -140 | -103 | -126
2023-10-11 | 138 | 0.897 | 1.007 | 0.804 | 1.9 | -0.1 | 1.887 | -0.113 | 1.834 | -0.166 | -140 | -103 | -126
2023-10-12 | 139 | 0.897 | 1.007 | 0.804 | 1.9 | -0.1 | 1.887 | -0.113 | 1.834 | -0.166 | -140 | -103 | -126
2023-10-13 | 140 | 0.897 | 1.007 | 0.804 | 1.9 | -0.1 | 1.887 | -0.113 | 1.834 | -0.166 | -140 | -103 | -126
2023-10-14 | 141 | 0.897 | 1.007 | 0.804 | 1.9 | -0.1 | 1.887 | -0.113 | 1.834 | -0.166 | -140 | -103 | -126
2023-10-15 | 142 | 0.897 | 1.007 | 0.804 | 1.9 | -0.1 | 1.887 | -0.113 | 1.834 | -0.166 | -140 | -103 | -126
2023-10-16 | 143 | 0.897 | 1.007 | 0.804 | 1.9 | -0.1 | 1.887 | -0.113 | 1.834 | -0.166 | -140 | -103 | -126
2023-10-17 | 144 | 0.897 | 1.007 | 0.804 | 1.9 | -0.1 | 1.887 | -0.113 | 1.834 | -0.166 | -140 | -103 | -126
2023-10-18 | 145 | 0.897 | 1.007 | 0.804 | 1.9 | -0.1 | 1.887 | -0.113 | 1.834 | -0.166 | -140 | -103 | -126
2023-10-19 | 146 | 0.897 | 1.007 | 0.804 | 1.9 | -0.1 | 1.887 | -0.113 | 1.834 | -0.166 | -140 | -103 | -126
2023-10-20 | 147 | 0.897 | 1.007 | 0.804 | 1.9 | -0.1 | 1.887 | -0.113 | 1.834 | -0.166 | -140 | -103 | -126
2023-10-21 | 148 | 0.897 | 1.007 | 0.804 | 1.9 | -0.1 | 1.887 | -0.113 | 1.834 | -0.166 | -140 | -103 | -126
2023-10-22 | 149 | 0.897 | 1.007 | 0.804 | 1.9 | -0.1 | 1.887 | -0.113 | 1.834 | -0.166 | -140 | -103 | -126
2023-10-23 | 150 | 0.897 | 1.007 | 0.804 | 1.9 | -0.1 | 1.887 | -0.113 | 1.834 | -0.166 | -140 | -103 | -126
2023-10-24 | 151 | 0.897 | 1.007 | 0.804 | 1.9 | -0.1 | 1.887 | -0.113 | 1.834 | -0.166 | -140 | -103 | -126
2023-10-25 | 152 | 0.897 | 1.007 | 0.804 | 1.9 | -0.1 | 1.887 | -0.113 | 1.834 | -0.166 | -140 | -103 | -126
2023-10-26 | 153 | 0.897 | 1.007 | 0.804 | 1.9 | -0.1 | 1.887 | -0.113 | 1.834 | -0.166 | -140 | -103 | -126
2023-10-27 | 154 | 0.897 | 1.007 | 0.804 | 1.9 | -0.1 | 1.887 | -0.113 | 1.834 | -0.166 | -140 | -103 | -126
2023-10-28 | 155 | 0.897 | 1.007 | 0.804 | 1.9 | -0.1 | 1.887 | -0.113 | 1.834 | -0.166 | -140 | -103 | -126
2023-10-29 | 156 | 0.897 | 1.007 | 0.804 | 1.9 | -0.1 | 1.887 | -0.113 | 1.834 | -0.166 | -140 | -103 | -126
2023-10-30 | 157 | 0.897 | 1.007 | 0.804 | 1.9 | -0.1 | 1.887 | -0.113 | 1.834 | -0.166 | -140 | -103 | -126
2023-10-31 | 158 | 0.897 | 1.007 | 0.804 | 1.9 | -0.1 | 1.887 | -0.113 | 1.834 | -0.166 | -140 | -103 | -126
2023-11-01 | 159 | 0.897 | 1.007 | 0.804 | 1.9 | -0.1 | 1.887 | -0.113 | 1.834 | -0.166 | -140 | -103 | -126
2023-11-02 | 160 | 0.897 | 1.007 | 0.804 | 1.9 | -0.1 | 1.887 | -0.113 | 1.834 | -0.166 | -140 | -103 | -126
2023-11-03 | 161 | 0.897 | 1.007 | 0.804 | 1.9 | -0.1 | 1.887 | -0.113 | 1.834 | -0.166 | -140 | -103 | -126
2023-11-04 | 162 | 0.897 | 1.007 | 0.804 | 1.9 | -0.1 | 1.887 | -0.113 | 1.834 | -0.166 | -140 | -103 | -126
2023-11-05 | 163 | 0.897 | 1.007 | 0.804 | 1.9 | -0.1 | 1.887 | -0.113 | 1.834 | -0.166 | -140 | -103 | -126
2023-11-06 | 164 | 0.897 | 1.007 | 0.804 | 1.9 | -0.1 | 1.887 | -0.113 | 1.834 | -0.166 | -140 | -103 | -126
2023-11-07 | 165 | 0.897 | 1.007 | 0.804 | 1.9 | -0.1 | 1.887 | -0.113 | 1.834 | -0.166 | -140 | -103 | -126
2023-11-08 | 166 | 0.897 | 1.007 | 0.804 | 1.9 | -0.1 | 1.887 | -0.113 | 1.834 | -0.166 | -140 | -103 | -126
2023-11-09 | 167 | 0.897 | 1.007 | 0.804 | 1.9 | -0.1 | 1.887 | -0.113 | 1.834 | -0.166 | -140 | -103 | -126
2023-11-10 | 168 | 0.897 | 1.007 | 0.804 | 1.9 | -0.1 | 1.887 | -0.113 | 1.834 | -0.166 | -140 | -103 | -126
2023-11-11 | 169 | 0.897 | 1.007 | 0.804 | 1.9 | -0.1 | 1.887 | -0.113 | 1.834 | -0.166 | -140 | -103 | -126
2023-11-12 | 170 | 0.897 | 1.007 | 0.804 | 1.9 | -0.1 | 1.887 | -0.113 | 1.834 | -0.166 | -140 | -103 | -126
2023-11-13 | 171 | 0.897 | 1.007 | 0.804 | 1.9 | -0.1 | 1.887 | -0.113 | 1.834 | -0.166 | -140 | -103 | -126
2023-11-14 | 172 | 0.897 | 1.007 | 0.804 | 1.9 | -0.1 | 1.887 | -0.113 | 1.834 | -0.166 | -140 | -103 | -126
2023-11-15 | 173 | 0.897 | 1.007 | 0.804 | 1.9 | -0.1 | 1.887 | -0.113 | 1.834 | -0.166 | -140 | -103 | -126
2023-11-16 | 174 | 0.897 | 1.007 | 0.804 | 1.9 | -0.1 | 1.887 | -0.113 | 1.834 | -0.166 | -140 | -103 | -126
2023-11-17 | 175 | 0.897 | 1.007 | 0.804 | 1.9 | -0.1 | 1.887 | -0.113 | 1.834 | -0.166 | -140 | -103 | -126
2023-11-18 | 176 | 0.897 | 1.007 | 0.804 | 1.9 | -0.1 | 1.887 | -0.113 | 1.834 | -0.166 | -140 | -103 | -126
2023-11-19 | 177 | 0.897 | 1.007 | 0.804 | 1.9 | -0.1 | 1.887 | -0.113 | 1.834 | -0.166 | -140 | -103 | -126
2023-11-20 | 178 | 0.897 | 1.007 | 0.804 | 1.9 | -0.1 | 1.887 | -0.113 | 1.834 | -0.166 | -140 | -103 | -126
2023-11-21 | 179 | 0.897 | 1.007 | 0.804 | 1.9 | -0.1 | 1.887 | -0.113 | 1.834 | -0.166 | -140 | -103 | -126
2023-11-22 | 180 | 0.897 | 1.007 | 0.804 | 1.9 | -0.1 | 1.887 | -0.113 | 1.834 | -0.166 | -140 | -103 | -126
2023-11-23 | 181 | 0.897 | 1.007 | 0.804 | 1.9 | -0.1 | 1.887 | -0.113 | 1.834 | -0.166 | -140 | -103 | -126
2023-11-24 | 182 | 0.897 | 1.007 | 0.804 | 1.9 | -0.1 | 1.887 | -0.113 | 1.834 | -0.166 | -140 | -103 | -126
2023-11-25 | 183 | 0.897 | 1.007 | 0.804 | 1.9 | -0.1 | 1.887 | -0.113 | 1.834 | -0.166 | -140 | -103 | -126
2023-11-26 | 184 | 0.897 | 1.007 | 0.804 | 1.9 | -0.1 | 1.887 | -0.113 | 1.834 | -0.166 | -140 | -103 | -126
2023-11-27 | 185 | 0.897 | 1.007 | 0.804 | 1.9 | -0.1 | 1.887 | -0.113 | 1.834 | -0.166 | -140 | -103 | -126
2023-11-28 | 186 | 0.897 | 1.007 | 0.804 | 1.9 | -0.1 | 1.887 | -0.113 | 1.834 | -0.166 | -140 | -103 | -126
2023-11-29 | 187 | 0.897 | 1.007 | 0.804 | 1.9 | -0.1 | 1.887 | -0.113 | 1.834 | -0.166 | -140 | -103 | -126
2023-11-30 | 188 | 0.897 | 1.007 | 0.804 | 1.9 | -0.1 | 1.887 | -0.113 | 1.834 | -0.166 | -140 | -103 | -126
2023-12-01 | 189 | 0.897 | 1.007 | 0.804 | 1.9 | -0.1 | 1.887 | -0.113 | 1.834 | -0.166 | -140 | -103 | -126
2023-12-02 | 190 | 0.897 | 1.007 | 0.804 | 1.9 | -0.1 | 1.887 | -0.113 | 1.834 | -0.166 | -140 | -103 | -126
2023-12-03 | 191 | 0.897 | 1.007 | 0.804 | 1.9 | -0.1 | 1.887 | -0.113 | 1.834 | -0.166 | -140 | -103 | -126
2023-12-04 | 192 | 0.897 | 1.007 | 0.804 | 1.9 | -0.1 | 1.887 | -0.113 | 1.834 | -0.166 | -140 | -103 | -126
2023-12-05 | 193 | 0.897 | 1.007 | 0.804 | 1.9 | -0.1 | 1.887 | -0.113 | 1.834 | -0.166 | -140 | -103 | -126
2023-12-06 | 194 | 0.897 | 1.007 | 0.804 | 1.9 | -0.1 | 1.887 | -0.113 | 1.834 | -0.166 | -140 | -103 | -126
2023-12-07 | 195 | 0.897 | 1.007 | 0.804 | 1.9 | -0.1 | 1.887 | -0.113 | 1.834 | -0.166 | -140 | -103 | -126
2023-12-08 | 196 | 0.897 | 1.007 | 0.804 | 1.9 | -0.1 | 1.887 | -0.113 | 1.834 | -0.166 | -140 | -103 | -126
2023-12-09 | 197 | 0.897 | 1.007 | 0.804 | 1.9 | -0.1 | 1.887 | -0.113 | 1.834 | -0.166 | -140 | -103 | -126
2023-12-10 | 198 | 0.897 | 1.007 | 0.804 | 1.9 | -0.1 | 1.887 | -0.113 | 1.834 | -0.166 | -140 | -103 | -126
2023-12-11 | 199 | 0.897 | 1.007 | 0.804 | 1.9 | -0.1 | 1.887 | -0.113 | 1.834 | -0.166 | -140 | -103 | -126
2023-12-12 | 200 | 0.897 | 1.007 | 0.804 | 1.9 | -0.1 | 1.887 | -0.113 | 1.834 | -0.166 | -140 | -103 | -126
2023-12-13 | 201 | 0.897 | 1.007 | 0.804 | 1.9 | -0.1 | 1.887 | -0.113 | 1.834 | -0.166 | -140 | -103 | -126
2023-12-14 | 202 | 0.897 | 1.007 | 0.804 | 1.9 | -0.1 | 1.887 | -0.113 | 1.834 | -0.166 | -140 | -103 | -126
2023-12-15 | 203 | 0.897 | 1.007 | 0.804 | 1.9 | -0.1 | 1.887 | -0.113 | 1.834 | -0.166 | -140 | -103 | -126
2023-12-16 | 204 | 0.897 | 1.007 | 0.804 | 1.9 | -0.1 | 1.887 | -0.113 | 1.834 | -0.166 | -140 | -103 | -126
2023-12-17 | 205 | 0.897 | 1.007 | 0.804 | 1.9 | -0.1 | 1.887 | -0.113 | 1.834 | -0.166 | -140 | -103 | -126
2023-12-18 | 206 | 0.897 | 1.007 | 0.804 | 1.9 | -0.1 | 1.887 | -0.113 | 1.834 | -0.166 | -140 | -103 | -126
2023-12-19 | 207 | 0.897 | 1.007 | 0.804 | 1.9 | -0.1 | 1.887 | -0.113 | 1.834 | -0.166 | -140 | -103 | -126
2023-12-20 | 208 | 0.897 | 1.007 | 0.804 | 1.9 | -0.1 | 1.887 | -0.113 | 1.834 | -0.166 | -140 | -103 | -126
2023-12-21 | 209 | 0.897 | 1.007 | 0.804 | 1.9 | -0.1 | 1.887 | -0.113 | 1.834 | -0.166 | -140 | -103 | -126
2023-12-22 | 210 | 0.897 | 1.007 | 0.804 | 1.9 | -0.1 | 1.887 | -0.113 | 1.834 | -0.166 | -140 | -103 | -126
2023-12-23 | 211 | 0.897 | 1.007 | 0.804 | 1.9 | -0.1 | 1.887 | -0.113 | 1.834 | -0.166 | -140 | -103 | -126
2023-12-24 | 212 | 0.897 | 1.007 | 0.804 | 1.9 | -0.1 | 1.887 | -0.113 | 1.834 | -0.166 | -140 | -103 | -126
2023-12-25 | 213 | 0.897 | 1.007 | 0.804 | 1.9 | -0.1 | 1.887 | -0.113 | 1.834 | -0.166 | -140 | -103 | -126
2023-12-26 | 214 | 0.897 | 1.007 | 0.804 | 1.9 | -0.1 | 1.887 | -0.113 | 1.834 | -0.166 | -140 | -103 | -126
2023-12-27 | 215 | 0.897 | 1.007 | 0.804 | 1.9 | -0.1 | 1.887 | -0.113 | 1.834 | -0.166 | -140 | -103 | -126
2023-12-28 | 216 | 0.897 | 1.007 | 0.804 | 1.9 | -0.1 | 1.887 | -0.113 | 1.834 | -0.166 | -140 | -103 | -126
2023-12-29 | 217 | 0.897 | 1.007 | 0.804 | 1.9 | -0.1 | 1.887 | -0.113 | 1.834 | -0.166 | -140 | -103 | -126
2023-12-30 | 218 | 0.897 | 1.007 | 0.804 | 1.9 | -0.1 | 1.887 | -0.113 | 1.834 | -0.166 | -140 | -103 | -126
2023-12-31 | 219 | 0.897 | 1.007 | 0.804 | 1.9 | -0.1 | 1.887 | -0.113 | 1.834 | -0.166 | -140 | -103 | -126
2024-01-01 | 220 | 0.897 | 1.007 | 0.804 | 1.9 | -0.1 | 1.887 | -0.113 | 1.834 | -0.166 | -140 | -103 | -126
2024-01-02 | 221 | 0.897 | 1.007 | 0.804 | 1.9 | -0.1 | 1.887 | -0.113 | 1.834 | -0.166 | -140 | -103 | -126
2024-01-03 | 222 | 0.897 | 1.007 | 0.804 | 1.9 | -0.1 | 1.887 | -0.113 | 1.834 | -0.166 | -140 | -103 | -126
2024-01-04 | 223 | 0.897 | 1.007 | 0.804 | 1.9 | -0.1 | 1.887 | -0.113 | 1.834 | -0.166 | -140 | -103 | -126
2024-01-05 | 224 | 0.897 | 1.007 | 0.804 | 1.9 | -0.1 | 1.887 | -0.113 | 1.834 | -0.166 | -140 | -103 | -126
2024-01-06 | 225 | 0.897 | 1.007 | 0.804 | 1.9 | -0.1 | 1.887 | -0.113 | 1.834 | -0.166 | -140 | -103 | -126
2024-01-07 | 226 | 0.897 | 1.007 | 0.804 | 1.9 | -0.1 | 1.887 | -0.113 | 1.834 | -0.166 | -140 | -103 | -126
2024-01-08 | 227 | 0.897 | 1.007 | 0.804 | 1.9 | -0.1 | 1.887 | -0.113 | 1.834 | -0.166 | -140 | -103 | -126
2024-01-09 | 228 | 0.897 | 1.007 | 0.804 | 1.9 | -0.1 | 1.887 | -0.113 | 1.834 | -0.166 | -140 | -103 | -126
2024-01-10 | 229 | 0.897 | 1.007 | 0.804 | 1.9 | -0.1 | 1.887 | -0.113 | 1.834 | -0.166 | -140 | -103 | -126
2024-01-11 | 230 | 0.897 | 1.007 | 0.804 | 1.9 | -0.1 | 1.887 | -0.113 | 1.834 | -0.166 | -140 | -103 | -126
2024-01-12 | 231 | 0.897 | 1.007 | 0.804 | 1.9 | -0.1 | 1.887 | -0.113 | 1.834 | -0.166 | -140 | -103 | -126
2024-01-13 | 232 | 0.897 | 1.007 | 0.804 | 1.9 | -0.1 | 1.887 | -0.113 | 1.834 | -0.166 | -140 | -103 | -126
2024-01-14 | 233 | 0.897 | 1.007 | 0.804 | 1.9 | -0.1 | 1.887 | -0.113 | 1.834 | -0.166 | -140 | -103 | -126
2024-01-15 | 234 | 0.897 | 1.007 | 0.804 | 1.9 | -0.1 | 1.887 | -0.113 | 1.834 | -0.166 | -140 | -103 | -126
2024-01-16 | 235 | 0.897 | 1.007 | 0.804 | 1.9 | -0.1 | 1.887 | -0.113 | 1.834 | -0.166 | -140 | -103 | -126
2024-01-17 | 236 | 0.897 | 1.007 | 0.804 | 1.9 | -0.1 | 1.887 | -0.113 | 1.834 | -0.166 | -140 | -103 | -126
2024-01-18 | 237 | 0.897 | 1.007 | 0.804 | 1.9 | -0.1 | 1.887 | -0.113 | 1.834 | -0.166 | -140 | -103 | -126
2024-01-19 | 238 | 0.897 | 1.007 | 0.804 | 1.9 | -0.1 | 1.887 | -0.113 | 1.834 | -0.166 | -140 | -103 | -126
2024-01-20 | 239 | 0.897 | 1.007 | 0.804 | 1.9 | -0.1 | 1.887 | -0.113 | 1.834 | -0.166 | -140 | -103 | -126
2024-01-21 | 240 | 0.897 | 1.007 | 0.804 | 1.9 | -0.1 | 1.887 | -0.113 | 1.834 | -0.166 | -140 | -103 | -126
2024-01-22 | 241 | 0.897 | 1.007 | 0.804 | 1.9 | -0.1 | 1.887 | -0.113 | 1.834 | -0.166 | -140 | -103 | -126
2024-01-23 | 242 | 0.897 | 1.007 | 0.804 | 1.9 | -0.1 | 1.887 | -0.113 | 1.834 | -0.166 | -140 | -103 | -126
2024-01-24 | 243 | 0.897 | 1.007 | 0.804 | 1.9 | -0.1 | 1.887 | -0.113 | 1.834 | -0.166 | -140 | -103 | -126
2024-01-25 | 244 | 0.897 | 1.007 | 0.804 | 1.9 | -0.1 | 1.887 | -0.113 | 1.834 | -0.166 | -140 | -103 | -126
2024-01-26 | 245 | 0.897 | 1.007 | 0.804 | 1.9 | -0.1 | 1.887 | -0.113 | 1.834 | -0.166 | -140 | -103 | -126
2024-01-27 | 246 | 0.897 | 1.007 | 0.804 | 1.9 | -0.1 | 1.887 | -0.113 | 1.834 | -0.166 | -140 | -103 | -126
2024-01-28 | 247 | 0.897 | 1.007 | 0.804 | 1.9 | -0.1 | 1.887 | -0.113 | 1.834 | -0.166 | -140 | -103 | -126
2024-01-29 | 248 | 0.897 | 1.007 | 0.804 | 1.9 | -0.1 | 1.887 | -0.113 | 1.834 | -0.166 | -140 | -103 | -126
2024-01-30 | 249 | 0.897 | 1.007 | 0.804 | 1.9 | -0.1 | 1.887 | -0.113 | 1.834 | -0.166 | -140 | -103 | -126
2024-01-31 | 250 | 0.897 | 1.007 | 0.804 | 1.9 | -0.1 | 1.887 | -0.113 | 1.834 | -0.166 | -140 | -103 | -126
2024-02-01 | 251 | 0.897 | 1.007 | 0.804 | 1.9 | -0.1 | 1.887 | -0.113 | 1.834 | -0.166 | -140 | -103 | -126
2024-02-02 | 252 | 0.897 | 1.007 | 0.804 | 1.9 | -0.1 | 1.887 | -0.113 | 1.834 | -0.166 | -140 | -103 | -126
2024-02-03 | 253 | 0.897 | 1.007 | 0.804 | 1.9 | -0.1 | 1.887 | -0.113 | 1.834 | -0.166 | -140 | -103 | -126
2024-02-04 | 254 | 0.897 | 1.007 | 0.804 | 1.9 | -0.1 | 1.887 | -0.113 | 1.834 | -0.166 | -140 | -103 | -126
2024-02-05 | 255 | 0.897 | 1.007 | 0.804 | 1.9 | -0.1 | 1.887 | -0.113 | 1.834 | -0.166 | -140 | -103 | -126
2024-02-06 | 256 | 0.897 | 1.007 | 0.804 | 1.9 | -0.1 | 1.887 | -0.113 | 1.834 | -0.166 | -140 | -103 | -126
2024-02-07 | 257 | 0.897 | 1.007 | 0.804 | 1.9 | -0.1 | 1.887 | -0.113 | 1.834 | -0.166 | -140 | -103 | -126
2024-02-08 | 258 | 0.897 | 1.007 | 0.804 | 1.9 | -0.1 | 1.887 | -0.113 | 1.834 | -0.166 | -140 | -103 | -126
2024-02-09 | 259 | 0.897 | 1.007 | 0.804 | 1.9 | -0.1 | 1.887 | -0.113 | 1.834 | -0.166 | -140 | -103 | -126
2024-02-10 | 260 | 0.897 | 1.007 | 0.804 | 1.9 | -0.1 | 1.887 | -0.113 | 1.834 | -0.166 | -140 | -103 | -126
2024-02-11 | 261 | 0.897 | 1.007 | 0.804 | 1.9 | -0.1 | 1.887 | -0.113 | 1.834 | -0.166 | -140 | -103 | -126
2024-02-12 | 262 | 0.897 | 1.007 | 0.804 | 1.9 | -0.1 | 1.887 | -0.113 | 1.834 | -0.166 | -140 | -103 | -126
2024-02-13 | 263 | 0.897 | 1.007 | 0.804 | 1.9 | -0.1 | 1.887 | -0.113 | 1.834 | -0.166 | -140 | -103 | -126
2024-02-14 | 264 | 0.897 | 1.007 | 0.804 | 1.9 | -0.1 | 1.887 | -0.113 | 1.834 | -0.166 | -140 | -103 | -126
2024-02-15 | 265 | 0.897 | 1.007 | 0.804 | 1.9 | -0.1 | 1.887 | -0.113 | 1.834 | -0.166 | -140 | -103 | -126
2024-02-16 | 266 | 0.897 | 1.007 | 0.804 | 1.9 | -0.1 | 1.887 | -0.113 | 1.834 | -0.166 | -140 | -103 | -126
2024-02-17 | 267 | 0.897 | 1.007 | 0.804 | 1.9 | -0.1 | 1.887 | -0.113 | 1.834 | -0.166 | -140 | -103 | -126
2024-02-18 | 268 | 0.897 | 1.007 | 0.804 | 1.9 | -0.1 | 1.887 | -0.113 | 1.834 | -0.166 | -140 | -103 | -126
2024-02-19 | 269 | 0.897 | 1.007 | 0.804 | 1.9 | -0.1 | 1.887 | -0.113 | 1.834 | -0.166 | -140 | -103 | -126
2024-02-20 | 270 | 0.897 | 1.007 | 0.804 | 1.9 | -0.1 | 1.887 | -0.113 | 1.834 | -0.166 | -140 | -103 | -126
2024-02-21 | 271 | 0.897 | 1.007 | 0.804 | 1.9 | -0.1 | 1.887 | -0.113 | 1.834 | -0.166 | -140 | -103 | -126
2024-02-22 | 272 | 0.897 | 1.007 | 0.804 | 1.9 | -0.1 | 1.887 | -0.113 | 1.834 | -0.166 | -140 | -103 | -126
2024-02-23 | 273 | 0.897 | 1.007 | 0.804 | 1.9 | -0.1 | 1.887 | -0.113 | 1.834 | -0.166 | -140 | -103 | -126
2024-02-24 | 274 | 0.897 | 1.007 | 0.804 | 1.9 | -0.1 | 1.887 | -0.113 | 1.834 | -0.166 | -140 | -103 | -126
2024-02-25 | 275 | 0.897 | 1.007 | 0.804 | 1.9 | -0.1 | 1.887 | -0.113 | 1.834 | -0.166 | -140 | -103 | -126
2024-02-26 | 276 | 0.897 | 1.007 | 0.804 | 1.9 | -0.1 | 1.887 | -0.113 | 1.834 | -0.166 | -140 | -103 | -126
2024-02-27 | 277 | 0.897 | 1.007 | 0.804 | 1.9 | -0.1 | 1.887 | -0.113 | 1.834 | -0.166 | -140 | -103 | -126
2024-02-28 | 278 | 0.897 | 1.007 | 0.804 | 1.9 | -0.1 | 1.887 | -0.113 | 1.834 | -0.166 | -140 | -103 | -126
2024-02-29 | 279 | 0.897 | 1.007 | 0.804 | 1.9 | -0.1 | 1.887 | -0.113 | 1.834 | -0.166 | -140 | -103 | -126
2024-03-01 | 280 | 0.897 | 1.007 | 0.804 | 1.9 | -0.1 | 1.887 | -0.113 | 1.834 | -0.166 | -140 | -103 | -126
2024-03-02 | 281 | 0.897 | 1.007 | 0.804 | 1.9 | -0.1 | 1.887 | -0.113 | 1.834 | -0.166 | -140 | -103 | -126
2024-03-03 | 282 | 0.897 | 1.007 | 0.804 | 1.9 | -0.1 | 1.887 | -0.113 | 1.834 | -0.166 | -140 | -103 | -126
2024-03-04 | 283 | 0.897 | 1.007 | 0.804 | 1.9 | -0.1 | 1.887 | -0.113 | 1.834 | -0.166 | -140 | -103 | -126
2024-03-05 | 284 | 0.897 | 1.007 | 0.804 | 1.9 | -0.1 | 1.887 | -0.113 | 1.834 | -0.166 | -140 | -103 | -126
2024-03-06 | 285 | 0.897 | 1.007 | 0.804 | 1.9 | -0.1 | 1.887 | -0.113 | 1.834 | -0.166 | -140 | -103 | -126
2024-03-07 | 286 | 0.897 | 1.007 | 0.804 | 1.9 | -0.1 | 1.887 | -0.113 | 1.834 | -0.166 | -140 | -103 | -126
2024-03-08 | 287 | 0.897 | 1.007 | 0.804 | 1.9 | -0.1 | 1.887 | -0.113 | 1.834 | -0.166 | -140 | -103 | -126
2024-03-09 | 288 | 0.897 | 1.007 | 0.804 | 1.9 | -0.1 | 1.887 | -0.113 | 1.834 | -0.166 | -140 | -103 | -126
2024-03-10 | 289 | 0.897 | 1.007 | 0.804 | 1.9 | -0.1 | 1.887 | -0.113 | 1.834 | -0.166 | -140 | -103 | -126
2024-03-11 | 290 | 0.897 | 1.007 | 0.804 | 1.9 | -0.1 | 1.887 | -0.113 | 1.834 | -0.166 | -140 | -103 | -126
2024-03-12 | 291 | 0.897 | 1.007 | 0.804 | 1.9 | -0.1 | 1.887 | -0.113 | 1.834 | -0.166 | -140 | -103 | -126
2024-03-13 | 292 | 0.897 | 1.007 | 0.804 | 1.9 | -0.1 | 1.887 | -0.113 | 1.834 | -0.166 | -140 | -103 | -126
2024-03-14 | 293 | 1.188 | 1.299 | 1.086 | 1.891 | -0.109 | 1.878 | -0.122 | 1.826 | -0.174 | -149 | -112 | -134
2024-03-15 | 294 | 1.182 | 1.299 | 1.074 | 1.885 | -0.115 | 1.872 | -0.128 | 1.823 | -0.177 | -155 | -118 | -137
2024-03-16 | 295 | 1.177 | 1.299 | 1.064 | 1.88 | -0.12 | 1.867 | -0.133 | 1.819 | -0.181 | -160 | -123 | -141
2024-03-17 | 296 | 1.171 | 1.299 | 1.052 | 1.875 | -0.125 | 1.861 | -0.139 | 1.815 | -0.185 | -165 | -129 | -145
2024-03-18 | 297 | 1.462 | 1.591 | 1.334 | 1.866 | -0.134 | 1.852 | -0.148 | 1.807 | -0.193 | -174 | -138 | -153
2024-03-19 | 298 | 1.456 | 1.591 | 1.322 | 1.86 | -0.14 | 1.846 | -0.154 | 1.804 | -0.196 | -180 | -144 | -156
2024-03-20 | 299 | 1.451 | 1.591 | 1.312 | 1.855 | -0.145 | 1.841 | -0.159 | 1.8 | -0.2 | -185 | -149 | -160
2024-03-21 | 300 | 1.445 | 1.591 | 1.3 | 1.85 | -0.15 | 1.835 | -0.165 | 1.796 | -0.204 | -190 | -155 | -164
2024-03-22 | 301 | 1.439 | 1.591 | 1.288 | 1.845 | -0.155 | 1.829 | -0.171 | 1.792 | -0.208 | -195 | -161 | -168
2024-03-23 | 302 | 1.73 | 1.882 | 1.57 | 1.836 | -0.164 | 1.82 | -0.18 | 1.783 | -0.217 | -204 | -170 | -177
2024-03-24 | 303 | 1.726 | 1.882 | 1.562 | 1.833 | -0.167 | 1.816 | -0.184 | 1.779 | -0.221 | -207 | -174 | -181
2024-03-25 | 304 | 1.721 | 1.882 | 1.552 | 1.831 | -0.169 | 1.811 | -0.189 | 1.777 | -0.223 | -209 | -179 | -183
2024-03-26 | 305 | 1.716 | 1.882 | 1.542 | 1.827 | -0.173 | 1.806 | -0.194 | 1.772 | -0.228 | -213 | -184 | -188
2024-03-27 | 306 | 2.007 | 2.174 | 1.824 | 1.819 | -0.181 | 1.797 | -0.203 | 1.764 | -0.236 | -221 | -193 | -196
2024-03-28 | 307 | 2.002 | 2.174 | 1.814 | 1.814 | -0.186 | 1.792 | -0.208 | 1.76 | -0.24 | -226 | -198 | -200
2024-03-29 | 308 | 1.998 | 2.174 | 1.806 | 1.809 | -0.191 | 1.788 | -0.212 | 1.757 | -0.243 | -231 | -202 | -203
2024-03-30 | 309 | 1.994 | 2.174 | 1.798 | 1.805 | -0.195 | 1.784 | -0.216 | 1.756 | -0.244 | -235 | -206 | -204
2024-03-31 | 310 | 1.991 | 2.174 | 1.792 | 2.802 | -0.198 | 2.781 | -0.219 | 2.755 | -0.245 | -238 | -209 | -205
2024-04-01 | 311 | 1.986 | 2.174 | 1.782 | 2.8 | -0.2 | 2.776 | -0.224 | 2.754 | -0.246 | -240 | -214 | -206
2024-04-02 | 312 | 2.278 | 2.468 | 2.066 | 2.793 | -0.207 | 2.768 | -0.232 | 2.748 | -0.252 | -247 | -222 | -212
2024-04-03 | 313 | 2.274 | 2.468 | 2.058 | 2.791 | -0.209 | 2.764 | -0.236 | 2.746 | -0.254 | -249 | -226 | -214
2024-04-04 | 314 | 2.272 | 2.468 | 2.054 | 2.79 | -0.21 | 2.762 | -0.238 | 2.744 | -0.256 | -250 | -228 | -216
2024-04-05 | 315 | 2.271 | 2.468 | 2.052 | 2.789 | -0.211 | 2.761 | -0.239 | 2.742 | -0.258 | -251 | -229 | -218
2024-04-06 | 316 | 2.269 | 2.468 | 2.048 | 2.789 | -0.211 | 2.759 | -0.241 | 2.74 | -0.26 | -251 | -231 | -220
2024-04-07 | 317 | 2.267 | 2.468 | 2.044 | 2.787 | -0.213 | 2.757 | -0.243 | 2.74 | -0.26 | -253 | -233 | -220
2024-04-08 | 318 | 2.267 | 2.468 | 2.044 | 2.786 | -0.214 | 2.757 | -0.243 | 2.738 | -0.262 | -254 | -233 | -222
2024-04-09 | 319 | 2.266 | 2.468 | 2.042 | 2.786 | -0.214 | 2.756 | -0.244 | 2.738 | -0.262 | -254 | -234 | -222
2024-04-10 | 320 | 2.265 | 2.468 | 2.04 | 2.785 | -0.215 | 2.755 | -0.245 | 2.737 | -0.263 | -255 | -235 | -223
2024-04-11 | 321 | 2.265 | 2.468 | 2.04 | 2.785 | -0.215 | 2.755 | -0.245 | 2.737 | -0.263 | -255 | -235 | -223
2024-04-12 | 322 | 2.264 | 2.468 | 2.038 | 2.785 | -0.215 | 2.754 | -0.246 | 2.737 | -0.263 | -255 | -236 | -223
2024-04-13 | 323 | 2.263 | 2.468 | 2.036 | 2.785 | -0.215 | 2.753 | -0.247 | 2.736 | -0.264 | -255 | -237 | -224
2024-04-14 | 324 | 2.263 | 2.468 | 2.036 | 2.785 | -0.215 | 2.753 | -0.247 | 2.736 | -0.264 | -255 | -237 | -224
2024-04-15 | 325 | 2.263 | 2.468 | 2.036 | 2.785 | -0.215 | 2.753 | -0.247 | 2.736 | -0.264 | -255 | -237 | -224
2024-04-16 | 326 | 2.263 | 2.468 | 2.036 | 2.785 | -0.215 | 2.753 | -0.247 | 2.736 | -0.264 | -255 | -237 | -224
2024-04-17 | 327 | 2.263 | 2.468 | 2.036 | 2.785 | -0.215 | 2.753 | -0.247 | 2.736 | -0.264 | -255 | -237 | -224
2024-04-18 | 328 | 2.263 | 2.468 | 2.036 | 2.785 | -0.215 | 2.753 | -0.247 | 2.736 | -0.264 | -255 | -237 | -224
2024-04-19 | 329 | 2.263 | 2.468 | 2.036 | 2.785 | -0.215 | 2.753 | -0.247 | 2.736 | -0.264 | -255 | -237 | -224
2024-04-20 | 330 | 2.263 | 2.468 | 2.036 | 2.785 | -0.215 | 2.753 | -0.247 | 2.736 | -0.264 | -255 | -237 | -224
2024-04-21 | 331 | 2.263 | 2.468 | 2.036 | 2.785 | -0.215 | 2.753 | -0.247 | 2.736 | -0.264 | -255 | -237 | -224
2024-04-22 | 332 | 2.263 | 2.468 | 2.036 | 2.785 | -0.215 | 2.753 | -0.247 | 2.736 | -0.264 | -255 | -237 | -224
2024-04-23 | 333 | 2.263 | 2.468 | 2.036 | 2.785 | -0.215 | 2.753 | -0.247 | 2.736 | -0.264 | -255 | -237 | -224
2024-04-24 | 334 | 2.263 | 2.468 | 2.036 | 2.785 | -0.215 | 2.753 | -0.247 | 2.736 | -0.264 | -255 | -237 | -224
2024-04-25 | 335 | 2.263 | 2.468 | 2.036 | 2.785 | -0.215 | 2.753 | -0.247 | 2.736 | -0.264 | -255 | -237 | -224
2024-04-26 | 336 | 2.263 | 2.468 | 2.036 | 2.785 | -0.215 | 2.753 | -0.247 | 2.736 | -0.264 | -255 | -237 | -224
2024-04-27 | 337 | 2.263 | 2.468 | 2.036 | 2.785 | -0.215 | 2.753 | -0.247 | 2.736 | -0.264 | -255 | -237 | -224
2024-04-28 | 338 | 2.263 | 2.468 | 2.036 | 2.785 | -0.215 | 2.753 | -0.247 | 2.736 | -0.264 | -255 | -237 | -224
2024-04-29 | 339 | 2.263 | 2.468 | 2.036 | 2.785 | -0.215 | 2.753 | -0.247 | 2.736 | -0.264 | -255 | -237 | -224
2024-04-30 | 340 | 2.263 | 2.468 | 2.036 | 2.785 | -0.215 | 2.753 | -0.247 | 2.736 | -0.264 | -255 | -237 | -224
2024-05-01 | 341 | 2.263 | 2.468 | 2.036 | 2.785 | -0.215 | 2.753 | -0.247 | 2.736 | -0.264 | -255 | -237 | -224
2024-05-02 | 342 | 2.263 | 2.468 | 2.036 | 2.785 | -0.215 | 2.753 | -0.247 | 2.736 | -0.264 | -255 | -237 | -224
2024-05-03 | 343 | 2.263 | 2.468 | 2.036 | 2.785 | -0.215 | 2.753 | -0.247 | 2.736 | -0.264 | -255 | -237 | -224
2024-05-04 | 344 | 2.263 | 2.468 | 2.036 | 2.785 | -0.215 | 2.753 | -0.247 | 2.736 | -0.264 | -255 | -237 | -224
2024-05-05 | 345 | 2.263 | 2.468 | 2.036 | 2.785 | -0.215 | 2.753 | -0.247 | 2.736 | -0.264 | -255 | -237 | -224
2024-05-06 | 346 | 2.263 | 2.468 | 2.036 | 2.785 | -0.215 | 2.753 | -0.247 | 2.736 | -0.264 | -255 | -237 | -224
2024-05-07 | 347 | 2.263 | 2.468 | 2.036 | 2.785 | -0.215 | 2.753 | -0.247 | 2.736 | -0.264 | -255 | -237 | -224
2024-05-08 | 348 | 2.263 | 2.468 | 2.036 | 2.785 | -0.215 | 2.753 | -0.247 | 2.736 | -0.264 | -255 | -237 | -224
2024-05-09 | 349 | 2.263 | 2.468 | 2.036 | 3.785 | -0.215 | 3.753 | -0.247 | 3.736 | -0.264 | -255 | -237 | -224
2024-05-10 | 350 | 2.263 | 2.468 | 2.036 | 3.785 | -0.215 | 3.753 | -0.247 | 3.736 | -0.264 | -255 | -237 | -224
2024-05-11 | 351 | 2.263 | 2.468 | 2.036 | 3.785 | -0.215 | 3.753 | -0.247 | 3.736 | -0.264 | -255 | -237 | -224
2024-05-12 | 352 | 2.263 | 2.468 | 2.036 | 3.785 | -0.215 | 3.753 | -0.247 | 3.736 | -0.264 | -255 | -237 | -224
2024-05-13 | 353 | 2.263 | 2.468 | 2.036 | 3.785 | -0.215 | 3.753 | -0.247 | 3.736 | -0.264 | -255 | -237 | -224
2024-05-14 | 354 | 2.263 | 2.468 | 2.036 | 3.785 | -0.215 | 3.753 | -0.247 | 3.736 | -0.264 | -255 | -237 | -224
2024-05-15 | 355 | 2.263 | 2.468 | 2.036 | 3.785 | -0.215 | 3.753 | -0.247 | 3.736 | -0.264 | -255 | -237 | -224
2024-05-16 | 356 | 2.263 | 2.468 | 2.036 | 3.785 | -0.215 | 3.753 | -0.247 | 3.736 | -0.264 | -255 | -237 | -224
2024-05-17 | 357 | 2.263 | 2.468 | 2.036 | 3.785 | -0.215 | 3.753 | -0.247 | 3.736 | -0.264 | -255 | -237 | -224
2024-05-18 | 358 | 2.263 | 2.468 | 2.036 | 3.785 | -0.215 | 3.753 | -0.247 | 3.736 | -0.264 | -255 | -237 | -224
2024-05-19 | 359 | 2.263 | 2.468 | 2.036 | 3.785 | -0.215 | 3.753 | -0.247 | 3.736 | -0.264 | -255 | -237 | -224
2024-05-20 | 360 | 2.263 | 2.468 | 2.036 | 3.785 | -0.215 | 3.753 | -0.247 | 3.736 | -0.264 | -255 | -237 | -224
2024-05-21 | 361 | 2.263 | 2.468 | 2.036 | 3.785 | -0.215 | 3.753 | -0.247 | 3.736 | -0.264 | -255 | -237 | -224
2024-05-22 | 362 | 2.263 | 2.468 | 2.036 | 3.785 | -0.215 | 3.753 | -0.247 | 3.736 | -0.264 | -255 | -237 | -224
2024-05-23 | 363 | 2.263 | 2.468 | 2.036 | 3.785 | -0.215 | 3.753 | -0.247 | 3.736 | -0.264 | -255 | -237 | -224
2024-05-24 | 364 | 2.263 | 2.468 | 2.036 | 3.785 | -0.215 | 3.753 | -0.247 | 3.736 | -0.264 | -255 | -237 | -224
2024-05-25 | 365 | 2.263 | 2.468 | 2.036 | 3.785 | -0.215 | 3.753 | -0.247 | 3.736 | -0.264 | -255 | -237 | -224
2024-05-26 | 366 | 2.263 | 2.468 | 2.036 | 3.785 | -0.215 | 3.753 | -0.247 | 3.736 | -0.264 | -255 | -237 | -224
2024-05-27 | 367 | 2.263 | 2.468 | 2.036 | 3.785 | -0.215 | 3.753 | -0.247 | 3.736 | -0.264 | -255 | -237 | -224
2024-05-28 | 368 | 2.263 | 2.468 | 2.036 | 3.785 | -0.215 | 3.753 | -0.247 | 3.736 | -0.264 | -255 | -237 | -224
2024-05-29 | 369 | 2.263 | 2.468 | 2.036 | 3.785 | -0.215 | 3.753 | -0.247 | 3.736 | -0.264 | -255 | -237 | -224
2024-05-30 | 370 | 2.263 | 2.468 | 2.036 | 3.785 | -0.215 | 3.753 | -0.247 | 3.736 | -0.264 | -255 | -237 | -224
2024-05-31 | 371 | 2.263 | 2.468 | 2.036 | 3.785 | -0.215 | 3.753 | -0.247 | 3.736 | -0.264 | -255 | -237 | -224
2024-06-01 | 372 | 2.263 | 2.468 | 2.036 | 3.785 | -0.215 | 3.753 | -0.247 | 3.736 | -0.264 | -255 | -237 | -224
2024-06-02 | 373 | 2.263 | 2.468 | 2.036 | 3.785 | -0.215 | 3.753 | -0.247 | 3.736 | -0.264 | -255 | -237 | -224
2024-06-03 | 374 | 2.263 | 2.468 | 2.036 | 3.785 | -0.215 | 3.753 | -0.247 | 3.736 | -0.264 | -255 | -237 | -224
2024-06-04 | 375 | 2.263 | 2.468 | 2.036 | 3.785 | -0.215 | 3.753 | -0.247 | 3.736 | -0.264 | -255 | -237 | -224
2024-06-05 | 376 | 2.263 | 2.468 | 2.036 | 3.785 | -0.215 | 3.753 | -0.247 | 3.736 | -0.264 | -255 | -237 | -224
2024-06-06 | 377 | 2.263 | 2.468 | 2.036 | 3.785 | -0.215 | 3.753 | -0.247 | 3.736 | -0.264 | -255 | -237 | -224
2024-06-07 | 378 | 2.263 | 2.468 | 2.036 | 3.785 | -0.215 | 3.753 | -0.247 | 3.736 | -0.264 | -255 | -237 | -224
2024-06-08 | 379 | 2.263 | 2.468 | 2.036 | 3.785 | -0.215 | 3.753 | -0.247 | 3.736 | -0.264 | -255 | -237 | -224
2024-06-09 | 380 | 2.263 | 2.468 | 2.036 | 3.785 | -0.215 | 3.753 | -0.247 | 3.736 | -0.264 | -255 | -237 | -224
2024-06-10 | 381 | 2.263 | 2.468 | 2.036 | 3.785 | -0.215 | 3.753 | -0.247 | 3.736 | -0.264 | -255 | -237 | -224
2024-06-11 | 382 | 2.263 | 2.468 | 2.036 | 3.785 | -0.215 | 3.753 | -0.247 | 3.736 | -0.264 | -255 | -237 | -224
2024-06-12 | 383 | 2.263 | 2.468 | 2.036 | 3.785 | -0.215 | 3.753 | -0.247 | 3.736 | -0.264 | -255 | -237 | -224
2024-06-13 | 384 | 2.263 | 2.468 | 2.036 | 3.785 | -0.215 | 3.753 | -0.247 | 3.736 | -0.264 | -255 | -237 | -224
2024-06-14 | 385 | 2.263 | 2.468 | 2.036 | 3.785 | -0.215 | 3.753 | -0.247 | 3.736 | -0.264 | -255 | -237 | -224
2024-06-15 | 386 | 2.263 | 2.468 | 2.036 | 3.785 | -0.215 | 3.753 | -0.247 | 3.736 | -0.264 | -255 | -237 | -224
2024-06-16 | 387 | 2.263 | 2.468 | 2.036 | 3.785 | -0.215 | 3.753 | -0.247 | 3.736 | -0.264 | -255 | -237 | -224
2024-06-17 | 388 | 2.263 | 2.468 | 2.036 | 3.785 | -0.215 | 3.753 | -0.247 | 3.736 | -0.264 | -255 | -237 | -224
2024-06-18 | 389 | 2.263 | 2.468 | 2.036 | 3.785 | -0.215 | 3.753 | -0.247 | 3.736 | -0.264 | -255 | -237 | -224
2024-06-19 | 390 | 2.263 | 2.468 | 2.036 | 3.785 | -0.215 | 3.753 | -0.247 | 3.736 | -0.264 | -255 | -237 | -224
2024-06-20 | 391 | 2.263 | 2.468 | 2.036 | 3.785 | -0.215 | 3.753 | -0.247 | 3.736 | -0.264 | -255 | -237 | -224
2024-06-21 | 392 | 2.263 | 2.468 | 2.036 | 3.785 | -0.215 | 3.753 | -0.247 | 3.736 | -0.264 | -255 | -237 | -224
2024-06-22 | 393 | 2.263 | 2.468 | 2.036 | 3.785 | -0.215 | 3.753 | -0.247 | 3.736 | -0.264 | -255 | -237 | -224
2024-06-23 | 394 | 2.263 | 2.468 | 2.036 | 3.785 | -0.215 | 3.753 | -0.247 | 3.736 | -0.264 | -255 | -237 | -224
2024-06-24 | 395 | 2.263 | 2.468 | 2.036 | 3.785 | -0.215 | 3.753 | -0.247 | 3.736 | -0.264 | -255 | -237 | -224
2024-06-25 | 396 | 2.263 | 2.468 | 2.036 | 3.785 | -0.215 | 3.753 | -0.247 | 3.736 | -0.264 | -255 | -237 | -224
2024-06-26 | 397 | 2.263 | 2.468 | 2.036 | 3.785 | -0.215 | 3.753 | -0.247 | 3.736 | -0.264 | -255 | -237 | -224
2024-06-27 | 398 | 2.263 | 2.468 | 2.036 | 3.785 | -0.215 | 3.753 | -0.247 | 3.736 | -0.264 | -255 | -237 | -224
2024-06-28 | 399 | 2.263 | 2.468 | 2.036 | 3.785 | -0.215 | 3.753 | -0.247 | 3.736 | -0.264 | -255 | -237 | -224
2024-06-29 | 400 | 2.263 | 2.468 | 2.036 | 3.785 | -0.215 | 3.753 | -0.247 | 3.736 | -0.264 | -255 | -237 | -224
2024-06-30 | 401 | 2.263 | 2.468 | 2.036 | 3.785 | -0.215 | 3.753 | -0.247 | 3.736 | -0.264 | -255 | -237 | -224
2024-07-01 | 402 | 2.263 | 2.468 | 2.036 | 3.785 | -0.215 | 3.753 | -0.247 | 3.736 | -0.264 | -255 | -237 | -224
2024-07-02 | 403 | 2.263 | 2.468 | 2.036 | 3.785 | -0.215 | 3.753 | -0.247 | 3.736 | -0.264 | -255 | -237 | -224
2024-07-03 | 404 | 2.263 | 2.468 | 2.036 | 3.785 | -0.215 | 3.753 | -0.247 | 3.736 | -0.264 | -255 | -237 | -224
2024-07-04 | 405 | 2.263 | 2.468 | 2.036 | 3.785 | -0.215 | 3.753 | -0.247 | 3.736 | -0.264 | -255 | -237 | -224
2024-07-05 | 406 | 2.263 | 2.468 | 2.036 | 3.785 | -0.215 | 3.753 | -0.247 | 3.736 | -0.264 | -255 | -237 | -224
2024-07-06 | 407 | 2.263 | 2.468 | 2.036 | 3.785 | -0.215 | 3.753 | -0.247 | 3.736 | -0.264 | -255 | -237 | -224
2024-07-07 | 408 | 2.263 | 2.468 | 2.036 | 3.785 | -0.215 | 3.753 | -0.247 | 3.736 | -0.264 | -255 | -237 | -224
2024-07-08 | 409 | 2.263 | 2.468 | 2.036 | 3.785 | -0.215 | 3.753 | -0.247 | 3.736 | -0.264 | -255 | -237 | -224
2024-07-09 | 410 | 2.263 | 2.468 | 2.036 | 3.785 | -0.215 | 3.753 | -0.247 | 3.736 | -0.264 | -255 | -237 | -224
2024-07-10 | 411 | 2.263 | 2.468 | 2.036 | 3.785 | -0.215 | 3.753 | -0.247 | 3.736 | -0.264 | -255 | -237 | -224
2024-07-11 | 412 | 2.263 | 2.468 | 2.036 | 3.785 | -0.215 | 3.753 | -0.247 | 3.736 | -0.264 | -255 | -237 | -224
2024-07-12 | 413 | 2.263 | 2.468 | 2.036 | 3.785 | -0.215 | 3.753 | -0.247 | 3.736 | -0.264 | -255 | -237 | -224
2024-07-13 | 414 | 2.263 | 2.468 | 2.036 | 3.785 | -0.215 | 3.753 | -0.247 | 3.736 | -0.264 | -255 | -237 | -224
2024-07-14 | 415 | 2.263 | 2.468 | 2.036 | 3.785 | -0.215 | 3.753 | -0.247 | 3.736 | -0.264 | -255 | -237 | -224
2024-07-15 | 416 | 2.263 | 2.468 | 2.036 | 3.785 | -0.215 | 3.753 | -0.247 | 3.736 | -0.264 | -255 | -237 | -224
2024-07-16 | 417 | 2.263 | 2.468 | 2.036 | 3.785 | -0.215 | 3.753 | -0.247 | 3.736 | -0.264 | -255 | -237 | -224
2024-07-17 | 418 | 2.263 | 2.468 | 2.036 | 3.785 | -0.215 | 3.753 | -0.247 | 3.736 | -0.264 | -255 | -237 | -224
2024-07-18 | 419 | 2.263 | 2.468 | 2.036 | 3.785 | -0.215 | 3.753 | -0.247 | 3.736 | -0.264 | -255 | -237 | -224
2024-07-19 | 420 | 2.263 | 2.468 | 2.036 | 3.785 | -0.215 | 3.753 | -0.247 | 3.736 | -0.264 | -255 | -237 | -224
2024-07-20 | 421 | 2.263 | 2.468 | 2.036 | 3.785 | -0.215 | 3.753 | -0.247 | 3.736 | -0.264 | -255 | -237 | -224
2024-07-21 | 422 | 2.263 | 2.468 | 2.036 | 3.785 | -0.215 | 3.753 | -0.247 | 3.736 | -0.264 | -255 | -237 | -224
2024-07-22 | 423 | 2.453 | 2.658 | 2.216 | 3.775 | -0.225 | 3.743 | -0.257 | 3.726 | -0.274 | -265 | -247 | -234
2024-07-23 | 424 | 2.443 | 2.658 | 2.196 | 3.767 | -0.233 | 3.733 | -0.267 | 3.716 | -0.284 | -273 | -257 | -244
2024-07-24 | 425 | 2.437 | 2.658 | 2.184 | 3.761 | -0.239 | 3.727 | -0.273 | 3.706 | -0.294 | -279 | -263 | -254
2024-07-25 | 426 | 2.429 | 2.658 | 2.168 | 3.755 | -0.245 | 3.719 | -0.281 | 3.699 | -0.301 | -285 | -271 | -261
2024-07-26 | 427 | 2.719 | 2.948 | 2.448 | 3.745 | -0.255 | 3.709 | -0.291 | 3.689 | -0.311 | -295 | -281 | -271
2024-07-27 | 428 | 2.71 | 2.948 | 2.43 | 3.735 | -0.265 | 3.7 | -0.3 | 3.679 | -0.321 | -305 | -290 | -281
2024-07-28 | 429 | 2.701 | 2.948 | 2.412 | 3.731 | -0.269 | 3.691 | -0.309 | 3.672 | -0.328 | -309 | -299 | -288
2024-07-29 | 430 | 2.692 | 2.948 | 2.394 | 3.726 | -0.274 | 3.682 | -0.318 | 3.665 | -0.335 | -314 | -308 | -295
2024-07-30 | 431 | 2.684 | 2.948 | 2.378 | 3.72 | -0.28 | 3.674 | -0.326 | 3.658 | -0.342 | -320 | -316 | -302
2024-07-31 | 432 | 2.974 | 3.238 | 2.658 | 3.71 | -0.29 | 3.664 | -0.336 | 3.648 | -0.352 | -330 | -326 | -312
2024-08-01 | 433 | 2.965 | 3.238 | 2.64 | 3.7 | -0.3 | 3.655 | -0.345 | 3.638 | -0.362 | -340 | -335 | -322
2024-08-02 | 434 | 2.957 | 3.238 | 2.624 | 3.696 | -0.304 | 3.647 | -0.353 | 3.631 | -0.369 | -344 | -343 | -329
2024-08-03 | 435 | 2.948 | 3.238 | 2.606 | 3.692 | -0.308 | 3.638 | -0.362 | 3.624 | -0.376 | -348 | -352 | -336
2024-08-04 | 436 | 2.94 | 3.238 | 2.59 | 3.686 | -0.314 | 3.63 | -0.37 | 3.617 | -0.383 | -354 | -360 | -343
2024-08-05 | 437 | 3.23 | 3.528 | 2.87 | 3.676 | -0.324 | 3.62 | -0.38 | 3.607 | -0.393 | -364 | -370 | -353
2024-08-06 | 438 | 3.222 | 3.528 | 2.854 | 3.669 | -0.331 | 3.612 | -0.388 | 3.599 | -0.401 | -371 | -378 | -361
2024-08-07 | 439 | 3.213 | 3.528 | 2.836 | 3.661 | -0.339 | 3.603 | -0.397 | 3.591 | -0.409 | -379 | -387 | -369
2024-08-08 | 440 | 3.205 | 3.528 | 2.82 | 3.652 | -0.348 | 3.595 | -0.405 | 3.582 | -0.418 | -388 | -395 | -378
2024-08-09 | 441 | 3.496 | 3.818 | 3.102 | 3.642 | -0.358 | 3.586 | -0.414 | 3.572 | -0.428 | -398 | -404 | -388
2024-08-10 | 442 | 3.488 | 3.818 | 3.086 | 3.633 | -0.367 | 3.578 | -0.422 | 3.563 | -0.437 | -407 | -412 | -397
2024-08-11 | 443 | 3.479 | 3.818 | 3.068 | 3.625 | -0.375 | 3.569 | -0.431 | 3.555 | -0.445 | -415 | -421 | -405
2024-08-12 | 444 | 3.471 | 3.818 | 3.052 | 3.616 | -0.384 | 3.561 | -0.439 | 3.546 | -0.454 | -424 | -429 | -414
2024-08-13 | 445 | 3.464 | 3.818 | 3.038 | 3.608 | -0.392 | 3.554 | -0.446 | 3.538 | -0.462 | -432 | -436 | -422
2024-08-14 | 446 | 3.755 | 4.109 | 3.32 | 3.599 | -0.401 | 3.545 | -0.455 | 3.529 | -0.471 | -441 | -445 | -431
2024-08-15 | 447 | 3.747 | 4.109 | 3.304 | 3.59 | -0.41 | 3.537 | -0.463 | 3.521 | -0.479 | -450 | -453 | -439
2024-08-16 | 448 | 3.74 | 4.109 | 3.29 | 3.582 | -0.418 | 3.53 | -0.47 | 3.514 | -0.486 | -458 | -460 | -446
2024-08-17 | 449 | 3.731 | 4.109 | 3.272 | 3.575 | -0.425 | 3.521 | -0.479 | 3.505 | -0.495 | -465 | -469 | -455
2024-08-18 | 450 | 3.723 | 4.109 | 3.256 | 3.566 | -0.434 | 3.513 | -0.487 | 3.499 | -0.501 | -474 | -477 | -461
2024-08-19 | 451 | 3.714 | 4.109 | 3.238 | 3.558 | -0.442 | 3.504 | -0.496 | 3.49 | -0.51 | -482 | -486 | -470
2024-08-20 | 452 | 3.706 | 4.109 | 3.222 | 3.549 | -0.451 | 3.496 | -0.504 | 3.484 | -0.516 | -491 | -494 | -476
2024-08-21 | 453 | 3.698 | 4.109 | 3.206 | 3.541 | -0.459 | 3.488 | -0.512 | 3.477 | -0.523 | -499 | -502 | -483
2024-08-22 | 454 | 3.689 | 4.109 | 3.188 | 3.534 | -0.466 | 3.479 | -0.521 | 3.468 | -0.532 | -506 | -511 | -492
2024-08-23 | 455 | 3.681 | 4.109 | 3.172 | 3.527 | -0.473 | 3.471 | -0.529 | 3.463 | -0.537 | -513 | -519 | -497
2024-08-24 | 456 | 3.674 | 4.109 | 3.158 | 3.521 | -0.479 | 3.464 | -0.536 | 3.456 | -0.544 | -519 | -526 | -504
2024-08-25 | 457 | 3.667 | 4.109 | 3.144 | 3.515 | -0.485 | 3.457 | -0.543 | 3.447 | -0.553 | -525 | -533 | -513
2024-08-26 | 458 | 3.658 | 4.109 | 3.126 | 3.507 | -0.493 | 3.448 | -0.552 | 3.441 | -0.559 | -533 | -542 | -519
2024-08-27 | 459 | 3.649 | 4.109 | 3.108 | 3.5 | -0.5 | 3.439 | -0.561 | 3.434 | -0.566 | -540 | -551 | -526
2024-08-28 | 460 | 3.64 | 4.109 | 3.09 | 3.491 | -0.509 | 3.43 | -0.57 | 3.427 | -0.573 | -549 | -560 | -533
2024-08-29 | 461 | 3.632 | 4.109 | 3.074 | 3.483 | -0.517 | 3.422 | -0.578 | 3.421 | -0.579 | -557 | -568 | -539
2024-08-30 | 462 | 3.625 | 4.109 | 3.06 | 3.474 | -0.526 | 3.415 | -0.585 | 3.415 | -0.585 | -566 | -575 | -545
2024-08-31 | 463 | 3.617 | 4.109 | 3.044 | 3.466 | -0.534 | 3.407 | -0.593 | 3.407 | -0.593 | -574 | -583 | -553
2024-09-01 | 464 | 3.608 | 4.109 | 3.026 | 3.459 | -0.541 | 3.398 | -0.602 | 3.4 | -0.6 | -581 | -592 | -560
2024-09-02 | 465 | 3.6 | 4.109 | 3.01 | 3.45 | -0.55 | 3.39 | -0.61 | 3.391 | -0.609 | -590 | -600 | -569
2024-09-03 | 466 | 3.593 | 4.109 | 2.996 | 3.442 | -0.558 | 3.383 | -0.617 | 3.389 | -0.611 | -598 | -607 | -571
2024-09-04 | 467 | 3.584 | 4.109 | 2.978 | 3.433 | -0.567 | 3.374 | -0.626 | 3.38 | -0.62 | -607 | -616 | -580
2024-09-05 | 468 | 3.576 | 4.109 | 2.962 | 3.425 | -0.575 | 3.366 | -0.634 | 3.372 | -0.628 | -615 | -624 | -588
2024-09-06 | 469 | 3.567 | 4.109 | 2.944 | 3.418 | -0.582 | 3.357 | -0.643 | 3.365 | -0.635 | -622 | -633 | -595
2024-09-07 | 470 | 3.559 | 4.109 | 2.928 | 3.414 | -0.586 | 3.349 | -0.651 | 3.358 | -0.642 | -626 | -641 | -602
2024-09-08 | 471 | 3.552 | 4.109 | 2.914 | 3.411 | -0.589 | 3.342 | -0.658 | 3.352 | -0.648 | -629 | -648 | -608
2024-09-09 | 472 | 3.548 | 4.109 | 2.906 | 3.409 | -0.591 | 3.338 | -0.662 | 3.346 | -0.654 | -631 | -652 | -614
2024-09-10 | 473 | 3.545 | 4.109 | 2.9 | 3.407 | -0.593 | 3.335 | -0.665 | 3.338 | -0.662 | -633 | -655 | -622
2024-09-11 | 474 | 3.543 | 4.109 | 2.896 | 3.406 | -0.594 | 3.333 | -0.667 | 3.331 | -0.669 | -634 | -657 | -629
2024-09-12 | 475 | 3.541 | 4.109 | 2.892 | 3.403 | -0.597 | 3.331 | -0.669 | 3.322 | -0.678 | -637 | -659 | -638
2024-09-13 | 476 | 3.539 | 4.109 | 2.888 | 3.401 | -0.599 | 3.329 | -0.671 | 3.322 | -0.678 | -639 | -661 | -638
2024-09-14 | 477 | 3.531 | 4.109 | 2.872 | 3.398 | -0.602 | 3.321 | -0.679 | 3.322 | -0.678 | -642 | -669 | -638
2024-09-15 | 478 | 3.522 | 4.109 | 2.854 | 3.396 | -0.604 | 3.312 | -0.688 | 3.322 | -0.678 | -644 | -678 | -638
2024-09-16 | 479 | 3.514 | 4.109 | 2.838 | 3.395 | -0.605 | 3.304 | -0.696 | 3.32 | -0.68 | -645 | -686 | -640
2024-09-17 | 480 | 3.507 | 4.109 | 2.824 | 3.393 | -0.607 | 3.297 | -0.703 | 3.32 | -0.68 | -647 | -693 | -640
2024-09-18 | 481 | 3.498 | 4.109 | 2.806 | 3.391 | -0.609 | 3.288 | -0.712 | 3.32 | -0.68 | -649 | -702 | -640
2024-09-19 | 482 | 3.49 | 4.109 | 2.79 | 3.389 | -0.611 | 3.28 | -0.72 | 3.32 | -0.68 | -651 | -710 | -640
2024-09-20 | 483 | 3.481 | 4.109 | 2.772 | 3.387 | -0.613 | 3.271 | -0.729 | 3.32 | -0.68 | -653 | -719 | -640
2024-09-21 | 484 | 3.473 | 4.109 | 2.756 | 3.387 | -0.613 | 3.263 | -0.737 | 3.32 | -0.68 | -653 | -727 | -640
2024-09-22 | 485 | 3.466 | 4.109 | 2.742 | 3.385 | -0.615 | 3.256 | -0.744 | 3.32 | -0.68 | -655 | -734 | -640
2024-09-23 | 486 | 3.462 | 4.109 | 2.734 | 3.385 | -0.615 | 3.252 | -0.748 | 3.319 | -0.681 | -655 | -738 | -641
2024-09-24 | 487 | 3.459 | 4.109 | 2.728 | 3.383 | -0.617 | 3.249 | -0.751 | 3.319 | -0.681 | -657 | -741 | -641
2024-09-25 | 488 | 3.457 | 4.109 | 2.724 | 3.383 | -0.617 | 3.247 | -0.753 | 3.319 | -0.681 | -657 | -743 | -641
2024-09-26 | 489 | 3.455 | 4.109 | 2.72 | 3.382 | -0.618 | 3.245 | -0.755 | 3.319 | -0.681 | -658 | -745 | -641
2024-09-27 | 490 | 3.452 | 4.109 | 2.714 | 3.382 | -0.618 | 3.242 | -0.758 | 3.319 | -0.681 | -658 | -748 | -641
2024-09-28 | 491 | 3.45 | 4.109 | 2.71 | 3.382 | -0.618 | 3.24 | -0.76 | 3.319 | -0.681 | -658 | -750 | -641
2024-09-29 | 492 | 3.447 | 4.109 | 2.704 | 3.382 | -0.618 | 3.237 | -0.763 | 3.319 | -0.681 | -658 | -753 | -641
2024-09-30 | 493 | 3.445 | 4.109 | 2.7 | 3.38 | -0.62 | 3.235 | -0.765 | 3.319 | -0.681 | -660 | -755 | -641
2024-10-01 | 494 | 3.444 | 4.109 | 2.698 | 3.38 | -0.62 | 3.234 | -0.766 | 3.318 | -0.682 | -660 | -756 | -642
2024-10-02 | 495 | 3.442 | 4.109 | 2.694 | 3.38 | -0.62 | 3.232 | -0.768 | 3.318 | -0.682 | -660 | -758 | -642
2024-10-03 | 496 | 3.435 | 4.109 | 2.68 | 3.38 | -0.62 | 3.225 | -0.775 | 3.318 | -0.682 | -660 | -765 | -642
2024-10-04 | 497 | 3.433 | 4.109 | 2.676 | 3.38 | -0.62 | 3.223 | -0.777 | 3.318 | -0.682 | -660 | -767 | -642
2024-10-05 | 498 | 3.427 | 4.109 | 2.664 | 3.379 | -0.621 | 3.217 | -0.783 | 3.316 | -0.684 | -661 | -773 | -644
2024-10-06 | 499 | 3.421 | 4.109 | 2.652 | 3.379 | -0.621 | 3.211 | -0.789 | 3.316 | -0.684 | -661 | -779 | -644
2024-10-07 | 500 | 3.413 | 4.109 | 2.636 | 3.377 | -0.623 | 3.203 | -0.797 | 3.316 | -0.684 | -663 | -787 | -644
2024-10-08 | 501 | 3.406 | 4.109 | 2.622 | 3.377 | -0.623 | 3.196 | -0.804 | 3.316 | -0.684 | -663 | -794 | -644
2024-10-09 | 502 | 3.397 | 4.109 | 2.604 | 3.377 | -0.623 | 3.187 | -0.813 | 3.316 | -0.684 | -663 | -803 | -644
2024-10-10 | 503 | 3.389 | 4.109 | 2.588 | 3.375 | -0.625 | 3.179 | -0.821 | 3.315 | -0.685 | -665 | -811 | -645
2024-10-11 | 504 | 3.38 | 4.109 | 2.57 | 3.375 | -0.625 | 3.17 | -0.83 | 3.315 | -0.685 | -665 | -820 | -645
2024-10-12 | 505 | 3.371 | 4.109 | 2.552 | 3.375 | -0.625 | 3.161 | -0.839 | 3.315 | -0.685 | -665 | -829 | -645
2024-10-13 | 506 | 3.363 | 4.109 | 2.536 | 3.374 | -0.626 | 3.153 | -0.847 | 3.315 | -0.685 | -666 | -837 | -645
2024-10-14 | 507 | 3.354 | 4.109 | 2.518 | 3.374 | -0.626 | 3.144 | -0.856 | 3.314 | -0.686 | -666 | -846 | -646
2024-10-15 | 508 | 3.349 | 4.109 | 2.508 | 3.366 | -0.634 | 3.139 | -0.861 | 3.314 | -0.686 | -674 | -851 | -646
2024-10-16 | 509 | 3.342 | 4.109 | 2.494 | 3.359 | -0.641 | 3.132 | -0.868 | 3.314 | -0.686 | -681 | -858 | -646
2024-10-17 | 510 | 3.335 | 4.109 | 2.48 | 3.355 | -0.645 | 3.125 | -0.875 | 3.314 | -0.686 | -685 | -865 | -646
2024-10-18 | 511 | 3.329 | 4.109 | 2.468 | 3.352 | -0.648 | 3.119 | -0.881 | 3.314 | -0.686 | -688 | -871 | -646
2024-10-19 | 512 | 3.327 | 4.109 | 2.464 | 3.352 | -0.648 | 3.117 | -0.883 | 3.314 | -0.686 | -688 | -873 | -646
2024-10-20 | 513 | 3.323 | 4.109 | 2.456 | 3.344 | -0.656 | 3.113 | -0.887 | 3.314 | -0.686 | -696 | -877 | -646
2024-10-21 | 514 | 3.321 | 4.109 | 2.452 | 3.337 | -0.663 | 3.111 | -0.889 | 3.314 | -0.686 | -703 | -879 | -646
2024-10-22 | 515 | 3.319 | 4.109 | 2.448 | 3.333 | -0.667 | 3.109 | -0.891 | 3.314 | -0.686 | -707 | -881 | -646
2024-10-23 | 516 | 3.313 | 4.109 | 2.436 | 3.33 | -0.67 | 3.103 | -0.897 | 3.314 | -0.686 | -710 | -887 | -646
2024-10-24 | 517 | 3.31 | 4.109 | 2.43 | 3.33 | -0.67 | 3.1 | -0.9 | 3.314 | -0.686 | -710 | -890 | -646
2024-10-25 | 518 | 3.308 | 4.109 | 2.426 | 3.33 | -0.67 | 3.098 | -0.902 | 3.312 | -0.688 | -710 | -892 | -648
2024-10-26 | 519 | 3.305 | 4.109 | 2.42 | 3.33 | -0.67 | 3.095 | -0.905 | 3.312 | -0.688 | -710 | -895 | -648
2024-10-27 | 520 | 3.305 | 4.109 | 2.42 | 3.33 | -0.67 | 3.095 | -0.905 | 3.31 | -0.69 | -710 | -895 | -650
2024-10-28 | 521 | 3.303 | 4.109 | 2.416 | 3.33 | -0.67 | 3.093 | -0.907 | 3.31 | -0.69 | -710 | -897 | -650
2024-10-29 | 522 | 3.303 | 4.109 | 2.416 | 3.33 | -0.67 | 3.093 | -0.907 | 3.31 | -0.69 | -710 | -897 | -650
2024-10-30 | 523 | 3.303 | 4.109 | 2.416 | 3.328 | -0.672 | 3.093 | -0.907 | 3.31 | -0.69 | -712 | -897 | -650
2024-10-31 | 524 | 3.301 | 4.109 | 2.412 | 3.328 | -0.672 | 3.091 | -0.909 | 3.31 | -0.69 | -712 | -899 | -650
2024-11-01 | 525 | 3.301 | 4.109 | 2.412 | 3.328 | -0.672 | 3.091 | -0.909 | 3.308 | -0.692 | -712 | -899 | -652
2024-11-02 | 526 | 3.301 | 4.109 | 2.412 | 3.326 | -0.674 | 3.091 | -0.909 | 3.308 | -0.692 | -714 | -899 | -652
2024-11-03 | 527 | 3.3 | 4.109 | 2.41 | 3.326 | -0.674 | 3.09 | -0.91 | 3.308 | -0.692 | -714 | -900 | -652
2024-11-04 | 528 | 3.3 | 4.109 | 2.41 | 3.326 | -0.674 | 3.09 | -0.91 | 3.308 | -0.692 | -714 | -900 | -652
2024-11-05 | 529 | 3.3 | 4.109 | 2.41 | 3.325 | -0.675 | 3.09 | -0.91 | 3.308 | -0.692 | -715 | -900 | -652
2024-11-06 | 530 | 3.298 | 4.109 | 2.406 | 3.325 | -0.675 | 3.088 | -0.912 | 3.308 | -0.692 | -715 | -902 | -652
2024-11-07 | 531 | 3.298 | 4.109 | 2.406 | 3.325 | -0.675 | 3.088 | -0.912 | 3.308 | -0.692 | -715 | -902 | -652
2024-11-08 | 532 | 3.297 | 4.109 | 2.404 | 3.318 | -0.682 | 3.087 | -0.913 | 3.308 | -0.692 | -722 | -903 | -652
2024-11-09 | 533 | 3.297 | 4.109 | 2.404 | 3.314 | -0.686 | 3.087 | -0.913 | 3.308 | -0.692 | -726 | -903 | -652
2024-11-10 | 534 | 3.293 | 4.109 | 2.396 | 3.311 | -0.689 | 3.083 | -0.917 | 3.308 | -0.692 | -729 | -907 | -652
2024-11-11 | 535 | 3.292 | 4.109 | 2.394 | 3.311 | -0.689 | 3.082 | -0.918 | 3.307 | -0.693 | -729 | -908 | -653
2024-11-12 | 536 | 3.292 | 4.109 | 2.394 | 3.311 | -0.689 | 3.082 | -0.918 | 3.307 | -0.693 | -729 | -908 | -653
2024-11-13 | 537 | 3.292 | 4.109 | 2.394 | 3.309 | -0.691 | 3.082 | -0.918 | 3.307 | -0.693 | -731 | -908 | -653
2024-11-14 | 538 | 3.29 | 4.109 | 2.39 | 3.309 | -0.691 | 3.08 | -0.92 | 3.307 | -0.693 | -731 | -910 | -653
2024-11-15 | 539 | 3.289 | 4.109 | 2.388 | 3.309 | -0.691 | 3.079 | -0.921 | 3.307 | -0.693 | -731 | -911 | -653
2024-11-16 | 540 | 3.289 | 4.109 | 2.388 | 3.308 | -0.692 | 3.079 | -0.921 | 3.307 | -0.693 | -732 | -911 | -653
2024-11-17 | 541 | 3.289 | 4.109 | 2.388 | 3.308 | -0.692 | 3.079 | -0.921 | 3.307 | -0.693 | -732 | -911 | -653
2024-11-18 | 542 | 3.286 | 4.109 | 2.382 | 3.307 | -0.693 | 3.076 | -0.924 | 3.307 | -0.693 | -733 | -914 | -653
2024-11-19 | 543 | 3.284 | 4.109 | 2.378 | 3.307 | -0.693 | 3.074 | -0.926 | 3.307 | -0.693 | -733 | -916 | -653
2024-11-20 | 544 | 3.282 | 4.109 | 2.374 | 3.307 | -0.693 | 3.072 | -0.928 | 3.307 | -0.693 | -733 | -918 | -653
2024-11-21 | 545 | 3.282 | 4.109 | 2.374 | 3.307 | -0.693 | 3.072 | -0.928 | 3.307 | -0.693 | -733 | -918 | -653
2024-11-22 | 546 | 3.28 | 4.109 | 2.37 | 3.307 | -0.693 | 3.07 | -0.93 | 3.307 | -0.693 | -733 | -920 | -653
2024-11-23 | 547 | 3.28 | 4.109 | 2.37 | 3.307 | -0.693 | 3.07 | -0.93 | 3.307 | -0.693 | -733 | -920 | -653
2024-11-24 | 548 | 3.278 | 4.109 | 2.366 | 3.306 | -0.694 | 3.068 | -0.932 | 3.307 | -0.693 | -734 | -922 | -653
2024-11-25 | 549 | 3.278 | 4.109 | 2.366 | 3.303 | -0.697 | 3.068 | -0.932 | 3.307 | -0.693 | -737 | -922 | -653
2024-11-26 | 550 | 3.274 | 4.109 | 2.358 | 3.303 | -0.697 | 3.064 | -0.936 | 3.307 | -0.693 | -737 | -926 | -653
2024-11-27 | 551 | 3.274 | 4.109 | 2.358 | 3.303 | -0.697 | 3.064 | -0.936 | 3.307 | -0.693 | -737 | -926 | -653
2024-11-28 | 552 | 3.273 | 4.109 | 2.356 | 3.302 | -0.698 | 3.063 | -0.937 | 3.307 | -0.693 | -738 | -927 | -653
2024-11-29 | 553 | 3.273 | 4.109 | 2.356 | 3.302 | -0.698 | 3.063 | -0.937 | 3.307 | -0.693 | -738 | -927 | -653
2024-11-30 | 554 | 3.273 | 4.109 | 2.356 | 3.302 | -0.698 | 3.063 | -0.937 | 3.307 | -0.693 | -738 | -927 | -653
2024-12-01 | 555 | 3.273 | 4.109 | 2.356 | 3.302 | -0.698 | 3.063 | -0.937 | 3.307 | -0.693 | -738 | -927 | -653
2024-12-02 | 556 | 3.271 | 4.109 | 2.352 | 3.302 | -0.698 | 3.061 | -0.939 | 3.307 | -0.693 | -738 | -929 | -653
2024-12-03 | 557 | 3.271 | 4.109 | 2.352 | 3.302 | -0.698 | 3.061 | -0.939 | 3.307 | -0.693 | -738 | -929 | -653
2024-12-04 | 558 | 3.27 | 4.109 | 2.35 | 3.302 | -0.698 | 3.06 | -0.94 | 3.307 | -0.693 | -738 | -930 | -653
2024-12-05 | 559 | 3.27 | 4.109 | 2.35 | 3.302 | -0.698 | 3.06 | -0.94 | 3.307 | -0.693 | -738 | -930 | -653
2024-12-06 | 560 | 3.27 | 4.109 | 2.35 | 3.298 | -0.702 | 3.06 | -0.94 | 3.307 | -0.693 | -742 | -930 | -653
2024-12-07 | 561 | 3.268 | 4.109 | 2.346 | 3.297 | -0.703 | 3.058 | -0.942 | 3.307 | -0.693 | -743 | -932 | -653
2024-12-08 | 562 | 3.268 | 4.109 | 2.346 | 3.297 | -0.703 | 3.058 | -0.942 | 3.305 | -0.695 | -743 | -932 | -655
2024-12-09 | 563 | 3.268 | 4.109 | 2.346 | 3.297 | -0.703 | 3.058 | -0.942 | 3.305 | -0.695 | -743 | -932 | -655
2024-12-10 | 564 | 3.266 | 4.109 | 2.342 | 3.296 | -0.704 | 3.056 | -0.944 | 3.305 | -0.695 | -744 | -934 | -655
2024-12-11 | 565 | 3.266 | 4.109 | 2.342 | 3.296 | -0.704 | 3.056 | -0.944 | 3.305 | -0.695 | -744 | -934 | -655
2024-12-12 | 566 | 3.265 | 4.109 | 2.34 | 3.292 | -0.708 | 3.055 | -0.945 | 3.305 | -0.695 | -748 | -935 | -655
2024-12-13 | 567 | 3.265 | 4.109 | 2.34 | 3.291 | -0.709 | 3.055 | -0.945 | 3.305 | -0.695 | -749 | -935 | -655
2024-12-14 | 568 | 3.265 | 4.109 | 2.34 | 3.291 | -0.709 | 3.055 | -0.945 | 3.304 | -0.696 | -749 | -935 | -656
2024-12-15 | 569 | 3.261 | 4.109 | 2.332 | 3.287 | -0.713 | 3.051 | -0.949 | 3.304 | -0.696 | -753 | -939 | -656
2024-12-16 | 570 | 3.261 | 4.109 | 2.332 | 3.286 | -0.714 | 3.051 | -0.949 | 3.304 | -0.696 | -754 | -939 | -656
2024-12-17 | 571 | 3.261 | 4.109 | 2.332 | 3.286 | -0.714 | 3.051 | -0.949 | 3.304 | -0.696 | -754 | -939 | -656
2024-12-18 | 572 | 3.261 | 4.109 | 2.332 | 3.286 | -0.714 | 3.051 | -0.949 | 3.304 | -0.696 | -754 | -939 | -656
2024-12-19 | 573 | 3.259 | 4.109 | 2.328 | 3.286 | -0.714 | 3.049 | -0.951 | 3.304 | -0.696 | -754 | -941 | -656
2024-12-20 | 574 | 3.259 | 4.109 | 2.328 | 3.286 | -0.714 | 3.049 | -0.951 | 3.304 | -0.696 | -754 | -941 | -656
2024-12-21 | 575 | 3.259 | 4.109 | 2.328 | 3.286 | -0.714 | 3.049 | -0.951 | 3.304 | -0.696 | -754 | -941 | -656
2024-12-22 | 576 | 3.258 | 4.109 | 2.326 | 3.286 | -0.714 | 3.048 | -0.952 | 3.304 | -0.696 | -754 | -942 | -656
2024-12-23 | 577 | 3.258 | 4.109 | 2.326 | 3.284 | -0.716 | 3.048 | -0.952 | 3.304 | -0.696 | -756 | -942 | -656
2024-12-24 | 578 | 3.258 | 4.109 | 2.326 | 3.284 | -0.716 | 3.048 | -0.952 | 3.303 | -0.697 | -756 | -942 | -657
2024-12-25 | 579 | 3.256 | 4.109 | 2.322 | 3.284 | -0.716 | 3.046 | -0.954 | 3.303 | -0.697 | -756 | -944 | -657
2024-12-26 | 580 | 3.256 | 4.109 | 2.322 | 3.281 | -0.719 | 3.046 | -0.954 | 3.303 | -0.697 | -759 | -944 | -657
2024-12-27 | 581 | 3.252 | 4.109 | 2.314 | 3.281 | -0.719 | 3.042 | -0.958 | 3.303 | -0.697 | -759 | -948 | -657
2024-12-28 | 582 | 3.252 | 4.109 | 2.314 | 3.281 | -0.719 | 3.042 | -0.958 | 3.303 | -0.697 | -759 | -948 | -657
2024-12-29 | 583 | 3.252 | 4.109 | 2.314 | 3.28 | -0.72 | 3.042 | -0.958 | 3.303 | -0.697 | -760 | -948 | -657
2024-12-30 | 584 | 3.25 | 4.109 | 2.31 | 3.28 | -0.72 | 3.04 | -0.96 | 3.301 | -0.699 | -760 | -950 | -659
2024-12-31 | 585 | 3.25 | 4.109 | 2.31 | 3.276 | -0.724 | 3.04 | -0.96 | 3.301 | -0.699 | -764 | -950 | -659
2025-01-01 | 586 | 3.25 | 4.109 | 2.31 | 3.275 | -0.725 | 3.04 | -0.96 | 3.301 | -0.699 | -765 | -950 | -659
2025-01-02 | 587 | 3.249 | 4.109 | 2.308 | 3.275 | -0.725 | 3.039 | -0.961 | 3.301 | -0.699 | -765 | -951 | -659
2025-01-03 | 588 | 3.249 | 4.109 | 2.308 | 3.275 | -0.725 | 3.039 | -0.961 | 3.301 | -0.699 | -765 | -951 | -659
2025-01-04 | 589 | 3.249 | 4.109 | 2.308 | 3.273 | -0.727 | 3.039 | -0.961 | 3.299 | -0.701 | -767 | -951 | -661
2025-01-05 | 590 | 3.249 | 4.109 | 2.308 | 3.273 | -0.727 | 3.039 | -0.961 | 3.299 | -0.701 | -767 | -951 | -661
2025-01-06 | 591 | 3.249 | 4.109 | 2.308 | 3.273 | -0.727 | 3.039 | -0.961 | 3.299 | -0.701 | -767 | -951 | -661
2025-01-07 | 592 | 3.248 | 4.109 | 2.306 | 3.271 | -0.729 | 3.038 | -0.962 | 3.299 | -0.701 | -769 | -952 | -661
2025-01-08 | 593 | 3.248 | 4.109 | 2.306 | 3.271 | -0.729 | 3.038 | -0.962 | 3.297 | -0.703 | -769 | -952 | -663
2025-01-09 | 594 | 3.248 | 4.109 | 2.306 | 3.271 | -0.729 | 3.038 | -0.962 | 3.297 | -0.703 | -769 | -952 | -663
2025-01-10 | 595 | 3.248 | 4.109 | 2.306 | 3.271 | -0.729 | 3.038 | -0.962 | 3.297 | -0.703 | -769 | -952 | -663
2025-01-11 | 596 | 3.248 | 4.109 | 2.306 | 3.271 | -0.729 | 3.038 | -0.962 | 3.297 | -0.703 | -769 | -952 | -663
2025-01-12 | 597 | 3.246 | 4.109 | 2.302 | 3.271 | -0.729 | 3.036 | -0.964 | 3.297 | -0.703 | -769 | -954 | -663
2025-01-13 | 598 | 3.246 | 4.109 | 2.302 | 3.271 | -0.729 | 3.036 | -0.964 | 3.296 | -0.704 | -769 | -954 | -664
2025-01-14 | 599 | 3.246 | 4.109 | 2.302 | 3.27 | -0.73 | 3.036 | -0.964 | 3.296 | -0.704 | -770 | -954 | -664
2025-01-15 | 600 | 3.246 | 4.109 | 2.302 | 3.27 | -0.73 | 3.036 | -0.964 | 3.294 | -0.706 | -770 | -954 | -666
2025-01-16 | 601 | 3.243 | 4.109 | 2.296 | 3.27 | -0.73 | 3.033 | -0.967 | 3.294 | -0.706 | -770 | -957 | -666
2025-01-17 | 602 | 3.243 | 4.109 | 2.296 | 3.268 | -0.732 | 3.033 | -0.967 | 3.294 | -0.706 | -772 | -957 | -666
2025-01-18 | 603 | 3.241 | 4.109 | 2.292 | 3.268 | -0.732 | 3.031 | -0.969 | 3.294 | -0.706 | -772 | -959 | -666
2025-01-19 | 604 | 3.241 | 4.109 | 2.292 | 3.268 | -0.732 | 3.031 | -0.969 | 3.294 | -0.706 | -772 | -959 | -666
2025-01-20 | 605 | 3.241 | 4.109 | 2.292 | 3.268 | -0.732 | 3.031 | -0.969 | 3.294 | -0.706 | -772 | -959 | -666
2025-01-21 | 606 | 3.241 | 4.109 | 2.292 | 3.266 | -0.734 | 3.031 | -0.969 | 3.294 | -0.706 | -774 | -959 | -666
2025-01-22 | 607 | 3.24 | 4.109 | 2.29 | 3.266 | -0.734 | 3.03 | -0.97 | 3.292 | -0.708 | -774 | -960 | -668
2025-01-23 | 608 | 3.24 | 4.109 | 2.29 | 3.266 | -0.734 | 3.03 | -0.97 | 3.292 | -0.708 | -774 | -960 | -668
2025-01-24 | 609 | 3.24 | 4.109 | 2.29 | 3.266 | -0.734 | 3.03 | -0.97 | 3.292 | -0.708 | -774 | -960 | -668
2025-01-25 | 610 | 3.236 | 4.109 | 2.282 | 3.266 | -0.734 | 3.026 | -0.974 | 3.292 | -0.708 | -774 | -964 | -668
2025-01-26 | 611 | 3.236 | 4.109 | 2.282 | 3.265 | -0.735 | 3.026 | -0.974 | 3.292 | -0.708 | -775 | -964 | -668
2025-01-27 | 612 | 3.231 | 4.109 | 2.272 | 3.265 | -0.735 | 3.021 | -0.979 | 3.292 | -0.708 | -775 | -969 | -668
2025-01-28 | 613 | 3.231 | 4.109 | 2.272 | 3.265 | -0.735 | 3.021 | -0.979 | 3.292 | -0.708 | -775 | -969 | -668
2025-01-29 | 614 | 3.23 | 4.109 | 2.27 | 3.265 | -0.735 | 3.02 | -0.98 | 3.291 | -0.709 | -775 | -970 | -669
2025-01-30 | 615 | 3.227 | 4.109 | 2.264 | 3.263 | -0.737 | 3.017 | -0.983 | 3.291 | -0.709 | -777 | -973 | -669
2025-01-31 | 616 | 3.227 | 4.109 | 2.264 | 3.263 | -0.737 | 3.017 | -0.983 | 3.291 | -0.709 | -777 | -973 | -669
2025-02-01 | 617 | 3.226 | 4.109 | 2.262 | 3.261 | -0.739 | 3.016 | -0.984 | 3.291 | -0.709 | -779 | -974 | -669
2025-02-02 | 618 | 3.226 | 4.109 | 2.262 | 3.261 | -0.739 | 3.016 | -0.984 | 3.289 | -0.711 | -779 | -974 | -671
2025-02-03 | 619 | 3.226 | 4.109 | 2.262 | 3.261 | -0.739 | 3.016 | -0.984 | 3.289 | -0.711 | -779 | -974 | -671
2025-02-04 | 620 | 3.224 | 4.109 | 2.258 | 3.261 | -0.739 | 3.014 | -0.986 | 3.289 | -0.711 | -779 | -976 | -671
2025-02-05 | 621 | 3.224 | 4.109 | 2.258 | 3.259 | -0.741 | 3.014 | -0.986 | 3.289 | -0.711 | -781 | -976 | -671
2025-02-06 | 622 | 3.222 | 4.109 | 2.254 | 3.259 | -0.741 | 3.012 | -0.988 | 3.288 | -0.712 | -781 | -978 | -672
2025-02-07 | 623 | 3.222 | 4.109 | 2.254 | 3.259 | -0.741 | 3.012 | -0.988 | 3.288 | -0.712 | -781 | -978 | -672
2025-02-08 | 624 | 3.22 | 4.109 | 2.25 | 3.259 | -0.741 | 3.01 | -0.99 | 3.288 | -0.712 | -781 | -980 | -672
2025-02-09 | 625 | 3.22 | 4.109 | 2.25 | 3.258 | -0.742 | 3.01 | -0.99 | 3.288 | -0.712 | -782 | -980 | -672
2025-02-10 | 626 | 3.22 | 4.109 | 2.25 | 3.258 | -0.742 | 3.01 | -0.99 | 3.288 | -0.712 | -782 | -980 | -672
2025-02-11 | 627 | 3.22 | 4.109 | 2.25 | 3.257 | -0.743 | 3.01 | -0.99 | 3.288 | -0.712 | -783 | -980 | -672
2025-02-12 | 628 | 3.22 | 4.109 | 2.25 | 3.257 | -0.743 | 3.01 | -0.99 | 3.288 | -0.712 | -783 | -980 | -672
2025-02-13 | 629 | 3.219 | 4.109 | 2.248 | 3.257 | -0.743 | 3.009 | -0.991 | 3.287 | -0.713 | -783 | -981 | -673
2025-02-14 | 630 | 3.219 | 4.109 | 2.248 | 3.257 | -0.743 | 3.009 | -0.991 | 3.287 | -0.713 | -783 | -981 | -673
2025-02-15 | 631 | 3.218 | 4.109 | 2.246 | 3.256 | -0.744 | 3.008 | -0.992 | 3.287 | -0.713 | -784 | -982 | -673
2025-02-16 | 632 | 3.218 | 4.109 | 2.246 | 3.256 | -0.744 | 3.008 | -0.992 | 3.287 | -0.713 | -784 | -982 | -673
2025-02-17 | 633 | 3.218 | 4.109 | 2.246 | 3.256 | -0.744 | 3.008 | -0.992 | 3.287 | -0.713 | -784 | -982 | -673
2025-02-18 | 634 | 3.218 | 4.109 | 2.246 | 3.254 | -0.746 | 3.008 | -0.992 | 3.287 | -0.713 | -786 | -982 | -673
2025-02-19 | 635 | 3.218 | 4.109 | 2.246 | 3.251 | -0.749 | 3.008 | -0.992 | 3.287 | -0.713 | -789 | -982 | -673
2025-02-20 | 636 | 3.218 | 4.109 | 2.246 | 3.249 | -0.751 | 3.008 | -0.992 | 3.285 | -0.715 | -791 | -982 | -675
2025-02-21 | 637 | 3.218 | 4.109 | 2.246 | 3.247 | -0.753 | 3.008 | -0.992 | 3.285 | -0.715 | -793 | -982 | -675
2025-02-22 | 638 | 3.218 | 4.109 | 2.246 | 3.245 | -0.755 | 3.008 | -0.992 | 3.285 | -0.715 | -795 | -982 | -675
2025-02-23 | 639 | 3.217 | 4.109 | 2.244 | 3.243 | -0.757 | 3.007 | -0.993 | 3.285 | -0.715 | -797 | -983 | -675
2025-02-24 | 640 | 3.217 | 4.109 | 2.244 | 3.241 | -0.759 | 3.007 | -0.993 | 3.285 | -0.715 | -799 | -983 | -675
2025-02-25 | 641 | 3.217 | 4.109 | 2.244 | 3.239 | -0.761 | 3.007 | -0.993 | 3.285 | -0.715 | -801 | -983 | -675
2025-02-26 | 642 | 3.217 | 4.109 | 2.244 | 3.236 | -0.764 | 3.007 | -0.993 | 3.285 | -0.715 | -804 | -983 | -675
2025-02-27 | 643 | 3.547 | 4.444 | 2.564 | 3.226 | -0.774 | 2.997 | -1.003 | 3.28 | -0.72 | -814 | -993 | -680
2025-02-28 | 644 | 3.537 | 4.444 | 2.544 | 3.216 | -0.784 | 2.987 | -1.013 | 3.274 | -0.726 | -824 | -1003 | -686
2025-03-01 | 645 | 3.527 | 4.444 | 2.524 | 3.206 | -0.794 | 2.977 | -1.023 | 3.267 | -0.733 | -834 | -1013 | -693
2025-03-02 | 646 | 3.517 | 4.444 | 2.504 | 3.196 | -0.804 | 2.967 | -1.033 | 3.258 | -0.742 | -844 | -1023 | -702
2025-03-03 | 647 | 3.507 | 4.444 | 2.484 | 3.186 | -0.814 | 2.957 | -1.043 | 3.252 | -0.748 | -854 | -1033 | -708
2025-03-04 | 648 | 3.797 | 4.736 | 2.764 | 3.176 | -0.824 | 2.947 | -1.053 | 3.244 | -0.756 | -864 | -1043 | -716
2025-03-05 | 649 | 3.787 | 4.736 | 2.744 | 3.166 | -0.834 | 2.937 | -1.063 | 3.238 | -0.762 | -874 | -1053 | -722
2025-03-06 | 650 | 3.777 | 4.736 | 2.724 | 3.156 | -0.844 | 2.927 | -1.073 | 3.229 | -0.771 | -884 | -1063 | -731
2025-03-07 | 651 | 3.767 | 4.736 | 2.704 | 3.146 | -0.854 | 2.917 | -1.083 | 3.22 | -0.78 | -894 | -1073 | -740
2025-03-08 | 652 | 3.757 | 4.736 | 2.684 | 3.136 | -0.864 | 2.907 | -1.093 | 3.211 | -0.789 | -904 | -1083 | -749
2025-03-09 | 653 | 4.089 | 5.071 | 3.008 | 3.126 | -0.874 | 2.899 | -1.101 | 3.206 | -0.794 | -914 | -1091 | -754
2025-03-10 | 654 | 4.079 | 5.071 | 2.988 | 3.116 | -0.884 | 2.889 | -1.111 | 3.198 | -0.802 | -924 | -1101 | -762
2025-03-11 | 655 | 4.069 | 5.071 | 2.968 | 3.106 | -0.894 | 2.879 | -1.121 | 3.191 | -0.809 | -934 | -1111 | -769
2025-03-12 | 656 | 4.059 | 5.071 | 2.948 | 3.096 | -0.904 | 2.869 | -1.131 | 3.185 | -0.815 | -944 | -1121 | -775
2025-03-13 | 657 | 4.05 | 5.071 | 2.93 | 3.086 | -0.914 | 2.86 | -1.14 | 3.177 | -0.823 | -954 | -1130 | -783
2025-03-14 | 658 | 4.34 | 5.363 | 3.21 | 3.076 | -0.924 | 2.85 | -1.15 | 3.169 | -0.831 | -964 | -1140 | -791
2025-03-15 | 659 | 4.33 | 5.363 | 3.19 | 3.066 | -0.934 | 2.84 | -1.16 | 3.159 | -0.841 | -974 | -1150 | -801
2025-03-16 | 660 | 4.32 | 5.363 | 3.17 | 3.056 | -0.944 | 2.83 | -1.17 | 3.15 | -0.85 | -984 | -1160 | -810
2025-03-17 | 661 | 4.31 | 5.363 | 3.15 | 3.046 | -0.954 | 2.82 | -1.18 | 3.14 | -0.86 | -994 | -1170 | -820
2025-03-18 | 662 | 4.3 | 5.363 | 3.13 | 3.036 | -0.964 | 2.81 | -1.19 | 3.134 | -0.866 | -1004 | -1180 | -826
2025-03-19 | 663 | 4.592 | 5.654 | 3.414 | 3.026 | -0.974 | 2.802 | -1.198 | 3.125 | -0.875 | -1014 | -1188 | -835
2025-03-20 | 664 | 4.582 | 5.654 | 3.394 | 3.016 | -0.984 | 2.792 | -1.208 | 3.115 | -0.885 | -1024 | -1198 | -845
2025-03-21 | 665 | 4.572 | 5.654 | 3.374 | 3.006 | -0.994 | 2.782 | -1.218 | 3.106 | -0.894 | -1034 | -1208 | -854
2025-03-22 | 666 | 4.562 | 5.654 | 3.354 | 2.996 | -1.004 | 2.772 | -1.228 | 3.096 | -0.904 | -1044 | -1218 | -864
2025-03-23 | 667 | 4.552 | 5.654 | 3.334 | 2.986 | -1.014 | 2.762 | -1.238 | 3.089 | -0.911 | -1054 | -1228 | -871
2025-03-24 | 668 | 4.842 | 5.944 | 3.614 | 2.976 | -1.024 | 2.752 | -1.248 | 3.079 | -0.921 | -1064 | -1238 | -881
2025-03-25 | 669 | 4.832 | 5.944 | 3.594 | 2.966 | -1.034 | 2.742 | -1.258 | 3.073 | -0.927 | -1074 | -1248 | -887
2025-03-26 | 670 | 4.822 | 5.944 | 3.574 | 2.956 | -1.044 | 2.732 | -1.268 | 3.063 | -0.937 | -1084 | -1258 | -897
2025-03-27 | 671 | 4.812 | 5.944 | 3.554 | 2.946 | -1.054 | 2.722 | -1.278 | 3.055 | -0.945 | -1094 | -1268 | -905
2025-03-28 | 672 | 4.802 | 5.944 | 3.534 | 2.936 | -1.064 | 2.712 | -1.288 | 3.045 | -0.955 | -1104 | -1278 | -915
2025-03-29 | 673 | 5.092 | 6.234 | 3.814 | 2.926 | -1.074 | 2.702 | -1.298 | 3.035 | -0.965 | -1114 | -1288 | -925
2025-03-30 | 674 | 5.082 | 6.234 | 3.794 | 2.916 | -1.084 | 2.692 | -1.308 | 3.026 | -0.974 | -1124 | -1298 | -934
2025-03-31 | 675 | 5.072 | 6.234 | 3.774 | 2.906 | -1.094 | 2.682 | -1.318 | 3.016 | -0.984 | -1134 | -1308 | -944
2025-04-01 | 676 | 5.062 | 6.234 | 3.754 | 2.896 | -1.104 | 2.672 | -1.328 | 3.01 | -0.99 | -1144 | -1318 | -950
2025-04-02 | 677 | 5.052 | 6.234 | 3.734 | 2.886 | -1.114 | 2.662 | -1.338 | 3.002 | -0.998 | -1154 | -1328 | -958
2025-04-03 | 678 | 5.042 | 6.234 | 3.714 | 2.876 | -1.124 | 2.652 | -1.348 | 2.995 | -1.005 | -1164 | -1338 | -965
2025-04-04 | 679 | 5.032 | 6.234 | 3.694 | 2.866 | -1.134 | 2.642 | -1.358 | 2.985 | -1.015 | -1174 | -1348 | -975
2025-04-05 | 680 | 5.322 | 6.525 | 3.974 | 2.856 | -1.144 | 2.632 | -1.368 | 2.976 | -1.024 | -1184 | -1358 | -984 | K.Thúc GT | 6.68
2025-04-08 | 681 | 5.296 | 6.525 | 3.922 | 2.832 | -1.168 | 2.606 | -1.394 | 2.95 | -1.05 | -1208 | -1384 | -1010
2025-04-12 | 682 | 5.266 | 6.525 | 3.862 | 2.797 | -1.203 | 2.576 | -1.424 | 2.916 | -1.084 | -1243 | -1414 | -1044
2025-04-15 | 683 | 5.246 | 6.525 | 3.822 | 2.775 | -1.225 | 2.556 | -1.444 | 2.891 | -1.109 | -1265 | -1434 | -1069
2025-04-19 | 684 | 5.226 | 6.525 | 3.782 | 2.742 | -1.258 | 2.536 | -1.464 | 2.859 | -1.141 | -1298 | -1454 | -1101
2025-04-22 | 685 | 5.199 | 6.525 | 3.728 | 2.72 | -1.28 | 2.509 | -1.491 | 2.846 | -1.154 | -1320 | -1481 | -1114
2025-04-26 | 686 | 5.169 | 6.525 | 3.668 | 2.689 | -1.311 | 2.479 | -1.521 | 2.828 | -1.172 | -1351 | -1511 | -1132
2025-04-29 | 687 | 5.144 | 6.525 | 3.618 | 2.673 | -1.327 | 2.454 | -1.546 | 2.81 | -1.19 | -1367 | -1536 | -1150
2025-05-03 | 688 | 5.111 | 6.525 | 3.552 | 2.651 | -1.349 | 2.421 | -1.579 | 2.792 | -1.208 | -1389 | -1569 | -1168
2025-05-10 | 689 | 5.076 | 6.525 | 3.482 | 2.626 | -1.374 | 2.386 | -1.614 | 2.77 | -1.23 | -1414 | -1604 | -1190
2025-05-17 | 690 | 5.046 | 6.525 | 3.422 | 2.602 | -1.398 | 2.356 | -1.644 | 2.75 | -1.25 | -1438 | -1634 | -1210
2025-05-24 | 691 | 5.022 | 6.525 | 3.374 | 2.58 | -1.42 | 2.332 | -1.668 | 2.732 | -1.268 | -1460 | -1658 | -1228
2025-05-31 | 692 | 5 | 6.525 | 3.33 | 2.56 | -1.44 | 2.31 | -1.69 | 2.718 | -1.282 | -1480 | -1680 | -1242
2025-06-07 | 693 | 4.985 | 6.525 | 3.3 | 2.544 | -1.456 | 2.295 | -1.705 | 2.704 | -1.296 | -1496 | -1695 | -1256
2025-06-14 | 694 | 4.973 | 6.525 | 3.276 | 2.529 | -1.471 | 2.283 | -1.717 | 2.691 | -1.309 | -1511 | -1707 | -1269
2025-06-21 | 695 | 4.959 | 6.525 | 3.248 | 2.517 | -1.483 | 2.269 | -1.731 | 2.678 | -1.322 | -1523 | -1721 | -1282
2025-06-28 | 696 | 4.949 | 6.525 | 3.228 | 2.504 | -1.496 | 2.259 | -1.741 | 2.666 | -1.334 | -1536 | -1731 | -1294
2025-07-05 | 697 | 4.931 | 6.525 | 3.192 | 2.493 | -1.507 | 2.241 | -1.759 | 2.656 | -1.344 | -1547 | -1749 | -1304
2025-07-12 | 698 | 4.921 | 6.525 | 3.172 | 2.483 | -1.517 | 2.231 | -1.769 | 2.649 | -1.351 | -1557 | -1759 | -1311
2025-07-19 | 699 | 4.912 | 6.525 | 3.154 | 2.475 | -1.525 | 2.222 | -1.778 | 2.642 | -1.358 | -1565 | -1768 | -1318
2025-07-26 | 700 | 4.906 | 6.525 | 3.142 | 2.467 | -1.533 | 2.216 | -1.784 | 2.637 | -1.363 | -1573 | -1774 | -1323
Note on A4: AutoBVT: