## 115+860
| 1 | 2 | 3 | 4 | 5 | 6 | 7 | 8 | 9 | 10 | 11 | 12 | 13 | 14 | 15 | 16 | 17 | 18 | 19 | 20 | 21 | 22 |  | 23 | 24 | 25 | 26
DỰ ÁN THÀNH PHẦN ĐOẠN HẬU GIANG - CÀ MAU
THUỘC DỰ ÁN XÂY DỰNG CÔNG TRÌNH ĐƯỜNG BỘ CAO TỐC BẮC - NAM PHÍA ĐÔNG GIAI ĐOẠN 2021 - 2025
GÓI THẦU XL03 :THI CÔNG XÂY DỰNG ĐOẠN TUYẾN KM114+200 - KM126+223 BAO GỒM TUYẾN NỐI NÚT GIAO IC12 VỚI QL1 (BAO GỒM KHẢO SÁT, THIẾT KẾ BVTC)
CHỦ ĐẦU TƯ | [7 empty] | TƯ VẤN GIÁM SÁT | [9 empty] | NHÀ THẦU
BAN QUẢN LÝ DỰ ÁN MỸ THUẬN | [7 empty] | LIÊN DANH PHÂN VIỆN KHCN GTVT PHÍA NAM - CÔNG TY CỔ PHẦN TƯ VẤN KỸ THUẬT VÀ XÂY DỰNG HỒNG HÀ | [9 empty] | LIÊN DANH CC1 - HẢI ĐĂNG - VẠN CƯỜNG - 492 - BẮC TRUNG NAM
BIỂU GHI ĐO QUAN TRẮC LÚN
Người lập: | [9 empty] | Tên mốc:
Thời tiết: |  | Nắng | [7 empty] | Cao độ mốc: |  | 1069
Lý trình: |  | Km115+860 | [7 empty] | Ngày đặt bàn: |  | 2023-06-14
Stt | Ngày quan trắc | Cao độ mốc (mm) | Số đọc tại mốc (mm) | Số đọc mia (mm) |  |  | Cao độ quan trắc (mm) |  |  | Chiều dài cần nối (mm) |  |  | Cao độ bàn đo lún (mm) |  |  | Tốc độ lún (mm) |  |  | Số đọc mia tại nền đắp tại tâm (mm) | Cao độ nền đắp (mm) |  |  | Chiều dày lớp đắp (m) | Đội quan trắc | Nhà thầu | Tư Vấn Giám Sát | Ghi chú
|  |  |  | Trái | Giữa | Phải | Trái | Giữa | Phải | Trái | Giữa | Phải | Trái | Giữa | Phải | Trái | Giữa | Phải |  | Trái | Giữa | Phải
0 | 2023-06-14 | 1069 | 1620 | -61 | -111 | -101 | 2750 | 2800 | 2790 | 2000 | 2000 | 2000 | 750 | 800 | 790 | 0 | 0 | 0 | 1889 | 750 | 800 | 790 |  |  |  |  | Lắp đặt ban đầu
1 | 2023-06-15 | 1069 | 1618 | -63 | -113 | -103 | 2750 | 2800 | 2790 | 2000 | 2000 | 2000 | 750 | 800 | 790 | 0 | 0 | 0 | 1887 | 750 | 800 | 790 | [5 empty] | 2023-06-19
2 | 2023-06-16 | 1069 | 1616 | -65 | -115 | -105 | 2750 | 2800 | 2790 | 2000 | 2000 | 2000 | 750 | 800 | 790 | 0 | 0 | 0 | 1885 | 750 | 800 | 790 | [5 empty] | 2023-06-23
3 | 2023-06-17 | 1069 | 1614 | -67 | -117 | -107 | 2750 | 2800 | 2790 | 2000 | 2000 | 2000 | 750 | 800 | 790 | 0 | 0 | 0 | 1883 | 750 | 800 | 790 | [5 empty] | 2023-06-27
4 | 2023-06-18 | 1069 | 1612 | -69 | -119 | -109 | 2750 | 2800 | 2790 | 2000 | 2000 | 2000 | 750 | 800 | 790 | 0 | 0 | 0 | 1881 | 750 | 800 | 790 | [5 empty] | 2023-07-01
5 | 2023-06-19 | 1069 | 1610 | -71 | -121 | -111 | 2750 | 2800 | 2790 | 2000 | 2000 | 2000 | 750 | 800 | 790 | 0 | 0 | 0 | 1879 | 750 | 800 | 790 | [5 empty] | 2023-07-05
6 | 2023-06-20 | 1069 | 1608 | -73 | -123 | -113 | 2750 | 2800 | 2790 | 2000 | 2000 | 2000 | 750 | 800 | 790 | 0 | 0 | 0 | 1877 | 750 | 800 | 790 | [5 empty] | 2023-07-09
7 | 2023-06-21 | 1069 | 1606 | -75 | -125 | -115 | 2750 | 2800 | 2790 | 2000 | 2000 | 2000 | 750 | 800 | 790 | 0 | 0 | 0 | 1875 | 750 | 800 | 790 | [5 empty] | 2024-03-17
8 | 2023-06-22 | 1069 | 1604 | -77 | -127 | -117 | 2750 | 2800 | 2790 | 2000 | 2000 | 2000 | 750 | 800 | 790 | 0 | 0 | 0 | 1873 | 750 | 800 | 790 | [5 empty] | 2024-03-21
9 | 2023-06-23 | 1069 | 1602 | -79 | -129 | -119 | 2750 | 2800 | 2790 | 2000 | 2000 | 2000 | 750 | 800 | 790 | 0 | 0 | 0 | 1871 | 750 | 800 | 790 | [5 empty] | 2024-03-26
10 | 2023-06-24 | 1069 | 1600 | -81 | -131 | -121 | 2750 | 2800 | 2790 | 2000 | 2000 | 2000 | 750 | 800 | 790 | 0 | 0 | 0 | 1869 | 750 | 800 | 790 | [5 empty] | 2024-03-30
11 | 2023-06-25 | 1069 | 1598 | -83 | -133 | -123 | 2750 | 2800 | 2790 | 2000 | 2000 | 2000 | 750 | 800 | 790 | 0 | 0 | 0 | 1867 | 750 | 800 | 790 | [5 empty] | 2024-04-04
12 | 2023-06-26 | 1069 | 1596 | -85 | -135 | -125 | 2750 | 2800 | 2790 | 2000 | 2000 | 2000 | 750 | 800 | 790 | 0 | 0 | 0 | 1865 | 750 | 800 | 790
13 | 2023-06-27 | 1069 | 1594 | -87 | -137 | -127 | 2750 | 2800 | 2790 | 2000 | 2000 | 2000 | 750 | 800 | 790 | 0 | 0 | 0 | 1863 | 750 | 800 | 790
14 | 2023-06-28 | 1069 | 1592 | -89 | -139 | -129 | 2750 | 2800 | 2790 | 2000 | 2000 | 2000 | 750 | 800 | 790 | 0 | 0 | 0 | 1861 | 750 | 800 | 790
15 | 2023-06-29 | 1069 | 1590 | -91 | -141 | -131 | 2750 | 2800 | 2790 | 2000 | 2000 | 2000 | 750 | 800 | 790 | 0 | 0 | 0 | 1859 | 750 | 800 | 790
16 | 2023-06-30 | 1069 | 1588 | -93 | -143 | -133 | 2750 | 2800 | 2790 | 2000 | 2000 | 2000 | 750 | 800 | 790 | 0 | 0 | 0 | 1857 | 750 | 800 | 790
17 | 2023-07-01 | 1069 | 1586 | -95 | -145 | -135 | 2750 | 2800 | 2790 | 2000 | 2000 | 2000 | 750 | 800 | 790 | 0 | 0 | 0 | 1855 | 750 | 800 | 790
18 | 2023-07-02 | 1069 | 1584 | -97 | -147 | -137 | 2750 | 2800 | 2790 | 2000 | 2000 | 2000 | 750 | 800 | 790 | 0 | 0 | 0 | 1853 | 750 | 800 | 790
19 | 2023-07-03 | 1069 | 1582 | -99 | -149 | -139 | 2750 | 2800 | 2790 | 2000 | 2000 | 2000 | 750 | 800 | 790 | 0 | 0 | 0 | 1851 | 750 | 800 | 790
20 | 2023-07-04 | 1069 | 1580 | -101 | -151 | -141 | 2750 | 2800 | 2790 | 2000 | 2000 | 2000 | 750 | 800 | 790 | 0 | 0 | 0 | 1849 | 750 | 800 | 790
21 | 2023-07-05 | 1069 | 1578 | -103 | -153 | -143 | 2750 | 2800 | 2790 | 2000 | 2000 | 2000 | 750 | 800 | 790 | 0 | 0 | 0 | 1847 | 750 | 800 | 790
22 | 2023-07-06 | 1069 | 1576 | -105 | -155 | -145 | 2750 | 2800 | 2790 | 2000 | 2000 | 2000 | 750 | 800 | 790 | 0 | 0 | 0 | 1845 | 750 | 800 | 790
23 | 2023-07-07 | 1069 | 1574 | -107 | -157 | -147 | 2750 | 2800 | 2790 | 2000 | 2000 | 2000 | 750 | 800 | 790 | 0 | 0 | 0 | 1843 | 750 | 800 | 790
24 | 2023-07-08 | 1069 | 1572 | -109 | -159 | -149 | 2750 | 2800 | 2790 | 2000 | 2000 | 2000 | 750 | 800 | 790 | 0 | 0 | 0 | 1841 | 750 | 800 | 790
25 | 2023-07-09 | 1069 | 1570 | -111 | -161 | -151 | 2750 | 2800 | 2790 | 2000 | 2000 | 2000 | 750 | 800 | 790 | 0 | 0 | 0 | 1839 | 750 | 800 | 790
26 | 2023-07-10 | 1069 | 1568 | -113 | -163 | -153 | 2750 | 2800 | 2790 | 2000 | 2000 | 2000 | 750 | 800 | 790 | 0 | 0 | 0 | 1837 | 750 | 800 | 790
27 | 2023-07-11 | 1069 | 1566 | -115 | -165 | -155 | 2750 | 2800 | 2790 | 2000 | 2000 | 2000 | 750 | 800 | 790 | 0 | 0 | 0 | 1835 | 750 | 800 | 790
28 | 2023-07-12 | 1069 | 1564 | -117 | -167 | -157 | 2750 | 2800 | 2790 | 2000 | 2000 | 2000 | 750 | 800 | 790 | 0 | 0 | 0 | 1833 | 750 | 800 | 790
29 | 2023-07-13 | 1069 | 1562 | -119 | -169 | -159 | 2750 | 2800 | 2790 | 2000 | 2000 | 2000 | 750 | 800 | 790 | 0 | 0 | 0 | 1831 | 750 | 800 | 790
30 | 2023-07-14 | 1069 | 1560 | -121 | -171 | -161 | 2750 | 2800 | 2790 | 2000 | 2000 | 2000 | 750 | 800 | 790 | 0 | 0 | 0 | 1829 | 750 | 800 | 790
31 | 2023-07-15 | 1069 | 1558 | -123 | -173 | -163 | 2750 | 2800 | 2790 | 2000 | 2000 | 2000 | 750 | 800 | 790 | 0 | 0 | 0 | 1827 | 750 | 800 | 790
32 | 2023-07-16 | 1069 | 1556 | -125 | -175 | -165 | 2750 | 2800 | 2790 | 2000 | 2000 | 2000 | 750 | 800 | 790 | 0 | 0 | 0 | 1825 | 750 | 800 | 790
33 | 2023-07-17 | 1069 | 1554 | -127 | -177 | -167 | 2750 | 2800 | 2790 | 2000 | 2000 | 2000 | 750 | 800 | 790 | 0 | 0 | 0 | 1823 | 750 | 800 | 790
34 | 2023-07-18 | 1069 | 1552 | -129 | -179 | -169 | 2750 | 2800 | 2790 | 2000 | 2000 | 2000 | 750 | 800 | 790 | 0 | 0 | 0 | 1821 | 750 | 800 | 790
35 | 2023-07-19 | 1069 | 1550 | -131 | -181 | -171 | 2750 | 2800 | 2790 | 2000 | 2000 | 2000 | 750 | 800 | 790 | 0 | 0 | 0 | 1819 | 750 | 800 | 790
36 | 2023-07-20 | 1069 | 1548 | -133 | -183 | -173 | 2750 | 2800 | 2790 | 2000 | 2000 | 2000 | 750 | 800 | 790 | 0 | 0 | 0 | 1817 | 750 | 800 | 790
37 | 2023-07-21 | 1069 | 1546 | -135 | -185 | -175 | 2750 | 2800 | 2790 | 2000 | 2000 | 2000 | 750 | 800 | 790 | 0 | 0 | 0 | 1815 | 750 | 800 | 790
38 | 2023-07-22 | 1069 | 1544 | -137 | -187 | -177 | 2750 | 2800 | 2790 | 2000 | 2000 | 2000 | 750 | 800 | 790 | 0 | 0 | 0 | 1813 | 750 | 800 | 790
39 | 2023-07-23 | 1069 | 1542 | -139 | -189 | -179 | 2750 | 2800 | 2790 | 2000 | 2000 | 2000 | 750 | 800 | 790 | 0 | 0 | 0 | 1811 | 750 | 800 | 790
40 | 2023-07-24 | 1069 | 1540 | -141 | -191 | -181 | 2750 | 2800 | 2790 | 2000 | 2000 | 2000 | 750 | 800 | 790 | 0 | 0 | 0 | 1809 | 750 | 800 | 790
41 | 2023-07-25 | 1069 | 1538 | -143 | -193 | -183 | 2750 | 2800 | 2790 | 2000 | 2000 | 2000 | 750 | 800 | 790 | 0 | 0 | 0 | 1807 | 750 | 800 | 790
42 | 2023-07-26 | 1069 | 1536 | -145 | -195 | -185 | 2750 | 2800 | 2790 | 2000 | 2000 | 2000 | 750 | 800 | 790 | 0 | 0 | 0 | 1805 | 750 | 800 | 790
43 | 2023-07-27 | 1069 | 1534 | -147 | -197 | -187 | 2750 | 2800 | 2790 | 2000 | 2000 | 2000 | 750 | 800 | 790 | 0 | 0 | 0 | 1803 | 750 | 800 | 790
44 | 2023-07-28 | 1069 | 1532 | -149 | -199 | -189 | 2750 | 2800 | 2790 | 2000 | 2000 | 2000 | 750 | 800 | 790 | 0 | 0 | 0 | 1801 | 750 | 800 | 790
45 | 2023-07-29 | 1069 | 1530 | -151 | -201 | -191 | 2750 | 2800 | 2790 | 2000 | 2000 | 2000 | 750 | 800 | 790 | 0 | 0 | 0 | 1799 | 750 | 800 | 790
46 | 2023-07-30 | 1069 | 1528 | -153 | -203 | -193 | 2750 | 2800 | 2790 | 2000 | 2000 | 2000 | 750 | 800 | 790 | 0 | 0 | 0 | 1797 | 750 | 800 | 790
47 | 2023-07-31 | 1069 | 1526 | -155 | -205 | -195 | 2750 | 2800 | 2790 | 2000 | 2000 | 2000 | 750 | 800 | 790 | 0 | 0 | 0 | 1795 | 750 | 800 | 790
48 | 2023-08-01 | 1069 | 1524 | -157 | -207 | -197 | 2750 | 2800 | 2790 | 2000 | 2000 | 2000 | 750 | 800 | 790 | 0 | 0 | 0 | 1793 | 750 | 800 | 790
49 | 2023-08-02 | 1069 | 1522 | -159 | -209 | -199 | 2750 | 2800 | 2790 | 2000 | 2000 | 2000 | 750 | 800 | 790 | 0 | 0 | 0 | 1791 | 750 | 800 | 790
50 | 2023-08-03 | 1069 | 1520 | -161 | -211 | -201 | 2750 | 2800 | 2790 | 2000 | 2000 | 2000 | 750 | 800 | 790 | 0 | 0 | 0 | 1789 | 750 | 800 | 790
51 | 2023-08-04 | 1069 | 1518 | -163 | -213 | -203 | 2750 | 2800 | 2790 | 2000 | 2000 | 2000 | 750 | 800 | 790 | 0 | 0 | 0 | 1787 | 750 | 800 | 790
52 | 2023-08-05 | 1069 | 1516 | -165 | -215 | -205 | 2750 | 2800 | 2790 | 2000 | 2000 | 2000 | 750 | 800 | 790 | 0 | 0 | 0 | 1785 | 750 | 800 | 790
53 | 2023-08-06 | 1069 | 1514 | -167 | -217 | -207 | 2750 | 2800 | 2790 | 2000 | 2000 | 2000 | 750 | 800 | 790 | 0 | 0 | 0 | 1783 | 750 | 800 | 790
54 | 2023-08-07 | 1069 | 1512 | -169 | -219 | -209 | 2750 | 2800 | 2790 | 2000 | 2000 | 2000 | 750 | 800 | 790 | 0 | 0 | 0 | 1781 | 750 | 800 | 790
55 | 2023-08-08 | 1069 | 1510 | -171 | -221 | -211 | 2750 | 2800 | 2790 | 2000 | 2000 | 2000 | 750 | 800 | 790 | 0 | 0 | 0 | 1779 | 750 | 800 | 790
56 | 2023-08-09 | 1069 | 1508 | -173 | -223 | -213 | 2750 | 2800 | 2790 | 2000 | 2000 | 2000 | 750 | 800 | 790 | 0 | 0 | 0 | 1777 | 750 | 800 | 790
57 | 2023-08-10 | 1069 | 1506 | -175 | -225 | -215 | 2750 | 2800 | 2790 | 2000 | 2000 | 2000 | 750 | 800 | 790 | 0 | 0 | 0 | 1775 | 750 | 800 | 790
58 | 2023-08-11 | 1069 | 1504 | -177 | -227 | -217 | 2750 | 2800 | 2790 | 2000 | 2000 | 2000 | 750 | 800 | 790 | 0 | 0 | 0 | 1773 | 750 | 800 | 790
59 | 2023-08-12 | 1069 | 1502 | -179 | -229 | -219 | 2750 | 2800 | 2790 | 2000 | 2000 | 2000 | 750 | 800 | 790 | 0 | 0 | 0 | 1771 | 750 | 800 | 790
60 | 2023-08-13 | 1069 | 1500 | -181 | -231 | -221 | 2750 | 2800 | 2790 | 2000 | 2000 | 2000 | 750 | 800 | 790 | 0 | 0 | 0 | 1769 | 750 | 800 | 790
61 | 2023-08-14 | 1069 | 1498 | -183 | -233 | -223 | 2750 | 2800 | 2790 | 2000 | 2000 | 2000 | 750 | 800 | 790 | 0 | 0 | 0 | 1767 | 750 | 800 | 790
62 | 2023-08-15 | 1069 | 1496 | -185 | -235 | -225 | 2750 | 2800 | 2790 | 2000 | 2000 | 2000 | 750 | 800 | 790 | 0 | 0 | 0 | 1765 | 750 | 800 | 790
63 | 2023-08-16 | 1069 | 1494 | -187 | -237 | -227 | 2750 | 2800 | 2790 | 2000 | 2000 | 2000 | 750 | 800 | 790 | 0 | 0 | 0 | 1763 | 750 | 800 | 790
64 | 2023-08-17 | 1069 | 1492 | -189 | -239 | -229 | 2750 | 2800 | 2790 | 2000 | 2000 | 2000 | 750 | 800 | 790 | 0 | 0 | 0 | 1761 | 750 | 800 | 790
65 | 2023-08-18 | 1069 | 1490 | -191 | -241 | -231 | 2750 | 2800 | 2790 | 2000 | 2000 | 2000 | 750 | 800 | 790 | 0 | 0 | 0 | 1759 | 750 | 800 | 790
66 | 2023-08-19 | 1069 | 1488 | -193 | -243 | -233 | 2750 | 2800 | 2790 | 2000 | 2000 | 2000 | 750 | 800 | 790 | 0 | 0 | 0 | 1757 | 750 | 800 | 790
67 | 2023-08-20 | 1069 | 1486 | -195 | -245 | -235 | 2750 | 2800 | 2790 | 2000 | 2000 | 2000 | 750 | 800 | 790 | 0 | 0 | 0 | 1755 | 750 | 800 | 790
68 | 2023-08-21 | 1069 | 1484 | -197 | -247 | -237 | 2750 | 2800 | 2790 | 2000 | 2000 | 2000 | 750 | 800 | 790 | 0 | 0 | 0 | 1753 | 750 | 800 | 790
69 | 2023-08-22 | 1069 | 1482 | -199 | -249 | -239 | 2750 | 2800 | 2790 | 2000 | 2000 | 2000 | 750 | 800 | 790 | 0 | 0 | 0 | 1751 | 750 | 800 | 790
70 | 2023-08-23 | 1069 | 1480 | -201 | -251 | -241 | 2750 | 2800 | 2790 | 2000 | 2000 | 2000 | 750 | 800 | 790 | 0 | 0 | 0 | 1749 | 750 | 800 | 790
71 | 2023-08-24 | 1069 | 1478 | -203 | -253 | -243 | 2750 | 2800 | 2790 | 2000 | 2000 | 2000 | 750 | 800 | 790 | 0 | 0 | 0 | 1747 | 750 | 800 | 790
72 | 2023-08-25 | 1069 | 1476 | -205 | -255 | -245 | 2750 | 2800 | 2790 | 2000 | 2000 | 2000 | 750 | 800 | 790 | 0 | 0 | 0 | 1745 | 750 | 800 | 790
73 | 2023-08-26 | 1069 | 1474 | -207 | -257 | -247 | 2750 | 2800 | 2790 | 2000 | 2000 | 2000 | 750 | 800 | 790 | 0 | 0 | 0 | 1743 | 750 | 800 | 790
74 | 2023-08-27 | 1069 | 1472 | -209 | -259 | -249 | 2750 | 2800 | 2790 | 2000 | 2000 | 2000 | 750 | 800 | 790 | 0 | 0 | 0 | 1741 | 750 | 800 | 790
75 | 2023-08-28 | 1069 | 1470 | -211 | -261 | -251 | 2750 | 2800 | 2790 | 2000 | 2000 | 2000 | 750 | 800 | 790 | 0 | 0 | 0 | 1739 | 750 | 800 | 790
76 | 2023-08-29 | 1069 | 1468 | -213 | -263 | -253 | 2750 | 2800 | 2790 | 2000 | 2000 | 2000 | 750 | 800 | 790 | 0 | 0 | 0 | 1737 | 750 | 800 | 790
77 | 2023-08-30 | 1069 | 1466 | -215 | -265 | -255 | 2750 | 2800 | 2790 | 2000 | 2000 | 2000 | 750 | 800 | 790 | 0 | 0 | 0 | 1735 | 750 | 800 | 790
78 | 2023-08-31 | 1069 | 1464 | -217 | -267 | -257 | 2750 | 2800 | 2790 | 2000 | 2000 | 2000 | 750 | 800 | 790 | 0 | 0 | 0 | 1733 | 750 | 800 | 790
79 | 2023-09-01 | 1069 | 1462 | -219 | -269 | -259 | 2750 | 2800 | 2790 | 2000 | 2000 | 2000 | 750 | 800 | 790 | 0 | 0 | 0 | 1731 | 750 | 800 | 790
80 | 2023-09-02 | 1069 | 1460 | -221 | -271 | -261 | 2750 | 2800 | 2790 | 2000 | 2000 | 2000 | 750 | 800 | 790 | 0 | 0 | 0 | 1729 | 750 | 800 | 790
81 | 2023-09-03 | 1069 | 1458 | -223 | -273 | -263 | 2750 | 2800 | 2790 | 2000 | 2000 | 2000 | 750 | 800 | 790 | 0 | 0 | 0 | 1727 | 750 | 800 | 790
82 | 2023-09-04 | 1069 | 1456 | -225 | -275 | -265 | 2750 | 2800 | 2790 | 2000 | 2000 | 2000 | 750 | 800 | 790 | 0 | 0 | 0 | 1725 | 750 | 800 | 790
83 | 2023-09-05 | 1069 | 1454 | -227 | -277 | -267 | 2750 | 2800 | 2790 | 2000 | 2000 | 2000 | 750 | 800 | 790 | 0 | 0 | 0 | 1723 | 750 | 800 | 790
84 | 2023-09-06 | 1069 | 1452 | -229 | -279 | -269 | 2750 | 2800 | 2790 | 2000 | 2000 | 2000 | 750 | 800 | 790 | 0 | 0 | 0 | 1721 | 750 | 800 | 790
85 | 2023-09-07 | 1069 | 1450 | -231 | -281 | -271 | 2750 | 2800 | 2790 | 2000 | 2000 | 2000 | 750 | 800 | 790 | 0 | 0 | 0 | 1719 | 750 | 800 | 790
86 | 2023-09-08 | 1069 | 1448 | -233 | -283 | -273 | 2750 | 2800 | 2790 | 2000 | 2000 | 2000 | 750 | 800 | 790 | 0 | 0 | 0 | 1717 | 750 | 800 | 790
87 | 2023-09-09 | 1069 | 1446 | -235 | -285 | -275 | 2750 | 2800 | 2790 | 2000 | 2000 | 2000 | 750 | 800 | 790 | 0 | 0 | 0 | 1715 | 750 | 800 | 790
88 | 2023-09-10 | 1069 | 1444 | -237 | -287 | -277 | 2750 | 2800 | 2790 | 2000 | 2000 | 2000 | 750 | 800 | 790 | 0 | 0 | 0 | 1713 | 750 | 800 | 790
89 | 2023-09-11 | 1069 | 1442 | -239 | -289 | -279 | 2750 | 2800 | 2790 | 2000 | 2000 | 2000 | 750 | 800 | 790 | 0 | 0 | 0 | 1711 | 750 | 800 | 790
90 | 2023-09-12 | 1069 | 1440 | -241 | -291 | -281 | 2750 | 2800 | 2790 | 2000 | 2000 | 2000 | 750 | 800 | 790 | 0 | 0 | 0 | 1709 | 750 | 800 | 790
91 | 2023-09-13 | 1069 | 1438 | -243 | -293 | -283 | 2750 | 2800 | 2790 | 2000 | 2000 | 2000 | 750 | 800 | 790 | 0 | 0 | 0 | 1707 | 750 | 800 | 790
92 | 2023-09-14 | 1069 | 1436 | -245 | -295 | -285 | 2750 | 2800 | 2790 | 2000 | 2000 | 2000 | 750 | 800 | 790 | 0 | 0 | 0 | 1705 | 750 | 800 | 790
93 | 2023-09-15 | 1069 | 1434 | -247 | -297 | -287 | 2750 | 2800 | 2790 | 2000 | 2000 | 2000 | 750 | 800 | 790 | 0 | 0 | 0 | 1703 | 750 | 800 | 790
94 | 2023-09-16 | 1069 | 1432 | -249 | -299 | -289 | 2750 | 2800 | 2790 | 2000 | 2000 | 2000 | 750 | 800 | 790 | 0 | 0 | 0 | 1701 | 750 | 800 | 790
95 | 2023-09-17 | 1069 | 1430 | -251 | -301 | -291 | 2750 | 2800 | 2790 | 2000 | 2000 | 2000 | 750 | 800 | 790 | 0 | 0 | 0 | 1699 | 750 | 800 | 790
96 | 2023-09-18 | 1069 | 1428 | -253 | -303 | -293 | 2750 | 2800 | 2790 | 2000 | 2000 | 2000 | 750 | 800 | 790 | 0 | 0 | 0 | 1697 | 750 | 800 | 790
97 | 2023-09-19 | 1069 | 1426 | -255 | -305 | -295 | 2750 | 2800 | 2790 | 2000 | 2000 | 2000 | 750 | 800 | 790 | 0 | 0 | 0 | 1695 | 750 | 800 | 790
98 | 2023-09-20 | 1069 | 1424 | -257 | -307 | -297 | 2750 | 2800 | 2790 | 2000 | 2000 | 2000 | 750 | 800 | 790 | 0 | 0 | 0 | 1693 | 750 | 800 | 790
99 | 2023-09-21 | 1069 | 1422 | -259 | -309 | -299 | 2750 | 2800 | 2790 | 2000 | 2000 | 2000 | 750 | 800 | 790 | 0 | 0 | 0 | 1691 | 750 | 800 | 790
100 | 2023-09-22 | 1069 | 1420 | -261 | -311 | -301 | 2750 | 2800 | 2790 | 2000 | 2000 | 2000 | 750 | 800 | 790 | 0 | 0 | 0 | 1689 | 750 | 800 | 790
101 | 2023-09-23 | 1069 | 1418 | -263 | -313 | -303 | 2750 | 2800 | 2790 | 2000 | 2000 | 2000 | 750 | 800 | 790 | 0 | 0 | 0 | 1687 | 750 | 800 | 790
102 | 2023-09-24 | 1069 | 1416 | -265 | -315 | -305 | 2750 | 2800 | 2790 | 2000 | 2000 | 2000 | 750 | 800 | 790 | 0 | 0 | 0 | 1685 | 750 | 800 | 790
103 | 2023-09-25 | 1069 | 1414 | -267 | -317 | -307 | 2750 | 2800 | 2790 | 2000 | 2000 | 2000 | 750 | 800 | 790 | 0 | 0 | 0 | 1683 | 750 | 800 | 790
104 | 2023-09-26 | 1069 | 1412 | -269 | -319 | -309 | 2750 | 2800 | 2790 | 2000 | 2000 | 2000 | 750 | 800 | 790 | 0 | 0 | 0 | 1681 | 750 | 800 | 790
105 | 2023-09-27 | 1069 | 1410 | -271 | -321 | -311 | 2750 | 2800 | 2790 | 2000 | 2000 | 2000 | 750 | 800 | 790 | 0 | 0 | 0 | 1679 | 750 | 800 | 790
106 | 2023-09-28 | 1069 | 1408 | -273 | -323 | -313 | 2750 | 2800 | 2790 | 2000 | 2000 | 2000 | 750 | 800 | 790 | 0 | 0 | 0 | 1677 | 750 | 800 | 790
107 | 2023-09-29 | 1069 | 1406 | -275 | -325 | -315 | 2750 | 2800 | 2790 | 2000 | 2000 | 2000 | 750 | 800 | 790 | 0 | 0 | 0 | 1675 | 750 | 800 | 790
108 | 2023-09-30 | 1069 | 1404 | -277 | -327 | -317 | 2750 | 2800 | 2790 | 2000 | 2000 | 2000 | 750 | 800 | 790 | 0 | 0 | 0 | 1673 | 750 | 800 | 790
109 | 2023-10-01 | 1069 | 1402 | -279 | -329 | -319 | 2750 | 2800 | 2790 | 2000 | 2000 | 2000 | 750 | 800 | 790 | 0 | 0 | 0 | 1671 | 750 | 800 | 790
110 | 2023-10-02 | 1069 | 1400 | -281 | -331 | -321 | 2750 | 2800 | 2790 | 2000 | 2000 | 2000 | 750 | 800 | 790 | 0 | 0 | 0 | 1669 | 750 | 800 | 790
111 | 2023-10-03 | 1069 | 1398 | -283 | -333 | -323 | 2750 | 2800 | 2790 | 2000 | 2000 | 2000 | 750 | 800 | 790 | 0 | 0 | 0 | 1667 | 750 | 800 | 790
112 | 2023-10-04 | 1069 | 1396 | -285 | -335 | -325 | 2750 | 2800 | 2790 | 2000 | 2000 | 2000 | 750 | 800 | 790 | 0 | 0 | 0 | 1665 | 750 | 800 | 790
113 | 2023-10-05 | 1069 | 1398 | -283 | -333 | -323 | 2750 | 2800 | 2790 | 2000 | 2000 | 2000 | 750 | 800 | 790 | 0 | 0 | 0 | 1667 | 750 | 800 | 790
114 | 2023-10-06 | 1069 | 1400 | -281 | -331 | -321 | 2750 | 2800 | 2790 | 2000 | 2000 | 2000 | 750 | 800 | 790 | 0 | 0 | 0 | 1669 | 750 | 800 | 790
115 | 2023-10-07 | 1069 | 1402 | -279 | -329 | -319 | 2750 | 2800 | 2790 | 2000 | 2000 | 2000 | 750 | 800 | 790 | 0 | 0 | 0 | 1671 | 750 | 800 | 790
116 | 2023-10-08 | 1069 | 1404 | -277 | -327 | -317 | 2750 | 2800 | 2790 | 2000 | 2000 | 2000 | 750 | 800 | 790 | 0 | 0 | 0 | 1673 | 750 | 800 | 790
117 | 2023-10-09 | 1069 | 1406 | -275 | -325 | -315 | 2750 | 2800 | 2790 | 2000 | 2000 | 2000 | 750 | 800 | 790 | 0 | 0 | 0 | 1675 | 750 | 800 | 790
118 | 2023-10-10 | 1069 | 1408 | -273 | -323 | -313 | 2750 | 2800 | 2790 | 2000 | 2000 | 2000 | 750 | 800 | 790 | 0 | 0 | 0 | 1677 | 750 | 800 | 790
119 | 2023-10-11 | 1069 | 1410 | -271 | -321 | -311 | 2750 | 2800 | 2790 | 2000 | 2000 | 2000 | 750 | 800 | 790 | 0 | 0 | 0 | 1679 | 750 | 800 | 790
120 | 2023-10-12 | 1069 | 1412 | -269 | -319 | -309 | 2750 | 2800 | 2790 | 2000 | 2000 | 2000 | 750 | 800 | 790 | 0 | 0 | 0 | 1681 | 750 | 800 | 790
121 | 2023-10-13 | 1069 | 1414 | -267 | -317 | -307 | 2750 | 2800 | 2790 | 2000 | 2000 | 2000 | 750 | 800 | 790 | 0 | 0 | 0 | 1683 | 750 | 800 | 790
122 | 2023-10-14 | 1069 | 1416 | -265 | -315 | -305 | 2750 | 2800 | 2790 | 2000 | 2000 | 2000 | 750 | 800 | 790 | 0 | 0 | 0 | 1685 | 750 | 800 | 790
123 | 2023-10-15 | 1069 | 1418 | -263 | -313 | -303 | 2750 | 2800 | 2790 | 2000 | 2000 | 2000 | 750 | 800 | 790 | 0 | 0 | 0 | 1687 | 750 | 800 | 790
124 | 2023-10-16 | 1069 | 1420 | -261 | -311 | -301 | 2750 | 2800 | 2790 | 2000 | 2000 | 2000 | 750 | 800 | 790 | 0 | 0 | 0 | 1689 | 750 | 800 | 790
125 | 2023-10-17 | 1069 | 1422 | -259 | -309 | -299 | 2750 | 2800 | 2790 | 2000 | 2000 | 2000 | 750 | 800 | 790 | 0 | 0 | 0 | 1691 | 750 | 800 | 790
126 | 2023-10-18 | 1069 | 1424 | -257 | -307 | -297 | 2750 | 2800 | 2790 | 2000 | 2000 | 2000 | 750 | 800 | 790 | 0 | 0 | 0 | 1693 | 750 | 800 | 790
127 | 2023-10-19 | 1069 | 1426 | -255 | -305 | -295 | 2750 | 2800 | 2790 | 2000 | 2000 | 2000 | 750 | 800 | 790 | 0 | 0 | 0 | 1695 | 750 | 800 | 790
128 | 2023-10-20 | 1069 | 1428 | -253 | -303 | -293 | 2750 | 2800 | 2790 | 2000 | 2000 | 2000 | 750 | 800 | 790 | 0 | 0 | 0 | 1697 | 750 | 800 | 790
129 | 2023-10-21 | 1069 | 1430 | -251 | -301 | -291 | 2750 | 2800 | 2790 | 2000 | 2000 | 2000 | 750 | 800 | 790 | 0 | 0 | 0 | 1699 | 750 | 800 | 790
130 | 2023-10-22 | 1069 | 1432 | -249 | -299 | -289 | 2750 | 2800 | 2790 | 2000 | 2000 | 2000 | 750 | 800 | 790 | 0 | 0 | 0 | 1701 | 750 | 800 | 790
131 | 2023-10-23 | 1069 | 1434 | -247 | -297 | -287 | 2750 | 2800 | 2790 | 2000 | 2000 | 2000 | 750 | 800 | 790 | 0 | 0 | 0 | 1703 | 750 | 800 | 790
132 | 2023-10-24 | 1069 | 1436 | -245 | -295 | -285 | 2750 | 2800 | 2790 | 2000 | 2000 | 2000 | 750 | 800 | 790 | 0 | 0 | 0 | 1705 | 750 | 800 | 790
133 | 2023-10-25 | 1069 | 1438 | -243 | -293 | -283 | 2750 | 2800 | 2790 | 2000 | 2000 | 2000 | 750 | 800 | 790 | 0 | 0 | 0 | 1707 | 750 | 800 | 790
134 | 2023-10-26 | 1069 | 1440 | -241 | -291 | -281 | 2750 | 2800 | 2790 | 2000 | 2000 | 2000 | 750 | 800 | 790 | 0 | 0 | 0 | 1709 | 750 | 800 | 790
135 | 2023-10-27 | 1069 | 1442 | -239 | -289 | -279 | 2750 | 2800 | 2790 | 2000 | 2000 | 2000 | 750 | 800 | 790 | 0 | 0 | 0 | 1711 | 750 | 800 | 790
136 | 2023-10-28 | 1069 | 1444 | -237 | -287 | -277 | 2750 | 2800 | 2790 | 2000 | 2000 | 2000 | 750 | 800 | 790 | 0 | 0 | 0 | 1713 | 750 | 800 | 790
137 | 2023-10-29 | 1069 | 1446 | -235 | -285 | -275 | 2750 | 2800 | 2790 | 2000 | 2000 | 2000 | 750 | 800 | 790 | 0 | 0 | 0 | 1715 | 750 | 800 | 790
138 | 2023-10-30 | 1069 | 1448 | -233 | -283 | -273 | 2750 | 2800 | 2790 | 2000 | 2000 | 2000 | 750 | 800 | 790 | 0 | 0 | 0 | 1717 | 750 | 800 | 790
139 | 2023-10-31 | 1069 | 1450 | -231 | -281 | -271 | 2750 | 2800 | 2790 | 2000 | 2000 | 2000 | 750 | 800 | 790 | 0 | 0 | 0 | 1719 | 750 | 800 | 790
140 | 2023-11-01 | 1069 | 1452 | -229 | -279 | -269 | 2750 | 2800 | 2790 | 2000 | 2000 | 2000 | 750 | 800 | 790 | 0 | 0 | 0 | 1721 | 750 | 800 | 790
141 | 2023-11-02 | 1069 | 1454 | -227 | -277 | -267 | 2750 | 2800 | 2790 | 2000 | 2000 | 2000 | 750 | 800 | 790 | 0 | 0 | 0 | 1723 | 750 | 800 | 790
142 | 2023-11-03 | 1069 | 1456 | -225 | -275 | -265 | 2750 | 2800 | 2790 | 2000 | 2000 | 2000 | 750 | 800 | 790 | 0 | 0 | 0 | 1725 | 750 | 800 | 790
143 | 2023-11-04 | 1069 | 1458 | -223 | -273 | -263 | 2750 | 2800 | 2790 | 2000 | 2000 | 2000 | 750 | 800 | 790 | 0 | 0 | 0 | 1727 | 750 | 800 | 790
144 | 2023-11-05 | 1069 | 1460 | -221 | -271 | -261 | 2750 | 2800 | 2790 | 2000 | 2000 | 2000 | 750 | 800 | 790 | 0 | 0 | 0 | 1729 | 750 | 800 | 790
145 | 2023-11-06 | 1069 | 1462 | -219 | -269 | -259 | 2750 | 2800 | 2790 | 2000 | 2000 | 2000 | 750 | 800 | 790 | 0 | 0 | 0 | 1731 | 750 | 800 | 790
146 | 2023-11-07 | 1069 | 1464 | -217 | -267 | -257 | 2750 | 2800 | 2790 | 2000 | 2000 | 2000 | 750 | 800 | 790 | 0 | 0 | 0 | 1733 | 750 | 800 | 790
147 | 2023-11-08 | 1069 | 1466 | -215 | -265 | -255 | 2750 | 2800 | 2790 | 2000 | 2000 | 2000 | 750 | 800 | 790 | 0 | 0 | 0 | 1735 | 750 | 800 | 790
148 | 2023-11-09 | 1069 | 1468 | -213 | -263 | -253 | 2750 | 2800 | 2790 | 2000 | 2000 | 2000 | 750 | 800 | 790 | 0 | 0 | 0 | 1737 | 750 | 800 | 790
149 | 2023-11-10 | 1069 | 1470 | -211 | -261 | -251 | 2750 | 2800 | 2790 | 2000 | 2000 | 2000 | 750 | 800 | 790 | 0 | 0 | 0 | 1739 | 750 | 800 | 790
150 | 2023-11-11 | 1069 | 1472 | -209 | -259 | -249 | 2750 | 2800 | 2790 | 2000 | 2000 | 2000 | 750 | 800 | 790 | 0 | 0 | 0 | 1741 | 750 | 800 | 790
151 | 2023-11-12 | 1069 | 1474 | -207 | -257 | -247 | 2750 | 2800 | 2790 | 2000 | 2000 | 2000 | 750 | 800 | 790 | 0 | 0 | 0 | 1743 | 750 | 800 | 790
152 | 2023-11-13 | 1069 | 1476 | -205 | -255 | -245 | 2750 | 2800 | 2790 | 2000 | 2000 | 2000 | 750 | 800 | 790 | 0 | 0 | 0 | 1745 | 750 | 800 | 790
153 | 2023-11-14 | 1069 | 1478 | -203 | -253 | -243 | 2750 | 2800 | 2790 | 2000 | 2000 | 2000 | 750 | 800 | 790 | 0 | 0 | 0 | 1747 | 750 | 800 | 790
154 | 2023-11-15 | 1069 | 1480 | -201 | -251 | -241 | 2750 | 2800 | 2790 | 2000 | 2000 | 2000 | 750 | 800 | 790 | 0 | 0 | 0 | 1749 | 750 | 800 | 790
155 | 2023-11-16 | 1069 | 1482 | -199 | -249 | -239 | 2750 | 2800 | 2790 | 2000 | 2000 | 2000 | 750 | 800 | 790 | 0 | 0 | 0 | 1751 | 750 | 800 | 790
156 | 2023-11-17 | 1069 | 1484 | -197 | -247 | -237 | 2750 | 2800 | 2790 | 2000 | 2000 | 2000 | 750 | 800 | 790 | 0 | 0 | 0 | 1753 | 750 | 800 | 790
157 | 2023-11-18 | 1069 | 1486 | -195 | -245 | -235 | 2750 | 2800 | 2790 | 2000 | 2000 | 2000 | 750 | 800 | 790 | 0 | 0 | 0 | 1755 | 750 | 800 | 790
158 | 2023-11-19 | 1069 | 1488 | -193 | -243 | -233 | 2750 | 2800 | 2790 | 2000 | 2000 | 2000 | 750 | 800 | 790 | 0 | 0 | 0 | 1757 | 750 | 800 | 790
159 | 2023-11-20 | 1069 | 1490 | -191 | -241 | -231 | 2750 | 2800 | 2790 | 2000 | 2000 | 2000 | 750 | 800 | 790 | 0 | 0 | 0 | 1759 | 750 | 800 | 790
160 | 2023-11-21 | 1069 | 1492 | -189 | -239 | -229 | 2750 | 2800 | 2790 | 2000 | 2000 | 2000 | 750 | 800 | 790 | 0 | 0 | 0 | 1761 | 750 | 800 | 790
161 | 2023-11-22 | 1069 | 1494 | -187 | -237 | -227 | 2750 | 2800 | 2790 | 2000 | 2000 | 2000 | 750 | 800 | 790 | 0 | 0 | 0 | 1763 | 750 | 800 | 790
162 | 2023-11-23 | 1069 | 1496 | -185 | -235 | -225 | 2750 | 2800 | 2790 | 2000 | 2000 | 2000 | 750 | 800 | 790 | 0 | 0 | 0 | 1765 | 750 | 800 | 790
163 | 2023-11-24 | 1069 | 1498 | -183 | -233 | -223 | 2750 | 2800 | 2790 | 2000 | 2000 | 2000 | 750 | 800 | 790 | 0 | 0 | 0 | 1767 | 750 | 800 | 790
164 | 2023-11-25 | 1069 | 1500 | -181 | -231 | -221 | 2750 | 2800 | 2790 | 2000 | 2000 | 2000 | 750 | 800 | 790 | 0 | 0 | 0 | 1769 | 750 | 800 | 790
165 | 2023-11-26 | 1069 | 1502 | -179 | -229 | -219 | 2750 | 2800 | 2790 | 2000 | 2000 | 2000 | 750 | 800 | 790 | 0 | 0 | 0 | 1771 | 750 | 800 | 790
166 | 2023-11-27 | 1069 | 1504 | -177 | -227 | -217 | 2750 | 2800 | 2790 | 2000 | 2000 | 2000 | 750 | 800 | 790 | 0 | 0 | 0 | 1773 | 750 | 800 | 790
167 | 2023-11-28 | 1069 | 1506 | -175 | -225 | -215 | 2750 | 2800 | 2790 | 2000 | 2000 | 2000 | 750 | 800 | 790 | 0 | 0 | 0 | 1775 | 750 | 800 | 790
168 | 2023-11-29 | 1069 | 1508 | -173 | -223 | -213 | 2750 | 2800 | 2790 | 2000 | 2000 | 2000 | 750 | 800 | 790 | 0 | 0 | 0 | 1777 | 750 | 800 | 790
169 | 2023-11-30 | 1069 | 1510 | -171 | -221 | -211 | 2750 | 2800 | 2790 | 2000 | 2000 | 2000 | 750 | 800 | 790 | 0 | 0 | 0 | 1779 | 750 | 800 | 790
170 | 2023-12-01 | 1069 | 1512 | -169 | -219 | -209 | 2750 | 2800 | 2790 | 2000 | 2000 | 2000 | 750 | 800 | 790 | 0 | 0 | 0 | 1781 | 750 | 800 | 790
171 | 2023-12-02 | 1069 | 1514 | -167 | -217 | -207 | 2750 | 2800 | 2790 | 2000 | 2000 | 2000 | 750 | 800 | 790 | 0 | 0 | 0 | 1783 | 750 | 800 | 790
172 | 2023-12-03 | 1069 | 1516 | -165 | -215 | -205 | 2750 | 2800 | 2790 | 2000 | 2000 | 2000 | 750 | 800 | 790 | 0 | 0 | 0 | 1785 | 750 | 800 | 790
173 | 2023-12-04 | 1069 | 1518 | -163 | -213 | -203 | 2750 | 2800 | 2790 | 2000 | 2000 | 2000 | 750 | 800 | 790 | 0 | 0 | 0 | 1787 | 750 | 800 | 790
174 | 2023-12-05 | 1069 | 1520 | -161 | -211 | -201 | 2750 | 2800 | 2790 | 2000 | 2000 | 2000 | 750 | 800 | 790 | 0 | 0 | 0 | 1789 | 750 | 800 | 790
175 | 2023-12-06 | 1069 | 1522 | -159 | -209 | -199 | 2750 | 2800 | 2790 | 2000 | 2000 | 2000 | 750 | 800 | 790 | 0 | 0 | 0 | 1791 | 750 | 800 | 790
176 | 2023-12-07 | 1069 | 1524 | -157 | -207 | -197 | 2750 | 2800 | 2790 | 2000 | 2000 | 2000 | 750 | 800 | 790 | 0 | 0 | 0 | 1793 | 750 | 800 | 790
177 | 2023-12-08 | 1069 | 1526 | -155 | -205 | -195 | 2750 | 2800 | 2790 | 2000 | 2000 | 2000 | 750 | 800 | 790 | 0 | 0 | 0 | 1795 | 750 | 800 | 790
178 | 2023-12-09 | 1069 | 1528 | -153 | -203 | -193 | 2750 | 2800 | 2790 | 2000 | 2000 | 2000 | 750 | 800 | 790 | 0 | 0 | 0 | 1797 | 750 | 800 | 790
179 | 2023-12-10 | 1069 | 1530 | -151 | -201 | -191 | 2750 | 2800 | 2790 | 2000 | 2000 | 2000 | 750 | 800 | 790 | 0 | 0 | 0 | 1799 | 750 | 800 | 790
180 | 2023-12-11 | 1069 | 1532 | -149 | -199 | -189 | 2750 | 2800 | 2790 | 2000 | 2000 | 2000 | 750 | 800 | 790 | 0 | 0 | 0 | 1801 | 750 | 800 | 790
181 | 2023-12-12 | 1069 | 1534 | -147 | -197 | -187 | 2750 | 2800 | 2790 | 2000 | 2000 | 2000 | 750 | 800 | 790 | 0 | 0 | 0 | 1803 | 750 | 800 | 790
182 | 2023-12-13 | 1069 | 1536 | -145 | -195 | -185 | 2750 | 2800 | 2790 | 2000 | 2000 | 2000 | 750 | 800 | 790 | 0 | 0 | 0 | 1805 | 750 | 800 | 790
183 | 2023-12-14 | 1069 | 1538 | -143 | -193 | -183 | 2750 | 2800 | 2790 | 2000 | 2000 | 2000 | 750 | 800 | 790 | 0 | 0 | 0 | 1807 | 750 | 800 | 790
184 | 2023-12-15 | 1069 | 1540 | -141 | -191 | -181 | 2750 | 2800 | 2790 | 2000 | 2000 | 2000 | 750 | 800 | 790 | 0 | 0 | 0 | 1809 | 750 | 800 | 790
185 | 2023-12-16 | 1069 | 1542 | -139 | -189 | -179 | 2750 | 2800 | 2790 | 2000 | 2000 | 2000 | 750 | 800 | 790 | 0 | 0 | 0 | 1811 | 750 | 800 | 790
186 | 2023-12-17 | 1069 | 1544 | -137 | -187 | -177 | 2750 | 2800 | 2790 | 2000 | 2000 | 2000 | 750 | 800 | 790 | 0 | 0 | 0 | 1813 | 750 | 800 | 790
187 | 2023-12-18 | 1069 | 1546 | -135 | -185 | -175 | 2750 | 2800 | 2790 | 2000 | 2000 | 2000 | 750 | 800 | 790 | 0 | 0 | 0 | 1815 | 750 | 800 | 790
188 | 2023-12-19 | 1069 | 1548 | -133 | -183 | -173 | 2750 | 2800 | 2790 | 2000 | 2000 | 2000 | 750 | 800 | 790 | 0 | 0 | 0 | 1817 | 750 | 800 | 790
189 | 2023-12-20 | 1069 | 1550 | -131 | -181 | -171 | 2750 | 2800 | 2790 | 2000 | 2000 | 2000 | 750 | 800 | 790 | 0 | 0 | 0 | 1819 | 750 | 800 | 790
190 | 2023-12-21 | 1069 | 1552 | -129 | -179 | -169 | 2750 | 2800 | 2790 | 2000 | 2000 | 2000 | 750 | 800 | 790 | 0 | 0 | 0 | 1821 | 750 | 800 | 790
191 | 2023-12-22 | 1069 | 1554 | -127 | -177 | -167 | 2750 | 2800 | 2790 | 2000 | 2000 | 2000 | 750 | 800 | 790 | 0 | 0 | 0 | 1823 | 750 | 800 | 790
192 | 2023-12-23 | 1069 | 1556 | -125 | -175 | -165 | 2750 | 2800 | 2790 | 2000 | 2000 | 2000 | 750 | 800 | 790 | 0 | 0 | 0 | 1825 | 750 | 800 | 790
193 | 2023-12-24 | 1069 | 1558 | -123 | -173 | -163 | 2750 | 2800 | 2790 | 2000 | 2000 | 2000 | 750 | 800 | 790 | 0 | 0 | 0 | 1827 | 750 | 800 | 790
194 | 2023-12-25 | 1069 | 1560 | -121 | -171 | -161 | 2750 | 2800 | 2790 | 2000 | 2000 | 2000 | 750 | 800 | 790 | 0 | 0 | 0 | 1829 | 750 | 800 | 790
195 | 2023-12-26 | 1069 | 1562 | -119 | -169 | -159 | 2750 | 2800 | 2790 | 2000 | 2000 | 2000 | 750 | 800 | 790 | 0 | 0 | 0 | 1831 | 750 | 800 | 790
196 | 2023-12-27 | 1069 | 1564 | -117 | -167 | -157 | 2750 | 2800 | 2790 | 2000 | 2000 | 2000 | 750 | 800 | 790 | 0 | 0 | 0 | 1833 | 750 | 800 | 790
197 | 2023-12-28 | 1069 | 1566 | -115 | -165 | -155 | 2750 | 2800 | 2790 | 2000 | 2000 | 2000 | 750 | 800 | 790 | 0 | 0 | 0 | 1835 | 750 | 800 | 790
198 | 2023-12-29 | 1069 | 1568 | -113 | -163 | -153 | 2750 | 2800 | 2790 | 2000 | 2000 | 2000 | 750 | 800 | 790 | 0 | 0 | 0 | 1837 | 750 | 800 | 790
199 | 2023-12-30 | 1069 | 1570 | -111 | -161 | -151 | 2750 | 2800 | 2790 | 2000 | 2000 | 2000 | 750 | 800 | 790 | 0 | 0 | 0 | 1839 | 750 | 800 | 790
200 | 2023-12-31 | 1069 | 1572 | -109 | -159 | -149 | 2750 | 2800 | 2790 | 2000 | 2000 | 2000 | 750 | 800 | 790 | 0 | 0 | 0 | 1841 | 750 | 800 | 790
201 | 2024-01-01 | 1069 | 1574 | -107 | -157 | -147 | 2750 | 2800 | 2790 | 2000 | 2000 | 2000 | 750 | 800 | 790 | 0 | 0 | 0 | 1843 | 750 | 800 | 790
202 | 2024-01-02 | 1069 | 1576 | -105 | -155 | -145 | 2750 | 2800 | 2790 | 2000 | 2000 | 2000 | 750 | 800 | 790 | 0 | 0 | 0 | 1845 | 750 | 800 | 790
203 | 2024-01-03 | 1069 | 1578 | -103 | -153 | -143 | 2750 | 2800 | 2790 | 2000 | 2000 | 2000 | 750 | 800 | 790 | 0 | 0 | 0 | 1847 | 750 | 800 | 790
204 | 2024-01-04 | 1069 | 1580 | -101 | -151 | -141 | 2750 | 2800 | 2790 | 2000 | 2000 | 2000 | 750 | 800 | 790 | 0 | 0 | 0 | 1849 | 750 | 800 | 790
205 | 2024-01-05 | 1069 | 1582 | -99 | -149 | -139 | 2750 | 2800 | 2790 | 2000 | 2000 | 2000 | 750 | 800 | 790 | 0 | 0 | 0 | 1851 | 750 | 800 | 790
206 | 2024-01-06 | 1069 | 1584 | -97 | -147 | -137 | 2750 | 2800 | 2790 | 2000 | 2000 | 2000 | 750 | 800 | 790 | 0 | 0 | 0 | 1853 | 750 | 800 | 790
207 | 2024-01-07 | 1069 | 1586 | -95 | -145 | -135 | 2750 | 2800 | 2790 | 2000 | 2000 | 2000 | 750 | 800 | 790 | 0 | 0 | 0 | 1855 | 750 | 800 | 790
208 | 2024-01-08 | 1069 | 1588 | -93 | -143 | -133 | 2750 | 2800 | 2790 | 2000 | 2000 | 2000 | 750 | 800 | 790 | 0 | 0 | 0 | 1857 | 750 | 800 | 790
209 | 2024-01-09 | 1069 | 1590 | -91 | -141 | -131 | 2750 | 2800 | 2790 | 2000 | 2000 | 2000 | 750 | 800 | 790 | 0 | 0 | 0 | 1859 | 750 | 800 | 790
210 | 2024-01-10 | 1069 | 1592 | -89 | -139 | -129 | 2750 | 2800 | 2790 | 2000 | 2000 | 2000 | 750 | 800 | 790 | 0 | 0 | 0 | 1861 | 750 | 800 | 790
211 | 2024-01-11 | 1069 | 1594 | -87 | -137 | -127 | 2750 | 2800 | 2790 | 2000 | 2000 | 2000 | 750 | 800 | 790 | 0 | 0 | 0 | 1863 | 750 | 800 | 790
212 | 2024-01-12 | 1069 | 1596 | -85 | -135 | -125 | 2750 | 2800 | 2790 | 2000 | 2000 | 2000 | 750 | 800 | 790 | 0 | 0 | 0 | 1865 | 750 | 800 | 790
213 | 2024-01-13 | 1069 | 1598 | -83 | -133 | -123 | 2750 | 2800 | 2790 | 2000 | 2000 | 2000 | 750 | 800 | 790 | 0 | 0 | 0 | 1867 | 750 | 800 | 790
214 | 2024-01-14 | 1069 | 1600 | -81 | -131 | -121 | 2750 | 2800 | 2790 | 2000 | 2000 | 2000 | 750 | 800 | 790 | 0 | 0 | 0 | 1869 | 750 | 800 | 790
215 | 2024-01-15 | 1069 | 1602 | -79 | -129 | -119 | 2750 | 2800 | 2790 | 2000 | 2000 | 2000 | 750 | 800 | 790 | 0 | 0 | 0 | 1871 | 750 | 800 | 790
216 | 2024-01-16 | 1069 | 1604 | -77 | -127 | -117 | 2750 | 2800 | 2790 | 2000 | 2000 | 2000 | 750 | 800 | 790 | 0 | 0 | 0 | 1873 | 750 | 800 | 790
217 | 2024-01-17 | 1069 | 1606 | -75 | -125 | -115 | 2750 | 2800 | 2790 | 2000 | 2000 | 2000 | 750 | 800 | 790 | 0 | 0 | 0 | 1875 | 750 | 800 | 790
218 | 2024-01-18 | 1069 | 1608 | -73 | -123 | -113 | 2750 | 2800 | 2790 | 2000 | 2000 | 2000 | 750 | 800 | 790 | 0 | 0 | 0 | 1877 | 750 | 800 | 790
219 | 2024-01-19 | 1069 | 1610 | -71 | -121 | -111 | 2750 | 2800 | 2790 | 2000 | 2000 | 2000 | 750 | 800 | 790 | 0 | 0 | 0 | 1879 | 750 | 800 | 790
220 | 2024-01-20 | 1069 | 1612 | -69 | -119 | -109 | 2750 | 2800 | 2790 | 2000 | 2000 | 2000 | 750 | 800 | 790 | 0 | 0 | 0 | 1881 | 750 | 800 | 790
221 | 2024-01-21 | 1069 | 1614 | -67 | -117 | -107 | 2750 | 2800 | 2790 | 2000 | 2000 | 2000 | 750 | 800 | 790 | 0 | 0 | 0 | 1883 | 750 | 800 | 790
222 | 2024-01-22 | 1069 | 1616 | -65 | -115 | -105 | 2750 | 2800 | 2790 | 2000 | 2000 | 2000 | 750 | 800 | 790 | 0 | 0 | 0 | 1885 | 750 | 800 | 790
223 | 2024-01-23 | 1069 | 1618 | -63 | -113 | -103 | 2750 | 2800 | 2790 | 2000 | 2000 | 2000 | 750 | 800 | 790 | 0 | 0 | 0 | 1887 | 750 | 800 | 790
224 | 2024-01-24 | 1069 | 1620 | -61 | -111 | -101 | 2750 | 2800 | 2790 | 2000 | 2000 | 2000 | 750 | 800 | 790 | 0 | 0 | 0 | 1889 | 750 | 800 | 790
225 | 2024-01-25 | 1069 | 1622 | -59 | -109 | -99 | 2750 | 2800 | 2790 | 2000 | 2000 | 2000 | 750 | 800 | 790 | 0 | 0 | 0 | 1891 | 750 | 800 | 790
226 | 2024-01-26 | 1069 | 1624 | -57 | -107 | -97 | 2750 | 2800 | 2790 | 2000 | 2000 | 2000 | 750 | 800 | 790 | 0 | 0 | 0 | 1893 | 750 | 800 | 790
227 | 2024-01-27 | 1069 | 1626 | -55 | -105 | -95 | 2750 | 2800 | 2790 | 2000 | 2000 | 2000 | 750 | 800 | 790 | 0 | 0 | 0 | 1895 | 750 | 800 | 790
228 | 2024-01-28 | 1069 | 1628 | -53 | -103 | -93 | 2750 | 2800 | 2790 | 2000 | 2000 | 2000 | 750 | 800 | 790 | 0 | 0 | 0 | 1897 | 750 | 800 | 790
229 | 2024-01-29 | 1069 | 1630 | -51 | -101 | -91 | 2750 | 2800 | 2790 | 2000 | 2000 | 2000 | 750 | 800 | 790 | 0 | 0 | 0 | 1899 | 750 | 800 | 790
230 | 2024-01-30 | 1069 | 1632 | -49 | -99 | -89 | 2750 | 2800 | 2790 | 2000 | 2000 | 2000 | 750 | 800 | 790 | 0 | 0 | 0 | 1901 | 750 | 800 | 790
231 | 2024-01-31 | 1069 | 1634 | -47 | -97 | -87 | 2750 | 2800 | 2790 | 2000 | 2000 | 2000 | 750 | 800 | 790 | 0 | 0 | 0 | 1903 | 750 | 800 | 790
232 | 2024-02-01 | 1069 | 1636 | -45 | -95 | -85 | 2750 | 2800 | 2790 | 2000 | 2000 | 2000 | 750 | 800 | 790 | 0 | 0 | 0 | 1905 | 750 | 800 | 790
233 | 2024-02-02 | 1069 | 1638 | -43 | -93 | -83 | 2750 | 2800 | 2790 | 2000 | 2000 | 2000 | 750 | 800 | 790 | 0 | 0 | 0 | 1907 | 750 | 800 | 790
234 | 2024-02-03 | 1069 | 1640 | -41 | -91 | -81 | 2750 | 2800 | 2790 | 2000 | 2000 | 2000 | 750 | 800 | 790 | 0 | 0 | 0 | 1909 | 750 | 800 | 790
235 | 2024-02-04 | 1069 | 1642 | -39 | -89 | -79 | 2750 | 2800 | 2790 | 2000 | 2000 | 2000 | 750 | 800 | 790 | 0 | 0 | 0 | 1911 | 750 | 800 | 790
236 | 2024-02-05 | 1069 | 1644 | -37 | -87 | -77 | 2750 | 2800 | 2790 | 2000 | 2000 | 2000 | 750 | 800 | 790 | 0 | 0 | 0 | 1913 | 750 | 800 | 790
237 | 2024-02-06 | 1069 | 1646 | -35 | -85 | -75 | 2750 | 2800 | 2790 | 2000 | 2000 | 2000 | 750 | 800 | 790 | 0 | 0 | 0 | 1915 | 750 | 800 | 790
238 | 2024-02-07 | 1069 | 1648 | -33 | -83 | -73 | 2750 | 2800 | 2790 | 2000 | 2000 | 2000 | 750 | 800 | 790 | 0 | 0 | 0 | 1917 | 750 | 800 | 790
239 | 2024-02-08 | 1069 | 1650 | -31 | -81 | -71 | 2750 | 2800 | 2790 | 2000 | 2000 | 2000 | 750 | 800 | 790 | 0 | 0 | 0 | 1919 | 750 | 800 | 790
240 | 2024-02-09 | 1069 | 1652 | -29 | -79 | -69 | 2750 | 2800 | 2790 | 2000 | 2000 | 2000 | 750 | 800 | 790 | 0 | 0 | 0 | 1921 | 750 | 800 | 790
241 | 2024-02-10 | 1069 | 1654 | -27 | -77 | -67 | 2750 | 2800 | 2790 | 2000 | 2000 | 2000 | 750 | 800 | 790 | 0 | 0 | 0 | 1923 | 750 | 800 | 790
242 | 2024-02-11 | 1069 | 1656 | -25 | -75 | -65 | 2750 | 2800 | 2790 | 2000 | 2000 | 2000 | 750 | 800 | 790 | 0 | 0 | 0 | 1925 | 750 | 800 | 790
243 | 2024-02-12 | 1069 | 1658 | -23 | -73 | -63 | 2750 | 2800 | 2790 | 2000 | 2000 | 2000 | 750 | 800 | 790 | 0 | 0 | 0 | 1927 | 750 | 800 | 790
244 | 2024-02-13 | 1069 | 1660 | -21 | -71 | -61 | 2750 | 2800 | 2790 | 2000 | 2000 | 2000 | 750 | 800 | 790 | 0 | 0 | 0 | 1929 | 750 | 800 | 790
245 | 2024-02-14 | 1069 | 1662 | -19 | -69 | -59 | 2750 | 2800 | 2790 | 2000 | 2000 | 2000 | 750 | 800 | 790 | 0 | 0 | 0 | 1931 | 750 | 800 | 790
246 | 2024-02-15 | 1069 | 1664 | -17 | -67 | -57 | 2750 | 2800 | 2790 | 2000 | 2000 | 2000 | 750 | 800 | 790 | 0 | 0 | 0 | 1933 | 750 | 800 | 790
247 | 2024-02-16 | 1069 | 1666 | -15 | -65 | -55 | 2750 | 2800 | 2790 | 2000 | 2000 | 2000 | 750 | 800 | 790 | 0 | 0 | 0 | 1935 | 750 | 800 | 790
248 | 2024-02-17 | 1069 | 1668 | -13 | -63 | -53 | 2750 | 2800 | 2790 | 2000 | 2000 | 2000 | 750 | 800 | 790 | 0 | 0 | 0 | 1937 | 750 | 800 | 790
249 | 2024-02-18 | 1069 | 1670 | -11 | -61 | -51 | 2750 | 2800 | 2790 | 2000 | 2000 | 2000 | 750 | 800 | 790 | 0 | 0 | 0 | 1939 | 750 | 800 | 790
250 | 2024-02-19 | 1069 | 1672 | -9 | -59 | -49 | 2750 | 2800 | 2790 | 2000 | 2000 | 2000 | 750 | 800 | 790 | 0 | 0 | 0 | 1941 | 750 | 800 | 790
251 | 2024-02-20 | 1069 | 1674 | -7 | -57 | -47 | 2750 | 2800 | 2790 | 2000 | 2000 | 2000 | 750 | 800 | 790 | 0 | 0 | 0 | 1943 | 750 | 800 | 790
252 | 2024-02-21 | 1069 | 1676 | -5 | -55 | -45 | 2750 | 2800 | 2790 | 2000 | 2000 | 2000 | 750 | 800 | 790 | 0 | 0 | 0 | 1945 | 750 | 800 | 790
253 | 2024-02-22 | 1069 | 1678 | -3 | -53 | -43 | 2750 | 2800 | 2790 | 2000 | 2000 | 2000 | 750 | 800 | 790 | 0 | 0 | 0 | 1947 | 750 | 800 | 790
254 | 2024-02-23 | 1069 | 1680 | -1 | -51 | -41 | 2750 | 2800 | 2790 | 2000 | 2000 | 2000 | 750 | 800 | 790 | 0 | 0 | 0 | 1949 | 750 | 800 | 790
255 | 2024-02-24 | 1069 | 1682 | 1 | -49 | -39 | 2750 | 2800 | 2790 | 2000 | 2000 | 2000 | 750 | 800 | 790 | 0 | 0 | 0 | 1951 | 750 | 800 | 790
256 | 2024-02-25 | 1069 | 1684 | 3 | -47 | -37 | 2750 | 2800 | 2790 | 2000 | 2000 | 2000 | 750 | 800 | 790 | 0 | 0 | 0 | 1953 | 750 | 800 | 790
257 | 2024-02-26 | 1069 | 1686 | 5 | -45 | -35 | 2750 | 2800 | 2790 | 2000 | 2000 | 2000 | 750 | 800 | 790 | 0 | 0 | 0 | 1955 | 750 | 800 | 790
258 | 2024-02-27 | 1069 | 1688 | 7 | -43 | -33 | 2750 | 2800 | 2790 | 2000 | 2000 | 2000 | 750 | 800 | 790 | 0 | 0 | 0 | 1957 | 750 | 800 | 790
259 | 2024-02-28 | 1069 | 1690 | 9 | -41 | -31 | 2750 | 2800 | 2790 | 2000 | 2000 | 2000 | 750 | 800 | 790 | 0 | 0 | 0 | 1959 | 750 | 800 | 790
260 | 2024-02-29 | 1069 | 1692 | 11 | -39 | -29 | 2750 | 2800 | 2790 | 2000 | 2000 | 2000 | 750 | 800 | 790 | 0 | 0 | 0 | 1961 | 750 | 800 | 790
261 | 2024-03-01 | 1069 | 1694 | 13 | -37 | -27 | 2750 | 2800 | 2790 | 2000 | 2000 | 2000 | 750 | 800 | 790 | 0 | 0 | 0 | 1963 | 750 | 800 | 790
262 | 2024-03-02 | 1069 | 1696 | 15 | -35 | -25 | 2750 | 2800 | 2790 | 2000 | 2000 | 2000 | 750 | 800 | 790 | 0 | 0 | 0 | 1965 | 750 | 800 | 790
263 | 2024-03-03 | 1069 | 1698 | 17 | -33 | -23 | 2750 | 2800 | 2790 | 2000 | 2000 | 2000 | 750 | 800 | 790 | 0 | 0 | 0 | 1967 | 750 | 800 | 790
264 | 2024-03-04 | 1069 | 1700 | 19 | -31 | -21 | 2750 | 2800 | 2790 | 2000 | 2000 | 2000 | 750 | 800 | 790 | 0 | 0 | 0 | 1969 | 750 | 800 | 790
265 | 2024-03-05 | 1069 | 1702 | 21 | -29 | -19 | 2750 | 2800 | 2790 | 2000 | 2000 | 2000 | 750 | 800 | 790 | 0 | 0 | 0 | 1971 | 750 | 800 | 790
266 | 2024-03-06 | 1069 | 1704 | 23 | -27 | -17 | 2750 | 2800 | 2790 | 2000 | 2000 | 2000 | 750 | 800 | 790 | 0 | 0 | 0 | 1973 | 750 | 800 | 790
267 | 2024-03-07 | 1069 | 1706 | 25 | -25 | -15 | 2750 | 2800 | 2790 | 2000 | 2000 | 2000 | 750 | 800 | 790 | 0 | 0 | 0 | 1975 | 750 | 800 | 790
268 | 2024-03-08 | 1069 | 1708 | 27 | -23 | -13 | 2750 | 2800 | 2790 | 2000 | 2000 | 2000 | 750 | 800 | 790 | 0 | 0 | 0 | 1977 | 750 | 800 | 790
269 | 2024-03-09 | 1069 | 1710 | 29 | -21 | -11 | 2750 | 2800 | 2790 | 2000 | 2000 | 2000 | 750 | 800 | 790 | 0 | 0 | 0 | 1979 | 750 | 800 | 790
270 | 2024-03-10 | 1069 | 1712 | 31 | -19 | -9 | 2750 | 2800 | 2790 | 2000 | 2000 | 2000 | 750 | 800 | 790 | 0 | 0 | 0 | 1981 | 750 | 800 | 790
271 | 2024-03-11 | 1069 | 1714 | 33 | -17 | -7 | 2750 | 2800 | 2790 | 2000 | 2000 | 2000 | 750 | 800 | 790 | 0 | 0 | 0 | 1983 | 750 | 800 | 790
272 | 2024-03-12 | 1069 | 1716 | 35 | -15 | -5 | 2750 | 2800 | 2790 | 2000 | 2000 | 2000 | 750 | 800 | 790 | 0 | 0 | 0 | 1985 | 750 | 800 | 790
273 | 2024-03-13 | 1069 | 1718 | 37 | -13 | -3 | 2750 | 2800 | 2790 | 2000 | 2000 | 2000 | 750 | 800 | 790 | 0 | 0 | 0 | 1987 | 750 | 800 | 790
274 | 2024-03-14 | 1069 | 1720 | 39 | -11 | -1 | 2750 | 2800 | 2790 | 2000 | 2000 | 2000 | 750 | 800 | 790 | 0 | 0 | 0 | 1989 | 750 | 800 | 790
275 | 2024-03-15 | 1069 | 1722 | 41 | -9 | 1 | 2750 | 2800 | 2790 | 2000 | 2000 | 2000 | 750 | 800 | 790 | 0 | 0 | 0 | 1991 | 750 | 800 | 790
276 | 2024-03-16 | 1069 | 1724 | 43 | -7 | 3 | 2750 | 2800 | 2790 | 2000 | 2000 | 2000 | 750 | 800 | 790 | 0 | 0 | 0 | 1993 | 750 | 800 | 790
277 | 2024-03-17 | 1069 | 1726 | 45 | -5 | 5 | 2750 | 2800 | 2790 | 2000 | 2000 | 2000 | 750 | 800 | 790 | 0 | 0 | 0 | 1995 | 750 | 800 | 790
278 | 2024-03-18 | 1069 | 1728 | 47 | -3 | 7 | 2750 | 2800 | 2790 | 2000 | 2000 | 2000 | 750 | 800 | 790 | 0 | 0 | 0 | 1997 | 750 | 800 | 790
279 | 2024-03-19 | 1069 | 1730 | 49 | -1 | 9 | 2750 | 2800 | 2790 | 2000 | 2000 | 2000 | 750 | 800 | 790 | 0 | 0 | 0 | 1999 | 750 | 800 | 790
280 | 2024-03-20 | 1069 | 1732 | 51 | 1 | 11 | 2750 | 2800 | 2790 | 2000 | 2000 | 2000 | 750 | 800 | 790 | 0 | 0 | 0 | 1998 | 753 | 803 | 793 | 0.003
281 | 2024-03-21 | 1069 | 1734 | 62 | 11 | 22 | 2741 | 2792 | 2781 | 2000 | 2000 | 2000 | 741 | 792 | 781 | 9 | 8 | 9 | 1708 | 1045 | 1095 | 1085 | 0.3 |  |  |  | 4
282 | 2024-03-22 | 1069 | 1736 | 67 | 16 | 27 | 2738 | 2789 | 2778 | 2000 | 2000 | 2000 | 738 | 789 | 778 | 3 | 3 | 3 | 1713 | 1042 | 1092 | 1082
283 | 2024-03-23 | 1069 | 1738 | 73 | 23 | 33 | 2734 | 2784 | 2774 | 2000 | 2000 | 2000 | 734 | 784 | 774 | 4 | 5 | 4 | 1720 | 1038 | 1087 | 1078
284 | 2024-03-24 | 1069 | 1740 | 81 | 28 | 38 | 2728 | 2781 | 2771 | 2000 | 2000 | 2000 | 728 | 781 | 771 | 6 | 3 | 3 | 1725 | 1032 | 1084 | 1075
285 | 2024-03-25 | 1069 | 1742 | 92 | 38 | 49 | 2719 | 2773 | 2762 | 2000 | 2000 | 2000 | 719 | 773 | 762 | 9 | 8 | 9 | 1735 | 1023 | 1076 | 1066
286 | 2024-03-26 | 1069 | 1744 | 102 | 42 | 53 | 2711 | 2771 | 2760 | 2000 | 2000 | 2000 | 711 | 771 | 760 | 8 | 2 | 2 | 1439 | 1315 | 1374 | 1364 | 0.3 |  |  |  | 3
287 | 2024-03-27 | 1069 | 1746 | 109 | 46 | 59 | 2706 | 2769 | 2756 | 2000 | 2000 | 2000 | 706 | 769 | 756 | 5 | 2 | 4 | 1443 | 1310 | 1372 | 1360
288 | 2024-03-28 | 1069 | 1748 | 115 | 51 | 64 | 2702 | 2766 | 2753 | 2000 | 2000 | 2000 | 702 | 766 | 753 | 4 | 3 | 3 | 1448 | 1306 | 1369 | 1357 | [5 empty] | 2024-03-17
289 | 2024-03-29 | 1069 | 1750 | 121 | 56 | 69 | 2698 | 2763 | 2750 | 2000 | 2000 | 2000 | 698 | 763 | 750 | 4 | 3 | 3 | 1453 | 1302 | 1366 | 1354 | [5 empty] | 2024-03-21
290 | 2024-03-30 | 1069 | 1752 | 132 | 66 | 80 | 2689 | 2755 | 2741 | 2000 | 2000 | 2000 | 689 | 755 | 741 | 9 | 8 | 9 | 1163 | 1593 | 1658 | 1645 | 0.3 |  |  |  | 2 | 2024-03-26
291 | 2024-03-31 | 1069 | 1754 | 136 | 73 | 84 | 2687 | 2750 | 2739 | 2000 | 2000 | 2000 | 687 | 750 | 739 | 2 | 5 | 2 | 1170 | 1591 | 1653 | 1643 | [5 empty] | 2024-03-30
292 | 2024-04-01 | 1069 | 1756 | 142 | 80 | 88 | 2683 | 2745 | 2737 | 2000 | 2000 | 2000 | 683 | 745 | 737 | 4 | 5 | 2 | 1177 | 1587 | 1648 | 1641 | [5 empty] | 2024-04-04
293 | 2024-04-02 | 1069 | 1758 | 148 | 87 | 92 | 2679 | 2740 | 2735 | 2000 | 2000 | 2000 | 679 | 740 | 735 | 4 | 5 | 2 | 1184 | 1583 | 1643 | 1639
294 | 2024-04-03 | 1069 | 1760 | 155 | 91 | 96 | 2674 | 2738 | 2733 | 2000 | 2000 | 2000 | 674 | 738 | 733 | 5 | 2 | 2 | 1188 | 1578 | 1641 | 1637
295 | 2024-04-04 | 1069 | 1762 | 165 | 101 | 106 | 2666 | 2730 | 2725 | 2000 | 2000 | 2000 | 666 | 730 | 725 | 8 | 8 | 8 | 898 | 1870 | 1933 | 1929 | 0.3 |  |  |  | 1
296 | 2024-04-05 | 1069 | 1764 | 170 | 105 | 110 | 2663 | 2728 | 2723 | 2000 | 2000 | 2000 | 663 | 728 | 723 | 3 | 2 | 2 | 902 | 1867 | 1931 | 1927
297 | 2024-04-06 | 1069 | 1766 | 175 | 108 | 114 | 2660 | 2727 | 2721 | 2000 | 2000 | 2000 | 660 | 727 | 721 | 3 | 1 | 2 | 905 | 1864 | 1930 | 1925
298 | 2024-04-07 | 1069 | 1768 | 180 | 113 | 119 | 2657 | 2724 | 2718 | 2000 | 2000 | 2000 | 657 | 724 | 718 | 3 | 3 | 3 | 910 | 1861 | 1927 | 1922
299 | 2024-04-08 | 1069 | 1770 | 190 | 122 | 123 | 2649 | 2717 | 2716 | 2000 | 2000 | 2000 | 649 | 717 | 716 | 8 | 7 | 2 | 919 | 1853 | 1920 | 1920
300 | 2024-04-09 | 1069 | 1772 | 199 | 129 | 128 | 2642 | 2712 | 2713 | 2000 | 2000 | 2000 | 642 | 712 | 713 | 7 | 5 | 3 | 926 | 1846 | 1915 | 1917
301 | 2024-04-10 | 1069 | 1774 | 205 | 136 | 132 | 2638 | 2707 | 2711 | 2000 | 2000 | 2000 | 638 | 707 | 711 | 4 | 5 | 2 | 933 | 1842 | 1910 | 1915
302 | 2024-04-11 | 1069 | 1776 | 210 | 142 | 137 | 2635 | 2703 | 2708 | 2000 | 2000 | 2000 | 635 | 703 | 708 | 3 | 4 | 3 | 939 | 1839 | 1906 | 1912
303 | 2024-04-12 | 1069 | 1778 | 220 | 151 | 141 | 2627 | 2696 | 2706 | 2000 | 2000 | 2000 | 627 | 696 | 706 | 8 | 7 | 2 | 948 | 1831 | 1899 | 1910
304 | 2024-04-13 | 1069 | 1780 | 229 | 158 | 146 | 2620 | 2691 | 2703 | 2000 | 2000 | 2000 | 620 | 691 | 703 | 7 | 5 | 3 | 955 | 1824 | 1894 | 1907
305 | 2024-04-14 | 1069 | 1782 | 235 | 165 | 150 | 2616 | 2686 | 2701 | 2000 | 2000 | 2000 | 616 | 686 | 701 | 4 | 5 | 2 | 962 | 1820 | 1889 | 1905
306 | 2024-04-15 | 1069 | 1784 | 240 | 171 | 155 | 2613 | 2682 | 2698 | 2000 | 2000 | 2000 | 613 | 682 | 698 | 3 | 4 | 3 | 968 | 1817 | 1885 | 1902
307 | 2024-04-16 | 1069 | 1786 | 244 | 176 | 159 | 2611 | 2679 | 2696 | 2000 | 2000 | 2000 | 611 | 679 | 696 | 2 | 3 | 2 | 973 | 1815 | 1882 | 1900
308 | 2024-04-17 | 1069 | 1788 | 254 | 185 | 163 | 2603 | 2672 | 2694 | 2000 | 2000 | 2000 | 603 | 672 | 694 | 8 | 7 | 2 | 982 | 1807 | 1875 | 1898
309 | 2024-04-18 | 1069 | 1790 | 263 | 192 | 168 | 2596 | 2667 | 2691 | 2000 | 2000 | 2000 | 596 | 667 | 691 | 7 | 5 | 3 | 989 | 1800 | 1870 | 1895
310 | 2024-04-19 | 1069 | 1792 | -731 | -801 | -828 | 3592 | 3662 | 3689 | 3000 | 3000 | 3000 | 592 | 662 | 689 | 4 | 5 | 2 | 996 | 1796 | 1865 | 1893
311 | 2024-04-20 | 1069 | 1794 | -726 | -795 | -823 | 3589 | 3658 | 3686 | 3000 | 3000 | 3000 | 589 | 658 | 686 | 3 | 4 | 3 | 1002 | 1793 | 1861 | 1890
312 | 2024-04-21 | 1069 | 1796 | -722 | -790 | -819 | 3587 | 3655 | 3684 | 3000 | 3000 | 3000 | 587 | 655 | 684 | 2 | 3 | 2 | 1007 | 1791 | 1858 | 1888
313 | 2024-04-22 | 1069 | 1798 | -718 | -783 | -816 | 3585 | 3650 | 3683 | 3000 | 3000 | 3000 | 585 | 650 | 683 | 2 | 5 | 1 | 1014 | 1789 | 1853 | 1887
314 | 2024-04-23 | 1069 | 1800 | -711 | -776 | -814 | 3580 | 3645 | 3683 | 3000 | 3000 | 3000 | 580 | 645 | 683 | 5 | 5 | 0 | 1021 | 1784 | 1848 | 1887
315 | 2024-04-24 | 1069 | 1802 | -706 | -771 | -812 | 3577 | 3642 | 3683 | 3000 | 3000 | 3000 | 577 | 642 | 683 | 3 | 3 | 0 | 1026 | 1781 | 1845 | 1887
316 | 2024-04-25 | 1069 | 1804 | -700 | -765 | -810 | 3573 | 3638 | 3683 | 3000 | 3000 | 3000 | 573 | 638 | 683 | 4 | 4 | 0 | 1032 | 1777 | 1841 | 1887
317 | 2024-04-26 | 1069 | 1806 | -694 | -759 | -803 | 3569 | 3634 | 3678 | 3000 | 3000 | 3000 | 569 | 634 | 678 | 4 | 4 | 5 | 1038 | 1773 | 1837 | 1882
318 | 2024-04-27 | 1069 | 1808 | -689 | -754 | -798 | 3566 | 3631 | 3675 | 3000 | 3000 | 3000 | 566 | 631 | 675 | 3 | 3 | 3 | 1043 | 1770 | 1834 | 1879
319 | 2024-04-28 | 1069 | 1810 | -684 | -749 | -792 | 3563 | 3628 | 3671 | 3000 | 3000 | 3000 | 563 | 628 | 671 | 3 | 3 | 4 | 1048 | 1767 | 1831 | 1875
320 | 2024-04-29 | 1069 | 1812 | -680 | -745 | -786 | 3561 | 3626 | 3667 | 3000 | 3000 | 3000 | 561 | 626 | 667 | 2 | 2 | 4 | 1052 | 1765 | 1829 | 1871
321 | 2024-04-30 | 1069 | 1814 | -678 | -743 | -781 | 3561 | 3626 | 3664 | 3000 | 3000 | 3000 | 561 | 626 | 664 | 0 | 0 | 3 | 1054 | 1765 | 1829 | 1868
322 | 2024-05-01 | 1069 | 1816 | -676 | -741 | -776 | 3561 | 3626 | 3661 | 3000 | 3000 | 3000 | 561 | 626 | 661 | 0 | 0 | 3 | 1056 | 1765 | 1829 | 1865
323 | 2024-05-02 | 1069 | 1818 | -672 | -739 | -772 | 3559 | 3626 | 3659 | 3000 | 3000 | 3000 | 559 | 626 | 659 | 2 | 0 | 2 | 1058 | 1763 | 1829 | 1863
324 | 2024-05-03 | 1069 | 1820 | -670 | -737 | -770 | 3559 | 3626 | 3659 | 3000 | 3000 | 3000 | 559 | 626 | 659 | 0 | 0 | 0 | 1060 | 1763 | 1829 | 1863
325 | 2024-05-04 | 1069 | 1822 | -667 | -735 | -766 | 3558 | 3626 | 3657 | 3000 | 3000 | 3000 | 558 | 626 | 657 | 1 | 0 | 2 | 1062 | 1762 | 1829 | 1861
326 | 2024-05-05 | 1069 | 1824 | -665 | -728 | -764 | 3558 | 3621 | 3657 | 3000 | 3000 | 3000 | 558 | 621 | 657 | 0 | 5 | 0 | 1069 | 1762 | 1824 | 1861
327 | 2024-05-06 | 1069 | 1826 | -663 | -723 | -762 | 3558 | 3618 | 3657 | 3000 | 3000 | 3000 | 558 | 618 | 657 | 0 | 3 | 0 | 1074 | 1762 | 1821 | 1861
328 | 2024-05-07 | 1069 | 1828 | -661 | -717 | -760 | 3558 | 3614 | 3657 | 3000 | 3000 | 3000 | 558 | 614 | 657 | 0 | 4 | 0 | 1080 | 1762 | 1817 | 1861
329 | 2024-05-08 | 1069 | 1830 | -659 | -711 | -758 | 3558 | 3610 | 3657 | 3000 | 3000 | 3000 | 558 | 610 | 657 | 0 | 4 | 0 | 1086 | 1762 | 1813 | 1861
330 | 2024-05-09 | 1069 | 1832 | -656 | -706 | -755 | 3557 | 3607 | 3656 | 3000 | 3000 | 3000 | 557 | 607 | 656 | 1 | 3 | 1 | 1091 | 1761 | 1810 | 1860
331 | 2024-05-10 | 1069 | 1834 | -654 | -701 | -753 | 3557 | 3604 | 3656 | 3000 | 3000 | 3000 | 557 | 604 | 656 | 0 | 3 | 0 | 1096 | 1761 | 1807 | 1860
332 | 2024-05-11 | 1069 | 1836 | -652 | -697 | -751 | 3557 | 3602 | 3656 | 3000 | 3000 | 3000 | 557 | 602 | 656 | 0 | 2 | 0 | 1100 | 1761 | 1805 | 1860
333 | 2024-05-12 | 1069 | 1838 | -648 | -691 | -747 | 3555 | 3598 | 3654 | 3000 | 3000 | 3000 | 555 | 598 | 654 | 2 | 4 | 2 | 1106 | 1759 | 1801 | 1858
334 | 2024-05-13 | 1069 | 1840 | -646 | -685 | -745 | 3555 | 3594 | 3654 | 3000 | 3000 | 3000 | 555 | 594 | 654 | 0 | 4 | 0 | 1112 | 1759 | 1797 | 1858
335 | 2024-05-14 | 1069 | 1842 | -644 | -680 | -743 | 3555 | 3591 | 3654 | 3000 | 3000 | 3000 | 555 | 591 | 654 | 0 | 3 | 0 | 1117 | 1759 | 1794 | 1858
336 | 2024-05-15 | 1069 | 1844 | -642 | -675 | -740 | 3555 | 3588 | 3653 | 3000 | 3000 | 3000 | 555 | 588 | 653 | 0 | 3 | 1 | 1122 | 1759 | 1791 | 1857
337 | 2024-05-16 | 1069 | 1846 | -638 | -671 | -738 | 3553 | 3586 | 3653 | 3000 | 3000 | 3000 | 553 | 586 | 653 | 2 | 2 | 0 | 1126 | 1757 | 1789 | 1857
338 | 2024-05-17 | 1069 | 1848 | -636 | -669 | -736 | 3553 | 3586 | 3653 | 3000 | 3000 | 3000 | 553 | 586 | 653 | 0 | 0 | 0 | 1128 | 1757 | 1789 | 1857
339 | 2024-05-18 | 1069 | 1850 | -634 | -667 | -733 | 3553 | 3586 | 3652 | 3000 | 3000 | 3000 | 553 | 586 | 652 | 0 | 0 | 1 | 1130 | 1757 | 1789 | 1856
340 | 2024-05-19 | 1069 | 1852 | -631 | -665 | -731 | 3552 | 3586 | 3652 | 3000 | 3000 | 3000 | 552 | 586 | 652 | 1 | 0 | 0 | 1132 | 1756 | 1789 | 1856
341 | 2024-05-20 | 1069 | 1854 | -629 | -663 | -729 | 3552 | 3586 | 3652 | 3000 | 3000 | 3000 | 552 | 586 | 652 | 0 | 0 | 0 | 1134 | 1756 | 1789 | 1856
342 | 2024-05-21 | 1069 | 1856 | -627 | -661 | -727 | 3552 | 3586 | 3652 | 3000 | 3000 | 3000 | 552 | 586 | 652 | 0 | 0 | 0 | 1136 | 1756 | 1789 | 1856
343 | 2024-05-22 | 1069 | 1858 | -625 | -659 | -725 | 3552 | 3586 | 3652 | 3000 | 3000 | 3000 | 552 | 586 | 652 | 0 | 0 | 0 | 1138 | 1756 | 1789 | 1856
344 | 2024-05-23 | 1069 | 1860 | -623 | -655 | -721 | 3552 | 3584 | 3650 | 3000 | 3000 | 3000 | 552 | 584 | 650 | 0 | 2 | 2 | 1142 | 1756 | 1787 | 1854
345 | 2024-05-24 | 1069 | 1862 | -621 | -653 | -719 | 3552 | 3584 | 3650 | 3000 | 3000 | 3000 | 552 | 584 | 650 | 0 | 0 | 0 | 1144 | 1756 | 1787 | 1854
346 | 2024-05-25 | 1069 | 1864 | -619 | -651 | -717 | 3552 | 3584 | 3650 | 3000 | 3000 | 3000 | 552 | 584 | 650 | 0 | 0 | 0 | 1146 | 1756 | 1787 | 1854
347 | 2024-05-26 | 1069 | 1866 | -617 | -649 | -715 | 3552 | 3584 | 3650 | 3000 | 3000 | 3000 | 552 | 584 | 650 | 0 | 0 | 0 | 1148 | 1756 | 1787 | 1854
348 | 2024-05-27 | 1069 | 1868 | -615 | -647 | -713 | 3552 | 3584 | 3650 | 3000 | 3000 | 3000 | 552 | 584 | 650 | 0 | 0 | 0 | 1150 | 1756 | 1787 | 1854
349 | 2024-05-28 | 1069 | 1870 | -1613 | -1644 | -1710 | 4552 | 4583 | 4649 | 4000 | 4000 | 4000 | 552 | 583 | 649 | 0 | 1 | 1 | 1153 | 1756 | 1786 | 1853
350 | 2024-05-29 | 1069 | 1872 | -1611 | -1640 | -1708 | 4552 | 4581 | 4649 | 4000 | 4000 | 4000 | 552 | 581 | 649 | 0 | 2 | 0 | 1157 | 1756 | 1784 | 1853
351 | 2024-05-30 | 1069 | 1874 | -1609 | -1638 | -1706 | 4552 | 4581 | 4649 | 4000 | 4000 | 4000 | 552 | 581 | 649 | 0 | 0 | 0 | 1159 | 1756 | 1784 | 1853
352 | 2024-05-31 | 1069 | 1876 | -1607 | -1636 | -1704 | 4552 | 4581 | 4649 | 4000 | 4000 | 4000 | 552 | 581 | 649 | 0 | 0 | 0 | 1161 | 1756 | 1784 | 1853
353 | 2024-06-01 | 1069 | 1878 | -1605 | -1634 | -1702 | 4552 | 4581 | 4649 | 4000 | 4000 | 4000 | 552 | 581 | 649 | 0 | 0 | 0 | 1163 | 1756 | 1784 | 1853
354 | 2024-06-02 | 1069 | 1880 | -1603 | -1632 | -1700 | 4552 | 4581 | 4649 | 4000 | 4000 | 4000 | 552 | 581 | 649 | 0 | 0 | 0 | 1165 | 1756 | 1784 | 1853
355 | 2024-06-03 | 1069 | 1882 | -1601 | -1630 | -1698 | 4552 | 4581 | 4649 | 4000 | 4000 | 4000 | 552 | 581 | 649 | 0 | 0 | 0 | 1167 | 1756 | 1784 | 1853
356 | 2024-06-04 | 1069 | 1884 | -1599 | -1626 | -1696 | 4552 | 4579 | 4649 | 4000 | 4000 | 4000 | 552 | 579 | 649 | 0 | 2 | 0 | 1171 | 1756 | 1782 | 1853
357 | 2024-06-05 | 1069 | 1886 | -1595 | -1624 | -1693 | 4550 | 4579 | 4648 | 4000 | 4000 | 4000 | 550 | 579 | 648 | 2 | 0 | 1 | 1173 | 1754 | 1782 | 1852
358 | 2024-06-06 | 1069 | 1888 | -1593 | -1622 | -1691 | 4550 | 4579 | 4648 | 4000 | 4000 | 4000 | 550 | 579 | 648 | 0 | 0 | 0 | 1175 | 1754 | 1782 | 1852
359 | 2024-06-07 | 1069 | 1890 | -1590 | -1620 | -1689 | 4549 | 4579 | 4648 | 4000 | 4000 | 4000 | 549 | 579 | 648 | 1 | 0 | 0 | 1177 | 1753 | 1782 | 1852
360 | 2024-06-08 | 1069 | 1892 | -1588 | -1618 | -1687 | 4549 | 4579 | 4648 | 4000 | 4000 | 4000 | 549 | 579 | 648 | 0 | 0 | 0 | 1179 | 1753 | 1782 | 1852
361 | 2024-06-09 | 1069 | 1894 | -1584 | -1616 | -1685 | 4547 | 4579 | 4648 | 4000 | 4000 | 4000 | 547 | 579 | 648 | 2 | 0 | 0 | 1181 | 1751 | 1782 | 1852
362 | 2024-06-10 | 1069 | 1896 | -1582 | -1612 | -1683 | 4547 | 4577 | 4648 | 4000 | 4000 | 4000 | 547 | 577 | 648 | 0 | 2 | 0 | 1185 | 1751 | 1780 | 1852
363 | 2024-06-11 | 1069 | 1898 | -1580 | -1610 | -1681 | 4547 | 4577 | 4648 | 4000 | 4000 | 4000 | 547 | 577 | 648 | 0 | 0 | 0 | 1187 | 1751 | 1780 | 1852
364 | 2024-06-12 | 1069 | 1900 | -1578 | -1608 | -1679 | 4547 | 4577 | 4648 | 4000 | 4000 | 4000 | 547 | 577 | 648 | 0 | 0 | 0 | 1189 | 1751 | 1780 | 1852
365 | 2024-06-13 | 1069 | 1902 | -1576 | -1606 | -1677 | 4547 | 4577 | 4648 | 4000 | 4000 | 4000 | 547 | 577 | 648 | 0 | 0 | 0 | 1191 | 1751 | 1780 | 1852
366 | 2024-06-14 | 1069 | 1904 | -1573 | -1604 | -1675 | 4546 | 4577 | 4648 | 4000 | 4000 | 4000 | 546 | 577 | 648 | 1 | 0 | 0 | 1193 | 1750 | 1780 | 1852
367 | 2024-06-15 | 1069 | 1906 | -1571 | -1600 | -1673 | 4546 | 4575 | 4648 | 4000 | 4000 | 4000 | 546 | 575 | 648 | 0 | 2 | 0 | 1197 | 1750 | 1778 | 1852
368 | 2024-06-16 | 1069 | 1908 | -1569 | -1598 | -1671 | 4546 | 4575 | 4648 | 4000 | 4000 | 4000 | 546 | 575 | 648 | 0 | 0 | 0 | 1199 | 1750 | 1778 | 1852
369 | 2024-06-17 | 1069 | 1910 | -1567 | -1596 | -1669 | 4546 | 4575 | 4648 | 4000 | 4000 | 4000 | 546 | 575 | 648 | 0 | 0 | 0 | 1201 | 1750 | 1778 | 1852
370 | 2024-06-18 | 1069 | 1912 | -1565 | -1594 | -1667 | 4546 | 4575 | 4648 | 4000 | 4000 | 4000 | 546 | 575 | 648 | 0 | 0 | 0 | 1203 | 1750 | 1778 | 1852
371 | 2024-06-19 | 1069 | 1914 | -1563 | -1590 | -1665 | 4546 | 4573 | 4648 | 4000 | 4000 | 4000 | 546 | 573 | 648 | 0 | 2 | 0 | 1207 | 1750 | 1776 | 1852
372 | 2024-06-20 | 1069 | 1916 | -1561 | -1588 | -1663 | 4546 | 4573 | 4648 | 4000 | 4000 | 4000 | 546 | 573 | 648 | 0 | 0 | 0 | 1209 | 1750 | 1776 | 1852
373 | 2024-06-21 | 1069 | 1918 | -1559 | -1586 | -1659 | 4546 | 4573 | 4646 | 4000 | 4000 | 4000 | 546 | 573 | 646 | 0 | 0 | 2 | 1211 | 1750 | 1776 | 1850
374 | 2024-06-22 | 1069 | 1920 | -1556 | -1584 | -1657 | 4545 | 4573 | 4646 | 4000 | 4000 | 4000 | 545 | 573 | 646 | 1 | 0 | 0 | 1213 | 1749 | 1776 | 1850
375 | 2024-06-23 | 1069 | 1922 | -1554 | -1582 | -1654 | 4545 | 4573 | 4645 | 4000 | 4000 | 4000 | 545 | 573 | 645 | 0 | 0 | 1 | 1215 | 1749 | 1776 | 1849
376 | 2024-06-24 | 1069 | 1924 | -1552 | -1578 | -1652 | 4545 | 4571 | 4645 | 4000 | 4000 | 4000 | 545 | 571 | 645 | 0 | 2 | 0 | 1219 | 1749 | 1774 | 1849
377 | 2024-06-25 | 1069 | 1926 | -1550 | -1576 | -1650 | 4545 | 4571 | 4645 | 4000 | 4000 | 4000 | 545 | 571 | 645 | 0 | 0 | 0 | 1221 | 1749 | 1774 | 1849
378 | 2024-06-26 | 1069 | 1928 | -1548 | -1574 | -1648 | 4545 | 4571 | 4645 | 4000 | 4000 | 4000 | 545 | 571 | 645 | 0 | 0 | 0 | 1223 | 1749 | 1774 | 1849
379 | 2024-06-27 | 1069 | 1930 | -1546 | -1569 | -1646 | 4545 | 4568 | 4645 | 4000 | 4000 | 4000 | 545 | 568 | 645 | 0 | 3 | 0 | 1228 | 1749 | 1771 | 1849
380 | 2024-06-28 | 1069 | 1932 | -1544 | -1567 | -1644 | 4545 | 4568 | 4645 | 4000 | 4000 | 4000 | 545 | 568 | 645 | 0 | 0 | 0 | 1230 | 1749 | 1771 | 1849
381 | 2024-06-29 | 1069 | 1934 | -1542 | -1565 | -1642 | 4545 | 4568 | 4645 | 4000 | 4000 | 4000 | 545 | 568 | 645 | 0 | 0 | 0 | 1232 | 1749 | 1771 | 1849
382 | 2024-06-30 | 1069 | 1936 | -1540 | -1562 | -1640 | 4545 | 4567 | 4645 | 4000 | 4000 | 4000 | 545 | 567 | 645 | 0 | 1 | 0 | 1235 | 1749 | 1770 | 1849
383 | 2024-07-01 | 1069 | 1938 | -1538 | -1560 | -1637 | 4545 | 4567 | 4644 | 4000 | 4000 | 4000 | 545 | 567 | 644 | 0 | 0 | 1 | 1237 | 1749 | 1770 | 1848
384 | 2024-07-02 | 1069 | 1940 | -1536 | -1558 | -1635 | 4545 | 4567 | 4644 | 4000 | 4000 | 4000 | 545 | 567 | 644 | 0 | 0 | 0 | 1239 | 1749 | 1770 | 1848
385 | 2024-07-03 | 1069 | 1942 | -1534 | -1556 | -1633 | 4545 | 4567 | 4644 | 4000 | 4000 | 4000 | 545 | 567 | 644 | 0 | 0 | 0 | 1241 | 1749 | 1770 | 1848
386 | 2024-07-04 | 1069 | 1944 | -1532 | -1554 | -1631 | 4545 | 4567 | 4644 | 4000 | 4000 | 4000 | 545 | 567 | 644 | 0 | 0 | 0 | 1243 | 1749 | 1770 | 1848
387 | 2024-07-05 | 1069 | 1946 | -1528 | -1550 | -1629 | 4543 | 4565 | 4644 | 4000 | 4000 | 4000 | 543 | 565 | 644 | 2 | 2 | 0 | 1247 | 1747 | 1768 | 1848
388 | 2024-07-06 | 1069 | 1948 | -1526 | -1548 | -1627 | 4543 | 4565 | 4644 | 4000 | 4000 | 4000 | 543 | 565 | 644 | 0 | 0 | 0 | 1249 | 1747 | 1768 | 1848
389 | 2024-07-07 | 1069 | 1950 | -1524 | -1543 | -1625 | 4543 | 4562 | 4644 | 4000 | 4000 | 4000 | 543 | 562 | 644 | 0 | 3 | 0 | 1254 | 1747 | 1765 | 1848
390 | 2024-07-08 | 1069 | 1952 | -1522 | -1541 | -1622 | 4543 | 4562 | 4643 | 4000 | 4000 | 4000 | 543 | 562 | 643 | 0 | 0 | 1 | 1256 | 1747 | 1765 | 1847
391 | 2024-07-09 | 1069 | 1954 | -1520 | -1536 | -1619 | 4543 | 4559 | 4642 | 4000 | 4000 | 4000 | 543 | 559 | 642 | 0 | 3 | 1 | 1261 | 1747 | 1762 | 1846
392 | 2024-07-10 | 1069 | 1956 | -1517 | -1534 | -1617 | 4542 | 4559 | 4642 | 4000 | 4000 | 4000 | 542 | 559 | 642 | 1 | 0 | 0 | 1263 | 1746 | 1762 | 1846
393 | 2024-07-11 | 1069 | 1958 | -1515 | -1532 | -1613 | 4542 | 4559 | 4640 | 4000 | 4000 | 4000 | 542 | 559 | 640 | 0 | 0 | 2 | 1265 | 1746 | 1762 | 1844
394 | 2024-07-12 | 1069 | 1960 | -1513 | -1530 | -1611 | 4542 | 4559 | 4640 | 4000 | 4000 | 4000 | 542 | 559 | 640 | 0 | 0 | 0 | 1267 | 1746 | 1762 | 1844
395 | 2024-07-13 | 1069 | 1962 | -1511 | -1526 | -1609 | 4542 | 4557 | 4640 | 4000 | 4000 | 4000 | 542 | 557 | 640 | 0 | 2 | 0 | 1271 | 1746 | 1760 | 1844 |  |  |  |  | Đắp gia tải lớp 7
396 | 2024-07-14 | 1069 | 1964 | -1509 | -1524 | -1607 | 4542 | 4557 | 4640 | 4000 | 4000 | 4000 | 542 | 557 | 640 | 0 | 0 | 0 | 1273 | 1746 | 1760 | 1844
397 | 2024-07-15 | 1069 | 1966 | -1507 | -1522 | -1605 | 4542 | 4557 | 4640 | 4000 | 4000 | 4000 | 542 | 557 | 640 | 0 | 0 | 0 | 1275 | 1746 | 1760 | 1844
398 | 2024-07-16 | 1069 | 1968 | -1505 | -1519 | -1603 | 4542 | 4556 | 4640 | 4000 | 4000 | 4000 | 542 | 556 | 640 | 0 | 1 | 0 | 1278 | 1746 | 1759 | 1844
399 | 2024-07-17 | 1069 | 1970 | -1503 | -1517 | -1601 | 4542 | 4556 | 4640 | 4000 | 4000 | 4000 | 542 | 556 | 640 | 0 | 0 | 0 | 1280 | 1746 | 1759 | 1846
400 | 2024-07-18 | 1069 | 1972 | -1492 | -1507 | -1590 | 4533 | 4548 | 4631 | 4000 | 4000 | 4000 | 533 | 548 | 631 | 9 | 8 | 9 | 1083 | 1993 | 1958 | 2051 |  |  |  |  | Đắp gia tải lớp 6
401 | 2024-07-19 | 1069 | 1974 | -1487 | -1502 | -1585 | 4530 | 4545 | 4628 | 4000 | 4000 | 4000 | 530 | 545 | 628 | 3 | 3 | 3 | 1088 | 1990 | 1955 | 2048
402 | 2024-07-20 | 1069 | 1976 | -1481 | -1495 | -1579 | 4526 | 4540 | 4624 | 4000 | 4000 | 4000 | 526 | 540 | 624 | 4 | 5 | 4 | 1095 | 1986 | 1950 | 2044
403 | 2024-07-21 | 1069 | 1978 | -1473 | -1490 | -1574 | 4520 | 4537 | 4621 | 4000 | 4000 | 4000 | 520 | 537 | 621 | 6 | 3 | 3 | 1100 | 1980 | 1947 | 2041
404 | 2024-07-22 | 1069 | 1980 | -1462 | -1480 | -1563 | 4511 | 4529 | 4612 | 4000 | 4000 | 4000 | 511 | 529 | 612 | 9 | 8 | 9 | 1110 | 1971 | 1939 | 2032
405 | 2024-07-23 | 1069 | 1982 | -1451 | -1470 | -1552 | 4502 | 4521 | 4603 | 4000 | 4000 | 4000 | 502 | 521 | 603 | 9 | 8 | 9 | 820 | 2262 | 2231 | 2323 | 0.3 |  |  |  | Đắp gia tải lớp 5
406 | 2024-07-24 | 1069 | 1984 | -1447 | -1463 | -1548 | 4500 | 4516 | 4601 | 4000 | 4000 | 4000 | 500 | 516 | 601 | 2 | 5 | 2 | 827 | 2260 | 2226 | 2321
407 | 2024-07-25 | 1069 | 1986 | -1441 | -1456 | -1544 | 4496 | 4511 | 4599 | 4000 | 4000 | 4000 | 496 | 511 | 599 | 4 | 5 | 2 | 834 | 2256 | 2221 | 2319
408 | 2024-07-26 | 1069 | 1988 | -1435 | -1449 | -1537 | 4492 | 4506 | 4594 | 4000 | 4000 | 4000 | 492 | 506 | 594 | 4 | 5 | 5 | 841 | 2252 | 2216 | 2314
409 | 2024-07-27 | 1069 | 1990 | -1429 | -1442 | -1530 | 4488 | 4501 | 4589 | 4000 | 4000 | 4000 | 488 | 501 | 589 | 4 | 5 | 5 | 848 | 2248 | 2211 | 2309
410 | 2024-07-28 | 1069 | 1992 | -1419 | -1432 | -1520 | 4480 | 4493 | 4581 | 4000 | 4000 | 4000 | 480 | 493 | 581 | 8 | 8 | 8 | 558 | 2540 | 2503 | 2601 | 0.3 |  |  |  | Đắp gia tải lớp 4
411 | 2024-07-29 | 1069 | 1994 | -1412 | -1428 | -1516 | 4475 | 4491 | 4579 | 4000 | 4000 | 4000 | 475 | 491 | 579 | 5 | 2 | 2 | 562 | 2535 | 2501 | 2599
412 | 2024-07-30 | 1069 | 1996 | -1406 | -1422 | -1512 | 4471 | 4487 | 4577 | 4000 | 4000 | 4000 | 471 | 487 | 577 | 4 | 4 | 2 | 568 | 2531 | 2497 | 2597
413 | 2024-07-31 | 1069 | 1998 | -1401 | -1413 | -1508 | 4468 | 4480 | 4575 | 4000 | 4000 | 4000 | 468 | 480 | 575 | 3 | 7 | 2 | 577 | 2528 | 2490 | 2595
414 | 2024-08-01 | 1069 | 2000 | -1395 | -1406 | -1501 | 4464 | 4475 | 4570 | 4000 | 4000 | 4000 | 464 | 475 | 570 | 4 | 5 | 5 | 584 | 2524 | 2485 | 2590
415 | 2024-08-02 | 1069 | 2002 | -1390 | -1400 | -1496 | 4461 | 4471 | 4567 | 4000 | 4000 | 4000 | 461 | 471 | 567 | 3 | 4 | 3 | 590 | 2521 | 2481 | 2587
416 | 2024-08-03 | 1069 | 2004 | -1384 | -1393 | -1489 | 4457 | 4466 | 4562 | 4000 | 4000 | 4000 | 457 | 466 | 562 | 4 | 5 | 5 | 597 | 2517 | 2476 | 2582
417 | 2024-08-04 | 1069 | 2006 | -1379 | -1387 | -1484 | 4454 | 4462 | 4559 | 4000 | 4000 | 4000 | 454 | 462 | 559 | 3 | 4 | 3 | 603 | 2514 | 2472 | 2579
418 | 2024-08-05 | 1069 | 2008 | -1372 | -1383 | -1478 | 4449 | 4460 | 4555 | 4000 | 4000 | 4000 | 449 | 460 | 555 | 5 | 2 | 4 | 607 | 2509 | 2470 | 2575
419 | 2024-08-06 | 1069 | 2010 | -1365 | -1379 | -1472 | 4444 | 4458 | 4551 | 4000 | 4000 | 4000 | 444 | 458 | 551 | 5 | 2 | 4 | 611 | 2504 | 2468 | 2571
420 | 2024-08-07 | 1069 | 2012 | -1359 | -1373 | -1467 | 4440 | 4454 | 4548 | 4000 | 4000 | 4000 | 440 | 454 | 548 | 4 | 4 | 3 | 617 | 2500 | 2464 | 2568
421 | 2024-08-08 | 1069 | 2014 | -1354 | -1364 | -1462 | 4437 | 4447 | 4545 | 4000 | 4000 | 4000 | 437 | 447 | 545 | 3 | 7 | 3 | 626 | 2497 | 2457 | 2565
422 | 2024-08-09 | 1069 | 2016 | -1347 | -1357 | -1458 | 4432 | 4442 | 4543 | 4000 | 4000 | 4000 | 432 | 442 | 543 | 5 | 5 | 2 | 633 | 2492 | 2452 | 2563
423 | 2024-08-10 | 1069 | 2018 | -1343 | -1353 | -1452 | 4430 | 4440 | 4539 | 4000 | 4000 | 4000 | 430 | 440 | 539 | 2 | 2 | 4 | 637 | 2490 | 2450 | 2559
424 | 2024-08-11 | 1069 | 2020 | -1341 | -1351 | -1450 | 4430 | 4440 | 4539 | 4000 | 4000 | 4000 | 430 | 440 | 539 | 0 | 0 | 0 | 639 | 2490 | 2450 | 2559
425 | 2024-08-12 | 1069 | 2022 | -1339 | -1349 | -1448 | 4430 | 4440 | 4539 | 4000 | 4000 | 4000 | 430 | 440 | 539 | 0 | 0 | 0 | 641 | 2490 | 2450 | 2559
426 | 2024-08-13 | 1069 | 2024 | -1337 | -1347 | -1446 | 4430 | 4440 | 4539 | 4000 | 4000 | 4000 | 430 | 440 | 539 | 0 | 0 | 0 | 643 | 2490 | 2450 | 2559
427 | 2024-08-14 | 1069 | 2026 | -1335 | -1345 | -1444 | 4430 | 4440 | 4539 | 4000 | 4000 | 4000 | 430 | 440 | 539 | 0 | 0 | 0 | 645 | 2490 | 2450 | 2559
428 | 2024-08-15 | 1069 | 2028 | -1333 | -1343 | -1442 | 4430 | 4440 | 4539 | 4000 | 4000 | 4000 | 430 | 440 | 539 | 0 | 0 | 0 | 647 | 2490 | 2450 | 2559
429 | 2024-08-16 | 1069 | 2030 | -1331 | -1339 | -1439 | 4430 | 4438 | 4538 | 4000 | 4000 | 4000 | 430 | 438 | 538 | 0 | 2 | 1 | 651 | 2490 | 2448 | 2558
430 | 2024-08-17 | 1069 | 2032 | -1329 | -1337 | -1437 | 4430 | 4438 | 4538 | 4000 | 4000 | 4000 | 430 | 438 | 538 | 0 | 0 | 0 | 653 | 2490 | 2448 | 2558
431 | 2024-08-18 | 1069 | 2034 | -1326 | -1335 | -1435 | 4429 | 4438 | 4538 | 4000 | 4000 | 4000 | 429 | 438 | 538 | 1 | 0 | 0 | 655 | 2489 | 2448 | 2558
432 | 2024-08-19 | 1069 | 2036 | -1324 | -1331 | -1432 | 4429 | 4436 | 4537 | 4000 | 4000 | 4000 | 429 | 436 | 537 | 0 | 2 | 1 | 659 | 2489 | 2446 | 2557
433 | 2024-08-20 | 1069 | 2038 | -1322 | -1329 | -1430 | 4429 | 4436 | 4537 | 4000 | 4000 | 4000 | 429 | 436 | 537 | 0 | 0 | 0 | 661 | 2489 | 2446 | 2557
434 | 2024-08-21 | 1069 | 2040 | -1320 | -1327 | -1428 | 4429 | 4436 | 4537 | 4000 | 4000 | 4000 | 429 | 436 | 537 | 0 | 0 | 0 | 663 | 2489 | 2446 | 2557
435 | 2024-08-22 | 1069 | 2042 | -1316 | -1325 | -1425 | 4427 | 4436 | 4536 | 4000 | 4000 | 4000 | 427 | 436 | 536 | 2 | 0 | 1 | 665 | 2487 | 2446 | 2556
436 | 2024-08-23 | 1069 | 2044 | -1314 | -1323 | -1423 | 4427 | 4436 | 4536 | 4000 | 4000 | 4000 | 427 | 436 | 536 | 0 | 0 | 0 | 667 | 2487 | 2446 | 2556
437 | 2024-08-24 | 1069 | 2046 | -1312 | -1321 | -1421 | 4427 | 4436 | 4536 | 4000 | 4000 | 4000 | 427 | 436 | 536 | 0 | 0 | 0 | 669 | 2487 | 2446 | 2556
438 | 2024-08-25 | 1069 | 2048 | -1310 | -1318 | -1418 | 4427 | 4435 | 4535 | 4000 | 4000 | 4000 | 427 | 435 | 535 | 0 | 1 | 1 | 672 | 2487 | 2445 | 2555
439 | 2024-08-26 | 1069 | 2050 | -1308 | -1316 | -1416 | 4427 | 4435 | 4535 | 4000 | 4000 | 4000 | 427 | 435 | 535 | 0 | 0 | 0 | 674 | 2487 | 2445 | 2555
440 | 2024-08-27 | 1069 | 2052 | -1305 | -1314 | -1414 | 4426 | 4435 | 4535 | 4000 | 4000 | 4000 | 426 | 435 | 535 | 1 | 0 | 0 | 676 | 2486 | 2445 | 2555
441 | 2024-08-28 | 1069 | 2054 | -1303 | -1312 | -1411 | 4426 | 4435 | 4534 | 4000 | 4000 | 4000 | 426 | 435 | 534 | 0 | 0 | 1 | 678 | 2486 | 2445 | 2554
442 | 2024-08-29 | 1069 | 2056 | -1301 | -1309 | -1409 | 4426 | 4434 | 4534 | 4000 | 4000 | 4000 | 426 | 434 | 534 | 0 | 1 | 0 | 681 | 2486 | 2444 | 2554
443 | 2024-08-30 | 1069 | 2058 | -1299 | -1307 | -1407 | 4426 | 4434 | 4534 | 4000 | 4000 | 4000 | 426 | 434 | 534 | 0 | 0 | 0 | 683 | 2486 | 2444 | 2554
444 | 2024-08-31 | 1069 | 2060 | -1297 | -1305 | -1404 | 4426 | 4434 | 4533 | 4000 | 4000 | 4000 | 426 | 434 | 533 | 0 | 0 | 1 | 685 | 2486 | 2444 | 2553
445 | 2024-09-01 | 1069 | 2062 | -1295 | -1303 | -1402 | 4426 | 4434 | 4533 | 4000 | 4000 | 4000 | 426 | 434 | 533 | 0 | 0 | 0 | 687 | 2486 | 2444 | 2553
446 | 2024-09-02 | 1069 | 2064 | -1293 | -1300 | -1400 | 4426 | 4433 | 4533 | 4000 | 4000 | 4000 | 426 | 433 | 533 | 0 | 1 | 0 | 690 | 2486 | 2443 | 2553
447 | 2024-09-03 | 1069 | 2066 | -1291 | -1297 | -1398 | 4426 | 4432 | 4533 | 4000 | 4000 | 4000 | 426 | 432 | 533 | 0 | 1 | 0 | 693 | 2486 | 2442 | 2553
448 | 2024-09-04 | 1069 | 2068 | -1287 | -1295 | -1396 | 4424 | 4432 | 4533 | 4000 | 4000 | 4000 | 424 | 432 | 533 | 2 | 0 | 0 | 695 | 2484 | 2442 | 2553
449 | 2024-09-05 | 1069 | 2070 | -1285 | -1293 | -1394 | 4424 | 4432 | 4533 | 4000 | 4000 | 4000 | 424 | 432 | 533 | 0 | 0 | 0 | 697 | 2484 | 2442 | 2553
450 | 2024-09-06 | 1069 | 2072 | -1283 | -1291 | -1392 | 4424 | 4432 | 4533 | 4000 | 4000 | 4000 | 424 | 432 | 533 | 0 | 0 | 0 | 699 | 2484 | 2442 | 2553
451 | 2024-09-07 | 1069 | 2074 | -1281 | -1289 | -1388 | 4424 | 4432 | 4531 | 4000 | 4000 | 4000 | 424 | 432 | 531 | 0 | 0 | 2 | 701 | 2484 | 2442 | 2551
452 | 2024-09-08 | 1069 | 2076 | -1277 | -1286 | -1386 | 4422 | 4431 | 4531 | 4000 | 4000 | 4000 | 422 | 431 | 531 | 2 | 1 | 0 | 704 | 2482 | 2441 | 2551
453 | 2024-09-09 | 1069 | 2078 | -1275 | -1284 | -1384 | 4422 | 4431 | 4531 | 4000 | 4000 | 4000 | 422 | 431 | 531 | 0 | 0 | 0 | 706 | 2482 | 2441 | 2551
454 | 2024-09-10 | 1069 | 2080 | -1273 | -1282 | -1382 | 4422 | 4431 | 4531 | 4000 | 4000 | 4000 | 422 | 431 | 531 | 0 | 0 | 0 | 708 | 2482 | 2441 | 2551
455 | 2024-09-11 | 1069 | 2082 | -1271 | -1278 | -1379 | 4422 | 4429 | 4530 | 4000 | 4000 | 4000 | 422 | 429 | 530 | 0 | 2 | 1 | 712 | 2482 | 2439 | 2550
456 | 2024-09-12 | 1069 | 2084 | -1269 | -1276 | -1377 | 4422 | 4429 | 4530 | 4000 | 4000 | 4000 | 422 | 429 | 530 | 0 | 0 | 0 | 714 | 2482 | 2439 | 2550
457 | 2024-09-13 | 1069 | 2086 | -1267 | -1274 | -1375 | 4422 | 4429 | 4530 | 4000 | 4000 | 4000 | 422 | 429 | 530 | 0 | 0 | 0 | 716 | 2482 | 2439 | 2550
458 | 2024-09-14 | 1069 | 2088 | -1265 | -1272 | -1371 | 4422 | 4429 | 4528 | 4000 | 4000 | 4000 | 422 | 429 | 528 | 0 | 0 | 2 | 718 | 2482 | 2439 | 2548
459 | 2024-09-15 | 1069 | 2090 | -1263 | -1268 | -1369 | 4422 | 4427 | 4528 | 4000 | 4000 | 4000 | 422 | 427 | 528 | 0 | 2 | 0 | 722 | 2482 | 2437 | 2548
460 | 2024-09-16 | 1069 | 2092 | -1261 | -1266 | -1367 | 4422 | 4427 | 4528 | 4000 | 4000 | 4000 | 422 | 427 | 528 | 0 | 0 | 0 | 724 | 2482 | 2437 | 2548
461 | 2024-09-17 | 1069 | 2094 | -1259 | -1264 | -1365 | 4422 | 4427 | 4528 | 4000 | 4000 | 4000 | 422 | 427 | 528 | 0 | 0 | 0 | 726 | 2482 | 2437 | 2548
462 | 2024-09-18 | 1069 | 2096 | -1257 | -1260 | -1363 | 4422 | 4425 | 4528 | 4000 | 4000 | 4000 | 422 | 425 | 528 | 0 | 2 | 0 | 730 | 2482 | 2435 | 2548
463 | 2024-09-19 | 1069 | 2098 | -1255 | -1258 | -1361 | 4422 | 4425 | 4528 | 4000 | 4000 | 4000 | 422 | 425 | 528 | 0 | 0 | 0 | 732 | 2482 | 2435 | 2548
464 | 2024-09-20 | 1069 | 2100 | -1253 | -1256 | -1359 | 4422 | 4425 | 4528 | 4000 | 4000 | 4000 | 422 | 425 | 528 | 0 | 0 | 0 | 734 | 2482 | 2435 | 2548
465 | 2024-09-21 | 1069 | 2102 | -1251 | -1254 | -1357 | 4422 | 4425 | 4528 | 4000 | 4000 | 4000 | 422 | 425 | 528 | 0 | 0 | 0 | 736 | 2482 | 2435 | 2548
466 | 2024-09-22 | 1069 | 2104 | -1249 | -1250 | -1355 | 4422 | 4423 | 4528 | 4000 | 4000 | 4000 | 422 | 423 | 528 | 0 | 2 | 0 | 740 | 2482 | 2433 | 2548
467 | 2024-09-23 | 1069 | 2106 | -1247 | -1246 | -1353 | 4422 | 4421 | 4528 | 4000 | 4000 | 4000 | 422 | 421 | 528 | 0 | 2 | 0 | 744 | 2482 | 2431 | 2548
468 | 2024-09-24 | 1069 | 2108 | -1245 | -1244 | -1351 | 4422 | 4421 | 4528 | 4000 | 4000 | 4000 | 422 | 421 | 528 | 0 | 0 | 0 | 746 | 2482 | 2431 | 2548
469 | 2024-09-25 | 1069 | 2110 | -1243 | -1242 | -1349 | 4422 | 4421 | 4528 | 4000 | 4000 | 4000 | 422 | 421 | 528 | 0 | 0 | 0 | 748 | 2482 | 2431 | 2548
470 | 2024-09-26 | 1069 | 2112 | -1241 | -1240 | -1347 | 4422 | 4421 | 4528 | 4000 | 4000 | 4000 | 422 | 421 | 528 | 0 | 0 | 0 | 750 | 2482 | 2431 | 2548
471 | 2024-09-27 | 1069 | 2114 | -1239 | -1238 | -1345 | 4422 | 4421 | 4528 | 4000 | 4000 | 4000 | 422 | 421 | 528 | 0 | 0 | 0 | 752 | 2482 | 2431 | 2548
472 | 2024-09-28 | 1069 | 2116 | -1237 | -1236 | -1343 | 4422 | 4421 | 4528 | 4000 | 4000 | 4000 | 422 | 421 | 528 | 0 | 0 | 0 | 754 | 2482 | 2431 | 2548
473 | 2024-09-29 | 1069 | 2118 | -1235 | -1232 | -1341 | 4422 | 4419 | 4528 | 4000 | 4000 | 4000 | 422 | 419 | 528 | 0 | 2 | 0 | 758 | 2482 | 2429 | 2548
474 | 2024-09-30 | 1069 | 2120 | -1232 | -1230 | -1339 | 4421 | 4419 | 4528 | 4000 | 4000 | 4000 | 421 | 419 | 528 | 1 | 0 | 0 | 760 | 2481 | 2429 | 2548
475 | 2024-10-01 | 1069 | 2122 | -1230 | -1228 | -1335 | 4421 | 4419 | 4526 | 4000 | 4000 | 4000 | 421 | 419 | 526 | 0 | 0 | 2 | 762 | 2481 | 2429 | 2546
476 | 2024-10-02 | 1069 | 2124 | -1228 | -1226 | -1333 | 4421 | 4419 | 4526 | 4000 | 4000 | 4000 | 421 | 419 | 526 | 0 | 0 | 0 | 764 | 2481 | 2429 | 2546
477 | 2024-10-03 | 1069 | 2126 | -1225 | -1223 | -1331 | 4420 | 4418 | 4526 | 4000 | 4000 | 4000 | 420 | 418 | 526 | 1 | 1 | 0 | 767 | 2480 | 2428 | 2546
478 | 2024-10-04 | 1069 | 2128 | -1223 | -1221 | -1329 | 4420 | 4418 | 4526 | 4000 | 4000 | 4000 | 420 | 418 | 526 | 0 | 0 | 0 | 769 | 2480 | 2428 | 2546
479 | 2024-10-05 | 1069 | 2130 | -1221 | -1219 | -1327 | 4420 | 4418 | 4526 | 4000 | 4000 | 4000 | 420 | 418 | 526 | 0 | 0 | 0 | 771 | 2480 | 2428 | 2546
480 | 2024-10-06 | 1069 | 2132 | -1219 | -1215 | -1325 | 4420 | 4416 | 4526 | 4000 | 4000 | 4000 | 420 | 416 | 526 | 0 | 2 | 0 | 775 | 2480 | 2426 | 2546
481 | 2024-10-07 | 1069 | 2134 | -1217 | -1213 | -1323 | 4420 | 4416 | 4526 | 4000 | 4000 | 4000 | 420 | 416 | 526 | 0 | 0 | 0 | 777 | 2480 | 2426 | 2546
482 | 2024-10-08 | 1069 | 2136 | -1205 | -1201 | -1311 | 4410 | 4406 | 4516 | 4000 | 4000 | 4000 | 410 | 406 | 516 | 10 | 10 | 10 | 489 | 2770 | 2716 | 2836 | 0.3 |  |  |  | GT Lớp 3
483 | 2024-10-09 | 1069 | 2138 | -1193 | -1189 | -1299 | 4400 | 4396 | 4506 | 4000 | 4000 | 4000 | 400 | 396 | 506 | 10 | 10 | 10 | 501 | 2760 | 2706 | 2826
484 | 2024-10-10 | 1069 | 2140 | -1181 | -1177 | -1287 | 4390 | 4386 | 4496 | 4000 | 4000 | 4000 | 390 | 386 | 496 | 10 | 10 | 10 | 513 | 2750 | 2696 | 2816
485 | 2024-10-11 | 1069 | 2142 | -1169 | -1165 | -1275 | 4380 | 4376 | 4486 | 4000 | 4000 | 4000 | 380 | 376 | 486 | 10 | 10 | 10 | 525 | 2740 | 2686 | 2806
486 | 2024-10-12 | 1069 | 2144 | -1157 | -1153 | -1263 | 4370 | 4366 | 4476 | 4000 | 4000 | 4000 | 370 | 366 | 476 | 10 | 10 | 10 | 537 | 2730 | 2676 | 2796
487 | 2024-10-13 | 1069 | 2146 | -1145 | -1141 | -1251 | 4360 | 4356 | 4466 | 4000 | 4000 | 4000 | 360 | 356 | 466 | 10 | 10 | 10 | 249 | 3020 | 2966 | 3086 | 0.3 |  |  |  | GT Lớp 2
488 | 2024-10-14 | 1069 | 2148 | -1133 | -1129 | -1239 | 4350 | 4346 | 4456 | 4000 | 4000 | 4000 | 350 | 346 | 456 | 10 | 10 | 10 | 261 | 3010 | 2956 | 3076
489 | 2024-10-15 | 1069 | 2150 | -1121 | -1117 | -1227 | 4340 | 4336 | 4446 | 4000 | 4000 | 4000 | 340 | 336 | 446 | 10 | 10 | 10 | 273 | 3000 | 2946 | 3066
490 | 2024-10-16 | 1069 | 2152 | -1109 | -1105 | -1215 | 4330 | 4326 | 4436 | 4000 | 4000 | 4000 | 330 | 326 | 436 | 10 | 10 | 10 | 285 | 2990 | 2936 | 3056
491 | 2024-10-17 | 1069 | 2154 | -1097 | -1093 | -1203 | 4320 | 4316 | 4426 | 4000 | 4000 | 4000 | 320 | 316 | 426 | 10 | 10 | 10 | 297 | 2980 | 2926 | 3046
492 | 2024-10-18 | 1069 | 2156 | -1085 | -1081 | -1191 | 4310 | 4306 | 4416 | 4000 | 4000 | 4000 | 310 | 306 | 416 | 10 | 10 | 10 | 9 | 3270 | 3216 | 3336 | 0.3 |  |  |  | GT Lớp 1
493 | 2024-10-19 | 1069 | 2158 | -1073 | -1069 | -1179 | 4300 | 4296 | 4406 | 4000 | 4000 | 4000 | 300 | 296 | 406 | 10 | 10 | 10 | 21 | 3260 | 3206 | 3326
494 | 2024-10-20 | 1069 | 2160 | -1061 | -1057 | -1167 | 4290 | 4286 | 4396 | 4000 | 4000 | 4000 | 290 | 286 | 396 | 10 | 10 | 10 | 33 | 3250 | 3196 | 3316
495 | 2024-10-21 | 1069 | 2162 | -1049 | -1045 | -1155 | 4280 | 4276 | 4386 | 4000 | 4000 | 4000 | 280 | 276 | 386 | 10 | 10 | 10 | 45 | 3240 | 3186 | 3306
496 | 2024-10-22 | 1069 | 2164 | -1037 | -1033 | -1143 | 4270 | 4266 | 4376 | 4000 | 4000 | 4000 | 270 | 266 | 376 | 10 | 10 | 10 | 57 | 3230 | 3176 | 3296
497 | 2024-10-23 | 1069 | 2166 | -1025 | -1021 | -1131 | 4260 | 4256 | 4366 | 4000 | 4000 | 4000 | 260 | 256 | 366 | 10 | 10 | 10 | 69 | 3220 | 3166 | 3286
498 | 2024-10-24 | 1069 | 2168 | -1013 | -1009 | -1119 | 4250 | 4246 | 4356 | 4000 | 4000 | 4000 | 250 | 246 | 356 | 10 | 10 | 10 | 81 | 3210 | 3156 | 3276
499 | 2024-10-25 | 1069 | 2170 | -1001 | -997 | -1107 | 4240 | 4236 | 4346 | 4000 | 4000 | 4000 | 240 | 236 | 346 | 10 | 10 | 10 | 93 | 3200 | 3146 | 3266
500 | 2024-10-26 | 1069 | 2172 | -989 | -985 | -1095 | 4230 | 4226 | 4336 | 4000 | 4000 | 4000 | 230 | 226 | 336 | 10 | 10 | 10 | 105 | 3190 | 3136 | 3256
501 | 2024-10-27 | 1069 | 2174 | -980 | -973 | -1085 | 4223 | 4216 | 4328 | 4000 | 4000 | 4000 | 223 | 216 | 328 | 7 | 10 | 8 | 117 | 3183 | 3126 | 3248
502 | 2024-10-28 | 1069 | 2176 | -972 | -961 | -1074 | 4217 | 4206 | 4319 | 4000 | 4000 | 4000 | 217 | 206 | 319 | 6 | 10 | 9 | 129 | 3177 | 3116 | 3239
503 | 2024-10-29 | 1069 | 2178 | -964 | -949 | -1064 | 4211 | 4196 | 4311 | 4000 | 4000 | 4000 | 211 | 196 | 311 | 6 | 10 | 8 | 141 | 3171 | 3106 | 3231
504 | 2024-10-30 | 1069 | 2180 | -957 | -937 | -1053 | 4206 | 4186 | 4302 | 4000 | 4000 | 4000 | 206 | 186 | 302 | 5 | 10 | 9 | 153 | 3166 | 3096 | 3222
505 | 2024-10-31 | 1069 | 2182 | -951 | -925 | -1043 | 4202 | 4176 | 4294 | 4000 | 4000 | 4000 | 202 | 176 | 294 | 4 | 10 | 8 | 165 | 3162 | 3086 | 3214
506 | 2024-11-01 | 1069 | 2184 | -943 | -913 | -1034 | 4196 | 4166 | 4287 | 4000 | 4000 | 4000 | 196 | 166 | 287 | 6 | 10 | 7 | 177 | 3156 | 3076 | 3207
507 | 2024-11-02 | 1069 | 2186 | -934 | -901 | -1023 | 4189 | 4156 | 4278 | 4000 | 4000 | 4000 | 189 | 156 | 278 | 7 | 10 | 9 | 189 | 3149 | 3066 | 3198
508 | 2024-11-03 | 1069 | 2188 | -927 | -889 | -1013 | 4184 | 4146 | 4270 | 4000 | 4000 | 4000 | 184 | 146 | 270 | 5 | 10 | 8 | 201 | 3144 | 3056 | 3190
509 | 2024-11-04 | 1069 | 2190 | -922 | -877 | -1002 | 4181 | 4136 | 4261 | 4000 | 4000 | 4000 | 181 | 136 | 261 | 3 | 10 | 9 | 213 | 3141 | 3046 | 3181
510 | 2024-11-05 | 1069 | 2192 | -916 | -865 | -992 | 4177 | 4126 | 4253 | 4000 | 4000 | 4000 | 177 | 126 | 253 | 4 | 10 | 8 | 225 | 3137 | 3036 | 3173
511 | 2024-11-06 | 1069 | 2194 | -909 | -853 | -982 | 4172 | 4116 | 4245 | 4000 | 4000 | 4000 | 172 | 116 | 245 | 5 | 10 | 8 | 237 | 3132 | 3026 | 3165
512 | 2024-11-07 | 1069 | 2196 | -899 | -841 | -971 | 4164 | 4106 | 4236 | 4000 | 4000 | 4000 | 164 | 106 | 236 | 8 | 10 | 9 | 249 | 3124 | 3016 | 3156
513 | 2024-11-08 | 1069 | 2198 | -891 | -829 | -961 | 4158 | 4096 | 4228 | 4000 | 4000 | 4000 | 158 | 96 | 228 | 6 | 10 | 8 | 261 | 3118 | 3006 | 3148
514 | 2024-11-09 | 1069 | 2200 | -883 | -818 | -950 | 4152 | 4087 | 4219 | 4000 | 4000 | 4000 | 152 | 87 | 219 | 6 | 9 | 9 | 272 | 3112 | 2997 | 3139
515 | 2024-11-10 | 1069 | 2202 | -876 | -808 | -940 | 4147 | 4079 | 4211 | 4000 | 4000 | 4000 | 147 | 79 | 211 | 5 | 8 | 8 | 282 | 3107 | 2989 | 3131
516 | 2024-11-11 | 1069 | 2204 | -870 | -799 | -931 | 4143 | 4072 | 4204 | 4000 | 4000 | 4000 | 143 | 72 | 204 | 4 | 7 | 7 | 291 | 3103 | 2982 | 3124
517 | 2024-11-12 | 1069 | 2206 | -862 | -788 | -920 | 4137 | 4063 | 4195 | 4000 | 4000 | 4000 | 137 | 63 | 195 | 6 | 9 | 9 | 302 | 3097 | 2973 | 3115
518 | 2024-11-13 | 1069 | 2208 | -853 | -778 | -910 | 4130 | 4055 | 4187 | 4000 | 4000 | 4000 | 130 | 55 | 187 | 7 | 8 | 8 | 312 | 3090 | 2965 | 3107
519 | 2024-11-14 | 1069 | 2210 | -846 | -767 | -899 | 4125 | 4046 | 4178 | 4000 | 4000 | 4000 | 125 | 46 | 178 | 5 | 9 | 9 | 323 | 3085 | 2956 | 3098
520 | 2024-11-15 | 1069 | 2212 | -841 | -757 | -889 | 4122 | 4038 | 4170 | 4000 | 4000 | 4000 | 122 | 38 | 170 | 3 | 8 | 8 | 333 | 3082 | 2948 | 3090
521 | 2024-11-16 | 1069 | 2214 | -835 | -746 | -878 | 4118 | 4029 | 4161 | 4000 | 4000 | 4000 | 118 | 29 | 161 | 4 | 9 | 9 | 344 | 3078 | 2939 | 3081
522 | 2024-11-17 | 1069 | 2216 | -826 | -741 | -868 | 4111 | 4026 | 4153 | 4000 | 4000 | 4000 | 111 | 26 | 153 | 7 | 3 | 8 | 349 | 3071 | 2936 | 3073
523 | 2024-11-18 | 1069 | 2218 | -818 | -734 | -863 | 4105 | 4021 | 4150 | 4000 | 4000 | 4000 | 105 | 21 | 150 | 6 | 5 | 3 | 356 | 3065 | 2931 | 3070
524 | 2024-11-19 | 1069 | 2220 | -810 | -727 | -860 | 4099 | 4016 | 4149 | 4000 | 4000 | 4000 | 99 | 16 | 149 | 6 | 5 | 1 | 363 | 3059 | 2926 | 3069
525 | 2024-11-20 | 1069 | 2222 | -802 | -721 | -849 | 4093 | 4012 | 4140 | 4000 | 4000 | 4000 | 93 | 12 | 140 | 6 | 4 | 9 | 369 | 3053 | 2922 | 3060
526 | 2024-11-21 | 1069 | 2224 | -794 | -716 | -845 | 4087 | 4009 | 4138 | 4000 | 4000 | 4000 | 87 | 9 | 138 | 6 | 3 | 2 | 374 | 3047 | 2919 | 3058
527 | 2024-11-22 | 1069 | 2226 | -787 | -709 | -842 | 4082 | 4004 | 4137 | 4000 | 4000 | 4000 | 82 | 4 | 137 | 5 | 5 | 1 | 381 | 3042 | 2914 | 3057
528 | 2024-11-23 | 1069 | 2228 | -781 | -705 | -840 | 4078 | 4002 | 4137 | 4000 | 4000 | 4000 | 78 | 2 | 137 | 4 | 2 | 0 | 385 | 3038 | 2912 | 3057
529 | 2024-11-24 | 1069 | 2230 | -773 | -696 | -836 | 4072 | 3995 | 4135 | 4000 | 4000 | 4000 | 72 | -5 | 135 | 6 | 7 | 2 | 394 | 3032 | 2905 | 3055
530 | 2024-11-25 | 1069 | 2232 | -764 | -685 | -832 | 4065 | 3986 | 4133 | 4000 | 4000 | 4000 | 65 | -14 | 133 | 7 | 9 | 2 | 405 | 3025 | 2896 | 3053
531 | 2024-11-26 | 1069 | 2234 | -757 | -680 | -830 | 4060 | 3983 | 4133 | 4000 | 4000 | 4000 | 60 | -17 | 133 | 5 | 3 | 0 | 410 | 3020 | 2893 | 3053
532 | 2024-11-27 | 1069 | 2236 | -752 | -673 | -826 | 4057 | 3978 | 4131 | 4000 | 4000 | 4000 | 57 | -22 | 131 | 3 | 5 | 2 | 417 | 3017 | 2888 | 3051
533 | 2024-11-28 | 1069 | 2238 | -746 | -666 | -824 | 4053 | 3973 | 4131 | 4000 | 4000 | 4000 | 53 | -27 | 131 | 4 | 5 | 0 | 424 | 3013 | 2883 | 3051
534 | 2024-11-29 | 1069 | 2240 | -738 | -660 | -822 | 4047 | 3969 | 4131 | 4000 | 4000 | 4000 | 47 | -31 | 131 | 6 | 4 | 0 | 430 | 3007 | 2879 | 3051
535 | 2024-11-30 | 1069 | 2242 | -730 | -655 | -820 | 4041 | 3966 | 4131 | 4000 | 4000 | 4000 | 41 | -34 | 131 | 6 | 3 | 0 | 435 | 3001 | 2876 | 3051
536 | 2024-12-01 | 1069 | 2244 | -723 | -648 | -817 | 4036 | 3961 | 4130 | 4000 | 4000 | 4000 | 36 | -39 | 130 | 5 | 5 | 1 | 442 | 2996 | 2871 | 3050
537 | 2024-12-02 | 1069 | 2246 | -717 | -644 | -815 | 4032 | 3959 | 4130 | 4000 | 4000 | 4000 | 32 | -41 | 130 | 4 | 2 | 0 | 446 | 2992 | 2869 | 3050
538 | 2024-12-03 | 1069 | 2248 | -709 | -637 | -813 | 4026 | 3954 | 4130 | 4000 | 4000 | 4000 | 26 | -46 | 130 | 6 | 5 | 0 | 453 | 2986 | 2864 | 3050
539 | 2024-12-04 | 1069 | 2250 | -700 | -630 | -811 | 4019 | 3949 | 4130 | 4000 | 4000 | 4000 | 19 | -51 | 130 | 7 | 5 | 0 | 460 | 2979 | 2859 | 3050
540 | 2024-12-05 | 1069 | 2252 | -693 | -624 | -808 | 4014 | 3945 | 4129 | 4000 | 4000 | 4000 | 14 | -55 | 129 | 5 | 4 | 1 | 466 | 2974 | 2855 | 3049
541 | 2024-12-06 | 1069 | 2254 | -688 | -619 | -806 | 4011 | 3942 | 4129 | 4000 | 4000 | 4000 | 11 | -58 | 129 | 3 | 3 | 0 | 471 | 2971 | 2852 | 3049
542 | 2024-12-07 | 1069 | 2256 | -682 | -612 | -804 | 4007 | 3937 | 4129 | 4000 | 4000 | 4000 | 7 | -63 | 129 | 4 | 5 | 0 | 478 | 2967 | 2847 | 3049
543 | 2024-12-08 | 1069 | 2258 | -675 | -608 | -800 | 4002 | 3935 | 4127 | 4000 | 4000 | 4000 | 2 | -65 | 127 | 5 | 2 | 2 | 482 | 2962 | 2845 | 3047
544 | 2024-12-09 | 1069 | 2260 | -668 | -603 | -798 | 3997 | 3932 | 4127 | 4000 | 4000 | 4000 | -3 | -68 | 127 | 5 | 3 | 0 | 487 | 2957 | 2842 | 3047
545 | 2024-12-10 | 1069 | 2262 | -662 | -596 | -796 | 3993 | 3927 | 4127 | 4000 | 4000 | 4000 | -7 | -73 | 127 | 4 | 5 | 0 | 494 | 2953 | 2837 | 3047
546 | 2024-12-11 | 1069 | 2264 | -657 | -589 | -794 | 3990 | 3922 | 4127 | 4000 | 4000 | 4000 | -10 | -78 | 127 | 3 | 5 | 0 | 501 | 2950 | 2832 | 3047
547 | 2024-12-12 | 1069 | 2266 | -655 | -583 | -792 | 3990 | 3918 | 4127 | 4000 | 4000 | 4000 | -10 | -82 | 127 | 0 | 4 | 0 | 507 | 2950 | 2828 | 3047
548 | 2024-12-13 | 1069 | 2268 | -652 | -578 | -790 | 3989 | 3915 | 4127 | 4000 | 4000 | 4000 | -11 | -85 | 127 | 1 | 3 | 0 | 512 | 2949 | 2825 | 3047
549 | 2024-12-14 | 1069 | 2270 | -650 | -576 | -788 | 3989 | 3915 | 4127 | 4000 | 4000 | 4000 | -11 | -85 | 127 | 0 | 0 | 0 | 514 | 2949 | 2825 | 3047
550 | 2024-12-15 | 1069 | 2272 | -648 | -573 | -786 | 3989 | 3914 | 4127 | 4000 | 4000 | 4000 | -11 | -86 | 127 | 0 | 1 | 0 | 517 | 2949 | 2824 | 3047
551 | 2024-12-16 | 1069 | 2274 | -644 | -571 | -784 | 3987 | 3914 | 4127 | 4000 | 4000 | 4000 | -13 | -86 | 127 | 2 | 0 | 0 | 519 | 2947 | 2824 | 3047
552 | 2024-12-17 | 1069 | 2276 | -642 | -569 | -782 | 3987 | 3914 | 4127 | 4000 | 4000 | 4000 | -13 | -86 | 127 | 0 | 0 | 0 | 521 | 2947 | 2824 | 3047
553 | 2024-12-18 | 1069 | 2278 | -640 | -565 | -780 | 3987 | 3912 | 4127 | 4000 | 4000 | 4000 | -13 | -88 | 127 | 0 | 2 | 0 | 525 | 2947 | 2822 | 3047
554 | 2024-12-19 | 1069 | 2280 | -638 | -563 | -778 | 3987 | 3912 | 4127 | 4000 | 4000 | 4000 | -13 | -88 | 127 | 0 | 0 | 0 | 527 | 2947 | 2822 | 3047
555 | 2024-12-20 | 1069 | 2282 | -636 | -561 | -776 | 3987 | 3912 | 4127 | 4000 | 4000 | 4000 | -13 | -88 | 127 | 0 | 0 | 0 | 529 | 2947 | 2822 | 3047
556 | 2024-12-21 | 1069 | 2284 | -629 | -559 | -774 | 3982 | 3912 | 4127 | 4000 | 4000 | 4000 | -18 | -88 | 127 | 5 | 0 | 0 | 531 | 2942 | 2822 | 3047
557 | 2024-12-22 | 1069 | 2286 | -622 | -556 | -772 | 3977 | 3911 | 4127 | 4000 | 4000 | 4000 | -23 | -89 | 127 | 5 | 1 | 0 | 534 | 2937 | 2821 | 3047
558 | 2024-12-23 | 1069 | 2288 | -616 | -554 | -769 | 3973 | 3911 | 4126 | 4000 | 4000 | 4000 | -27 | -89 | 126 | 4 | 0 | 1 | 536 | 2933 | 2821 | 3046
559 | 2024-12-24 | 1069 | 2290 | -611 | -552 | -767 | 3970 | 3911 | 4126 | 4000 | 4000 | 4000 | -30 | -89 | 126 | 3 | 0 | 0 | 538 | 2930 | 2821 | 3046
560 | 2024-12-25 | 1069 | 2292 | -609 | -550 | -765 | 3970 | 3911 | 4126 | 4000 | 4000 | 4000 | -30 | -89 | 126 | 0 | 0 | 0 | 540 | 2930 | 2821 | 3046
561 | 2024-12-26 | 1069 | 2294 | -606 | -546 | -763 | 3969 | 3909 | 4126 | 4000 | 4000 | 4000 | -31 | -91 | 126 | 1 | 2 | 0 | 544 | 2929 | 2819 | 3046
562 | 2024-12-27 | 1069 | 2296 | -604 | -544 | -761 | 3969 | 3909 | 4126 | 4000 | 4000 | 4000 | -31 | -91 | 126 | 0 | 0 | 0 | 546 | 2929 | 2819 | 3046
563 | 2024-12-28 | 1069 | 2298 | -602 | -542 | -757 | 3969 | 3909 | 4124 | 4000 | 4000 | 4000 | -31 | -91 | 124 | 0 | 0 | 2 | 548 | 2929 | 2819 | 3044
564 | 2024-12-29 | 1069 | 2300 | -598 | -539 | -755 | 3967 | 3908 | 4124 | 4000 | 4000 | 4000 | -33 | -92 | 124 | 2 | 1 | 0 | 551 | 2927 | 2818 | 3044
565 | 2024-12-30 | 1069 | 2302 | -596 | -537 | -753 | 3967 | 3908 | 4124 | 4000 | 4000 | 4000 | -33 | -92 | 124 | 0 | 0 | 0 | 553 | 2927 | 2818 | 3044
566 | 2024-12-31 | 1069 | 2304 | -594 | -534 | -749 | 3967 | 3907 | 4122 | 4000 | 4000 | 4000 | -33 | -93 | 122 | 0 | 1 | 2 | 556 | 2927 | 2817 | 3042
567 | 2025-01-01 | 1069 | 2306 | -591 | -532 | -745 | 3966 | 3907 | 4120 | 4000 | 4000 | 4000 | -34 | -93 | 120 | 1 | 0 | 2 | 558 | 2926 | 2817 | 3040
568 | 2025-01-02 | 1069 | 2308 | -589 | -530 | -743 | 3966 | 3907 | 4120 | 4000 | 4000 | 4000 | -34 | -93 | 120 | 0 | 0 | 0 | 560 | 2926 | 2817 | 3040
569 | 2025-01-03 | 1069 | 2310 | -587 | -528 | -741 | 3966 | 3907 | 4120 | 4000 | 4000 | 4000 | -34 | -93 | 120 | 0 | 0 | 0 | 562 | 2926 | 2817 | 3040
570 | 2025-01-04 | 1069 | 2312 | -583 | -524 | -739 | 3964 | 3905 | 4120 | 4000 | 4000 | 4000 | -36 | -95 | 120 | 2 | 2 | 0 | 566 | 2924 | 2815 | 3040
571 | 2025-01-05 | 1069 | 2314 | -581 | -522 | -737 | 3964 | 3905 | 4120 | 4000 | 4000 | 4000 | -36 | -95 | 120 | 0 | 0 | 0 | 568 | 2924 | 2815 | 3040
572 | 2025-01-06 | 1069 | 2316 | -579 | -520 | -735 | 3964 | 3905 | 4120 | 4000 | 4000 | 4000 | -36 | -95 | 120 | 0 | 0 | 0 | 570 | 2924 | 2815 | 3040
573 | 2025-01-07 | 1069 | 2318 | -577 | -518 | -733 | 3964 | 3905 | 4120 | 4000 | 4000 | 4000 | -36 | -95 | 120 | 0 | 0 | 0 | 572 | 2924 | 2815 | 3040
574 | 2025-01-08 | 1069 | 2320 | -575 | -516 | -731 | 3964 | 3905 | 4120 | 4000 | 4000 | 4000 | -36 | -95 | 120 | 0 | 0 | 0 | 574 | 2924 | 2815 | 3040
575 | 2025-01-09 | 1069 | 2322 | -573 | -513 | -727 | 3964 | 3904 | 4118 | 4000 | 4000 | 4000 | -36 | -96 | 118 | 0 | 1 | 2 | 577 | 2924 | 2814 | 3038
576 | 2025-01-10 | 1069 | 2324 | -571 | -511 | -723 | 3964 | 3904 | 4116 | 4000 | 4000 | 4000 | -36 | -96 | 116 | 0 | 0 | 2 | 579 | 2924 | 2814 | 3036
577 | 2025-01-11 | 1069 | 2326 | -569 | -509 | -721 | 3964 | 3904 | 4116 | 4000 | 4000 | 4000 | -36 | -96 | 116 | 0 | 0 | 0 | 581 | 2924 | 2814 | 3036
578 | 2025-01-12 | 1069 | 2328 | -567 | -507 | -719 | 3964 | 3904 | 4116 | 4000 | 4000 | 4000 | -36 | -96 | 116 | 0 | 0 | 0 | 583 | 2924 | 2814 | 3036
579 | 2025-01-13 | 1069 | 2330 | -565 | -505 | -717 | 3964 | 3904 | 4116 | 4000 | 4000 | 4000 | -36 | -96 | 116 | 0 | 0 | 0 | 585 | 2924 | 2814 | 3036
580 | 2025-01-14 | 1069 | 2332 | -563 | -502 | -715 | 3964 | 3903 | 4116 | 4000 | 4000 | 4000 | -36 | -97 | 116 | 0 | 1 | 0 | 588 | 2924 | 2813 | 3036
581 | 2025-01-15 | 1069 | 2334 | -561 | -500 | -713 | 3964 | 3903 | 4116 | 4000 | 4000 | 4000 | -36 | -97 | 116 | 0 | 0 | 0 | 590 | 2924 | 2813 | 3036
582 | 2025-01-16 | 1069 | 2336 | -558 | -498 | -710 | 3963 | 3903 | 4115 | 4000 | 4000 | 4000 | -37 | -97 | 115 | 1 | 0 | 1 | 592 | 2923 | 2813 | 3035
583 | 2025-01-17 | 1069 | 2338 | -554 | -496 | -708 | 3961 | 3903 | 4115 | 4000 | 4000 | 4000 | -39 | -97 | 115 | 2 | 0 | 0 | 594 | 2921 | 2813 | 3035
584 | 2025-01-18 | 1069 | 2340 | -552 | -492 | -706 | 3961 | 3901 | 4115 | 4000 | 4000 | 4000 | -39 | -99 | 115 | 0 | 2 | 0 | 598 | 2921 | 2811 | 3035
585 | 2025-01-19 | 1069 | 2342 | -547 | -490 | -704 | 3958 | 3901 | 4115 | 4000 | 4000 | 4000 | -42 | -99 | 115 | 3 | 0 | 0 | 600 | 2918 | 2811 | 3035
586 | 2025-01-20 | 1069 | 2344 | -545 | -483 | -702 | 3958 | 3896 | 4115 | 4000 | 4000 | 4000 | -42 | -104 | 115 | 0 | 5 | 0 | 607 | 2918 | 2806 | 3035
587 | 2025-01-21 | 1069 | 2346 | -542 | -481 | -699 | 3957 | 3896 | 4114 | 4000 | 4000 | 4000 | -43 | -104 | 114 | 1 | 0 | 1 | 609 | 2917 | 2806 | 3034
588 | 2025-01-22 | 1069 | 2348 | -540 | -474 | -697 | 3957 | 3891 | 4114 | 4000 | 4000 | 4000 | -43 | -109 | 114 | 0 | 5 | 0 | 616 | 2917 | 2801 | 3034
589 | 2025-01-23 | 1069 | 2350 | -538 | -472 | -695 | 3957 | 3891 | 4114 | 4000 | 4000 | 4000 | -43 | -109 | 114 | 0 | 0 | 0 | 618 | 2917 | 2801 | 3034
590 | 2025-01-24 | 1069 | 2352 | -534 | -470 | -691 | 3955 | 3891 | 4112 | 4000 | 4000 | 4000 | -45 | -109 | 112 | 2 | 0 | 2 | 620 | 2915 | 2801 | 3032
591 | 2025-01-25 | 1069 | 2354 | -532 | -468 | -687 | 3955 | 3891 | 4110 | 4000 | 4000 | 4000 | -45 | -109 | 110 | 0 | 0 | 2 | 622 | 2915 | 2801 | 3030
592 | 2025-01-26 | 1069 | 2356 | -530 | -465 | -685 | 3955 | 3890 | 4110 | 4000 | 4000 | 4000 | -45 | -110 | 110 | 0 | 1 | 0 | 625 | 2915 | 2800 | 3030
593 | 2025-01-27 | 1069 | 2358 | -528 | -463 | -681 | 3955 | 3890 | 4108 | 4000 | 4000 | 4000 | -45 | -110 | 108 | 0 | 0 | 2 | 627 | 2915 | 2800 | 3028
594 | 2025-01-28 | 1069 | 2360 | -526 | -461 | -677 | 3955 | 3890 | 4106 | 4000 | 4000 | 4000 | -45 | -110 | 106 | 0 | 0 | 2 | 629 | 2915 | 2800 | 3026
595 | 2025-01-29 | 1069 | 2362 | -524 | -459 | -675 | 3955 | 3890 | 4106 | 4000 | 4000 | 4000 | -45 | -110 | 106 | 0 | 0 | 0 | 631 | 2915 | 2800 | 3026
596 | 2025-01-30 | 1069 | 2364 | -522 | -457 | -673 | 3955 | 3890 | 4106 | 4000 | 4000 | 4000 | -45 | -110 | 106 | 0 | 0 | 0 | 633 | 2915 | 2800 | 3026
597 | 2025-01-31 | 1069 | 2366 | -519 | -453 | -671 | 3954 | 3888 | 4106 | 4000 | 4000 | 4000 | -46 | -112 | 106 | 1 | 2 | 0 | 637 | 2914 | 2798 | 3026
598 | 2025-02-01 | 1069 | 2368 | -517 | -451 | -669 | 3954 | 3888 | 4106 | 4000 | 4000 | 4000 | -46 | -112 | 106 | 0 | 0 | 0 | 639 | 2914 | 2798 | 3026
599 | 2025-02-02 | 1069 | 2370 | -515 | -449 | -667 | 3954 | 3888 | 4106 | 4000 | 4000 | 4000 | -46 | -112 | 106 | 0 | 0 | 0 | 641 | 2914 | 2798 | 3026
600 | 2025-02-03 | 1069 | 2372 | -513 | -447 | -665 | 3954 | 3888 | 4106 | 4000 | 4000 | 4000 | -46 | -112 | 106 | 0 | 0 | 0 | 643 | 2914 | 2798 | 3026
601 | 2025-02-04 | 1069 | 2374 | -511 | -445 | -663 | 3954 | 3888 | 4106 | 4000 | 4000 | 4000 | -46 | -112 | 106 | 0 | 0 | 0 | 645 | 2914 | 2798 | 3026
602 | 2025-02-05 | 1069 | 2376 | -509 | -442 | -658 | 3954 | 3887 | 4103 | 4000 | 4000 | 4000 | -46 | -113 | 103 | 0 | 1 | 3 | 648 | 2914 | 2797 | 3023
603 | 2025-02-06 | 1069 | 2378 | -505 | -440 | -656 | 3952 | 3887 | 4103 | 4000 | 4000 | 4000 | -48 | -113 | 103 | 2 | 0 | 0 | 650 | 2912 | 2797 | 3023
604 | 2025-02-07 | 1069 | 2380 | -503 | -436 | -654 | 3952 | 3885 | 4103 | 4000 | 4000 | 4000 | -48 | -115 | 103 | 0 | 2 | 0 | 654 | 2912 | 2795 | 3023
605 | 2025-02-08 | 1069 | 2382 | -501 | -434 | -650 | 3952 | 3885 | 4101 | 4000 | 4000 | 4000 | -48 | -115 | 101 | 0 | 0 | 2 | 656 | 2912 | 2795 | 3021
606 | 2025-02-09 | 1069 | 2384 | -499 | -432 | -646 | 3952 | 3885 | 4099 | 4000 | 4000 | 4000 | -48 | -115 | 99 | 0 | 0 | 2 | 658 | 2912 | 2795 | 3019
607 | 2025-02-10 | 1069 | 2386 | -497 | -430 | -644 | 3952 | 3885 | 4099 | 4000 | 4000 | 4000 | -48 | -115 | 99 | 0 | 0 | 0 | 660 | 2912 | 2795 | 3019
608 | 2025-02-11 | 1069 | 2388 | -495 | -426 | -642 | 3952 | 3883 | 4099 | 4000 | 4000 | 4000 | -48 | -117 | 99 | 0 | 2 | 0 | 664 | 2912 | 2793 | 3019
609 | 2025-02-12 | 1069 | 2390 | -493 | -424 | -638 | 3952 | 3883 | 4097 | 4000 | 4000 | 4000 | -48 | -117 | 97 | 0 | 0 | 2 | 666 | 2912 | 2793 | 3017
610 | 2025-02-13 | 1069 | 2392 | -489 | -422 | -636 | 3950 | 3883 | 4097 | 4000 | 4000 | 4000 | -50 | -117 | 97 | 2 | 0 | 0 | 668 | 2910 | 2793 | 3017
611 | 2025-02-14 | 1069 | 2394 | -487 | -418 | -634 | 3950 | 3881 | 4097 | 4000 | 4000 | 4000 | -50 | -119 | 97 | 0 | 2 | 0 | 672 | 2910 | 2791 | 3017
612 | 2025-02-15 | 1069 | 2396 | -485 | -416 | -631 | 3950 | 3881 | 4096 | 4000 | 4000 | 4000 | -50 | -119 | 96 | 0 | 0 | 1 | 674 | 2910 | 2791 | 3016
613 | 2025-02-16 | 1069 | 2398 | -483 | -414 | -629 | 3950 | 3881 | 4096 | 4000 | 4000 | 4000 | -50 | -119 | 96 | 0 | 0 | 0 | 676 | 2910 | 2791 | 3016
614 | 2025-02-17 | 1069 | 2400 | -481 | -412 | -627 | 3950 | 3881 | 4096 | 4000 | 4000 | 4000 | -50 | -119 | 96 | 0 | 0 | 0 | 678 | 2910 | 2791 | 3016
615 | 2025-02-18 | 1069 | 2402 | -479 | -410 | -625 | 3950 | 3881 | 4096 | 4000 | 4000 | 4000 | -50 | -119 | 96 | 0 | 0 | 0 | 680 | 2910 | 2791 | 3016
616 | 2025-02-19 | 1069 | 2404 | -477 | -408 | -623 | 3950 | 3881 | 4096 | 4000 | 4000 | 4000 | -50 | -119 | 96 | 0 | 0 | 0 | 682 | 2910 | 2791 | 3016
617 | 2025-02-20 | 1069 | 2406 | -474 | -405 | -621 | 3949 | 3880 | 4096 | 4000 | 4000 | 4000 | -51 | -120 | 96 | 1 | 1 | 0 | 685 | 2909 | 2790 | 3016
618 | 2025-02-21 | 1069 | 2408 | -472 | -403 | -618 | 3949 | 3880 | 4095 | 4000 | 4000 | 4000 | -51 | -120 | 95 | 0 | 0 | 1 | 687 | 2909 | 2790 | 3015
619 | 2025-02-22 | 1069 | 2410 | -470 | -401 | -616 | 3949 | 3880 | 4095 | 4000 | 4000 | 4000 | -51 | -120 | 95 | 0 | 0 | 0 | 689 | 2909 | 2790 | 3015
620 | 2025-02-23 | 1069 | 2412 | -468 | -399 | -614 | 3949 | 3880 | 4095 | 4000 | 4000 | 4000 | -51 | -120 | 95 | 0 | 0 | 0 | 691 | 2909 | 2790 | 3015
621 | 2025-02-24 | 1069 | 2414 | -466 | -397 | -610 | 3949 | 3880 | 4093 | 4000 | 4000 | 4000 | -51 | -120 | 93 | 0 | 0 | 2 | 693 | 2909 | 2790 | 3013
622 | 2025-02-25 | 1069 | 2416 | -464 | -395 | -606 | 3949 | 3880 | 4091 | 4000 | 4000 | 4000 | -51 | -120 | 91 | 0 | 0 | 2 | 695 | 2909 | 2790 | 3011
623 | 2025-02-26 | 1069 | 2418 | -462 | -393 | -604 | 3949 | 3880 | 4091 | 4000 | 4000 | 4000 | -51 | -120 | 91 | 0 | 0 | 0 | 697 | 2909 | 2790 | 3011
624 | 2025-02-27 | 1069 | 2420 | -460 | -391 | -601 | 3949 | 3880 | 4090 | 4000 | 4000 | 4000 | -51 | -120 | 90 | 0 | 0 | 1 | 699 | 2909 | 2790 | 3010
625 | 2025-02-28 | 1069 | 2422 | -458 | -389 | -599 | 3949 | 3880 | 4090 | 4000 | 4000 | 4000 | -51 | -120 | 90 | 0 | 0 | 0 | 701 | 2909 | 2790 | 3010
626 | 2025-03-01 | 1069 | 2424 | -456 | -387 | -597 | 3949 | 3880 | 4090 | 4000 | 4000 | 4000 | -51 | -120 | 90 | 0 | 0 | 0 | 703 | 2909 | 2790 | 3010
627 | 2025-03-02 | 1069 | 2426 | -454 | -385 | -595 | 3949 | 3880 | 4090 | 4000 | 4000 | 4000 | -51 | -120 | 90 | 0 | 0 | 0 | 705 | 2909 | 2790 | 3010
628 | 2025-03-03 | 1069 | 2428 | -450 | -383 | -593 | 3947 | 3880 | 4090 | 4000 | 4000 | 4000 | -53 | -120 | 90 | 2 | 0 | 0 | 707 | 2907 | 2790 | 3010
629 | 2025-03-04 | 1069 | 2430 | -448 | -381 | -589 | 3947 | 3880 | 4088 | 4000 | 4000 | 4000 | -53 | -120 | 88 | 0 | 0 | 2 | 709 | 2907 | 2790 | 3008
630 | 2025-03-05 | 1069 | 2432 | -446 | -379 | -585 | 3947 | 3880 | 4086 | 4000 | 4000 | 4000 | -53 | -120 | 86 | 0 | 0 | 2 | 711 | 2907 | 2790 | 3006
631 | 2025-03-06 | 1069 | 2434 | -444 | -374 | -583 | 3947 | 3877 | 4086 | 4000 | 4000 | 4000 | -53 | -123 | 86 | 0 | 3 | 0 | 716 | 2907 | 2787 | 3006
632 | 2025-03-07 | 1069 | 2436 | -442 | -372 | -581 | 3947 | 3877 | 4086 | 4000 | 4000 | 4000 | -53 | -123 | 86 | 0 | 0 | 0 | 718 | 2907 | 2787 | 3006
633 | 2025-03-08 | 1069 | 2438 | -440 | -370 | -579 | 3947 | 3877 | 4086 | 4000 | 4000 | 4000 | -53 | -123 | 86 | 0 | 0 | 0 | 720 | 2907 | 2787 | 3006
634 | 2025-03-09 | 1069 | 2440 | -437 | -368 | -577 | 3946 | 3877 | 4086 | 4000 | 4000 | 4000 | -54 | -123 | 86 | 1 | 0 | 0 | 722 | 2906 | 2787 | 3006
635 | 2025-03-10 | 1069 | 2442 | -435 | -366 | -575 | 3946 | 3877 | 4086 | 4000 | 4000 | 4000 | -54 | -123 | 86 | 0 | 0 | 0 | 724 | 2906 | 2787 | 3006
636 | 2025-03-11 | 1069 | 2444 | -433 | -361 | -571 | 3946 | 3874 | 4084 | 4000 | 4000 | 4000 | -54 | -126 | 84 | 0 | 3 | 2 | 729 | 2906 | 2784 | 3004
637 | 2025-03-12 | 1069 | 2446 | -430 | -359 | -567 | 3945 | 3874 | 4082 | 4000 | 4000 | 4000 | -55 | -126 | 82 | 1 | 0 | 2 | 731 | 2905 | 2784 | 3002
638 | 2025-03-13 | 1069 | 2448 | -428 | -357 | -565 | 3945 | 3874 | 4082 | 4000 | 4000 | 4000 | -55 | -126 | 82 | 0 | 0 | 0 | 733 | 2905 | 2784 | 3002
639 | 2025-03-14 | 1069 | 2450 | -426 | -354 | -563 | 3945 | 3873 | 4082 | 4000 | 4000 | 4000 | -55 | -127 | 82 | 0 | 1 | 0 | 736 | 2905 | 2783 | 3002
640 | 2025-03-15 | 1069 | 2452 | -424 | -352 | -561 | 3945 | 3873 | 4082 | 4000 | 4000 | 4000 | -55 | -127 | 82 | 0 | 0 | 0 | 738 | 2905 | 2783 | 3002
641 | 2025-03-16 | 1069 | 2454 | -421 | -344 | -559 | 3944 | 3867 | 4082 | 4000 | 4000 | 4000 | -56 | -133 | 82 | 1 | 6 | 0 | 746 | 2904 | 2777 | 3002
642 | 2025-03-17 | 1069 | 2456 | -417 | -340 | -556 | 3942 | 3865 | 4081 | 4000 | 4000 | 4000 | -58 | -135 | 81 | 2 | 2 | 1 | 750 | 2902 | 2775 | 3001
643 | 2025-03-18 | 1069 | 2458 | -415 | -337 | -553 | 3942 | 3864 | 4080 | 4000 | 4000 | 4000 | -58 | -136 | 80 | 0 | 1 | 1 | 753 | 2902 | 2774 | 3000
644 | 2025-03-19 | 1069 | 2460 | -403 | -325 | -547 | 3932 | 3854 | 4076 | 4000 | 4000 | 4000 | -68 | -146 | 76 | 10 | 10 | 4 | 435 | 3222 | 3094 | 3326 | 0.33 |  |  |  | GT GD2 LỚP 3
645 | 2025-03-20 | 1069 | 2462 | -392 | -313 | -539 | 3923 | 3844 | 4070 | 4000 | 4000 | 4000 | -77 | -156 | 70 | 9 | 10 | 6 | 447 | 3213 | 3084 | 3320
646 | 2025-03-21 | 1069 | 2464 | -382 | -301 | -529 | 3915 | 3834 | 4062 | 4000 | 4000 | 4000 | -85 | -166 | 62 | 8 | 10 | 8 | 459 | 3205 | 3074 | 3312
647 | 2025-03-22 | 1069 | 2466 | -373 | -289 | -517 | 3908 | 3824 | 4052 | 4000 | 4000 | 4000 | -92 | -176 | 52 | 7 | 10 | 10 | 471 | 3198 | 3064 | 3302
648 | 2025-03-23 | 1069 | 2468 | -362 | -277 | -508 | 3899 | 3814 | 4045 | 4000 | 4000 | 4000 | -101 | -186 | 45 | 9 | 10 | 7 | 483 | 3189 | 3054 | 3295
649 | 2025-03-24 | 1069 | 2470 | -352 | -265 | -496 | 3891 | 3804 | 4035 | 4000 | 4000 | 4000 | -109 | -196 | 35 | 8 | 10 | 10 | 155 | 3521 | 3384 | 3625 | 0.34 |  |  |  | GT GD2 LỚP 2
650 | 2025-03-25 | 1069 | 2472 | -341 | -253 | -486 | 3882 | 3794 | 4027 | 4000 | 4000 | 4000 | -118 | -206 | 27 | 9 | 10 | 8 | 167 | 3512 | 3374 | 3617
651 | 2025-03-26 | 1069 | 2474 | -331 | -241 | -474 | 3874 | 3784 | 4017 | 4000 | 4000 | 4000 | -126 | -216 | 17 | 8 | 10 | 10 | 179 | 3504 | 3364 | 3607
652 | 2025-03-27 | 1069 | 2476 | -320 | -229 | -464 | 3865 | 3774 | 4009 | 4000 | 4000 | 4000 | -135 | -226 | 9 | 9 | 10 | 8 | 191 | 3495 | 3354 | 3599
653 | 2025-03-28 | 1069 | 2478 | -308 | -217 | -453 | 3855 | 3764 | 4000 | 4000 | 4000 | 4000 | -145 | -236 | 0 | 10 | 10 | 9 | 203 | 3485 | 3344 | 3590
654 | 2025-03-29 | 1069 | 2480 | -296 | -205 | -443 | 3845 | 3754 | 3992 | 4000 | 4000 | 4000 | -155 | -246 | -8 | 10 | 10 | 8 | 215 | 3475 | 3334 | 3582
655 | 2025-03-30 | 1069 | 2482 | -284 | -193 | -434 | 3835 | 3744 | 3985 | 4000 | 4000 | 4000 | -165 | -256 | -15 | 10 | 10 | 7 | 227 | 3465 | 3324 | 3575
656 | 2025-03-31 | 1069 | 2484 | -272 | -181 | -427 | 3825 | 3734 | 3980 | 4000 | 4000 | 4000 | -175 | -266 | -20 | 10 | 10 | 5 | -61 | 3755 | 3614 | 3870 | 0.3 |  |  |  | K.Thúc Đắp
657 | 2025-04-03 | 1069 | 2486 | -248 | -165 | -399 | 3803 | 3720 | 3954 | 4000 | 4000 | 4000 | -197 | -280 | -46 | 22 | 14 | 26 | -45 | 3733 | 3600 | 3844
658 | 2025-04-07 | 1069 | 2488 | -212 | -145 | -360 | 3769 | 3702 | 3917 | 4000 | 4000 | 4000 | -231 | -298 | -83 | 34 | 18 | 37 | -25 | 3699 | 3582 | 3807
659 | 2025-04-10 | 1069 | 2490 | -190 | -125 | -336 | 3749 | 3684 | 3895 | 4000 | 4000 | 4000 | -251 | -316 | -105 | 20 | 18 | 22 | -5 | 3679 | 3564 | 3785
660 | 2025-04-14 | 1069 | 2492 | -160 | -103 | -304 | 3721 | 3664 | 3865 | 4000 | 4000 | 4000 | -279 | -336 | -135 | 28 | 20 | 30 | 17 | 3651 | 3544 | 3755
661 | 2025-04-17 | 1069 | 2494 | -142 | -89 | -284 | 3705 | 3652 | 3847 | 4000 | 4000 | 4000 | -295 | -348 | -153 | 16 | 12 | 18 | 31 | 3635 | 3532 | 3737
662 | 2025-04-21 | 1069 | 2496 | -116 | -68 | -260 | 3681 | 3633 | 3825 | 4000 | 4000 | 4000 | -319 | -367 | -175 | 24 | 19 | 22 | 52 | 3611 | 3513 | 3715
663 | 2025-04-24 | 1069 | 2498 | -99 | -56 | -246 | 3666 | 3623 | 3813 | 4000 | 4000 | 4000 | -334 | -377 | -187 | 15 | 10 | 12 | 64 | 3596 | 3503 | 3703
664 | 2025-04-28 | 1069 | 2500 | -71 | -32 | -224 | 3640 | 3601 | 3793 | 4000 | 4000 | 4000 | -360 | -399 | -207 | 26 | 22 | 20 | 88 | 3570 | 3481 | 3683
665 | 2025-05-05 | 1069 | 2502 | -44 | -5 | -198 | 3615 | 3576 | 3769 | 4000 | 4000 | 4000 | -385 | -424 | -231 | 25 | 25 | 24 | 115 | 3545 | 3456 | 3659
666 | 2025-05-12 | 1069 | 2504 | -24 | 17 | -174 | 3597 | 3556 | 3747 | 4000 | 4000 | 4000 | -403 | -444 | -253 | 18 | 20 | 22 | 137 | 3527 | 3436 | 3637
667 | 2025-05-19 | 1069 | 2506 | -6 | 37 | -152 | 3581 | 3538 | 3727 | 4000 | 4000 | 4000 | -419 | -462 | -273 | 16 | 18 | 20 | 157 | 3511 | 3418 | 3617
668 | 2025-05-26 | 1069 | 2508 | 12 | 57 | -128 | 3565 | 3520 | 3705 | 4000 | 4000 | 4000 | -435 | -480 | -295 | 16 | 18 | 22 | 177 | 3495 | 3400 | 3595
669 | 2025-06-02 | 1069 | 2510 | 28 | 75 | -108 | 3551 | 3504 | 3687 | 4000 | 4000 | 4000 | -449 | -496 | -313 | 14 | 16 | 18 | 195 | 3481 | 3384 | 3577
670 | 2025-06-09 | 1069 | 2512 | 44 | 91 | -88 | 3537 | 3490 | 3669 | 4000 | 4000 | 4000 | -463 | -510 | -331 | 14 | 14 | 18 | 211 | 3467 | 3370 | 3559
671 | 2025-06-16 | 1069 | 2514 | 58 | 105 | -70 | 3525 | 3478 | 3653 | 4000 | 4000 | 4000 | -475 | -522 | -347 | 12 | 12 | 16 | 225 | 3455 | 3358 | 3543
672 | 2025-06-23 | 1069 | 2516 | 72 | 119 | -56 | 3513 | 3466 | 3641 | 4000 | 4000 | 4000 | -487 | -534 | -359 | 12 | 12 | 12 | 239 | 3443 | 3346 | 3531
673 | 2025-06-30 | 1069 | 2518 | 84 | 133 | -42 | 3503 | 3454 | 3629 | 4000 | 4000 | 4000 | -497 | -546 | -371 | 10 | 12 | 12 | 253 | 3433 | 3334 | 3519
674 | 2025-07-07 | 1069 | 2520 | 96 | 145 | -30 | 3493 | 3444 | 3619 | 4000 | 4000 | 4000 | -507 | -556 | -381 | 10 | 10 | 10 | 265 | 3423 | 3324 | 3509
675 | 2025-07-14 | 1069 | 2522 | 106 | 155 | -20 | 3485 | 3436 | 3611 | 4000 | 4000 | 4000 | -515 | -564 | -389 | 8 | 8 | 8 | 275 | 3415 | 3316 | 3501
676 | 2025-07-21 | 1069 | 2524 | 115 | 165 | -10 | 3478 | 3428 | 3603 | 4000 | 4000 | 4000 | -522 | -572 | -397 | 7 | 8 | 8 | 285 | 3408 | 3308 | 3493
[13 empty] | -522 | -572 | -397 | 0 | 0 | 0
Formulas:
Ngày quan trắc = [Ngày quan trắc, row above]+1
Note on A5: AutoBVT:

## BC.115+860
13 | DỰ ÁN THÀNH PHẦN ĐOẠN HẬU GIANG - CÀ MAU
THUỘC DỰ ÁN XÂY DỰNG CÔNG TRÌNH ĐƯỜNG BỘ CAO TỐC BẮC - NAM PHÍA ĐÔNG GIAI ĐOẠN 2021 - 2025
GÓI THẦU XL03 :THI CÔNG XÂY DỰNG ĐOẠN TUYẾN KM114+200 - KM126+223 BAO GỒM TUYẾN NỐI NÚT GIAO IC12 VỚI QL1 (BAO GỒM KHẢO SÁT, THIẾT KẾ BVTC)
| CHỦ ĐẦU TƯ | [7 empty] | TƯ VẤN GIÁM SÁT | [9 empty] | NHÀ THẦU
| BAN QUẢN LÝ DỰ ÁN MỸ THUẬN | [7 empty] | LIÊN DANH PHÂN VIỆN KHCN GTVT PHÍA NAM - CÔNG TY CỔ PHẦN TƯ VẤN KỸ THUẬT VÀ XÂY DỰNG HỒNG HÀ | [9 empty] | LIÊN DANH CC1 - HẢI ĐĂNG - VẠN CƯỜNG - 492 - BẮC TRUNG NAM
BIỂU GHI ĐO QUAN TRẮC LÚN
| Người lập: | 0 | [8 empty] | Tên mốc: |  | 0
| Thời tiết: | Nắng | [8 empty] | Cao độ mốc: |  | 1069
| Lý trình: | Km115+860 | [8 empty] | Ngày đặt bàn: |  | 2023-06-14
| Ngày | Ngày cộng dồn | Cao độ mốc | Số đọc mia của mốc | Cao độ đường ngắm | Trái | [5 empty] | Tim | [5 empty] | Phải | [6 empty] | Chiều dày lớp đắp (m) | Chiều dày nền đắp (m) | Chiều cao nền đắp (m)
[6 empty] | Cao độ đắp (mm) | Số đọc mia | Cao độ quan trắc (mm) | Cao độ bàn đo lún (mm) | Độ lún (mm) | Độ lún tích lũy (mm) | Cao độ đắp (mm) | Số đọc mia | Cao độ quan trắc (mm) | Cao độ bàn đo lún (mm) | Độ lún (mm) | Độ lún tích lũy (mm) | Cao độ đắp (mm) | Số đọc mia | Cao độ quan trắc (mm) | Cao độ bàn đo lún (mm) | Độ lún (mm) | Độ lún tích lũy (mm)
| 2023-06-14 | 0 | 1069 | 1620 | 2689 | 750 | -61 | 2750 | 750 | 0 | 0 | 800 | -111 | 2800 | 800 | 0 | 0 | 790 | -101 | 2790 | 790 | 0 | 0 | 0 | 0 | 0 | 0
| 2023-06-15 | 1 | 1069 | 1618 | 2687 | 750 | -63 | 2750 | 750 | 0 | 0 | 800 | -113 | 2800 | 800 | 0 | 0 | 790 | -103 | 2790 | 790 | 0 | 0 | 0 | 0 | 0 | 0
1 | 2023-06-16 | 1 | 1069 | 1616 | 2685 | 750 | -65 | 2750 | 750 | 0 | 0 | 800 | -115 | 2800 | 800 | 0 | 0 | 790 | -105 | 2790 | 790 | 0 | 0 | 0 | 0 | 0 | 0
2 | 2023-06-17 | 1 | 1069 | 1614 | 2683 | 750 | -67 | 2750 | 750 | 0 | 0 | 800 | -117 | 2800 | 800 | 0 | 0 | 790 | -107 | 2790 | 790 | 0 | 0 | 0 | 0 | 0 | 0
3 | 2023-06-18 | 1 | 1069 | 1612 | 2681 | 750 | -69 | 2750 | 750 | 0 | 0 | 800 | -119 | 2800 | 800 | 0 | 0 | 790 | -109 | 2790 | 790 | 0 | 0 | 0 | 0 | 0 | 0
4 | 2023-06-19 | 1 | 1069 | 1610 | 2679 | 750 | -71 | 2750 | 750 | 0 | 0 | 800 | -121 | 2800 | 800 | 0 | 0 | 790 | -111 | 2790 | 790 | 0 | 0 | 0 | 0 | 0 | 0
5 | 2023-06-20 | 1 | 1069 | 1608 | 2677 | 750 | -73 | 2750 | 750 | 0 | 0 | 800 | -123 | 2800 | 800 | 0 | 0 | 790 | -113 | 2790 | 790 | 0 | 0 | 0 | 0 | 0 | 0
6 | 2023-06-21 | 1 | 1069 | 1606 | 2675 | 750 | -75 | 2750 | 750 | 0 | 0 | 800 | -125 | 2800 | 800 | 0 | 0 | 790 | -115 | 2790 | 790 | 0 | 0 | 0 | 0 | 0 | 0
7 | 2023-06-22 | 1 | 1069 | 1604 | 2673 | 750 | -77 | 2750 | 750 | 0 | 0 | 800 | -127 | 2800 | 800 | 0 | 0 | 790 | -117 | 2790 | 790 | 0 | 0 | 0 | 0 | 0 | 0
| 2023-06-23 | 1 | 1069 | 1602 | 2671 | 750 | -79 | 2750 | 750 | 0 | 0 | 800 | -129 | 2800 | 800 | 0 | 0 | 790 | -119 | 2790 | 790 | 0 | 0 | 0 | 0 | 0 | 0
| 2023-06-24 | 1 | 1069 | 1600 | 2669 | 750 | -81 | 2750 | 750 | 0 | 0 | 800 | -131 | 2800 | 800 | 0 | 0 | 790 | -121 | 2790 | 790 | 0 | 0 | 0 | 0 | 0 | 0
| 2023-06-25 | 1 | 1069 | 1598 | 2667 | 750 | -83 | 2750 | 750 | 0 | 0 | 800 | -133 | 2800 | 800 | 0 | 0 | 790 | -123 | 2790 | 790 | 0 | 0 | 0 | 0 | 0 | 0
| 2023-06-26 | 1 | 1069 | 1596 | 2665 | 750 | -85 | 2750 | 750 | 0 | 0 | 800 | -135 | 2800 | 800 | 0 | 0 | 790 | -125 | 2790 | 790 | 0 | 0 | 0 | 0 | 0 | 0
| 2023-06-27 | 1 | 1069 | 1594 | 2663 | 750 | -87 | 2750 | 750 | 0 | 0 | 800 | -137 | 2800 | 800 | 0 | 0 | 790 | -127 | 2790 | 790 | 0 | 0 | 0 | 0 | 0 | 0
| 2023-06-28 | 1 | 1069 | 1592 | 2661 | 750 | -89 | 2750 | 750 | 0 | 0 | 800 | -139 | 2800 | 800 | 0 | 0 | 790 | -129 | 2790 | 790 | 0 | 0 | 0 | 0 | 0 | 0
| 2023-06-29 | 1 | 1069 | 1590 | 2659 | 750 | -91 | 2750 | 750 | 0 | 0 | 800 | -141 | 2800 | 800 | 0 | 0 | 790 | -131 | 2790 | 790 | 0 | 0 | 0 | 0 | 0 | 0
| 2023-06-30 | 1 | 1069 | 1588 | 2657 | 750 | -93 | 2750 | 750 | 0 | 0 | 800 | -143 | 2800 | 800 | 0 | 0 | 790 | -133 | 2790 | 790 | 0 | 0 | 0 | 0 | 0 | 0
| 2023-07-01 | 1 | 1069 | 1586 | 2655 | 750 | -95 | 2750 | 750 | 0 | 0 | 800 | -145 | 2800 | 800 | 0 | 0 | 790 | -135 | 2790 | 790 | 0 | 0 | 0 | 0 | 0 | 0
| 2023-07-02 | 1 | 1069 | 1584 | 2653 | 750 | -97 | 2750 | 750 | 0 | 0 | 800 | -147 | 2800 | 800 | 0 | 0 | 790 | -137 | 2790 | 790 | 0 | 0 | 0 | 0 | 0 | 0
| 2023-07-03 | 1 | 1069 | 1582 | 2651 | 750 | -99 | 2750 | 750 | 0 | 0 | 800 | -149 | 2800 | 800 | 0 | 0 | 790 | -139 | 2790 | 790 | 0 | 0 | 0 | 0 | 0 | 0
| 2023-07-04 | 1 | 1069 | 1580 | 2649 | 750 | -101 | 2750 | 750 | 0 | 0 | 800 | -151 | 2800 | 800 | 0 | 0 | 790 | -141 | 2790 | 790 | 0 | 0 | 0 | 0 | 0 | 0
| 2023-07-05 | 1 | 1069 | 1578 | 2647 | 750 | -103 | 2750 | 750 | 0 | 0 | 800 | -153 | 2800 | 800 | 0 | 0 | 790 | -143 | 2790 | 790 | 0 | 0 | 0 | 0 | 0 | 0
| 2023-07-06 | 1 | 1069 | 1576 | 2645 | 750 | -105 | 2750 | 750 | 0 | 0 | 800 | -155 | 2800 | 800 | 0 | 0 | 790 | -145 | 2790 | 790 | 0 | 0 | 0 | 0 | 0 | 0
| 2023-07-07 | 1 | 1069 | 1574 | 2643 | 750 | -107 | 2750 | 750 | 0 | 0 | 800 | -157 | 2800 | 800 | 0 | 0 | 790 | -147 | 2790 | 790 | 0 | 0 | 0 | 0 | 0 | 0
| 2023-07-08 | 1 | 1069 | 1572 | 2641 | 750 | -109 | 2750 | 750 | 0 | 0 | 800 | -159 | 2800 | 800 | 0 | 0 | 790 | -149 | 2790 | 790 | 0 | 0 | 0 | 0 | 0 | 0
| 2023-07-09 | 1 | 1069 | 1570 | 2639 | 750 | -111 | 2750 | 750 | 0 | 0 | 800 | -161 | 2800 | 800 | 0 | 0 | 790 | -151 | 2790 | 790 | 0 | 0 | 0 | 0 | 0 | 0
| 2023-07-10 | 1 | 1069 | 1568 | 2637 | 750 | -113 | 2750 | 750 | 0 | 0 | 800 | -163 | 2800 | 800 | 0 | 0 | 790 | -153 | 2790 | 790 | 0 | 0 | 0 | 0 | 0 | 0
| 2023-07-11 | 1 | 1069 | 1566 | 2635 | 750 | -115 | 2750 | 750 | 0 | 0 | 800 | -165 | 2800 | 800 | 0 | 0 | 790 | -155 | 2790 | 790 | 0 | 0 | 0 | 0 | 0 | 0
| 2023-07-12 | 1 | 1069 | 1564 | 2633 | 750 | -117 | 2750 | 750 | 0 | 0 | 800 | -167 | 2800 | 800 | 0 | 0 | 790 | -157 | 2790 | 790 | 0 | 0 | 0 | 0 | 0 | 0
| 2023-07-13 | 1 | 1069 | 1562 | 2631 | 750 | -119 | 2750 | 750 | 0 | 0 | 800 | -169 | 2800 | 800 | 0 | 0 | 790 | -159 | 2790 | 790 | 0 | 0 | 0 | 0 | 0 | 0
| 2023-07-14 | 1 | 1069 | 1560 | 2629 | 750 | -121 | 2750 | 750 | 0 | 0 | 800 | -171 | 2800 | 800 | 0 | 0 | 790 | -161 | 2790 | 790 | 0 | 0 | 0 | 0 | 0 | 0
| 2023-07-15 | 1 | 1069 | 1558 | 2627 | 750 | -123 | 2750 | 750 | 0 | 0 | 800 | -173 | 2800 | 800 | 0 | 0 | 790 | -163 | 2790 | 790 | 0 | 0 | 0 | 0 | 0 | 0
| 2023-07-16 | 1 | 1069 | 1556 | 2625 | 750 | -125 | 2750 | 750 | 0 | 0 | 800 | -175 | 2800 | 800 | 0 | 0 | 790 | -165 | 2790 | 790 | 0 | 0 | 0 | 0 | 0 | 0
| 2023-07-17 | 1 | 1069 | 1554 | 2623 | 750 | -127 | 2750 | 750 | 0 | 0 | 800 | -177 | 2800 | 800 | 0 | 0 | 790 | -167 | 2790 | 790 | 0 | 0 | 0 | 0 | 0 | 0
| 2023-07-18 | 1 | 1069 | 1552 | 2621 | 750 | -129 | 2750 | 750 | 0 | 0 | 800 | -179 | 2800 | 800 | 0 | 0 | 790 | -169 | 2790 | 790 | 0 | 0 | 0 | 0 | 0 | 0
| 2023-07-19 | 1 | 1069 | 1550 | 2619 | 750 | -131 | 2750 | 750 | 0 | 0 | 800 | -181 | 2800 | 800 | 0 | 0 | 790 | -171 | 2790 | 790 | 0 | 0 | 0 | 0 | 0 | 0
| 2023-07-20 | 1 | 1069 | 1548 | 2617 | 750 | -133 | 2750 | 750 | 0 | 0 | 800 | -183 | 2800 | 800 | 0 | 0 | 790 | -173 | 2790 | 790 | 0 | 0 | 0 | 0 | 0 | 0
| 2023-07-21 | 1 | 1069 | 1546 | 2615 | 750 | -135 | 2750 | 750 | 0 | 0 | 800 | -185 | 2800 | 800 | 0 | 0 | 790 | -175 | 2790 | 790 | 0 | 0 | 0 | 0 | 0 | 0
| 2023-07-22 | 1 | 1069 | 1544 | 2613 | 750 | -137 | 2750 | 750 | 0 | 0 | 800 | -187 | 2800 | 800 | 0 | 0 | 790 | -177 | 2790 | 790 | 0 | 0 | 0 | 0 | 0 | 0
| 2023-07-23 | 1 | 1069 | 1542 | 2611 | 750 | -139 | 2750 | 750 | 0 | 0 | 800 | -189 | 2800 | 800 | 0 | 0 | 790 | -179 | 2790 | 790 | 0 | 0 | 0 | 0 | 0 | 0
| 2023-07-24 | 1 | 1069 | 1540 | 2609 | 750 | -141 | 2750 | 750 | 0 | 0 | 800 | -191 | 2800 | 800 | 0 | 0 | 790 | -181 | 2790 | 790 | 0 | 0 | 0 | 0 | 0 | 0
| 2023-07-25 | 1 | 1069 | 1538 | 2607 | 750 | -143 | 2750 | 750 | 0 | 0 | 800 | -193 | 2800 | 800 | 0 | 0 | 790 | -183 | 2790 | 790 | 0 | 0 | 0 | 0 | 0 | 0
| 2023-07-26 | 1 | 1069 | 1536 | 2605 | 750 | -145 | 2750 | 750 | 0 | 0 | 800 | -195 | 2800 | 800 | 0 | 0 | 790 | -185 | 2790 | 790 | 0 | 0 | 0 | 0 | 0 | 0
| 2023-07-27 | 1 | 1069 | 1534 | 2603 | 750 | -147 | 2750 | 750 | 0 | 0 | 800 | -197 | 2800 | 800 | 0 | 0 | 790 | -187 | 2790 | 790 | 0 | 0 | 0 | 0 | 0 | 0
| 2023-07-28 | 1 | 1069 | 1532 | 2601 | 750 | -149 | 2750 | 750 | 0 | 0 | 800 | -199 | 2800 | 800 | 0 | 0 | 790 | -189 | 2790 | 790 | 0 | 0 | 0 | 0 | 0 | 0
| 2023-07-29 | 1 | 1069 | 1530 | 2599 | 750 | -151 | 2750 | 750 | 0 | 0 | 800 | -201 | 2800 | 800 | 0 | 0 | 790 | -191 | 2790 | 790 | 0 | 0 | 0 | 0 | 0 | 0
| 2023-07-30 | 1 | 1069 | 1528 | 2597 | 750 | -153 | 2750 | 750 | 0 | 0 | 800 | -203 | 2800 | 800 | 0 | 0 | 790 | -193 | 2790 | 790 | 0 | 0 | 0 | 0 | 0 | 0
| 2023-07-31 | 1 | 1069 | 1526 | 2595 | 750 | -155 | 2750 | 750 | 0 | 0 | 800 | -205 | 2800 | 800 | 0 | 0 | 790 | -195 | 2790 | 790 | 0 | 0 | 0 | 0 | 0 | 0
| 2023-08-01 | 1 | 1069 | 1524 | 2593 | 750 | -157 | 2750 | 750 | 0 | 0 | 800 | -207 | 2800 | 800 | 0 | 0 | 790 | -197 | 2790 | 790 | 0 | 0 | 0 | 0 | 0 | 0
| 2023-08-02 | 1 | 1069 | 1522 | 2591 | 750 | -159 | 2750 | 750 | 0 | 0 | 800 | -209 | 2800 | 800 | 0 | 0 | 790 | -199 | 2790 | 790 | 0 | 0 | 0 | 0 | 0 | 0
| 2023-08-03 | 1 | 1069 | 1520 | 2589 | 750 | -161 | 2750 | 750 | 0 | 0 | 800 | -211 | 2800 | 800 | 0 | 0 | 790 | -201 | 2790 | 790 | 0 | 0 | 0 | 0 | 0 | 0
| 2023-08-04 | 1 | 1069 | 1518 | 2587 | 750 | -163 | 2750 | 750 | 0 | 0 | 800 | -213 | 2800 | 800 | 0 | 0 | 790 | -203 | 2790 | 790 | 0 | 0 | 0 | 0 | 0 | 0
| 2023-08-05 | 1 | 1069 | 1516 | 2585 | 750 | -165 | 2750 | 750 | 0 | 0 | 800 | -215 | 2800 | 800 | 0 | 0 | 790 | -205 | 2790 | 790 | 0 | 0 | 0 | 0 | 0 | 0
| 2023-08-06 | 1 | 1069 | 1514 | 2583 | 750 | -167 | 2750 | 750 | 0 | 0 | 800 | -217 | 2800 | 800 | 0 | 0 | 790 | -207 | 2790 | 790 | 0 | 0 | 0 | 0 | 0 | 0
| 2023-08-07 | 1 | 1069 | 1512 | 2581 | 750 | -169 | 2750 | 750 | 0 | 0 | 800 | -219 | 2800 | 800 | 0 | 0 | 790 | -209 | 2790 | 790 | 0 | 0 | 0 | 0 | 0 | 0
| 2023-08-08 | 1 | 1069 | 1510 | 2579 | 750 | -171 | 2750 | 750 | 0 | 0 | 800 | -221 | 2800 | 800 | 0 | 0 | 790 | -211 | 2790 | 790 | 0 | 0 | 0 | 0 | 0 | 0
| 2023-08-09 | 1 | 1069 | 1508 | 2577 | 750 | -173 | 2750 | 750 | 0 | 0 | 800 | -223 | 2800 | 800 | 0 | 0 | 790 | -213 | 2790 | 790 | 0 | 0 | 0 | 0 | 0 | 0
| 2023-08-10 | 1 | 1069 | 1506 | 2575 | 750 | -175 | 2750 | 750 | 0 | 0 | 800 | -225 | 2800 | 800 | 0 | 0 | 790 | -215 | 2790 | 790 | 0 | 0 | 0 | 0 | 0 | 0
| 2023-08-11 | 1 | 1069 | 1504 | 2573 | 750 | -177 | 2750 | 750 | 0 | 0 | 800 | -227 | 2800 | 800 | 0 | 0 | 790 | -217 | 2790 | 790 | 0 | 0 | 0 | 0 | 0 | 0
| 2023-08-12 | 1 | 1069 | 1502 | 2571 | 750 | -179 | 2750 | 750 | 0 | 0 | 800 | -229 | 2800 | 800 | 0 | 0 | 790 | -219 | 2790 | 790 | 0 | 0 | 0 | 0 | 0 | 0
| 2023-08-13 | 1 | 1069 | 1500 | 2569 | 750 | -181 | 2750 | 750 | 0 | 0 | 800 | -231 | 2800 | 800 | 0 | 0 | 790 | -221 | 2790 | 790 | 0 | 0 | 0 | 0 | 0 | 0
| 2023-08-14 | 1 | 1069 | 1498 | 2567 | 750 | -183 | 2750 | 750 | 0 | 0 | 800 | -233 | 2800 | 800 | 0 | 0 | 790 | -223 | 2790 | 790 | 0 | 0 | 0 | 0 | 0 | 0
| 2023-08-15 | 1 | 1069 | 1496 | 2565 | 750 | -185 | 2750 | 750 | 0 | 0 | 800 | -235 | 2800 | 800 | 0 | 0 | 790 | -225 | 2790 | 790 | 0 | 0 | 0 | 0 | 0 | 0
| 2023-08-16 | 1 | 1069 | 1494 | 2563 | 750 | -187 | 2750 | 750 | 0 | 0 | 800 | -237 | 2800 | 800 | 0 | 0 | 790 | -227 | 2790 | 790 | 0 | 0 | 0 | 0 | 0 | 0
2015-10-30 | 2023-08-17 | 1 | 1069 | 1492 | 2561 | 750 | -189 | 2750 | 750 | 0 | 0 | 800 | -239 | 2800 | 800 | 0 | 0 | 790 | -229 | 2790 | 790 | 0 | 0 | 0 | 0 | 0 | 0
02/11/015 | 2023-08-18 | 1 | 1069 | 1490 | 2559 | 750 | -191 | 2750 | 750 | 0 | 0 | 800 | -241 | 2800 | 800 | 0 | 0 | 790 | -231 | 2790 | 790 | 0 | 0 | 0 | 0 | 0 | 0
2015-11-05 | 2023-08-19 | 1 | 1069 | 1488 | 2557 | 750 | -193 | 2750 | 750 | 0 | 0 | 800 | -243 | 2800 | 800 | 0 | 0 | 790 | -233 | 2790 | 790 | 0 | 0 | 0 | 0 | 0 | 0
2015-11-11 | 2023-08-20 | 1 | 1069 | 1486 | 2555 | 750 | -195 | 2750 | 750 | 0 | 0 | 800 | -245 | 2800 | 800 | 0 | 0 | 790 | -235 | 2790 | 790 | 0 | 0 | 0 | 0 | 0 | 0
2015-11-14 | 2023-08-21 | 1 | 1069 | 1484 | 2553 | 750 | -197 | 2750 | 750 | 0 | 0 | 800 | -247 | 2800 | 800 | 0 | 0 | 790 | -237 | 2790 | 790 | 0 | 0 | 0 | 0 | 0 | 0
17/11/015 | 2023-08-22 | 1 | 1069 | 1482 | 2551 | 750 | -199 | 2750 | 750 | 0 | 0 | 800 | -249 | 2800 | 800 | 0 | 0 | 790 | -239 | 2790 | 790 | 0 | 0 | 0 | 0 | 0 | 0
2015-11-20 | 2023-08-23 | 1 | 1069 | 1480 | 2549 | 750 | -201 | 2750 | 750 | 0 | 0 | 800 | -251 | 2800 | 800 | 0 | 0 | 790 | -241 | 2790 | 790 | 0 | 0 | 0 | 0 | 0 | 0
2015-11-23 | 2023-08-24 | 1 | 1069 | 1478 | 2547 | 750 | -203 | 2750 | 750 | 0 | 0 | 800 | -253 | 2800 | 800 | 0 | 0 | 790 | -243 | 2790 | 790 | 0 | 0 | 0 | 0 | 0 | 0
26/11/015 | 2023-08-25 | 1 | 1069 | 1476 | 2545 | 750 | -205 | 2750 | 750 | 0 | 0 | 800 | -255 | 2800 | 800 | 0 | 0 | 790 | -245 | 2790 | 790 | 0 | 0 | 0 | 0 | 0 | 0
2015-11-29 | 2023-08-26 | 1 | 1069 | 1474 | 2543 | 750 | -207 | 2750 | 750 | 0 | 0 | 800 | -257 | 2800 | 800 | 0 | 0 | 790 | -247 | 2790 | 790 | 0 | 0 | 0 | 0 | 0 | 0
2015-12-02 | 2023-08-27 | 1 | 1069 | 1472 | 2541 | 750 | -209 | 2750 | 750 | 0 | 0 | 800 | -259 | 2800 | 800 | 0 | 0 | 790 | -249 | 2790 | 790 | 0 | 0 | 0 | 0 | 0 | 0
2015-12-05 | 2023-08-28 | 1 | 1069 | 1470 | 2539 | 750 | -211 | 2750 | 750 | 0 | 0 | 800 | -261 | 2800 | 800 | 0 | 0 | 790 | -251 | 2790 | 790 | 0 | 0 | 0 | 0 | 0 | 0
08/12/015 | 2023-08-29 | 1 | 1069 | 1468 | 2537 | 750 | -213 | 2750 | 750 | 0 | 0 | 800 | -263 | 2800 | 800 | 0 | 0 | 790 | -253 | 2790 | 790 | 0 | 0 | 0 | 0 | 0 | 0
2015-12-11 | 2023-08-30 | 1 | 1069 | 1466 | 2535 | 750 | -215 | 2750 | 750 | 0 | 0 | 800 | -265 | 2800 | 800 | 0 | 0 | 790 | -255 | 2790 | 790 | 0 | 0 | 0 | 0 | 0 | 0
2015-12-14 | 2023-08-31 | 1 | 1069 | 1464 | 2533 | 750 | -217 | 2750 | 750 | 0 | 0 | 800 | -267 | 2800 | 800 | 0 | 0 | 790 | -257 | 2790 | 790 | 0 | 0 | 0 | 0 | 0 | 0
2015-12-15 | 2023-09-01 | 1 | 1069 | 1462 | 2531 | 750 | -219 | 2750 | 750 | 0 | 0 | 800 | -269 | 2800 | 800 | 0 | 0 | 790 | -259 | 2790 | 790 | 0 | 0 | 0 | 0 | 0 | 0
2015-12-15 | 2023-09-02 | 1 | 1069 | 1460 | 2529 | 750 | -221 | 2750 | 750 | 0 | 0 | 800 | -271 | 2800 | 800 | 0 | 0 | 790 | -261 | 2790 | 790 | 0 | 0 | 0 | 0 | 0 | 0
| 2023-09-03 | 1 | 1069 | 1458 | 2527 | 750 | -223 | 2750 | 750 | 0 | 0 | 800 | -273 | 2800 | 800 | 0 | 0 | 790 | -263 | 2790 | 790 | 0 | 0 | 0 | 0 | 0 | 0
| 2023-09-04 | 1 | 1069 | 1456 | 2525 | 750 | -225 | 2750 | 750 | 0 | 0 | 800 | -275 | 2800 | 800 | 0 | 0 | 790 | -265 | 2790 | 790 | 0 | 0 | 0 | 0 | 0 | 0
| 2023-09-05 | 1 | 1069 | 1454 | 2523 | 750 | -227 | 2750 | 750 | 0 | 0 | 800 | -277 | 2800 | 800 | 0 | 0 | 790 | -267 | 2790 | 790 | 0 | 0 | 0 | 0 | 0 | 0
| 2023-09-06 | 1 | 1069 | 1452 | 2521 | 750 | -229 | 2750 | 750 | 0 | 0 | 800 | -279 | 2800 | 800 | 0 | 0 | 790 | -269 | 2790 | 790 | 0 | 0 | 0 | 0 | 0 | 0
| 2023-09-07 | 1 | 1069 | 1450 | 2519 | 750 | -231 | 2750 | 750 | 0 | 0 | 800 | -281 | 2800 | 800 | 0 | 0 | 790 | -271 | 2790 | 790 | 0 | 0 | 0 | 0 | 0 | 0
| 2023-09-08 | 1 | 1069 | 1448 | 2517 | 750 | -233 | 2750 | 750 | 0 | 0 | 800 | -283 | 2800 | 800 | 0 | 0 | 790 | -273 | 2790 | 790 | 0 | 0 | 0 | 0 | 0 | 0
| 2023-09-09 | 1 | 1069 | 1446 | 2515 | 750 | -235 | 2750 | 750 | 0 | 0 | 800 | -285 | 2800 | 800 | 0 | 0 | 790 | -275 | 2790 | 790 | 0 | 0 | 0 | 0 | 0 | 0
| 2023-09-10 | 1 | 1069 | 1444 | 2513 | 750 | -237 | 2750 | 750 | 0 | 0 | 800 | -287 | 2800 | 800 | 0 | 0 | 790 | -277 | 2790 | 790 | 0 | 0 | 0 | 0 | 0 | 0
| 2023-09-11 | 1 | 1069 | 1442 | 2511 | 750 | -239 | 2750 | 750 | 0 | 0 | 800 | -289 | 2800 | 800 | 0 | 0 | 790 | -279 | 2790 | 790 | 0 | 0 | 0 | 0 | 0 | 0
| 2023-09-12 | 1 | 1069 | 1440 | 2509 | 750 | -241 | 2750 | 750 | 0 | 0 | 800 | -291 | 2800 | 800 | 0 | 0 | 790 | -281 | 2790 | 790 | 0 | 0 | 0 | 0 | 0 | 0
| 2023-09-13 | 1 | 1069 | 1438 | 2507 | 750 | -243 | 2750 | 750 | 0 | 0 | 800 | -293 | 2800 | 800 | 0 | 0 | 790 | -283 | 2790 | 790 | 0 | 0 | 0 | 0 | 0 | 0
| 2023-09-14 | 1 | 1069 | 1436 | 2505 | 750 | -245 | 2750 | 750 | 0 | 0 | 800 | -295 | 2800 | 800 | 0 | 0 | 790 | -285 | 2790 | 790 | 0 | 0 | 0 | 0 | 0 | 0
| 2023-09-15 | 1 | 1069 | 1434 | 2503 | 750 | -247 | 2750 | 750 | 0 | 0 | 800 | -297 | 2800 | 800 | 0 | 0 | 790 | -287 | 2790 | 790 | 0 | 0 | 0 | 0 | 0 | 0
| 2023-09-16 | 1 | 1069 | 1432 | 2501 | 750 | -249 | 2750 | 750 | 0 | 0 | 800 | -299 | 2800 | 800 | 0 | 0 | 790 | -289 | 2790 | 790 | 0 | 0 | 0 | 0 | 0 | 0
| 2023-09-17 | 1 | 1069 | 1430 | 2499 | 750 | -251 | 2750 | 750 | 0 | 0 | 800 | -301 | 2800 | 800 | 0 | 0 | 790 | -291 | 2790 | 790 | 0 | 0 | 0 | 0 | 0 | 0
| 2023-09-18 | 1 | 1069 | 1428 | 2497 | 750 | -253 | 2750 | 750 | 0 | 0 | 800 | -303 | 2800 | 800 | 0 | 0 | 790 | -293 | 2790 | 790 | 0 | 0 | 0 | 0 | 0 | 0
| 2023-09-19 | 1 | 1069 | 1426 | 2495 | 750 | -255 | 2750 | 750 | 0 | 0 | 800 | -305 | 2800 | 800 | 0 | 0 | 790 | -295 | 2790 | 790 | 0 | 0 | 0 | 0 | 0 | 0
| 2023-09-20 | 1 | 1069 | 1424 | 2493 | 750 | -257 | 2750 | 750 | 0 | 0 | 800 | -307 | 2800 | 800 | 0 | 0 | 790 | -297 | 2790 | 790 | 0 | 0 | 0 | 0 | 0 | 0
| 2023-09-21 | 1 | 1069 | 1422 | 2491 | 750 | -259 | 2750 | 750 | 0 | 0 | 800 | -309 | 2800 | 800 | 0 | 0 | 790 | -299 | 2790 | 790 | 0 | 0 | 0 | 0 | 0 | 0
| 2023-09-22 | 1 | 1069 | 1420 | 2489 | 750 | -261 | 2750 | 750 | 0 | 0 | 800 | -311 | 2800 | 800 | 0 | 0 | 790 | -301 | 2790 | 790 | 0 | 0 | 0 | 0 | 0 | 0
| 2023-09-23 | 1 | 1069 | 1418 | 2487 | 750 | -263 | 2750 | 750 | 0 | 0 | 800 | -313 | 2800 | 800 | 0 | 0 | 790 | -303 | 2790 | 790 | 0 | 0 | 0 | 0 | 0 | 0
| 2023-09-24 | 1 | 1069 | 1416 | 2485 | 750 | -265 | 2750 | 750 | 0 | 0 | 800 | -315 | 2800 | 800 | 0 | 0 | 790 | -305 | 2790 | 790 | 0 | 0 | 0 | 0 | 0 | 0
| 2023-09-25 | 1 | 1069 | 1414 | 2483 | 750 | -267 | 2750 | 750 | 0 | 0 | 800 | -317 | 2800 | 800 | 0 | 0 | 790 | -307 | 2790 | 790 | 0 | 0 | 0 | 0 | 0 | 0
| 2023-09-26 | 1 | 1069 | 1412 | 2481 | 750 | -269 | 2750 | 750 | 0 | 0 | 800 | -319 | 2800 | 800 | 0 | 0 | 790 | -309 | 2790 | 790 | 0 | 0 | 0 | 0 | 0 | 0
| 2023-09-27 | 1 | 1069 | 1410 | 2479 | 750 | -271 | 2750 | 750 | 0 | 0 | 800 | -321 | 2800 | 800 | 0 | 0 | 790 | -311 | 2790 | 790 | 0 | 0 | 0 | 0 | 0 | 0
| 2023-09-28 | 1 | 1069 | 1408 | 2477 | 750 | -273 | 2750 | 750 | 0 | 0 | 800 | -323 | 2800 | 800 | 0 | 0 | 790 | -313 | 2790 | 790 | 0 | 0 | 0 | 0 | 0 | 0
| 2023-09-29 | 1 | 1069 | 1406 | 2475 | 750 | -275 | 2750 | 750 | 0 | 0 | 800 | -325 | 2800 | 800 | 0 | 0 | 790 | -315 | 2790 | 790 | 0 | 0 | 0 | 0 | 0 | 0
| 2023-09-30 | 1 | 1069 | 1404 | 2473 | 750 | -277 | 2750 | 750 | 0 | 0 | 800 | -327 | 2800 | 800 | 0 | 0 | 790 | -317 | 2790 | 790 | 0 | 0 | 0 | 0 | 0 | 0
| 2023-10-01 | 1 | 1069 | 1402 | 2471 | 750 | -279 | 2750 | 750 | 0 | 0 | 800 | -329 | 2800 | 800 | 0 | 0 | 790 | -319 | 2790 | 790 | 0 | 0 | 0 | 0 | 0 | 0
| 2023-10-02 | 1 | 1069 | 1400 | 2469 | 750 | -281 | 2750 | 750 | 0 | 0 | 800 | -331 | 2800 | 800 | 0 | 0 | 790 | -321 | 2790 | 790 | 0 | 0 | 0 | 0 | 0 | 0
| 2023-10-03 | 1 | 1069 | 1398 | 2467 | 750 | -283 | 2750 | 750 | 0 | 0 | 800 | -333 | 2800 | 800 | 0 | 0 | 790 | -323 | 2790 | 790 | 0 | 0 | 0 | 0 | 0 | 0
| 2023-10-04 | 1 | 1069 | 1396 | 2465 | 750 | -285 | 2750 | 750 | 0 | 0 | 800 | -335 | 2800 | 800 | 0 | 0 | 790 | -325 | 2790 | 790 | 0 | 0 | 0 | 0 | 0 | 0
| 2023-10-05 | 1 | 1069 | 1398 | 2467 | 750 | -283 | 2750 | 750 | 0 | 0 | 800 | -333 | 2800 | 800 | 0 | 0 | 790 | -323 | 2790 | 790 | 0 | 0 | 0 | 0 | 0 | 0
| 2023-10-06 | 1 | 1069 | 1400 | 2469 | 750 | -281 | 2750 | 750 | 0 | 0 | 800 | -331 | 2800 | 800 | 0 | 0 | 790 | -321 | 2790 | 790 | 0 | 0 | 0 | 0 | 0 | 0
| 2023-10-07 | 1 | 1069 | 1402 | 2471 | 750 | -279 | 2750 | 750 | 0 | 0 | 800 | -329 | 2800 | 800 | 0 | 0 | 790 | -319 | 2790 | 790 | 0 | 0 | 0 | 0 | 0 | 0
| 2023-10-08 | 1 | 1069 | 1404 | 2473 | 750 | -277 | 2750 | 750 | 0 | 0 | 800 | -327 | 2800 | 800 | 0 | 0 | 790 | -317 | 2790 | 790 | 0 | 0 | 0 | 0 | 0 | 0
| 2023-10-09 | 1 | 1069 | 1406 | 2475 | 750 | -275 | 2750 | 750 | 0 | 0 | 800 | -325 | 2800 | 800 | 0 | 0 | 790 | -315 | 2790 | 790 | 0 | 0 | 0 | 0 | 0 | 0
| 2023-10-10 | 1 | 1069 | 1408 | 2477 | 750 | -273 | 2750 | 750 | 0 | 0 | 800 | -323 | 2800 | 800 | 0 | 0 | 790 | -313 | 2790 | 790 | 0 | 0 | 0 | 0 | 0 | 0
| 2023-10-11 | 1 | 1069 | 1410 | 2479 | 750 | -271 | 2750 | 750 | 0 | 0 | 800 | -321 | 2800 | 800 | 0 | 0 | 790 | -311 | 2790 | 790 | 0 | 0 | 0 | 0 | 0 | 0
| 2023-10-12 | 1 | 1069 | 1412 | 2481 | 750 | -269 | 2750 | 750 | 0 | 0 | 800 | -319 | 2800 | 800 | 0 | 0 | 790 | -309 | 2790 | 790 | 0 | 0 | 0 | 0 | 0 | 0
| 2023-10-13 | 1 | 1069 | 1414 | 2483 | 750 | -267 | 2750 | 750 | 0 | 0 | 800 | -317 | 2800 | 800 | 0 | 0 | 790 | -307 | 2790 | 790 | 0 | 0 | 0 | 0 | 0 | 0
| 2023-10-14 | 1 | 1069 | 1416 | 2485 | 750 | -265 | 2750 | 750 | 0 | 0 | 800 | -315 | 2800 | 800 | 0 | 0 | 790 | -305 | 2790 | 790 | 0 | 0 | 0 | 0 | 0 | 0
| 2023-10-15 | 1 | 1069 | 1418 | 2487 | 750 | -263 | 2750 | 750 | 0 | 0 | 800 | -313 | 2800 | 800 | 0 | 0 | 790 | -303 | 2790 | 790 | 0 | 0 | 0 | 0 | 0 | 0
| 2023-10-16 | 1 | 1069 | 1420 | 2489 | 750 | -261 | 2750 | 750 | 0 | 0 | 800 | -311 | 2800 | 800 | 0 | 0 | 790 | -301 | 2790 | 790 | 0 | 0 | 0 | 0 | 0 | 0
| 2023-10-17 | 1 | 1069 | 1422 | 2491 | 750 | -259 | 2750 | 750 | 0 | 0 | 800 | -309 | 2800 | 800 | 0 | 0 | 790 | -299 | 2790 | 790 | 0 | 0 | 0 | 0 | 0 | 0
| 2023-10-18 | 1 | 1069 | 1424 | 2493 | 750 | -257 | 2750 | 750 | 0 | 0 | 800 | -307 | 2800 | 800 | 0 | 0 | 790 | -297 | 2790 | 790 | 0 | 0 | 0 | 0 | 0 | 0
| 2023-10-19 | 1 | 1069 | 1426 | 2495 | 750 | -255 | 2750 | 750 | 0 | 0 | 800 | -305 | 2800 | 800 | 0 | 0 | 790 | -295 | 2790 | 790 | 0 | 0 | 0 | 0 | 0 | 0
| 2023-10-20 | 1 | 1069 | 1428 | 2497 | 750 | -253 | 2750 | 750 | 0 | 0 | 800 | -303 | 2800 | 800 | 0 | 0 | 790 | -293 | 2790 | 790 | 0 | 0 | 0 | 0 | 0 | 0
| 2023-10-21 | 1 | 1069 | 1430 | 2499 | 750 | -251 | 2750 | 750 | 0 | 0 | 800 | -301 | 2800 | 800 | 0 | 0 | 790 | -291 | 2790 | 790 | 0 | 0 | 0 | 0 | 0 | 0
| 2023-10-22 | 1 | 1069 | 1432 | 2501 | 750 | -249 | 2750 | 750 | 0 | 0 | 800 | -299 | 2800 | 800 | 0 | 0 | 790 | -289 | 2790 | 790 | 0 | 0 | 0 | 0 | 0 | 0
| 2023-10-23 | 1 | 1069 | 1434 | 2503 | 750 | -247 | 2750 | 750 | 0 | 0 | 800 | -297 | 2800 | 800 | 0 | 0 | 790 | -287 | 2790 | 790 | 0 | 0 | 0 | 0 | 0 | 0
| 2023-10-24 | 1 | 1069 | 1436 | 2505 | 750 | -245 | 2750 | 750 | 0 | 0 | 800 | -295 | 2800 | 800 | 0 | 0 | 790 | -285 | 2790 | 790 | 0 | 0 | 0 | 0 | 0 | 0
| 2023-10-25 | 1 | 1069 | 1438 | 2507 | 750 | -243 | 2750 | 750 | 0 | 0 | 800 | -293 | 2800 | 800 | 0 | 0 | 790 | -283 | 2790 | 790 | 0 | 0 | 0 | 0 | 0 | 0
| 2023-10-26 | 1 | 1069 | 1440 | 2509 | 750 | -241 | 2750 | 750 | 0 | 0 | 800 | -291 | 2800 | 800 | 0 | 0 | 790 | -281 | 2790 | 790 | 0 | 0 | 0 | 0 | 0 | 0
| 2023-10-27 | 1 | 1069 | 1442 | 2511 | 750 | -239 | 2750 | 750 | 0 | 0 | 800 | -289 | 2800 | 800 | 0 | 0 | 790 | -279 | 2790 | 790 | 0 | 0 | 0 | 0 | 0 | 0
| 2023-10-28 | 1 | 1069 | 1444 | 2513 | 750 | -237 | 2750 | 750 | 0 | 0 | 800 | -287 | 2800 | 800 | 0 | 0 | 790 | -277 | 2790 | 790 | 0 | 0 | 0 | 0 | 0 | 0
| 2023-10-29 | 1 | 1069 | 1446 | 2515 | 750 | -235 | 2750 | 750 | 0 | 0 | 800 | -285 | 2800 | 800 | 0 | 0 | 790 | -275 | 2790 | 790 | 0 | 0 | 0 | 0 | 0 | 0
| 2023-10-30 | 1 | 1069 | 1448 | 2517 | 750 | -233 | 2750 | 750 | 0 | 0 | 800 | -283 | 2800 | 800 | 0 | 0 | 790 | -273 | 2790 | 790 | 0 | 0 | 0 | 0 | 0 | 0
| 2023-10-31 | 1 | 1069 | 1450 | 2519 | 750 | -231 | 2750 | 750 | 0 | 0 | 800 | -281 | 2800 | 800 | 0 | 0 | 790 | -271 | 2790 | 790 | 0 | 0 | 0 | 0 | 0 | 0
| 2023-11-01 | 1 | 1069 | 1452 | 2521 | 750 | -229 | 2750 | 750 | 0 | 0 | 800 | -279 | 2800 | 800 | 0 | 0 | 790 | -269 | 2790 | 790 | 0 | 0 | 0 | 0 | 0 | 0
| 2023-11-02 | 1 | 1069 | 1454 | 2523 | 750 | -227 | 2750 | 750 | 0 | 0 | 800 | -277 | 2800 | 800 | 0 | 0 | 790 | -267 | 2790 | 790 | 0 | 0 | 0 | 0 | 0 | 0
| 2023-11-03 | 1 | 1069 | 1456 | 2525 | 750 | -225 | 2750 | 750 | 0 | 0 | 800 | -275 | 2800 | 800 | 0 | 0 | 790 | -265 | 2790 | 790 | 0 | 0 | 0 | 0 | 0 | 0
| 2023-11-04 | 1 | 1069 | 1458 | 2527 | 750 | -223 | 2750 | 750 | 0 | 0 | 800 | -273 | 2800 | 800 | 0 | 0 | 790 | -263 | 2790 | 790 | 0 | 0 | 0 | 0 | 0 | 0
| 2023-11-05 | 1 | 1069 | 1460 | 2529 | 750 | -221 | 2750 | 750 | 0 | 0 | 800 | -271 | 2800 | 800 | 0 | 0 | 790 | -261 | 2790 | 790 | 0 | 0 | 0 | 0 | 0 | 0
| 2023-11-06 | 1 | 1069 | 1462 | 2531 | 750 | -219 | 2750 | 750 | 0 | 0 | 800 | -269 | 2800 | 800 | 0 | 0 | 790 | -259 | 2790 | 790 | 0 | 0 | 0 | 0 | 0 | 0
| 2023-11-07 | 1 | 1069 | 1464 | 2533 | 750 | -217 | 2750 | 750 | 0 | 0 | 800 | -267 | 2800 | 800 | 0 | 0 | 790 | -257 | 2790 | 790 | 0 | 0 | 0 | 0 | 0 | 0
| 2023-11-08 | 1 | 1069 | 1466 | 2535 | 750 | -215 | 2750 | 750 | 0 | 0 | 800 | -265 | 2800 | 800 | 0 | 0 | 790 | -255 | 2790 | 790 | 0 | 0 | 0 | 0 | 0 | 0
| 2023-11-09 | 1 | 1069 | 1468 | 2537 | 750 | -213 | 2750 | 750 | 0 | 0 | 800 | -263 | 2800 | 800 | 0 | 0 | 790 | -253 | 2790 | 790 | 0 | 0 | 0 | 0 | 0 | 0
| 2023-11-10 | 1 | 1069 | 1470 | 2539 | 750 | -211 | 2750 | 750 | 0 | 0 | 800 | -261 | 2800 | 800 | 0 | 0 | 790 | -251 | 2790 | 790 | 0 | 0 | 0 | 0 | 0 | 0
| 2023-11-11 | 1 | 1069 | 1472 | 2541 | 750 | -209 | 2750 | 750 | 0 | 0 | 800 | -259 | 2800 | 800 | 0 | 0 | 790 | -249 | 2790 | 790 | 0 | 0 | 0 | 0 | 0 | 0
| 2023-11-12 | 1 | 1069 | 1474 | 2543 | 750 | -207 | 2750 | 750 | 0 | 0 | 800 | -257 | 2800 | 800 | 0 | 0 | 790 | -247 | 2790 | 790 | 0 | 0 | 0 | 0 | 0 | 0
| 2023-11-13 | 1 | 1069 | 1476 | 2545 | 750 | -205 | 2750 | 750 | 0 | 0 | 800 | -255 | 2800 | 800 | 0 | 0 | 790 | -245 | 2790 | 790 | 0 | 0 | 0 | 0 | 0 | 0
| 2023-11-14 | 1 | 1069 | 1478 | 2547 | 750 | -203 | 2750 | 750 | 0 | 0 | 800 | -253 | 2800 | 800 | 0 | 0 | 790 | -243 | 2790 | 790 | 0 | 0 | 0 | 0 | 0 | 0
| 2023-11-15 | 1 | 1069 | 1480 | 2549 | 750 | -201 | 2750 | 750 | 0 | 0 | 800 | -251 | 2800 | 800 | 0 | 0 | 790 | -241 | 2790 | 790 | 0 | 0 | 0 | 0 | 0 | 0
| 2023-11-16 | 1 | 1069 | 1482 | 2551 | 750 | -199 | 2750 | 750 | 0 | 0 | 800 | -249 | 2800 | 800 | 0 | 0 | 790 | -239 | 2790 | 790 | 0 | 0 | 0 | 0 | 0 | 0
| 2023-11-17 | 1 | 1069 | 1484 | 2553 | 750 | -197 | 2750 | 750 | 0 | 0 | 800 | -247 | 2800 | 800 | 0 | 0 | 790 | -237 | 2790 | 790 | 0 | 0 | 0 | 0 | 0 | 0
| 2023-11-18 | 1 | 1069 | 1486 | 2555 | 750 | -195 | 2750 | 750 | 0 | 0 | 800 | -245 | 2800 | 800 | 0 | 0 | 790 | -235 | 2790 | 790 | 0 | 0 | 0 | 0 | 0 | 0
| 2023-11-19 | 1 | 1069 | 1488 | 2557 | 750 | -193 | 2750 | 750 | 0 | 0 | 800 | -243 | 2800 | 800 | 0 | 0 | 790 | -233 | 2790 | 790 | 0 | 0 | 0 | 0 | 0 | 0
| 2023-11-20 | 1 | 1069 | 1490 | 2559 | 750 | -191 | 2750 | 750 | 0 | 0 | 800 | -241 | 2800 | 800 | 0 | 0 | 790 | -231 | 2790 | 790 | 0 | 0 | 0 | 0 | 0 | 0
| 2023-11-21 | 1 | 1069 | 1492 | 2561 | 750 | -189 | 2750 | 750 | 0 | 0 | 800 | -239 | 2800 | 800 | 0 | 0 | 790 | -229 | 2790 | 790 | 0 | 0 | 0 | 0 | 0 | 0
| 2023-11-22 | 1 | 1069 | 1494 | 2563 | 750 | -187 | 2750 | 750 | 0 | 0 | 800 | -237 | 2800 | 800 | 0 | 0 | 790 | -227 | 2790 | 790 | 0 | 0 | 0 | 0 | 0 | 0
| 2023-11-23 | 1 | 1069 | 1496 | 2565 | 750 | -185 | 2750 | 750 | 0 | 0 | 800 | -235 | 2800 | 800 | 0 | 0 | 790 | -225 | 2790 | 790 | 0 | 0 | 0 | 0 | 0 | 0
| 2023-11-24 | 1 | 1069 | 1498 | 2567 | 750 | -183 | 2750 | 750 | 0 | 0 | 800 | -233 | 2800 | 800 | 0 | 0 | 790 | -223 | 2790 | 790 | 0 | 0 | 0 | 0 | 0 | 0
| 2023-11-25 | 1 | 1069 | 1500 | 2569 | 750 | -181 | 2750 | 750 | 0 | 0 | 800 | -231 | 2800 | 800 | 0 | 0 | 790 | -221 | 2790 | 790 | 0 | 0 | 0 | 0 | 0 | 0
| 2023-11-26 | 1 | 1069 | 1502 | 2571 | 750 | -179 | 2750 | 750 | 0 | 0 | 800 | -229 | 2800 | 800 | 0 | 0 | 790 | -219 | 2790 | 790 | 0 | 0 | 0 | 0 | 0 | 0
| 2023-11-27 | 1 | 1069 | 1504 | 2573 | 750 | -177 | 2750 | 750 | 0 | 0 | 800 | -227 | 2800 | 800 | 0 | 0 | 790 | -217 | 2790 | 790 | 0 | 0 | 0 | 0 | 0 | 0
| 2023-11-28 | 1 | 1069 | 1506 | 2575 | 750 | -175 | 2750 | 750 | 0 | 0 | 800 | -225 | 2800 | 800 | 0 | 0 | 790 | -215 | 2790 | 790 | 0 | 0 | 0 | 0 | 0 | 0
| 2023-11-29 | 1 | 1069 | 1508 | 2577 | 750 | -173 | 2750 | 750 | 0 | 0 | 800 | -223 | 2800 | 800 | 0 | 0 | 790 | -213 | 2790 | 790 | 0 | 0 | 0 | 0 | 0 | 0
| 2023-11-30 | 1 | 1069 | 1510 | 2579 | 750 | -171 | 2750 | 750 | 0 | 0 | 800 | -221 | 2800 | 800 | 0 | 0 | 790 | -211 | 2790 | 790 | 0 | 0 | 0 | 0 | 0 | 0
| 2023-12-01 | 1 | 1069 | 1512 | 2581 | 750 | -169 | 2750 | 750 | 0 | 0 | 800 | -219 | 2800 | 800 | 0 | 0 | 790 | -209 | 2790 | 790 | 0 | 0 | 0 | 0 | 0 | 0
| 2023-12-02 | 1 | 1069 | 1514 | 2583 | 750 | -167 | 2750 | 750 | 0 | 0 | 800 | -217 | 2800 | 800 | 0 | 0 | 790 | -207 | 2790 | 790 | 0 | 0 | 0 | 0 | 0 | 0
| 2023-12-03 | 1 | 1069 | 1516 | 2585 | 750 | -165 | 2750 | 750 | 0 | 0 | 800 | -215 | 2800 | 800 | 0 | 0 | 790 | -205 | 2790 | 790 | 0 | 0 | 0 | 0 | 0 | 0
| 2023-12-04 | 1 | 1069 | 1518 | 2587 | 750 | -163 | 2750 | 750 | 0 | 0 | 800 | -213 | 2800 | 800 | 0 | 0 | 790 | -203 | 2790 | 790 | 0 | 0 | 0 | 0 | 0 | 0
| 2023-12-05 | 1 | 1069 | 1520 | 2589 | 750 | -161 | 2750 | 750 | 0 | 0 | 800 | -211 | 2800 | 800 | 0 | 0 | 790 | -201 | 2790 | 790 | 0 | 0 | 0 | 0 | 0 | 0
| 2023-12-06 | 1 | 1069 | 1522 | 2591 | 750 | -159 | 2750 | 750 | 0 | 0 | 800 | -209 | 2800 | 800 | 0 | 0 | 790 | -199 | 2790 | 790 | 0 | 0 | 0 | 0 | 0 | 0
| 2023-12-07 | 1 | 1069 | 1524 | 2593 | 750 | -157 | 2750 | 750 | 0 | 0 | 800 | -207 | 2800 | 800 | 0 | 0 | 790 | -197 | 2790 | 790 | 0 | 0 | 0 | 0 | 0 | 0
| 2023-12-08 | 1 | 1069 | 1526 | 2595 | 750 | -155 | 2750 | 750 | 0 | 0 | 800 | -205 | 2800 | 800 | 0 | 0 | 790 | -195 | 2790 | 790 | 0 | 0 | 0 | 0 | 0 | 0
| 2023-12-09 | 1 | 1069 | 1528 | 2597 | 750 | -153 | 2750 | 750 | 0 | 0 | 800 | -203 | 2800 | 800 | 0 | 0 | 790 | -193 | 2790 | 790 | 0 | 0 | 0 | 0 | 0 | 0
| 2023-12-10 | 1 | 1069 | 1530 | 2599 | 750 | -151 | 2750 | 750 | 0 | 0 | 800 | -201 | 2800 | 800 | 0 | 0 | 790 | -191 | 2790 | 790 | 0 | 0 | 0 | 0 | 0 | 0
| 2023-12-11 | 1 | 1069 | 1532 | 2601 | 750 | -149 | 2750 | 750 | 0 | 0 | 800 | -199 | 2800 | 800 | 0 | 0 | 790 | -189 | 2790 | 790 | 0 | 0 | 0 | 0 | 0 | 0
| 2023-12-12 | 1 | 1069 | 1534 | 2603 | 750 | -147 | 2750 | 750 | 0 | 0 | 800 | -197 | 2800 | 800 | 0 | 0 | 790 | -187 | 2790 | 790 | 0 | 0 | 0 | 0 | 0 | 0
| 2023-12-13 | 1 | 1069 | 1536 | 2605 | 750 | -145 | 2750 | 750 | 0 | 0 | 800 | -195 | 2800 | 800 | 0 | 0 | 790 | -185 | 2790 | 790 | 0 | 0 | 0 | 0 | 0 | 0
| 2023-12-14 | 1 | 1069 | 1538 | 2607 | 750 | -143 | 2750 | 750 | 0 | 0 | 800 | -193 | 2800 | 800 | 0 | 0 | 790 | -183 | 2790 | 790 | 0 | 0 | 0 | 0 | 0 | 0
| 2023-12-15 | 1 | 1069 | 1540 | 2609 | 750 | -141 | 2750 | 750 | 0 | 0 | 800 | -191 | 2800 | 800 | 0 | 0 | 790 | -181 | 2790 | 790 | 0 | 0 | 0 | 0 | 0 | 0
| 2023-12-16 | 1 | 1069 | 1542 | 2611 | 750 | -139 | 2750 | 750 | 0 | 0 | 800 | -189 | 2800 | 800 | 0 | 0 | 790 | -179 | 2790 | 790 | 0 | 0 | 0 | 0 | 0 | 0
| 2023-12-17 | 1 | 1069 | 1544 | 2613 | 750 | -137 | 2750 | 750 | 0 | 0 | 800 | -187 | 2800 | 800 | 0 | 0 | 790 | -177 | 2790 | 790 | 0 | 0 | 0 | 0 | 0 | 0
| 2023-12-18 | 1 | 1069 | 1546 | 2615 | 750 | -135 | 2750 | 750 | 0 | 0 | 800 | -185 | 2800 | 800 | 0 | 0 | 790 | -175 | 2790 | 790 | 0 | 0 | 0 | 0 | 0 | 0
| 2023-12-19 | 1 | 1069 | 1548 | 2617 | 750 | -133 | 2750 | 750 | 0 | 0 | 800 | -183 | 2800 | 800 | 0 | 0 | 790 | -173 | 2790 | 790 | 0 | 0 | 0 | 0 | 0 | 0
| 2023-12-20 | 1 | 1069 | 1550 | 2619 | 750 | -131 | 2750 | 750 | 0 | 0 | 800 | -181 | 2800 | 800 | 0 | 0 | 790 | -171 | 2790 | 790 | 0 | 0 | 0 | 0 | 0 | 0
| 2023-12-21 | 1 | 1069 | 1552 | 2621 | 750 | -129 | 2750 | 750 | 0 | 0 | 800 | -179 | 2800 | 800 | 0 | 0 | 790 | -169 | 2790 | 790 | 0 | 0 | 0 | 0 | 0 | 0
| 2023-12-22 | 1 | 1069 | 1554 | 2623 | 750 | -127 | 2750 | 750 | 0 | 0 | 800 | -177 | 2800 | 800 | 0 | 0 | 790 | -167 | 2790 | 790 | 0 | 0 | 0 | 0 | 0 | 0
| 2023-12-23 | 1 | 1069 | 1556 | 2625 | 750 | -125 | 2750 | 750 | 0 | 0 | 800 | -175 | 2800 | 800 | 0 | 0 | 790 | -165 | 2790 | 790 | 0 | 0 | 0 | 0 | 0 | 0
| 2023-12-24 | 1 | 1069 | 1558 | 2627 | 750 | -123 | 2750 | 750 | 0 | 0 | 800 | -173 | 2800 | 800 | 0 | 0 | 790 | -163 | 2790 | 790 | 0 | 0 | 0 | 0 | 0 | 0
| 2023-12-25 | 1 | 1069 | 1560 | 2629 | 750 | -121 | 2750 | 750 | 0 | 0 | 800 | -171 | 2800 | 800 | 0 | 0 | 790 | -161 | 2790 | 790 | 0 | 0 | 0 | 0 | 0 | 0
| 2023-12-26 | 1 | 1069 | 1562 | 2631 | 750 | -119 | 2750 | 750 | 0 | 0 | 800 | -169 | 2800 | 800 | 0 | 0 | 790 | -159 | 2790 | 790 | 0 | 0 | 0 | 0 | 0 | 0
| 2023-12-27 | 1 | 1069 | 1564 | 2633 | 750 | -117 | 2750 | 750 | 0 | 0 | 800 | -167 | 2800 | 800 | 0 | 0 | 790 | -157 | 2790 | 790 | 0 | 0 | 0 | 0 | 0 | 0
| 2023-12-28 | 1 | 1069 | 1566 | 2635 | 750 | -115 | 2750 | 750 | 0 | 0 | 800 | -165 | 2800 | 800 | 0 | 0 | 790 | -155 | 2790 | 790 | 0 | 0 | 0 | 0 | 0 | 0
| 2023-12-29 | 1 | 1069 | 1568 | 2637 | 750 | -113 | 2750 | 750 | 0 | 0 | 800 | -163 | 2800 | 800 | 0 | 0 | 790 | -153 | 2790 | 790 | 0 | 0 | 0 | 0 | 0 | 0
| 2023-12-30 | 1 | 1069 | 1570 | 2639 | 750 | -111 | 2750 | 750 | 0 | 0 | 800 | -161 | 2800 | 800 | 0 | 0 | 790 | -151 | 2790 | 790 | 0 | 0 | 0 | 0 | 0 | 0
| 2023-12-31 | 1 | 1069 | 1572 | 2641 | 750 | -109 | 2750 | 750 | 0 | 0 | 800 | -159 | 2800 | 800 | 0 | 0 | 790 | -149 | 2790 | 790 | 0 | 0 | 0 | 0 | 0 | 0
| 2024-01-01 | 1 | 1069 | 1574 | 2643 | 750 | -107 | 2750 | 750 | 0 | 0 | 800 | -157 | 2800 | 800 | 0 | 0 | 790 | -147 | 2790 | 790 | 0 | 0 | 0 | 0 | 0 | 0
| 2024-01-02 | 1 | 1069 | 1576 | 2645 | 750 | -105 | 2750 | 750 | 0 | 0 | 800 | -155 | 2800 | 800 | 0 | 0 | 790 | -145 | 2790 | 790 | 0 | 0 | 0 | 0 | 0 | 0
| 2024-01-03 | 1 | 1069 | 1578 | 2647 | 750 | -103 | 2750 | 750 | 0 | 0 | 800 | -153 | 2800 | 800 | 0 | 0 | 790 | -143 | 2790 | 790 | 0 | 0 | 0 | 0 | 0 | 0
| 2024-01-04 | 1 | 1069 | 1580 | 2649 | 750 | -101 | 2750 | 750 | 0 | 0 | 800 | -151 | 2800 | 800 | 0 | 0 | 790 | -141 | 2790 | 790 | 0 | 0 | 0 | 0 | 0 | 0
| 2024-01-05 | 1 | 1069 | 1582 | 2651 | 750 | -99 | 2750 | 750 | 0 | 0 | 800 | -149 | 2800 | 800 | 0 | 0 | 790 | -139 | 2790 | 790 | 0 | 0 | 0 | 0 | 0 | 0
| 2024-01-06 | 1 | 1069 | 1584 | 2653 | 750 | -97 | 2750 | 750 | 0 | 0 | 800 | -147 | 2800 | 800 | 0 | 0 | 790 | -137 | 2790 | 790 | 0 | 0 | 0 | 0 | 0 | 0
| 2024-01-07 | 1 | 1069 | 1586 | 2655 | 750 | -95 | 2750 | 750 | 0 | 0 | 800 | -145 | 2800 | 800 | 0 | 0 | 790 | -135 | 2790 | 790 | 0 | 0 | 0 | 0 | 0 | 0
| 2024-01-08 | 1 | 1069 | 1588 | 2657 | 750 | -93 | 2750 | 750 | 0 | 0 | 800 | -143 | 2800 | 800 | 0 | 0 | 790 | -133 | 2790 | 790 | 0 | 0 | 0 | 0 | 0 | 0
| 2024-01-09 | 1 | 1069 | 1590 | 2659 | 750 | -91 | 2750 | 750 | 0 | 0 | 800 | -141 | 2800 | 800 | 0 | 0 | 790 | -131 | 2790 | 790 | 0 | 0 | 0 | 0 | 0 | 0
| 2024-01-10 | 1 | 1069 | 1592 | 2661 | 750 | -89 | 2750 | 750 | 0 | 0 | 800 | -139 | 2800 | 800 | 0 | 0 | 790 | -129 | 2790 | 790 | 0 | 0 | 0 | 0 | 0 | 0
| 2024-01-11 | 1 | 1069 | 1594 | 2663 | 750 | -87 | 2750 | 750 | 0 | 0 | 800 | -137 | 2800 | 800 | 0 | 0 | 790 | -127 | 2790 | 790 | 0 | 0 | 0 | 0 | 0 | 0
| 2024-01-12 | 1 | 1069 | 1596 | 2665 | 750 | -85 | 2750 | 750 | 0 | 0 | 800 | -135 | 2800 | 800 | 0 | 0 | 790 | -125 | 2790 | 790 | 0 | 0 | 0 | 0 | 0 | 0
| 2024-01-13 | 1 | 1069 | 1598 | 2667 | 750 | -83 | 2750 | 750 | 0 | 0 | 800 | -133 | 2800 | 800 | 0 | 0 | 790 | -123 | 2790 | 790 | 0 | 0 | 0 | 0 | 0 | 0
| 2024-01-14 | 1 | 1069 | 1600 | 2669 | 750 | -81 | 2750 | 750 | 0 | 0 | 800 | -131 | 2800 | 800 | 0 | 0 | 790 | -121 | 2790 | 790 | 0 | 0 | 0 | 0 | 0 | 0
| 2024-01-15 | 1 | 1069 | 1602 | 2671 | 750 | -79 | 2750 | 750 | 0 | 0 | 800 | -129 | 2800 | 800 | 0 | 0 | 790 | -119 | 2790 | 790 | 0 | 0 | 0 | 0 | 0 | 0
| 2024-01-16 | 1 | 1069 | 1604 | 2673 | 750 | -77 | 2750 | 750 | 0 | 0 | 800 | -127 | 2800 | 800 | 0 | 0 | 790 | -117 | 2790 | 790 | 0 | 0 | 0 | 0 | 0 | 0
| 2024-01-17 | 1 | 1069 | 1606 | 2675 | 750 | -75 | 2750 | 750 | 0 | 0 | 800 | -125 | 2800 | 800 | 0 | 0 | 790 | -115 | 2790 | 790 | 0 | 0 | 0 | 0 | 0 | 0
| 2024-01-18 | 1 | 1069 | 1608 | 2677 | 750 | -73 | 2750 | 750 | 0 | 0 | 800 | -123 | 2800 | 800 | 0 | 0 | 790 | -113 | 2790 | 790 | 0 | 0 | 0 | 0 | 0 | 0
| 2024-01-19 | 1 | 1069 | 1610 | 2679 | 750 | -71 | 2750 | 750 | 0 | 0 | 800 | -121 | 2800 | 800 | 0 | 0 | 790 | -111 | 2790 | 790 | 0 | 0 | 0 | 0 | 0 | 0
| 2024-01-20 | 1 | 1069 | 1612 | 2681 | 750 | -69 | 2750 | 750 | 0 | 0 | 800 | -119 | 2800 | 800 | 0 | 0 | 790 | -109 | 2790 | 790 | 0 | 0 | 0 | 0 | 0 | 0
| 2024-01-21 | 1 | 1069 | 1614 | 2683 | 750 | -67 | 2750 | 750 | 0 | 0 | 800 | -117 | 2800 | 800 | 0 | 0 | 790 | -107 | 2790 | 790 | 0 | 0 | 0 | 0 | 0 | 0
| 2024-01-22 | 1 | 1069 | 1616 | 2685 | 750 | -65 | 2750 | 750 | 0 | 0 | 800 | -115 | 2800 | 800 | 0 | 0 | 790 | -105 | 2790 | 790 | 0 | 0 | 0 | 0 | 0 | 0
| 2024-01-23 | 1 | 1069 | 1618 | 2687 | 750 | -63 | 2750 | 750 | 0 | 0 | 800 | -113 | 2800 | 800 | 0 | 0 | 790 | -103 | 2790 | 790 | 0 | 0 | 0 | 0 | 0 | 0
| 2024-01-24 | 1 | 1069 | 1620 | 2689 | 750 | -61 | 2750 | 750 | 0 | 0 | 800 | -111 | 2800 | 800 | 0 | 0 | 790 | -101 | 2790 | 790 | 0 | 0 | 0 | 0 | 0 | 0
| 2024-01-25 | 1 | 1069 | 1622 | 2691 | 750 | -59 | 2750 | 750 | 0 | 0 | 800 | -109 | 2800 | 800 | 0 | 0 | 790 | -99 | 2790 | 790 | 0 | 0 | 0 | 0 | 0 | 0
| 2024-01-26 | 1 | 1069 | 1624 | 2693 | 750 | -57 | 2750 | 750 | 0 | 0 | 800 | -107 | 2800 | 800 | 0 | 0 | 790 | -97 | 2790 | 790 | 0 | 0 | 0 | 0 | 0 | 0
| 2024-01-27 | 1 | 1069 | 1626 | 2695 | 750 | -55 | 2750 | 750 | 0 | 0 | 800 | -105 | 2800 | 800 | 0 | 0 | 790 | -95 | 2790 | 790 | 0 | 0 | 0 | 0 | 0 | 0
| 2024-01-28 | 1 | 1069 | 1628 | 2697 | 750 | -53 | 2750 | 750 | 0 | 0 | 800 | -103 | 2800 | 800 | 0 | 0 | 790 | -93 | 2790 | 790 | 0 | 0 | 0 | 0 | 0 | 0
| 2024-01-29 | 1 | 1069 | 1630 | 2699 | 750 | -51 | 2750 | 750 | 0 | 0 | 800 | -101 | 2800 | 800 | 0 | 0 | 790 | -91 | 2790 | 790 | 0 | 0 | 0 | 0 | 0 | 0
| 2024-01-30 | 1 | 1069 | 1632 | 2701 | 750 | -49 | 2750 | 750 | 0 | 0 | 800 | -99 | 2800 | 800 | 0 | 0 | 790 | -89 | 2790 | 790 | 0 | 0 | 0 | 0 | 0 | 0
| 2024-01-31 | 1 | 1069 | 1634 | 2703 | 750 | -47 | 2750 | 750 | 0 | 0 | 800 | -97 | 2800 | 800 | 0 | 0 | 790 | -87 | 2790 | 790 | 0 | 0 | 0 | 0 | 0 | 0
| 2024-02-01 | 1 | 1069 | 1636 | 2705 | 750 | -45 | 2750 | 750 | 0 | 0 | 800 | -95 | 2800 | 800 | 0 | 0 | 790 | -85 | 2790 | 790 | 0 | 0 | 0 | 0 | 0 | 0
| 2024-02-02 | 1 | 1069 | 1638 | 2707 | 750 | -43 | 2750 | 750 | 0 | 0 | 800 | -93 | 2800 | 800 | 0 | 0 | 790 | -83 | 2790 | 790 | 0 | 0 | 0 | 0 | 0 | 0
| 2024-02-03 | 1 | 1069 | 1640 | 2709 | 750 | -41 | 2750 | 750 | 0 | 0 | 800 | -91 | 2800 | 800 | 0 | 0 | 790 | -81 | 2790 | 790 | 0 | 0 | 0 | 0 | 0 | 0
| 2024-02-04 | 1 | 1069 | 1642 | 2711 | 750 | -39 | 2750 | 750 | 0 | 0 | 800 | -89 | 2800 | 800 | 0 | 0 | 790 | -79 | 2790 | 790 | 0 | 0 | 0 | 0 | 0 | 0
| 2024-02-05 | 1 | 1069 | 1644 | 2713 | 750 | -37 | 2750 | 750 | 0 | 0 | 800 | -87 | 2800 | 800 | 0 | 0 | 790 | -77 | 2790 | 790 | 0 | 0 | 0 | 0 | 0 | 0
| 2024-02-06 | 1 | 1069 | 1646 | 2715 | 750 | -35 | 2750 | 750 | 0 | 0 | 800 | -85 | 2800 | 800 | 0 | 0 | 790 | -75 | 2790 | 790 | 0 | 0 | 0 | 0 | 0 | 0
| 2024-02-07 | 1 | 1069 | 1648 | 2717 | 750 | -33 | 2750 | 750 | 0 | 0 | 800 | -83 | 2800 | 800 | 0 | 0 | 790 | -73 | 2790 | 790 | 0 | 0 | 0 | 0 | 0 | 0
| 2024-02-08 | 1 | 1069 | 1650 | 2719 | 750 | -31 | 2750 | 750 | 0 | 0 | 800 | -81 | 2800 | 800 | 0 | 0 | 790 | -71 | 2790 | 790 | 0 | 0 | 0 | 0 | 0 | 0
| 2024-02-09 | 1 | 1069 | 1652 | 2721 | 750 | -29 | 2750 | 750 | 0 | 0 | 800 | -79 | 2800 | 800 | 0 | 0 | 790 | -69 | 2790 | 790 | 0 | 0 | 0 | 0 | 0 | 0
| 2024-02-10 | 1 | 1069 | 1654 | 2723 | 750 | -27 | 2750 | 750 | 0 | 0 | 800 | -77 | 2800 | 800 | 0 | 0 | 790 | -67 | 2790 | 790 | 0 | 0 | 0 | 0 | 0 | 0
| 2024-02-11 | 1 | 1069 | 1656 | 2725 | 750 | -25 | 2750 | 750 | 0 | 0 | 800 | -75 | 2800 | 800 | 0 | 0 | 790 | -65 | 2790 | 790 | 0 | 0 | 0 | 0 | 0 | 0
| 2024-02-12 | 1 | 1069 | 1658 | 2727 | 750 | -23 | 2750 | 750 | 0 | 0 | 800 | -73 | 2800 | 800 | 0 | 0 | 790 | -63 | 2790 | 790 | 0 | 0 | 0 | 0 | 0 | 0
| 2024-02-13 | 1 | 1069 | 1660 | 2729 | 750 | -21 | 2750 | 750 | 0 | 0 | 800 | -71 | 2800 | 800 | 0 | 0 | 790 | -61 | 2790 | 790 | 0 | 0 | 0 | 0 | 0 | 0
| 2024-02-14 | 1 | 1069 | 1662 | 2731 | 750 | -19 | 2750 | 750 | 0 | 0 | 800 | -69 | 2800 | 800 | 0 | 0 | 790 | -59 | 2790 | 790 | 0 | 0 | 0 | 0 | 0 | 0
| 2024-02-15 | 1 | 1069 | 1664 | 2733 | 750 | -17 | 2750 | 750 | 0 | 0 | 800 | -67 | 2800 | 800 | 0 | 0 | 790 | -57 | 2790 | 790 | 0 | 0 | 0 | 0 | 0 | 0
| 2024-02-16 | 1 | 1069 | 1666 | 2735 | 750 | -15 | 2750 | 750 | 0 | 0 | 800 | -65 | 2800 | 800 | 0 | 0 | 790 | -55 | 2790 | 790 | 0 | 0 | 0 | 0 | 0 | 0
| 2024-02-17 | 1 | 1069 | 1668 | 2737 | 750 | -13 | 2750 | 750 | 0 | 0 | 800 | -63 | 2800 | 800 | 0 | 0 | 790 | -53 | 2790 | 790 | 0 | 0 | 0 | 0 | 0 | 0
| 2024-02-18 | 1 | 1069 | 1670 | 2739 | 750 | -11 | 2750 | 750 | 0 | 0 | 800 | -61 | 2800 | 800 | 0 | 0 | 790 | -51 | 2790 | 790 | 0 | 0 | 0 | 0 | 0 | 0
| 2024-02-19 | 1 | 1069 | 1672 | 2741 | 750 | -9 | 2750 | 750 | 0 | 0 | 800 | -59 | 2800 | 800 | 0 | 0 | 790 | -49 | 2790 | 790 | 0 | 0 | 0 | 0 | 0 | 0
| 2024-02-20 | 1 | 1069 | 1674 | 2743 | 750 | -7 | 2750 | 750 | 0 | 0 | 800 | -57 | 2800 | 800 | 0 | 0 | 790 | -47 | 2790 | 790 | 0 | 0 | 0 | 0 | 0 | 0
| 2024-02-21 | 1 | 1069 | 1676 | 2745 | 750 | -5 | 2750 | 750 | 0 | 0 | 800 | -55 | 2800 | 800 | 0 | 0 | 790 | -45 | 2790 | 790 | 0 | 0 | 0 | 0 | 0 | 0
| 2024-02-22 | 1 | 1069 | 1678 | 2747 | 750 | -3 | 2750 | 750 | 0 | 0 | 800 | -53 | 2800 | 800 | 0 | 0 | 790 | -43 | 2790 | 790 | 0 | 0 | 0 | 0 | 0 | 0
| 2024-02-23 | 1 | 1069 | 1680 | 2749 | 750 | -1 | 2750 | 750 | 0 | 0 | 800 | -51 | 2800 | 800 | 0 | 0 | 790 | -41 | 2790 | 790 | 0 | 0 | 0 | 0 | 0 | 0
| 2024-02-24 | 1 | 1069 | 1682 | 2751 | 750 | 1 | 2750 | 750 | 0 | 0 | 800 | -49 | 2800 | 800 | 0 | 0 | 790 | -39 | 2790 | 790 | 0 | 0 | 0 | 0 | 0 | 0
| 2024-02-25 | 1 | 1069 | 1684 | 2753 | 750 | 3 | 2750 | 750 | 0 | 0 | 800 | -47 | 2800 | 800 | 0 | 0 | 790 | -37 | 2790 | 790 | 0 | 0 | 0 | 0 | 0 | 0
| 2024-02-26 | 1 | 1069 | 1686 | 2755 | 750 | 5 | 2750 | 750 | 0 | 0 | 800 | -45 | 2800 | 800 | 0 | 0 | 790 | -35 | 2790 | 790 | 0 | 0 | 0 | 0 | 0 | 0
| 2024-02-27 | 1 | 1069 | 1688 | 2757 | 750 | 7 | 2750 | 750 | 0 | 0 | 800 | -43 | 2800 | 800 | 0 | 0 | 790 | -33 | 2790 | 790 | 0 | 0 | 0 | 0 | 0 | 0
| 2024-02-28 | 1 | 1069 | 1690 | 2759 | 750 | 9 | 2750 | 750 | 0 | 0 | 800 | -41 | 2800 | 800 | 0 | 0 | 790 | -31 | 2790 | 790 | 0 | 0 | 0 | 0 | 0 | 0
| 2024-02-29 | 1 | 1069 | 1692 | 2761 | 750 | 11 | 2750 | 750 | 0 | 0 | 800 | -39 | 2800 | 800 | 0 | 0 | 790 | -29 | 2790 | 790 | 0 | 0 | 0 | 0 | 0 | 0
| 2024-03-01 | 1 | 1069 | 1694 | 2763 | 750 | 13 | 2750 | 750 | 0 | 0 | 800 | -37 | 2800 | 800 | 0 | 0 | 790 | -27 | 2790 | 790 | 0 | 0 | 0 | 0 | 0 | 0
| 2024-03-02 | 1 | 1069 | 1696 | 2765 | 750 | 15 | 2750 | 750 | 0 | 0 | 800 | -35 | 2800 | 800 | 0 | 0 | 790 | -25 | 2790 | 790 | 0 | 0 | 0 | 0 | 0 | 0
| 2024-03-03 | 1 | 1069 | 1698 | 2767 | 750 | 17 | 2750 | 750 | 0 | 0 | 800 | -33 | 2800 | 800 | 0 | 0 | 790 | -23 | 2790 | 790 | 0 | 0 | 0 | 0 | 0 | 0
| 2024-03-04 | 1 | 1069 | 1700 | 2769 | 750 | 19 | 2750 | 750 | 0 | 0 | 800 | -31 | 2800 | 800 | 0 | 0 | 790 | -21 | 2790 | 790 | 0 | 0 | 0 | 0 | 0 | 0
| 2024-03-05 | 1 | 1069 | 1702 | 2771 | 750 | 21 | 2750 | 750 | 0 | 0 | 800 | -29 | 2800 | 800 | 0 | 0 | 790 | -19 | 2790 | 790 | 0 | 0 | 0 | 0 | 0 | 0
| 2024-03-06 | 1 | 1069 | 1704 | 2773 | 750 | 23 | 2750 | 750 | 0 | 0 | 800 | -27 | 2800 | 800 | 0 | 0 | 790 | -17 | 2790 | 790 | 0 | 0 | 0 | 0 | 0 | 0
| 2024-03-07 | 1 | 1069 | 1706 | 2775 | 750 | 25 | 2750 | 750 | 0 | 0 | 800 | -25 | 2800 | 800 | 0 | 0 | 790 | -15 | 2790 | 790 | 0 | 0 | 0 | 0 | 0 | 0
| 2024-03-08 | 1 | 1069 | 1708 | 2777 | 750 | 27 | 2750 | 750 | 0 | 0 | 800 | -23 | 2800 | 800 | 0 | 0 | 790 | -13 | 2790 | 790 | 0 | 0 | 0 | 0 | 0 | 0
| 2024-03-09 | 1 | 1069 | 1710 | 2779 | 750 | 29 | 2750 | 750 | 0 | 0 | 800 | -21 | 2800 | 800 | 0 | 0 | 790 | -11 | 2790 | 790 | 0 | 0 | 0 | 0 | 0 | 0
| 2024-03-10 | 1 | 1069 | 1712 | 2781 | 750 | 31 | 2750 | 750 | 0 | 0 | 800 | -19 | 2800 | 800 | 0 | 0 | 790 | -9 | 2790 | 790 | 0 | 0 | 0 | 0 | 0 | 0
| 2024-03-11 | 1 | 1069 | 1714 | 2783 | 750 | 33 | 2750 | 750 | 0 | 0 | 800 | -17 | 2800 | 800 | 0 | 0 | 790 | -7 | 2790 | 790 | 0 | 0 | 0 | 0 | 0 | 0
| 2024-03-12 | 1 | 1069 | 1716 | 2785 | 750 | 35 | 2750 | 750 | 0 | 0 | 800 | -15 | 2800 | 800 | 0 | 0 | 790 | -5 | 2790 | 790 | 0 | 0 | 0 | 0 | 0 | 0
| 2024-03-13 | 1 | 1069 | 1718 | 2787 | 750 | 37 | 2750 | 750 | 0 | 0 | 800 | -13 | 2800 | 800 | 0 | 0 | 790 | -3 | 2790 | 790 | 0 | 0 | 0 | 0 | 0 | 0
| 2024-03-14 | 1 | 1069 | 1720 | 2789 | 750 | 39 | 2750 | 750 | 0 | 0 | 800 | -11 | 2800 | 800 | 0 | 0 | 790 | -1 | 2790 | 790 | 0 | 0 | 0 | 0 | 0 | 0
| 2024-03-15 | 1 | 1069 | 1722 | 2791 | 750 | 41 | 2750 | 750 | 0 | 0 | 800 | -9 | 2800 | 800 | 0 | 0 | 790 | 1 | 2790 | 790 | 0 | 0 | 0 | 0 | 0 | 0
| 2024-03-16 | 1 | 1069 | 1724 | 2793 | 750 | 43 | 2750 | 750 | 0 | 0 | 800 | -7 | 2800 | 800 | 0 | 0 | 790 | 3 | 2790 | 790 | 0 | 0 | 0 | 0 | 0 | 0
| 2024-03-17 | 1 | 1069 | 1726 | 2795 | 750 | 45 | 2750 | 750 | 0 | 0 | 800 | -5 | 2800 | 800 | 0 | 0 | 790 | 5 | 2790 | 790 | 0 | 0 | 0 | 0 | 0 | 0
| 2024-03-18 | 1 | 1069 | 1728 | 2797 | 750 | 47 | 2750 | 750 | 0 | 0 | 800 | -3 | 2800 | 800 | 0 | 0 | 790 | 7 | 2790 | 790 | 0 | 0 | 0 | 0 | 0 | 0
| 2024-03-19 | 1 | 1069 | 1730 | 2799 | 750 | 49 | 2750 | 750 | 0 | 0 | 800 | -1 | 2800 | 800 | 0 | 0 | 790 | 9 | 2790 | 790 | 0 | 0 | 0 | 0 | 0 | 0
| 2024-03-20 | 1 | 1069 | 1732 | 2801 | 753 | 51 | 2750 | 750 | 0 | 0 | 803 | 1 | 2800 | 800 | 0 | 0 | 793 | 11 | 2790 | 790 | 0 | 0 | 3 | 0.003 | 0.003 | 0.003
| 2024-03-21 | 1 | 1069 | 1734 | 2803 | 1045 | 62 | 2741 | 741 | 9 | 9 | 1095 | 11 | 2792 | 792 | 8 | 8 | 1085 | 22 | 2781 | 781 | 9 | 9 | 292 | 0.292 | 0.295 | 0.287
| 2024-03-22 | 1 | 1069 | 1736 | 2805 | 1042 | 67 | 2738 | 738 | 3 | 12 | 1092 | 16 | 2789 | 789 | 3 | 11 | 1082 | 27 | 2778 | 778 | 3 | 12 | -3 | 0 | 0.295 | 0.281
| 2024-03-23 | 1 | 1069 | 1738 | 2807 | 1038 | 73 | 2734 | 734 | 4 | 16 | 1087 | 23 | 2784 | 784 | 5 | 16 | 1078 | 33 | 2774 | 774 | 4 | 16 | -5 | 0 | 0.295 | 0.271
| 2024-03-24 | 1 | 1069 | 1740 | 2809 | 1032 | 81 | 2728 | 728 | 6 | 22 | 1084 | 28 | 2781 | 781 | 3 | 19 | 1075 | 38 | 2771 | 771 | 3 | 19 | -3 | 0 | 0.295 | 0.265
| 2024-03-25 | 1 | 1069 | 1742 | 2811 | 1023 | 92 | 2719 | 719 | 9 | 31 | 1076 | 38 | 2773 | 773 | 8 | 27 | 1066 | 49 | 2762 | 762 | 9 | 28 | -8 | 0 | 0.295 | 0.249
| 2024-03-26 | 1 | 1069 | 1744 | 2813 | 1315 | 102 | 2711 | 711 | 8 | 39 | 1374 | 42 | 2771 | 771 | 2 | 29 | 1364 | 53 | 2760 | 760 | 2 | 30 | 298 | 0.298 | 0.593 | 0.545
| 2024-03-27 | 1 | 1069 | 1746 | 2815 | 1310 | 109 | 2706 | 706 | 5 | 44 | 1372 | 46 | 2769 | 769 | 2 | 31 | 1360 | 59 | 2756 | 756 | 4 | 34 | -2 | 0 | 0.593 | 0.541
| 2024-03-28 | 1 | 1069 | 1748 | 2817 | 1306 | 115 | 2702 | 702 | 4 | 48 | 1369 | 51 | 2766 | 766 | 3 | 34 | 1357 | 64 | 2753 | 753 | 3 | 37 | -3 | 0 | 0.593 | 0.535
| 2024-03-29 | 1 | 1069 | 1750 | 2819 | 1302 | 121 | 2698 | 698 | 4 | 52 | 1366 | 56 | 2763 | 763 | 3 | 37 | 1354 | 69 | 2750 | 750 | 3 | 40 | -3 | 0 | 0.593 | 0.529
| 2024-03-30 | 1 | 1069 | 1752 | 2821 | 1593 | 132 | 2689 | 689 | 9 | 61 | 1658 | 66 | 2755 | 755 | 8 | 45 | 1645 | 80 | 2741 | 741 | 9 | 49 | 292 | 0.292 | 0.885 | 0.813
| 2024-03-31 | 1 | 1069 | 1754 | 2823 | 1591 | 136 | 2687 | 687 | 2 | 63 | 1653 | 73 | 2750 | 750 | 5 | 50 | 1643 | 84 | 2739 | 739 | 2 | 51 | -5 | 0 | 0.885 | 0.803
| 2024-04-01 | 1 | 1069 | 1756 | 2825 | 1587 | 142 | 2683 | 683 | 4 | 67 | 1648 | 80 | 2745 | 745 | 5 | 55 | 1641 | 88 | 2737 | 737 | 2 | 53 | -5 | 0 | 0.885 | 0.793
| 2024-04-02 | 1 | 1069 | 1758 | 2827 | 1583 | 148 | 2679 | 679 | 4 | 71 | 1643 | 87 | 2740 | 740 | 5 | 60 | 1639 | 92 | 2735 | 735 | 2 | 55 | -5 | 0 | 0.885 | 0.783
| 2024-04-03 | 1 | 1069 | 1760 | 2829 | 1578 | 155 | 2674 | 674 | 5 | 76 | 1641 | 91 | 2738 | 738 | 2 | 62 | 1637 | 96 | 2733 | 733 | 2 | 57 | -2 | 0 | 0.885 | 0.779
| 2024-04-04 | 1 | 1069 | 1762 | 2831 | 1870 | 165 | 2666 | 666 | 8 | 84 | 1933 | 101 | 2730 | 730 | 8 | 70 | 1929 | 106 | 2725 | 725 | 8 | 65 | 292 | 0.292 | 1.177 | 1.063
| 2024-04-05 | 1 | 1069 | 1764 | 2833 | 1867 | 170 | 2663 | 663 | 3 | 87 | 1931 | 105 | 2728 | 728 | 2 | 72 | 1927 | 110 | 2723 | 723 | 2 | 67 | -2 | 0 | 1.177 | 1.059
| 2024-04-06 | 1 | 1069 | 1766 | 2835 | 1864 | 175 | 2660 | 660 | 3 | 90 | 1930 | 108 | 2727 | 727 | 1 | 73 | 1925 | 114 | 2721 | 721 | 2 | 69 | -1 | 0 | 1.177 | 1.057
| 2024-04-07 | 1 | 1069 | 1768 | 2837 | 1861 | 180 | 2657 | 657 | 3 | 93 | 1927 | 113 | 2724 | 724 | 3 | 76 | 1922 | 119 | 2718 | 718 | 3 | 72 | -3 | 0 | 1.177 | 1.051
| 2024-04-08 | 1 | 1069 | 1770 | 2839 | 1853 | 190 | 2649 | 649 | 8 | 101 | 1920 | 122 | 2717 | 717 | 7 | 83 | 1920 | 123 | 2716 | 716 | 2 | 74 | -7 | 0 | 1.177 | 1.037
| 2024-04-09 | 1 | 1069 | 1772 | 2841 | 1846 | 199 | 2642 | 642 | 7 | 108 | 1915 | 129 | 2712 | 712 | 5 | 88 | 1917 | 128 | 2713 | 713 | 3 | 77 | -5 | 0 | 1.177 | 1.027
| 2024-04-10 | 1 | 1069 | 1774 | 2843 | 1842 | 205 | 2638 | 638 | 4 | 112 | 1910 | 136 | 2707 | 707 | 5 | 93 | 1915 | 132 | 2711 | 711 | 2 | 79 | -5 | 0 | 1.177 | 1.017
| 2024-04-11 | 1 | 1069 | 1776 | 2845 | 1839 | 210 | 2635 | 635 | 3 | 115 | 1906 | 142 | 2703 | 703 | 4 | 97 | 1912 | 137 | 2708 | 708 | 3 | 82 | -4 | 0 | 1.177 | 1.009
| 2024-04-12 | 1 | 1069 | 1778 | 2847 | 1831 | 220 | 2627 | 627 | 8 | 123 | 1899 | 151 | 2696 | 696 | 7 | 104 | 1910 | 141 | 2706 | 706 | 2 | 84 | -7 | 0 | 1.177 | 0.995
| 2024-04-13 | 1 | 1069 | 1780 | 2849 | 1824 | 229 | 2620 | 620 | 7 | 130 | 1894 | 158 | 2691 | 691 | 5 | 109 | 1907 | 146 | 2703 | 703 | 3 | 87 | -5 | 0 | 1.177 | 0.985
| 2024-04-14 | 1 | 1069 | 1782 | 2851 | 1820 | 235 | 2616 | 616 | 4 | 134 | 1889 | 165 | 2686 | 686 | 5 | 114 | 1905 | 150 | 2701 | 701 | 2 | 89 | -5 | 0 | 1.177 | 0.975
| 2024-04-15 | 1 | 1069 | 1784 | 2853 | 1817 | 240 | 2613 | 613 | 3 | 137 | 1885 | 171 | 2682 | 682 | 4 | 118 | 1902 | 155 | 2698 | 698 | 3 | 92 | -4 | 0 | 1.177 | 0.967
| 2024-04-16 | 1 | 1069 | 1786 | 2855 | 1815 | 244 | 2611 | 611 | 2 | 139 | 1882 | 176 | 2679 | 679 | 3 | 121 | 1900 | 159 | 2696 | 696 | 2 | 94 | -3 | 0 | 1.177 | 0.961
| 2024-04-17 | 1 | 1069 | 1788 | 2857 | 1807 | 254 | 2603 | 603 | 8 | 147 | 1875 | 185 | 2672 | 672 | 7 | 128 | 1898 | 163 | 2694 | 694 | 2 | 96 | -7 | 0 | 1.177 | 0.947
| 2024-04-18 | 1 | 1069 | 1790 | 2859 | 1800 | 263 | 2596 | 596 | 7 | 154 | 1870 | 192 | 2667 | 667 | 5 | 133 | 1895 | 168 | 2691 | 691 | 3 | 99 | -5 | 0 | 1.177 | 0.937
| 2024-04-19 | 1 | 1069 | 1792 | 2861 | 1796 | -731 | 3592 | 592 | 4 | 158 | 1865 | -801 | 3662 | 662 | 5 | 138 | 1893 | -828 | 3689 | 689 | 2 | 101 | -5 | 0 | 1.177 | 0.927
| 2024-04-20 | 1 | 1069 | 1794 | 2863 | 1793 | -726 | 3589 | 589 | 3 | 161 | 1861 | -795 | 3658 | 658 | 4 | 142 | 1890 | -823 | 3686 | 686 | 3 | 104 | -4 | 0 | 1.177 | 0.919
| 2024-04-21 | 1 | 1069 | 1796 | 2865 | 1791 | -722 | 3587 | 587 | 2 | 163 | 1858 | -790 | 3655 | 655 | 3 | 145 | 1888 | -819 | 3684 | 684 | 2 | 106 | -3 | 0 | 1.177 | 0.913
| 2024-04-22 | 1 | 1069 | 1798 | 2867 | 1789 | -718 | 3585 | 585 | 2 | 165 | 1853 | -783 | 3650 | 650 | 5 | 150 | 1887 | -816 | 3683 | 683 | 1 | 107 | -5 | 0 | 1.177 | 0.903
| 2024-04-23 | 1 | 1069 | 1800 | 2869 | 1784 | -711 | 3580 | 580 | 5 | 170 | 1848 | -776 | 3645 | 645 | 5 | 155 | 1887 | -814 | 3683 | 683 | 0 | 107 | -5 | 0 | 1.177 | 0.893
| 2024-04-24 | 1 | 1069 | 1802 | 2871 | 1781 | -706 | 3577 | 577 | 3 | 173 | 1845 | -771 | 3642 | 642 | 3 | 158 | 1887 | -812 | 3683 | 683 | 0 | 107 | -3 | 0 | 1.177 | 0.887
| 2024-04-25 | 1 | 1069 | 1804 | 2873 | 1777 | -700 | 3573 | 573 | 4 | 177 | 1841 | -765 | 3638 | 638 | 4 | 162 | 1887 | -810 | 3683 | 683 | 0 | 107 | -4 | 0 | 1.177 | 0.879
| 2024-04-26 | 1 | 1069 | 1806 | 2875 | 1773 | -694 | 3569 | 569 | 4 | 181 | 1837 | -759 | 3634 | 634 | 4 | 166 | 1882 | -803 | 3678 | 678 | 5 | 112 | -4 | 0 | 1.177 | 0.871
| 2024-04-27 | 1 | 1069 | 1808 | 2877 | 1770 | -689 | 3566 | 566 | 3 | 184 | 1834 | -754 | 3631 | 631 | 3 | 169 | 1879 | -798 | 3675 | 675 | 3 | 115 | -3 | 0 | 1.177 | 0.865
| 2024-04-28 | 1 | 1069 | 1810 | 2879 | 1767 | -684 | 3563 | 563 | 3 | 187 | 1831 | -749 | 3628 | 628 | 3 | 172 | 1875 | -792 | 3671 | 671 | 4 | 119 | -3 | 0 | 1.177 | 0.859
| 2024-04-29 | 1 | 1069 | 1812 | 2881 | 1765 | -680 | 3561 | 561 | 2 | 189 | 1829 | -745 | 3626 | 626 | 2 | 174 | 1871 | -786 | 3667 | 667 | 4 | 123 | -2 | 0 | 1.177 | 0.855
| 2024-04-30 | 1 | 1069 | 1814 | 2883 | 1765 | -678 | 3561 | 561 | 0 | 189 | 1829 | -743 | 3626 | 626 | 0 | 174 | 1868 | -781 | 3664 | 664 | 3 | 126 | 0 | 0 | 1.177 | 0.855
| 2024-05-01 | 1 | 1069 | 1816 | 2885 | 1765 | -676 | 3561 | 561 | 0 | 189 | 1829 | -741 | 3626 | 626 | 0 | 174 | 1865 | -776 | 3661 | 661 | 3 | 129 | 0 | 0 | 1.177 | 0.855
| 2024-05-02 | 1 | 1069 | 1818 | 2887 | 1763 | -672 | 3559 | 559 | 2 | 191 | 1829 | -739 | 3626 | 626 | 0 | 174 | 1863 | -772 | 3659 | 659 | 2 | 131 | 0 | 0 | 1.177 | 0.855
| 2024-05-03 | 1 | 1069 | 1820 | 2889 | 1763 | -670 | 3559 | 559 | 0 | 191 | 1829 | -737 | 3626 | 626 | 0 | 174 | 1863 | -770 | 3659 | 659 | 0 | 131 | 0 | 0 | 1.177 | 0.855
| 2024-05-04 | 1 | 1069 | 1822 | 2891 | 1762 | -667 | 3558 | 558 | 1 | 192 | 1829 | -735 | 3626 | 626 | 0 | 174 | 1861 | -766 | 3657 | 657 | 2 | 133 | 0 | 0 | 1.177 | 0.855
| 2024-05-05 | 1 | 1069 | 1824 | 2893 | 1762 | -665 | 3558 | 558 | 0 | 192 | 1824 | -728 | 3621 | 621 | 5 | 179 | 1861 | -764 | 3657 | 657 | 0 | 133 | -5 | 0 | 1.177 | 0.845
| 2024-05-06 | 1 | 1069 | 1826 | 2895 | 1762 | -663 | 3558 | 558 | 0 | 192 | 1821 | -723 | 3618 | 618 | 3 | 182 | 1861 | -762 | 3657 | 657 | 0 | 133 | -3 | 0 | 1.177 | 0.839
| 2024-05-07 | 1 | 1069 | 1828 | 2897 | 1762 | -661 | 3558 | 558 | 0 | 192 | 1817 | -717 | 3614 | 614 | 4 | 186 | 1861 | -760 | 3657 | 657 | 0 | 133 | -4 | 0 | 1.177 | 0.831
| 2024-05-08 | 1 | 1069 | 1830 | 2899 | 1762 | -659 | 3558 | 558 | 0 | 192 | 1813 | -711 | 3610 | 610 | 4 | 190 | 1861 | -758 | 3657 | 657 | 0 | 133 | -4 | 0 | 1.177 | 0.823
| 2024-05-09 | 1 | 1069 | 1832 | 2901 | 1761 | -656 | 3557 | 557 | 1 | 193 | 1810 | -706 | 3607 | 607 | 3 | 193 | 1860 | -755 | 3656 | 656 | 1 | 134 | -3 | 0 | 1.177 | 0.817
| 2024-05-10 | 1 | 1069 | 1834 | 2903 | 1761 | -654 | 3557 | 557 | 0 | 193 | 1807 | -701 | 3604 | 604 | 3 | 196 | 1860 | -753 | 3656 | 656 | 0 | 134 | -3 | 0 | 1.177 | 0.811
| 2024-05-11 | 1 | 1069 | 1836 | 2905 | 1761 | -652 | 3557 | 557 | 0 | 193 | 1805 | -697 | 3602 | 602 | 2 | 198 | 1860 | -751 | 3656 | 656 | 0 | 134 | -2 | 0 | 1.177 | 0.807
| 2024-05-12 | 1 | 1069 | 1838 | 2907 | 1759 | -648 | 3555 | 555 | 2 | 195 | 1801 | -691 | 3598 | 598 | 4 | 202 | 1858 | -747 | 3654 | 654 | 2 | 136 | -4 | 0 | 1.177 | 0.799
| 2024-05-13 | 1 | 1069 | 1840 | 2909 | 1759 | -646 | 3555 | 555 | 0 | 195 | 1797 | -685 | 3594 | 594 | 4 | 206 | 1858 | -745 | 3654 | 654 | 0 | 136 | -4 | 0 | 1.177 | 0.791
| 2024-05-14 | 1 | 1069 | 1842 | 2911 | 1759 | -644 | 3555 | 555 | 0 | 195 | 1794 | -680 | 3591 | 591 | 3 | 209 | 1858 | -743 | 3654 | 654 | 0 | 136 | -3 | 0 | 1.177 | 0.785
| 2024-05-15 | 1 | 1069 | 1844 | 2913 | 1759 | -642 | 3555 | 555 | 0 | 195 | 1791 | -675 | 3588 | 588 | 3 | 212 | 1857 | -740 | 3653 | 653 | 1 | 137 | -3 | 0 | 1.177 | 0.779
| 2024-05-16 | 1 | 1069 | 1846 | 2915 | 1757 | -638 | 3553 | 553 | 2 | 197 | 1789 | -671 | 3586 | 586 | 2 | 214 | 1857 | -738 | 3653 | 653 | 0 | 137 | -2 | 0 | 1.177 | 0.775
| 2024-05-17 | 1 | 1069 | 1848 | 2917 | 1757 | -636 | 3553 | 553 | 0 | 197 | 1789 | -669 | 3586 | 586 | 0 | 214 | 1857 | -736 | 3653 | 653 | 0 | 137 | 0 | 0 | 1.177 | 0.775
| 2024-05-18 | 1 | 1069 | 1850 | 2919 | 1757 | -634 | 3553 | 553 | 0 | 197 | 1789 | -667 | 3586 | 586 | 0 | 214 | 1856 | -733 | 3652 | 652 | 1 | 138 | 0 | 0 | 1.177 | 0.775
| 2024-05-19 | 1 | 1069 | 1852 | 2921 | 1756 | -631 | 3552 | 552 | 1 | 198 | 1789 | -665 | 3586 | 586 | 0 | 214 | 1856 | -731 | 3652 | 652 | 0 | 138 | 0 | 0 | 1.177 | 0.775
| 2024-05-20 | 1 | 1069 | 1854 | 2923 | 1756 | -629 | 3552 | 552 | 0 | 198 | 1789 | -663 | 3586 | 586 | 0 | 214 | 1856 | -729 | 3652 | 652 | 0 | 138 | 0 | 0 | 1.177 | 0.775
| 2024-05-21 | 1 | 1069 | 1856 | 2925 | 1756 | -627 | 3552 | 552 | 0 | 198 | 1789 | -661 | 3586 | 586 | 0 | 214 | 1856 | -727 | 3652 | 652 | 0 | 138 | 0 | 0 | 1.177 | 0.775
| 2024-05-22 | 1 | 1069 | 1858 | 2927 | 1756 | -625 | 3552 | 552 | 0 | 198 | 1789 | -659 | 3586 | 586 | 0 | 214 | 1856 | -725 | 3652 | 652 | 0 | 138 | 0 | 0 | 1.177 | 0.775
| 2024-05-23 | 1 | 1069 | 1860 | 2929 | 1756 | -623 | 3552 | 552 | 0 | 198 | 1787 | -655 | 3584 | 584 | 2 | 216 | 1854 | -721 | 3650 | 650 | 2 | 140 | -2 | 0 | 1.177 | 0.771
| 2024-05-24 | 1 | 1069 | 1862 | 2931 | 1756 | -621 | 3552 | 552 | 0 | 198 | 1787 | -653 | 3584 | 584 | 0 | 216 | 1854 | -719 | 3650 | 650 | 0 | 140 | 0 | 0 | 1.177 | 0.771
| 2024-05-25 | 1 | 1069 | 1864 | 2933 | 1756 | -619 | 3552 | 552 | 0 | 198 | 1787 | -651 | 3584 | 584 | 0 | 216 | 1854 | -717 | 3650 | 650 | 0 | 140 | 0 | 0 | 1.177 | 0.771
| 2024-05-26 | 1 | 1069 | 1866 | 2935 | 1756 | -617 | 3552 | 552 | 0 | 198 | 1787 | -649 | 3584 | 584 | 0 | 216 | 1854 | -715 | 3650 | 650 | 0 | 140 | 0 | 0 | 1.177 | 0.771
| 2024-05-27 | 1 | 1069 | 1868 | 2937 | 1756 | -615 | 3552 | 552 | 0 | 198 | 1787 | -647 | 3584 | 584 | 0 | 216 | 1854 | -713 | 3650 | 650 | 0 | 140 | 0 | 0 | 1.177 | 0.771
| 2024-05-28 | 1 | 1069 | 1870 | 2939 | 1756 | -1613 | 4552 | 552 | 0 | 198 | 1786 | -1644 | 4583 | 583 | 1 | 217 | 1853 | -1710 | 4649 | 649 | 1 | 141 | -1 | 0 | 1.177 | 0.769
| 2024-05-29 | 1 | 1069 | 1872 | 2941 | 1756 | -1611 | 4552 | 552 | 0 | 198 | 1784 | -1640 | 4581 | 581 | 2 | 219 | 1853 | -1708 | 4649 | 649 | 0 | 141 | -2 | 0 | 1.177 | 0.765
| 2024-05-30 | 1 | 1069 | 1874 | 2943 | 1756 | -1609 | 4552 | 552 | 0 | 198 | 1784 | -1638 | 4581 | 581 | 0 | 219 | 1853 | -1706 | 4649 | 649 | 0 | 141 | 0 | 0 | 1.177 | 0.765
| 2024-05-31 | 1 | 1069 | 1876 | 2945 | 1756 | -1607 | 4552 | 552 | 0 | 198 | 1784 | -1636 | 4581 | 581 | 0 | 219 | 1853 | -1704 | 4649 | 649 | 0 | 141 | 0 | 0 | 1.177 | 0.765
| 2024-06-01 | 1 | 1069 | 1878 | 2947 | 1756 | -1605 | 4552 | 552 | 0 | 198 | 1784 | -1634 | 4581 | 581 | 0 | 219 | 1853 | -1702 | 4649 | 649 | 0 | 141 | 0 | 0 | 1.177 | 0.765
| 2024-06-02 | 1 | 1069 | 1880 | 2949 | 1756 | -1603 | 4552 | 552 | 0 | 198 | 1784 | -1632 | 4581 | 581 | 0 | 219 | 1853 | -1700 | 4649 | 649 | 0 | 141 | 0 | 0 | 1.177 | 0.765
| 2024-06-03 | 1 | 1069 | 1882 | 2951 | 1756 | -1601 | 4552 | 552 | 0 | 198 | 1784 | -1630 | 4581 | 581 | 0 | 219 | 1853 | -1698 | 4649 | 649 | 0 | 141 | 0 | 0 | 1.177 | 0.765
| 2024-06-04 | 1 | 1069 | 1884 | 2953 | 1756 | -1599 | 4552 | 552 | 0 | 198 | 1782 | -1626 | 4579 | 579 | 2 | 221 | 1853 | -1696 | 4649 | 649 | 0 | 141 | -2 | 0 | 1.177 | 0.761
| 2024-06-05 | 1 | 1069 | 1886 | 2955 | 1754 | -1595 | 4550 | 550 | 2 | 200 | 1782 | -1624 | 4579 | 579 | 0 | 221 | 1852 | -1693 | 4648 | 648 | 1 | 142 | 0 | 0 | 1.177 | 0.761
| 2024-06-06 | 1 | 1069 | 1888 | 2957 | 1754 | -1593 | 4550 | 550 | 0 | 200 | 1782 | -1622 | 4579 | 579 | 0 | 221 | 1852 | -1691 | 4648 | 648 | 0 | 142 | 0 | 0 | 1.177 | 0.761
| 2024-06-07 | 1 | 1069 | 1890 | 2959 | 1753 | -1590 | 4549 | 549 | 1 | 201 | 1782 | -1620 | 4579 | 579 | 0 | 221 | 1852 | -1689 | 4648 | 648 | 0 | 142 | 0 | 0 | 1.177 | 0.761
| 2024-06-08 | 1 | 1069 | 1892 | 2961 | 1753 | -1588 | 4549 | 549 | 0 | 201 | 1782 | -1618 | 4579 | 579 | 0 | 221 | 1852 | -1687 | 4648 | 648 | 0 | 142 | 0 | 0 | 1.177 | 0.761
| 2024-06-09 | 1 | 1069 | 1894 | 2963 | 1751 | -1584 | 4547 | 547 | 2 | 203 | 1782 | -1616 | 4579 | 579 | 0 | 221 | 1852 | -1685 | 4648 | 648 | 0 | 142 | 0 | 0 | 1.177 | 0.761
| 2024-06-10 | 1 | 1069 | 1896 | 2965 | 1751 | -1582 | 4547 | 547 | 0 | 203 | 1780 | -1612 | 4577 | 577 | 2 | 223 | 1852 | -1683 | 4648 | 648 | 0 | 142 | -2 | 0 | 1.177 | 0.757
| 2024-06-11 | 1 | 1069 | 1898 | 2967 | 1751 | -1580 | 4547 | 547 | 0 | 203 | 1780 | -1610 | 4577 | 577 | 0 | 223 | 1852 | -1681 | 4648 | 648 | 0 | 142 | 0 | 0 | 1.177 | 0.757
| 2024-06-12 | 1 | 1069 | 1900 | 2969 | 1751 | -1578 | 4547 | 547 | 0 | 203 | 1780 | -1608 | 4577 | 577 | 0 | 223 | 1852 | -1679 | 4648 | 648 | 0 | 142 | 0 | 0 | 1.177 | 0.757
| 2024-06-13 | 1 | 1069 | 1902 | 2971 | 1751 | -1576 | 4547 | 547 | 0 | 203 | 1780 | -1606 | 4577 | 577 | 0 | 223 | 1852 | -1677 | 4648 | 648 | 0 | 142 | 0 | 0 | 1.177 | 0.757
| 2024-06-14 | 1 | 1069 | 1904 | 2973 | 1750 | -1573 | 4546 | 546 | 1 | 204 | 1780 | -1604 | 4577 | 577 | 0 | 223 | 1852 | -1675 | 4648 | 648 | 0 | 142 | 0 | 0 | 1.177 | 0.757
| 2024-06-15 | 1 | 1069 | 1906 | 2975 | 1750 | -1571 | 4546 | 546 | 0 | 204 | 1778 | -1600 | 4575 | 575 | 2 | 225 | 1852 | -1673 | 4648 | 648 | 0 | 142 | -2 | 0 | 1.177 | 0.753
| 2024-06-16 | 1 | 1069 | 1908 | 2977 | 1750 | -1569 | 4546 | 546 | 0 | 204 | 1778 | -1598 | 4575 | 575 | 0 | 225 | 1852 | -1671 | 4648 | 648 | 0 | 142 | 0 | 0 | 1.177 | 0.753
| 2024-06-17 | 1 | 1069 | 1910 | 2979 | 1750 | -1567 | 4546 | 546 | 0 | 204 | 1778 | -1596 | 4575 | 575 | 0 | 225 | 1852 | -1669 | 4648 | 648 | 0 | 142 | 0 | 0 | 1.177 | 0.753
| 2024-06-18 | 1 | 1069 | 1912 | 2981 | 1750 | -1565 | 4546 | 546 | 0 | 204 | 1778 | -1594 | 4575 | 575 | 0 | 225 | 1852 | -1667 | 4648 | 648 | 0 | 142 | 0 | 0 | 1.177 | 0.753
| 2024-06-19 | 1 | 1069 | 1914 | 2983 | 1750 | -1563 | 4546 | 546 | 0 | 204 | 1776 | -1590 | 4573 | 573 | 2 | 227 | 1852 | -1665 | 4648 | 648 | 0 | 142 | -2 | 0 | 1.177 | 0.749
| 2024-06-20 | 1 | 1069 | 1916 | 2985 | 1750 | -1561 | 4546 | 546 | 0 | 204 | 1776 | -1588 | 4573 | 573 | 0 | 227 | 1852 | -1663 | 4648 | 648 | 0 | 142 | 0 | 0 | 1.177 | 0.749
| 2024-06-21 | 1 | 1069 | 1918 | 2987 | 1750 | -1559 | 4546 | 546 | 0 | 204 | 1776 | -1586 | 4573 | 573 | 0 | 227 | 1850 | -1659 | 4646 | 646 | 2 | 144 | 0 | 0 | 1.177 | 0.749
| 2024-06-22 | 1 | 1069 | 1920 | 2989 | 1749 | -1556 | 4545 | 545 | 1 | 205 | 1776 | -1584 | 4573 | 573 | 0 | 227 | 1850 | -1657 | 4646 | 646 | 0 | 144 | 0 | 0 | 1.177 | 0.749
| 2024-06-23 | 1 | 1069 | 1922 | 2991 | 1749 | -1554 | 4545 | 545 | 0 | 205 | 1776 | -1582 | 4573 | 573 | 0 | 227 | 1849 | -1654 | 4645 | 645 | 1 | 145 | 0 | 0 | 1.177 | 0.749
| 2024-06-24 | 1 | 1069 | 1924 | 2993 | 1749 | -1552 | 4545 | 545 | 0 | 205 | 1774 | -1578 | 4571 | 571 | 2 | 229 | 1849 | -1652 | 4645 | 645 | 0 | 145 | -2 | 0 | 1.177 | 0.745
| 2024-06-25 | 1 | 1069 | 1926 | 2995 | 1749 | -1550 | 4545 | 545 | 0 | 205 | 1774 | -1576 | 4571 | 571 | 0 | 229 | 1849 | -1650 | 4645 | 645 | 0 | 145 | 0 | 0 | 1.177 | 0.745
| 2024-06-26 | 1 | 1069 | 1928 | 2997 | 1749 | -1548 | 4545 | 545 | 0 | 205 | 1774 | -1574 | 4571 | 571 | 0 | 229 | 1849 | -1648 | 4645 | 645 | 0 | 145 | 0 | 0 | 1.177 | 0.745
| 2024-06-27 | 1 | 1069 | 1930 | 2999 | 1749 | -1546 | 4545 | 545 | 0 | 205 | 1771 | -1569 | 4568 | 568 | 3 | 232 | 1849 | -1646 | 4645 | 645 | 0 | 145 | -3 | 0 | 1.177 | 0.739
| 2024-06-28 | 1 | 1069 | 1932 | 3001 | 1749 | -1544 | 4545 | 545 | 0 | 205 | 1771 | -1567 | 4568 | 568 | 0 | 232 | 1849 | -1644 | 4645 | 645 | 0 | 145 | 0 | 0 | 1.177 | 0.739
| 2024-06-29 | 1 | 1069 | 1934 | 3003 | 1749 | -1542 | 4545 | 545 | 0 | 205 | 1771 | -1565 | 4568 | 568 | 0 | 232 | 1849 | -1642 | 4645 | 645 | 0 | 145 | 0 | 0 | 1.177 | 0.739
| 2024-06-30 | 1 | 1069 | 1936 | 3005 | 1749 | -1540 | 4545 | 545 | 0 | 205 | 1770 | -1562 | 4567 | 567 | 1 | 233 | 1849 | -1640 | 4645 | 645 | 0 | 145 | -1 | 0 | 1.177 | 0.737
| 2024-07-01 | 1 | 1069 | 1938 | 3007 | 1749 | -1538 | 4545 | 545 | 0 | 205 | 1770 | -1560 | 4567 | 567 | 0 | 233 | 1848 | -1637 | 4644 | 644 | 1 | 146 | 0 | 0 | 1.177 | 0.737
| 2024-07-02 | 1 | 1069 | 1940 | 3009 | 1749 | -1536 | 4545 | 545 | 0 | 205 | 1770 | -1558 | 4567 | 567 | 0 | 233 | 1848 | -1635 | 4644 | 644 | 0 | 146 | 0 | 0 | 1.177 | 0.737
| 2024-07-03 | 1 | 1069 | 1942 | 3011 | 1749 | -1534 | 4545 | 545 | 0 | 205 | 1770 | -1556 | 4567 | 567 | 0 | 233 | 1848 | -1633 | 4644 | 644 | 0 | 146 | 0 | 0 | 1.177 | 0.737
| 2024-07-04 | 1 | 1069 | 1944 | 3013 | 1749 | -1532 | 4545 | 545 | 0 | 205 | 1770 | -1554 | 4567 | 567 | 0 | 233 | 1848 | -1631 | 4644 | 644 | 0 | 146 | 0 | 0 | 1.177 | 0.737
| 2024-07-05 | 1 | 1069 | 1946 | 3015 | 1747 | -1528 | 4543 | 543 | 2 | 207 | 1768 | -1550 | 4565 | 565 | 2 | 235 | 1848 | -1629 | 4644 | 644 | 0 | 146 | -2 | 0 | 1.177 | 0.733
| 2024-07-06 | 1 | 1069 | 1948 | 3017 | 1747 | -1526 | 4543 | 543 | 0 | 207 | 1768 | -1548 | 4565 | 565 | 0 | 235 | 1848 | -1627 | 4644 | 644 | 0 | 146 | 0 | 0 | 1.177 | 0.733
| 2024-07-07 | 1 | 1069 | 1950 | 3019 | 1747 | -1524 | 4543 | 543 | 0 | 207 | 1765 | -1543 | 4562 | 562 | 3 | 238 | 1848 | -1625 | 4644 | 644 | 0 | 146 | -3 | 0 | 1.177 | 0.727
| 2024-07-08 | 1 | 1069 | 1952 | 3021 | 1747 | -1522 | 4543 | 543 | 0 | 207 | 1765 | -1541 | 4562 | 562 | 0 | 238 | 1847 | -1622 | 4643 | 643 | 1 | 147 | 0 | 0 | 1.177 | 0.727
| 2024-07-09 | 1 | 1069 | 1954 | 3023 | 1747 | -1520 | 4543 | 543 | 0 | 207 | 1762 | -1536 | 4559 | 559 | 3 | 241 | 1846 | -1619 | 4642 | 642 | 1 | 148 | -3 | 0 | 1.177 | 0.721
| 2024-07-10 | 1 | 1069 | 1956 | 3025 | 1746 | -1517 | 4542 | 542 | 1 | 208 | 1762 | -1534 | 4559 | 559 | 0 | 241 | 1846 | -1617 | 4642 | 642 | 0 | 148 | 0 | 0 | 1.177 | 0.721
| 2024-07-11 | 1 | 1069 | 1958 | 3027 | 1746 | -1515 | 4542 | 542 | 0 | 208 | 1762 | -1532 | 4559 | 559 | 0 | 241 | 1844 | -1613 | 4640 | 640 | 2 | 150 | 0 | 0 | 1.177 | 0.721
| 2024-07-12 | 1 | 1069 | 1960 | 3029 | 1746 | -1513 | 4542 | 542 | 0 | 208 | 1762 | -1530 | 4559 | 559 | 0 | 241 | 1844 | -1611 | 4640 | 640 | 0 | 150 | 0 | 0 | 1.177 | 0.721
| 2024-07-13 | 1 | 1069 | 1962 | 3031 | 1746 | -1511 | 4542 | 542 | 0 | 208 | 1760 | -1526 | 4557 | 557 | 2 | 243 | 1844 | -1609 | 4640 | 640 | 0 | 150 | -2 | 0 | 1.177 | 0.717
| 2024-07-14 | 1 | 1069 | 1964 | 3033 | 1746 | -1509 | 4542 | 542 | 0 | 208 | 1760 | -1524 | 4557 | 557 | 0 | 243 | 1844 | -1607 | 4640 | 640 | 0 | 150 | 0 | 0 | 1.177 | 0.717
| 2024-07-15 | 1 | 1069 | 1966 | 3035 | 1746 | -1507 | 4542 | 542 | 0 | 208 | 1760 | -1522 | 4557 | 557 | 0 | 243 | 1844 | -1605 | 4640 | 640 | 0 | 150 | 0 | 0 | 1.177 | 0.717
| 2024-07-16 | 1 | 1069 | 1968 | 3037 | 1746 | -1505 | 4542 | 542 | 0 | 208 | 1759 | -1519 | 4556 | 556 | 1 | 244 | 1844 | -1603 | 4640 | 640 | 0 | 150 | -1 | 0 | 1.177 | 0.715
| 2024-07-17 | 1 | 1069 | 1970 | 3039 | 1746 | -1503 | 4542 | 542 | 0 | 208 | 1759 | -1517 | 4556 | 556 | 0 | 244 | 1846 | -1601 | 4640 | 640 | 0 | 150 | 0 | 0 | 1.177 | 0.715
| 2024-07-18 | 1 | 1069 | 1972 | 3041 | 1993 | -1492 | 4533 | 533 | 9 | 217 | 1958 | -1507 | 4548 | 548 | 8 | 252 | 2051 | -1590 | 4631 | 631 | 9 | 159 | 199 | 0.199 | 1.376 | 0.906
| 2024-07-19 | 1 | 1069 | 1974 | 3043 | 1990 | -1487 | 4530 | 530 | 3 | 220 | 1955 | -1502 | 4545 | 545 | 3 | 255 | 2048 | -1585 | 4628 | 628 | 3 | 162 | -3 | 0 | 1.376 | 0.9
| 2024-07-20 | 1 | 1069 | 1976 | 3045 | 1986 | -1481 | 4526 | 526 | 4 | 224 | 1950 | -1495 | 4540 | 540 | 5 | 260 | 2044 | -1579 | 4624 | 624 | 4 | 166 | -5 | 0 | 1.376 | 0.89
| 2024-07-21 | 1 | 1069 | 1978 | 3047 | 1980 | -1473 | 4520 | 520 | 6 | 230 | 1947 | -1490 | 4537 | 537 | 3 | 263 | 2041 | -1574 | 4621 | 621 | 3 | 169 | -3 | 0 | 1.376 | 0.884
| 2024-07-22 | 1 | 1069 | 1980 | 3049 | 1971 | -1462 | 4511 | 511 | 9 | 239 | 1939 | -1480 | 4529 | 529 | 8 | 271 | 2032 | -1563 | 4612 | 612 | 9 | 178 | -8 | 0 | 1.376 | 0.868
| 2024-07-23 | 1 | 1069 | 1982 | 3051 | 2262 | -1451 | 4502 | 502 | 9 | 248 | 2231 | -1470 | 4521 | 521 | 8 | 279 | 2323 | -1552 | 4603 | 603 | 9 | 187 | 292 | 0.292 | 1.668 | 1.152
| 2024-07-24 | 1 | 1069 | 1984 | 3053 | 2260 | -1447 | 4500 | 500 | 2 | 250 | 2226 | -1463 | 4516 | 516 | 5 | 284 | 2321 | -1548 | 4601 | 601 | 2 | 189 | -5 | 0 | 1.668 | 1.142
| 2024-07-25 | 1 | 1069 | 1986 | 3055 | 2256 | -1441 | 4496 | 496 | 4 | 254 | 2221 | -1456 | 4511 | 511 | 5 | 289 | 2319 | -1544 | 4599 | 599 | 2 | 191 | -5 | 0 | 1.668 | 1.132
| 2024-07-26 | 1 | 1069 | 1988 | 3057 | 2252 | -1435 | 4492 | 492 | 4 | 258 | 2216 | -1449 | 4506 | 506 | 5 | 294 | 2314 | -1537 | 4594 | 594 | 5 | 196 | -5 | 0 | 1.668 | 1.122
| 2024-07-27 | 1 | 1069 | 1990 | 3059 | 2248 | -1429 | 4488 | 488 | 4 | 262 | 2211 | -1442 | 4501 | 501 | 5 | 299 | 2309 | -1530 | 4589 | 589 | 5 | 201 | -5 | 0 | 1.668 | 1.112
| 2024-07-28 | 1 | 1069 | 1992 | 3061 | 2540 | -1419 | 4480 | 480 | 8 | 270 | 2503 | -1432 | 4493 | 493 | 8 | 307 | 2601 | -1520 | 4581 | 581 | 8 | 209 | 292 | 0.292 | 1.96 | 1.396
| 2024-07-29 | 1 | 1069 | 1994 | 3063 | 2535 | -1412 | 4475 | 475 | 5 | 275 | 2501 | -1428 | 4491 | 491 | 2 | 309 | 2599 | -1516 | 4579 | 579 | 2 | 211 | -2 | 0 | 1.96 | 1.392
| 2024-07-30 | 1 | 1069 | 1996 | 3065 | 2531 | -1406 | 4471 | 471 | 4 | 279 | 2497 | -1422 | 4487 | 487 | 4 | 313 | 2597 | -1512 | 4577 | 577 | 2 | 213 | -4 | 0 | 1.96 | 1.384
| 2024-07-31 | 1 | 1069 | 1998 | 3067 | 2528 | -1401 | 4468 | 468 | 3 | 282 | 2490 | -1413 | 4480 | 480 | 7 | 320 | 2595 | -1508 | 4575 | 575 | 2 | 215 | -7 | 0 | 1.96 | 1.37
| 2024-08-01 | 1 | 1069 | 2000 | 3069 | 2524 | -1395 | 4464 | 464 | 4 | 286 | 2485 | -1406 | 4475 | 475 | 5 | 325 | 2590 | -1501 | 4570 | 570 | 5 | 220 | -5 | 0 | 1.96 | 1.36
| 2024-08-02 | 1 | 1069 | 2002 | 3071 | 2521 | -1390 | 4461 | 461 | 3 | 289 | 2481 | -1400 | 4471 | 471 | 4 | 329 | 2587 | -1496 | 4567 | 567 | 3 | 223 | -4 | 0 | 1.96 | 1.352
| 2024-08-03 | 1 | 1069 | 2004 | 3073 | 2517 | -1384 | 4457 | 457 | 4 | 293 | 2476 | -1393 | 4466 | 466 | 5 | 334 | 2582 | -1489 | 4562 | 562 | 5 | 228 | -5 | 0 | 1.96 | 1.342
| 2024-08-04 | 1 | 1069 | 2006 | 3075 | 2514 | -1379 | 4454 | 454 | 3 | 296 | 2472 | -1387 | 4462 | 462 | 4 | 338 | 2579 | -1484 | 4559 | 559 | 3 | 231 | -4 | 0 | 1.96 | 1.334
| 2024-08-05 | 1 | 1069 | 2008 | 3077 | 2509 | -1372 | 4449 | 449 | 5 | 301 | 2470 | -1383 | 4460 | 460 | 2 | 340 | 2575 | -1478 | 4555 | 555 | 4 | 235 | -2 | 0 | 1.96 | 1.33
| 2024-08-06 | 1 | 1069 | 2010 | 3079 | 2504 | -1365 | 4444 | 444 | 5 | 306 | 2468 | -1379 | 4458 | 458 | 2 | 342 | 2571 | -1472 | 4551 | 551 | 4 | 239 | -2 | 0 | 1.96 | 1.326
| 2024-08-07 | 1 | 1069 | 2012 | 3081 | 2500 | -1359 | 4440 | 440 | 4 | 310 | 2464 | -1373 | 4454 | 454 | 4 | 346 | 2568 | -1467 | 4548 | 548 | 3 | 242 | -4 | 0 | 1.96 | 1.318
| 2024-08-08 | 1 | 1069 | 2014 | 3083 | 2497 | -1354 | 4437 | 437 | 3 | 313 | 2457 | -1364 | 4447 | 447 | 7 | 353 | 2565 | -1462 | 4545 | 545 | 3 | 245 | -7 | 0 | 1.96 | 1.304
| 2024-08-09 | 1 | 1069 | 2016 | 3085 | 2492 | -1347 | 4432 | 432 | 5 | 318 | 2452 | -1357 | 4442 | 442 | 5 | 358 | 2563 | -1458 | 4543 | 543 | 2 | 247 | -5 | 0 | 1.96 | 1.294
| 2024-08-10 | 1 | 1069 | 2018 | 3087 | 2490 | -1343 | 4430 | 430 | 2 | 320 | 2450 | -1353 | 4440 | 440 | 2 | 360 | 2559 | -1452 | 4539 | 539 | 4 | 251 | -2 | 0 | 1.96 | 1.29
| 2024-08-11 | 1 | 1069 | 2020 | 3089 | 2490 | -1341 | 4430 | 430 | 0 | 320 | 2450 | -1351 | 4440 | 440 | 0 | 360 | 2559 | -1450 | 4539 | 539 | 0 | 251 | 0 | 0 | 1.96 | 1.29
| 2024-08-12 | 1 | 1069 | 2022 | 3091 | 2490 | -1339 | 4430 | 430 | 0 | 320 | 2450 | -1349 | 4440 | 440 | 0 | 360 | 2559 | -1448 | 4539 | 539 | 0 | 251 | 0 | 0 | 1.96 | 1.29
| 2024-08-13 | 1 | 1069 | 2024 | 3093 | 2490 | -1337 | 4430 | 430 | 0 | 320 | 2450 | -1347 | 4440 | 440 | 0 | 360 | 2559 | -1446 | 4539 | 539 | 0 | 251 | 0 | 0 | 1.96 | 1.29
| 2024-08-14 | 1 | 1069 | 2026 | 3095 | 2490 | -1335 | 4430 | 430 | 0 | 320 | 2450 | -1345 | 4440 | 440 | 0 | 360 | 2559 | -1444 | 4539 | 539 | 0 | 251 | 0 | 0 | 1.96 | 1.29
| 2024-08-15 | 1 | 1069 | 2028 | 3097 | 2490 | -1333 | 4430 | 430 | 0 | 320 | 2450 | -1343 | 4440 | 440 | 0 | 360 | 2559 | -1442 | 4539 | 539 | 0 | 251 | 0 | 0 | 1.96 | 1.29
| 2024-08-16 | 1 | 1069 | 2030 | 3099 | 2490 | -1331 | 4430 | 430 | 0 | 320 | 2448 | -1339 | 4438 | 438 | 2 | 362 | 2558 | -1439 | 4538 | 538 | 1 | 252 | -2 | 0 | 1.96 | 1.286
| 2024-08-17 | 1 | 1069 | 2032 | 3101 | 2490 | -1329 | 4430 | 430 | 0 | 320 | 2448 | -1337 | 4438 | 438 | 0 | 362 | 2558 | -1437 | 4538 | 538 | 0 | 252 | 0 | 0 | 1.96 | 1.286
| 2024-08-18 | 1 | 1069 | 2034 | 3103 | 2489 | -1326 | 4429 | 429 | 1 | 321 | 2448 | -1335 | 4438 | 438 | 0 | 362 | 2558 | -1435 | 4538 | 538 | 0 | 252 | 0 | 0 | 1.96 | 1.286
| 2024-08-19 | 1 | 1069 | 2036 | 3105 | 2489 | -1324 | 4429 | 429 | 0 | 321 | 2446 | -1331 | 4436 | 436 | 2 | 364 | 2557 | -1432 | 4537 | 537 | 1 | 253 | -2 | 0 | 1.96 | 1.282
| 2024-08-20 | 1 | 1069 | 2038 | 3107 | 2489 | -1322 | 4429 | 429 | 0 | 321 | 2446 | -1329 | 4436 | 436 | 0 | 364 | 2557 | -1430 | 4537 | 537 | 0 | 253 | 0 | 0 | 1.96 | 1.282
| 2024-08-21 | 1 | 1069 | 2040 | 3109 | 2489 | -1320 | 4429 | 429 | 0 | 321 | 2446 | -1327 | 4436 | 436 | 0 | 364 | 2557 | -1428 | 4537 | 537 | 0 | 253 | 0 | 0 | 1.96 | 1.282
| 2024-08-22 | 1 | 1069 | 2042 | 3111 | 2487 | -1316 | 4427 | 427 | 2 | 323 | 2446 | -1325 | 4436 | 436 | 0 | 364 | 2556 | -1425 | 4536 | 536 | 1 | 254 | 0 | 0 | 1.96 | 1.282
| 2024-08-23 | 1 | 1069 | 2044 | 3113 | 2487 | -1314 | 4427 | 427 | 0 | 323 | 2446 | -1323 | 4436 | 436 | 0 | 364 | 2556 | -1423 | 4536 | 536 | 0 | 254 | 0 | 0 | 1.96 | 1.282
| 2024-08-24 | 1 | 1069 | 2046 | 3115 | 2487 | -1312 | 4427 | 427 | 0 | 323 | 2446 | -1321 | 4436 | 436 | 0 | 364 | 2556 | -1421 | 4536 | 536 | 0 | 254 | 0 | 0 | 1.96 | 1.282
| 2024-08-25 | 1 | 1069 | 2048 | 3117 | 2487 | -1310 | 4427 | 427 | 0 | 323 | 2445 | -1318 | 4435 | 435 | 1 | 365 | 2555 | -1418 | 4535 | 535 | 1 | 255 | -1 | 0 | 1.96 | 1.28
| 2024-08-26 | 1 | 1069 | 2050 | 3119 | 2487 | -1308 | 4427 | 427 | 0 | 323 | 2445 | -1316 | 4435 | 435 | 0 | 365 | 2555 | -1416 | 4535 | 535 | 0 | 255 | 0 | 0 | 1.96 | 1.28
| 2024-08-27 | 1 | 1069 | 2052 | 3121 | 2486 | -1305 | 4426 | 426 | 1 | 324 | 2445 | -1314 | 4435 | 435 | 0 | 365 | 2555 | -1414 | 4535 | 535 | 0 | 255 | 0 | 0 | 1.96 | 1.28
| 2024-08-28 | 1 | 1069 | 2054 | 3123 | 2486 | -1303 | 4426 | 426 | 0 | 324 | 2445 | -1312 | 4435 | 435 | 0 | 365 | 2554 | -1411 | 4534 | 534 | 1 | 256 | 0 | 0 | 1.96 | 1.28
| 2024-08-29 | 1 | 1069 | 2056 | 3125 | 2486 | -1301 | 4426 | 426 | 0 | 324 | 2444 | -1309 | 4434 | 434 | 1 | 366 | 2554 | -1409 | 4534 | 534 | 0 | 256 | -1 | 0 | 1.96 | 1.278
| 2024-08-30 | 1 | 1069 | 2058 | 3127 | 2486 | -1299 | 4426 | 426 | 0 | 324 | 2444 | -1307 | 4434 | 434 | 0 | 366 | 2554 | -1407 | 4534 | 534 | 0 | 256 | 0 | 0 | 1.96 | 1.278
| 2024-08-31 | 1 | 1069 | 2060 | 3129 | 2486 | -1297 | 4426 | 426 | 0 | 324 | 2444 | -1305 | 4434 | 434 | 0 | 366 | 2553 | -1404 | 4533 | 533 | 1 | 257 | 0 | 0 | 1.96 | 1.278
| 2024-09-01 | 1 | 1069 | 2062 | 3131 | 2486 | -1295 | 4426 | 426 | 0 | 324 | 2444 | -1303 | 4434 | 434 | 0 | 366 | 2553 | -1402 | 4533 | 533 | 0 | 257 | 0 | 0 | 1.96 | 1.278
| 2024-09-02 | 1 | 1069 | 2064 | 3133 | 2486 | -1293 | 4426 | 426 | 0 | 324 | 2443 | -1300 | 4433 | 433 | 1 | 367 | 2553 | -1400 | 4533 | 533 | 0 | 257 | -1 | 0 | 1.96 | 1.276
| 2024-09-03 | 1 | 1069 | 2066 | 3135 | 2486 | -1291 | 4426 | 426 | 0 | 324 | 2442 | -1297 | 4432 | 432 | 1 | 368 | 2553 | -1398 | 4533 | 533 | 0 | 257 | -1 | 0 | 1.96 | 1.274
| 2024-09-04 | 1 | 1069 | 2068 | 3137 | 2484 | -1287 | 4424 | 424 | 2 | 326 | 2442 | -1295 | 4432 | 432 | 0 | 368 | 2553 | -1396 | 4533 | 533 | 0 | 257 | 0 | 0 | 1.96 | 1.274
| 2024-09-05 | 1 | 1069 | 2070 | 3139 | 2484 | -1285 | 4424 | 424 | 0 | 326 | 2442 | -1293 | 4432 | 432 | 0 | 368 | 2553 | -1394 | 4533 | 533 | 0 | 257 | 0 | 0 | 1.96 | 1.274
| 2024-09-06 | 1 | 1069 | 2072 | 3141 | 2484 | -1283 | 4424 | 424 | 0 | 326 | 2442 | -1291 | 4432 | 432 | 0 | 368 | 2553 | -1392 | 4533 | 533 | 0 | 257 | 0 | 0 | 1.96 | 1.274
| 2024-09-07 | 1 | 1069 | 2074 | 3143 | 2484 | -1281 | 4424 | 424 | 0 | 326 | 2442 | -1289 | 4432 | 432 | 0 | 368 | 2551 | -1388 | 4531 | 531 | 2 | 259 | 0 | 0 | 1.96 | 1.274
| 2024-09-08 | 1 | 1069 | 2076 | 3145 | 2482 | -1277 | 4422 | 422 | 2 | 328 | 2441 | -1286 | 4431 | 431 | 1 | 369 | 2551 | -1386 | 4531 | 531 | 0 | 259 | -1 | 0 | 1.96 | 1.272
| 2024-09-09 | 1 | 1069 | 2078 | 3147 | 2482 | -1275 | 4422 | 422 | 0 | 328 | 2441 | -1284 | 4431 | 431 | 0 | 369 | 2551 | -1384 | 4531 | 531 | 0 | 259 | 0 | 0 | 1.96 | 1.272
| 2024-09-10 | 1 | 1069 | 2080 | 3149 | 2482 | -1273 | 4422 | 422 | 0 | 328 | 2441 | -1282 | 4431 | 431 | 0 | 369 | 2551 | -1382 | 4531 | 531 | 0 | 259 | 0 | 0 | 1.96 | 1.272
| 2024-09-11 | 1 | 1069 | 2082 | 3151 | 2482 | -1271 | 4422 | 422 | 0 | 328 | 2439 | -1278 | 4429 | 429 | 2 | 371 | 2550 | -1379 | 4530 | 530 | 1 | 260 | -2 | 0 | 1.96 | 1.268
| 2024-09-12 | 1 | 1069 | 2084 | 3153 | 2482 | -1269 | 4422 | 422 | 0 | 328 | 2439 | -1276 | 4429 | 429 | 0 | 371 | 2550 | -1377 | 4530 | 530 | 0 | 260 | 0 | 0 | 1.96 | 1.268
| 2024-09-13 | 1 | 1069 | 2086 | 3155 | 2482 | -1267 | 4422 | 422 | 0 | 328 | 2439 | -1274 | 4429 | 429 | 0 | 371 | 2550 | -1375 | 4530 | 530 | 0 | 260 | 0 | 0 | 1.96 | 1.268
| 2024-09-14 | 1 | 1069 | 2088 | 3157 | 2482 | -1265 | 4422 | 422 | 0 | 328 | 2439 | -1272 | 4429 | 429 | 0 | 371 | 2548 | -1371 | 4528 | 528 | 2 | 262 | 0 | 0 | 1.96 | 1.268
| 2024-09-15 | 1 | 1069 | 2090 | 3159 | 2482 | -1263 | 4422 | 422 | 0 | 328 | 2437 | -1268 | 4427 | 427 | 2 | 373 | 2548 | -1369 | 4528 | 528 | 0 | 262 | -2 | 0 | 1.96 | 1.264
| 2024-09-16 | 1 | 1069 | 2092 | 3161 | 2482 | -1261 | 4422 | 422 | 0 | 328 | 2437 | -1266 | 4427 | 427 | 0 | 373 | 2548 | -1367 | 4528 | 528 | 0 | 262 | 0 | 0 | 1.96 | 1.264
| 2024-09-17 | 1 | 1069 | 2094 | 3163 | 2482 | -1259 | 4422 | 422 | 0 | 328 | 2437 | -1264 | 4427 | 427 | 0 | 373 | 2548 | -1365 | 4528 | 528 | 0 | 262 | 0 | 0 | 1.96 | 1.264
| 2024-09-18 | 1 | 1069 | 2096 | 3165 | 2482 | -1257 | 4422 | 422 | 0 | 328 | 2435 | -1260 | 4425 | 425 | 2 | 375 | 2548 | -1363 | 4528 | 528 | 0 | 262 | -2 | 0 | 1.96 | 1.26
| 2024-09-19 | 1 | 1069 | 2098 | 3167 | 2482 | -1255 | 4422 | 422 | 0 | 328 | 2435 | -1258 | 4425 | 425 | 0 | 375 | 2548 | -1361 | 4528 | 528 | 0 | 262 | 0 | 0 | 1.96 | 1.26
| 2024-09-20 | 1 | 1069 | 2100 | 3169 | 2482 | -1253 | 4422 | 422 | 0 | 328 | 2435 | -1256 | 4425 | 425 | 0 | 375 | 2548 | -1359 | 4528 | 528 | 0 | 262 | 0 | 0 | 1.96 | 1.26
| 2024-09-21 | 1 | 1069 | 2102 | 3171 | 2482 | -1251 | 4422 | 422 | 0 | 328 | 2435 | -1254 | 4425 | 425 | 0 | 375 | 2548 | -1357 | 4528 | 528 | 0 | 262 | 0 | 0 | 1.96 | 1.26
| 2024-09-22 | 1 | 1069 | 2104 | 3173 | 2482 | -1249 | 4422 | 422 | 0 | 328 | 2433 | -1250 | 4423 | 423 | 2 | 377 | 2548 | -1355 | 4528 | 528 | 0 | 262 | -2 | 0 | 1.96 | 1.256
| 2024-09-23 | 1 | 1069 | 2106 | 3175 | 2482 | -1247 | 4422 | 422 | 0 | 328 | 2431 | -1246 | 4421 | 421 | 2 | 379 | 2548 | -1353 | 4528 | 528 | 0 | 262 | -2 | 0 | 1.96 | 1.252
| 2024-09-24 | 1 | 1069 | 2108 | 3177 | 2482 | -1245 | 4422 | 422 | 0 | 328 | 2431 | -1244 | 4421 | 421 | 0 | 379 | 2548 | -1351 | 4528 | 528 | 0 | 262 | 0 | 0 | 1.96 | 1.252
| 2024-09-25 | 1 | 1069 | 2110 | 3179 | 2482 | -1243 | 4422 | 422 | 0 | 328 | 2431 | -1242 | 4421 | 421 | 0 | 379 | 2548 | -1349 | 4528 | 528 | 0 | 262 | 0 | 0 | 1.96 | 1.252
| 2024-09-26 | 1 | 1069 | 2112 | 3181 | 2482 | -1241 | 4422 | 422 | 0 | 328 | 2431 | -1240 | 4421 | 421 | 0 | 379 | 2548 | -1347 | 4528 | 528 | 0 | 262 | 0 | 0 | 1.96 | 1.252
| 2024-09-27 | 1 | 1069 | 2114 | 3183 | 2482 | -1239 | 4422 | 422 | 0 | 328 | 2431 | -1238 | 4421 | 421 | 0 | 379 | 2548 | -1345 | 4528 | 528 | 0 | 262 | 0 | 0 | 1.96 | 1.252
| 2024-09-28 | 1 | 1069 | 2116 | 3185 | 2482 | -1237 | 4422 | 422 | 0 | 328 | 2431 | -1236 | 4421 | 421 | 0 | 379 | 2548 | -1343 | 4528 | 528 | 0 | 262 | 0 | 0 | 1.96 | 1.252
| 2024-09-29 | 1 | 1069 | 2118 | 3187 | 2482 | -1235 | 4422 | 422 | 0 | 328 | 2429 | -1232 | 4419 | 419 | 2 | 381 | 2548 | -1341 | 4528 | 528 | 0 | 262 | -2 | 0 | 1.96 | 1.248
| 2024-09-30 | 1 | 1069 | 2120 | 3189 | 2481 | -1232 | 4421 | 421 | 1 | 329 | 2429 | -1230 | 4419 | 419 | 0 | 381 | 2548 | -1339 | 4528 | 528 | 0 | 262 | 0 | 0 | 1.96 | 1.248
| 2024-10-01 | 1 | 1069 | 2122 | 3191 | 2481 | -1230 | 4421 | 421 | 0 | 329 | 2429 | -1228 | 4419 | 419 | 0 | 381 | 2546 | -1335 | 4526 | 526 | 2 | 264 | 0 | 0 | 1.96 | 1.248
| 2024-10-02 | 1 | 1069 | 2124 | 3193 | 2481 | -1228 | 4421 | 421 | 0 | 329 | 2429 | -1226 | 4419 | 419 | 0 | 381 | 2546 | -1333 | 4526 | 526 | 0 | 264 | 0 | 0 | 1.96 | 1.248
| 2024-10-03 | 1 | 1069 | 2126 | 3195 | 2480 | -1225 | 4420 | 420 | 1 | 330 | 2428 | -1223 | 4418 | 418 | 1 | 382 | 2546 | -1331 | 4526 | 526 | 0 | 264 | -1 | 0 | 1.96 | 1.246
| 2024-10-04 | 1 | 1069 | 2128 | 3197 | 2480 | -1223 | 4420 | 420 | 0 | 330 | 2428 | -1221 | 4418 | 418 | 0 | 382 | 2546 | -1329 | 4526 | 526 | 0 | 264 | 0 | 0 | 1.96 | 1.246
| 2024-10-05 | 1 | 1069 | 2130 | 3199 | 2480 | -1221 | 4420 | 420 | 0 | 330 | 2428 | -1219 | 4418 | 418 | 0 | 382 | 2546 | -1327 | 4526 | 526 | 0 | 264 | 0 | 0 | 1.96 | 1.246
| 2024-10-06 | 1 | 1069 | 2132 | 3201 | 2480 | -1219 | 4420 | 420 | 0 | 330 | 2426 | -1215 | 4416 | 416 | 2 | 384 | 2546 | -1325 | 4526 | 526 | 0 | 264 | -2 | 0 | 1.96 | 1.242
| 2024-10-07 | 1 | 1069 | 2134 | 3203 | 2480 | -1217 | 4420 | 420 | 0 | 330 | 2426 | -1213 | 4416 | 416 | 0 | 384 | 2546 | -1323 | 4526 | 526 | 0 | 264 | 0 | 0 | 1.96 | 1.242
| 2024-10-08 | 1 | 1069 | 2136 | 3205 | 2770 | -1205 | 4410 | 410 | 10 | 340 | 2716 | -1201 | 4406 | 406 | 10 | 394 | 2836 | -1311 | 4516 | 516 | 10 | 274 | 290 | 0.29 | 2.25 | 1.522
| 2024-10-09 | 1 | 1069 | 2138 | 3207 | 2760 | -1193 | 4400 | 400 | 10 | 350 | 2706 | -1189 | 4396 | 396 | 10 | 404 | 2826 | -1299 | 4506 | 506 | 10 | 284 | -10 | 0 | 2.25 | 1.502
| 2024-10-10 | 1 | 1069 | 2140 | 3209 | 2750 | -1181 | 4390 | 390 | 10 | 360 | 2696 | -1177 | 4386 | 386 | 10 | 414 | 2816 | -1287 | 4496 | 496 | 10 | 294 | -10 | 0 | 2.25 | 1.482
| 2024-10-11 | 1 | 1069 | 2142 | 3211 | 2740 | -1169 | 4380 | 380 | 10 | 370 | 2686 | -1165 | 4376 | 376 | 10 | 424 | 2806 | -1275 | 4486 | 486 | 10 | 304 | -10 | 0 | 2.25 | 1.462
| 2024-10-12 | 1 | 1069 | 2144 | 3213 | 2730 | -1157 | 4370 | 370 | 10 | 380 | 2676 | -1153 | 4366 | 366 | 10 | 434 | 2796 | -1263 | 4476 | 476 | 10 | 314 | -10 | 0 | 2.25 | 1.442
| 2024-10-13 | 1 | 1069 | 2146 | 3215 | 3020 | -1145 | 4360 | 360 | 10 | 390 | 2966 | -1141 | 4356 | 356 | 10 | 444 | 3086 | -1251 | 4466 | 466 | 10 | 324 | 290 | 0.29 | 2.54 | 1.722
| 2024-10-14 | 1 | 1069 | 2148 | 3217 | 3010 | -1133 | 4350 | 350 | 10 | 400 | 2956 | -1129 | 4346 | 346 | 10 | 454 | 3076 | -1239 | 4456 | 456 | 10 | 334 | -10 | 0 | 2.54 | 1.702
| 2024-10-15 | 1 | 1069 | 2150 | 3219 | 3000 | -1121 | 4340 | 340 | 10 | 410 | 2946 | -1117 | 4336 | 336 | 10 | 464 | 3066 | -1227 | 4446 | 446 | 10 | 344 | -10 | 0 | 2.54 | 1.682
| 2024-10-16 | 1 | 1069 | 2152 | 3221 | 2990 | -1109 | 4330 | 330 | 10 | 420 | 2936 | -1105 | 4326 | 326 | 10 | 474 | 3056 | -1215 | 4436 | 436 | 10 | 354 | -10 | 0 | 2.54 | 1.662
| 2024-10-17 | 1 | 1069 | 2154 | 3223 | 2980 | -1097 | 4320 | 320 | 10 | 430 | 2926 | -1093 | 4316 | 316 | 10 | 484 | 3046 | -1203 | 4426 | 426 | 10 | 364 | -10 | 0 | 2.54 | 1.642
| 2024-10-18 | 1 | 1069 | 2156 | 3225 | 3270 | -1085 | 4310 | 310 | 10 | 440 | 3216 | -1081 | 4306 | 306 | 10 | 494 | 3336 | -1191 | 4416 | 416 | 10 | 374 | 290 | 0.29 | 2.83 | 1.922
| 2024-10-19 | 1 | 1069 | 2158 | 3227 | 3260 | -1073 | 4300 | 300 | 10 | 450 | 3206 | -1069 | 4296 | 296 | 10 | 504 | 3326 | -1179 | 4406 | 406 | 10 | 384 | -10 | 0 | 2.83 | 1.902
| 2024-10-20 | 1 | 1069 | 2160 | 3229 | 3250 | -1061 | 4290 | 290 | 10 | 460 | 3196 | -1057 | 4286 | 286 | 10 | 514 | 3316 | -1167 | 4396 | 396 | 10 | 394 | -10 | 0 | 2.83 | 1.882
| 2024-10-21 | 1 | 1069 | 2162 | 3231 | 3240 | -1049 | 4280 | 280 | 10 | 470 | 3186 | -1045 | 4276 | 276 | 10 | 524 | 3306 | -1155 | 4386 | 386 | 10 | 404 | -10 | 0 | 2.83 | 1.862
| 2024-10-22 | 1 | 1069 | 2164 | 3233 | 3230 | -1037 | 4270 | 270 | 10 | 480 | 3176 | -1033 | 4266 | 266 | 10 | 534 | 3296 | -1143 | 4376 | 376 | 10 | 414 | -10 | 0 | 2.83 | 1.842
| 2024-10-23 | 1 | 1069 | 2166 | 3235 | 3220 | -1025 | 4260 | 260 | 10 | 490 | 3166 | -1021 | 4256 | 256 | 10 | 544 | 3286 | -1131 | 4366 | 366 | 10 | 424 | -10 | 0 | 2.83 | 1.822
| 2024-10-24 | 1 | 1069 | 2168 | 3237 | 3210 | -1013 | 4250 | 250 | 10 | 500 | 3156 | -1009 | 4246 | 246 | 10 | 554 | 3276 | -1119 | 4356 | 356 | 10 | 434 | -10 | 0 | 2.83 | 1.802
| 2024-10-25 | 1 | 1069 | 2170 | 3239 | 3200 | -1001 | 4240 | 240 | 10 | 510 | 3146 | -997 | 4236 | 236 | 10 | 564 | 3266 | -1107 | 4346 | 346 | 10 | 444 | -10 | 0 | 2.83 | 1.782
| 2024-10-26 | 1 | 1069 | 2172 | 3241 | 3190 | -989 | 4230 | 230 | 10 | 520 | 3136 | -985 | 4226 | 226 | 10 | 574 | 3256 | -1095 | 4336 | 336 | 10 | 454 | -10 | 0 | 2.83 | 1.762
| 2024-10-27 | 1 | 1069 | 2174 | 3243 | 3183 | -980 | 4223 | 223 | 7 | 527 | 3126 | -973 | 4216 | 216 | 10 | 584 | 3248 | -1085 | 4328 | 328 | 8 | 462 | -10 | 0 | 2.83 | 1.742
| 2024-10-28 | 1 | 1069 | 2176 | 3245 | 3177 | -972 | 4217 | 217 | 6 | 533 | 3116 | -961 | 4206 | 206 | 10 | 594 | 3239 | -1074 | 4319 | 319 | 9 | 471 | -10 | 0 | 2.83 | 1.722
| 2024-10-29 | 1 | 1069 | 2178 | 3247 | 3171 | -964 | 4211 | 211 | 6 | 539 | 3106 | -949 | 4196 | 196 | 10 | 604 | 3231 | -1064 | 4311 | 311 | 8 | 479 | -10 | 0 | 2.83 | 1.702
| 2024-10-30 | 1 | 1069 | 2180 | 3249 | 3166 | -957 | 4206 | 206 | 5 | 544 | 3096 | -937 | 4186 | 186 | 10 | 614 | 3222 | -1053 | 4302 | 302 | 9 | 488 | -10 | 0 | 2.83 | 1.682
| 2024-10-31 | 1 | 1069 | 2182 | 3251 | 3162 | -951 | 4202 | 202 | 4 | 548 | 3086 | -925 | 4176 | 176 | 10 | 624 | 3214 | -1043 | 4294 | 294 | 8 | 496 | -10 | 0 | 2.83 | 1.662
| 2024-11-01 | 1 | 1069 | 2184 | 3253 | 3156 | -943 | 4196 | 196 | 6 | 554 | 3076 | -913 | 4166 | 166 | 10 | 634 | 3207 | -1034 | 4287 | 287 | 7 | 503 | -10 | 0 | 2.83 | 1.642
| 2024-11-02 | 1 | 1069 | 2186 | 3255 | 3149 | -934 | 4189 | 189 | 7 | 561 | 3066 | -901 | 4156 | 156 | 10 | 644 | 3198 | -1023 | 4278 | 278 | 9 | 512 | -10 | 0 | 2.83 | 1.622
| 2024-11-03 | 1 | 1069 | 2188 | 3257 | 3144 | -927 | 4184 | 184 | 5 | 566 | 3056 | -889 | 4146 | 146 | 10 | 654 | 3190 | -1013 | 4270 | 270 | 8 | 520 | -10 | 0 | 2.83 | 1.602
| 2024-11-04 | 1 | 1069 | 2190 | 3259 | 3141 | -922 | 4181 | 181 | 3 | 569 | 3046 | -877 | 4136 | 136 | 10 | 664 | 3181 | -1002 | 4261 | 261 | 9 | 529 | -10 | 0 | 2.83 | 1.582
| 2024-11-05 | 1 | 1069 | 2192 | 3261 | 3137 | -916 | 4177 | 177 | 4 | 573 | 3036 | -865 | 4126 | 126 | 10 | 674 | 3173 | -992 | 4253 | 253 | 8 | 537 | -10 | 0 | 2.83 | 1.562
| 2024-11-06 | 1 | 1069 | 2194 | 3263 | 3132 | -909 | 4172 | 172 | 5 | 578 | 3026 | -853 | 4116 | 116 | 10 | 684 | 3165 | -982 | 4245 | 245 | 8 | 545 | -10 | 0 | 2.83 | 1.542
| 2024-11-07 | 1 | 1069 | 2196 | 3265 | 3124 | -899 | 4164 | 164 | 8 | 586 | 3016 | -841 | 4106 | 106 | 10 | 694 | 3156 | -971 | 4236 | 236 | 9 | 554 | -10 | 0 | 2.83 | 1.522
| 2024-11-08 | 1 | 1069 | 2198 | 3267 | 3118 | -891 | 4158 | 158 | 6 | 592 | 3006 | -829 | 4096 | 96 | 10 | 704 | 3148 | -961 | 4228 | 228 | 8 | 562 | -10 | 0 | 2.83 | 1.502
| 2024-11-09 | 1 | 1069 | 2200 | 3269 | 3112 | -883 | 4152 | 152 | 6 | 598 | 2997 | -818 | 4087 | 87 | 9 | 713 | 3139 | -950 | 4219 | 219 | 9 | 571 | -9 | 0 | 2.83 | 1.484
| 2024-11-10 | 1 | 1069 | 2202 | 3271 | 3107 | -876 | 4147 | 147 | 5 | 603 | 2989 | -808 | 4079 | 79 | 8 | 721 | 3131 | -940 | 4211 | 211 | 8 | 579 | -8 | 0 | 2.83 | 1.468
| 2024-11-11 | 1 | 1069 | 2204 | 3273 | 3103 | -870 | 4143 | 143 | 4 | 607 | 2982 | -799 | 4072 | 72 | 7 | 728 | 3124 | -931 | 4204 | 204 | 7 | 586 | -7 | 0 | 2.83 | 1.454
| 2024-11-12 | 1 | 1069 | 2206 | 3275 | 3097 | -862 | 4137 | 137 | 6 | 613 | 2973 | -788 | 4063 | 63 | 9 | 737 | 3115 | -920 | 4195 | 195 | 9 | 595 | -9 | 0 | 2.83 | 1.436
| 2024-11-13 | 1 | 1069 | 2208 | 3277 | 3090 | -853 | 4130 | 130 | 7 | 620 | 2965 | -778 | 4055 | 55 | 8 | 745 | 3107 | -910 | 4187 | 187 | 8 | 603 | -8 | 0 | 2.83 | 1.42
| 2024-11-14 | 1 | 1069 | 2210 | 3279 | 3085 | -846 | 4125 | 125 | 5 | 625 | 2956 | -767 | 4046 | 46 | 9 | 754 | 3098 | -899 | 4178 | 178 | 9 | 612 | -9 | 0 | 2.83 | 1.402
| 2024-11-15 | 1 | 1069 | 2212 | 3281 | 3082 | -841 | 4122 | 122 | 3 | 628 | 2948 | -757 | 4038 | 38 | 8 | 762 | 3090 | -889 | 4170 | 170 | 8 | 620 | -8 | 0 | 2.83 | 1.386
| 2024-11-16 | 1 | 1069 | 2214 | 3283 | 3078 | -835 | 4118 | 118 | 4 | 632 | 2939 | -746 | 4029 | 29 | 9 | 771 | 3081 | -878 | 4161 | 161 | 9 | 629 | -9 | 0 | 2.83 | 1.368
| 2024-11-17 | 1 | 1069 | 2216 | 3285 | 3071 | -826 | 4111 | 111 | 7 | 639 | 2936 | -741 | 4026 | 26 | 3 | 774 | 3073 | -868 | 4153 | 153 | 8 | 637 | -3 | 0 | 2.83 | 1.362
| 2024-11-18 | 1 | 1069 | 2218 | 3287 | 3065 | -818 | 4105 | 105 | 6 | 645 | 2931 | -734 | 4021 | 21 | 5 | 779 | 3070 | -863 | 4150 | 150 | 3 | 640 | -5 | 0 | 2.83 | 1.352
| 2024-11-19 | 1 | 1069 | 2220 | 3289 | 3059 | -810 | 4099 | 99 | 6 | 651 | 2926 | -727 | 4016 | 16 | 5 | 784 | 3069 | -860 | 4149 | 149 | 1 | 641 | -5 | 0 | 2.83 | 1.342
| 2024-11-20 | 1 | 1069 | 2222 | 3291 | 3053 | -802 | 4093 | 93 | 6 | 657 | 2922 | -721 | 4012 | 12 | 4 | 788 | 3060 | -849 | 4140 | 140 | 9 | 650 | -4 | 0 | 2.83 | 1.334
| 2024-11-21 | 1 | 1069 | 2224 | 3293 | 3047 | -794 | 4087 | 87 | 6 | 663 | 2919 | -716 | 4009 | 9 | 3 | 791 | 3058 | -845 | 4138 | 138 | 2 | 652 | -3 | 0 | 2.83 | 1.328
| 2024-11-22 | 1 | 1069 | 2226 | 3295 | 3042 | -787 | 4082 | 82 | 5 | 668 | 2914 | -709 | 4004 | 4 | 5 | 796 | 3057 | -842 | 4137 | 137 | 1 | 653 | -5 | 0 | 2.83 | 1.318
| 2024-11-23 | 1 | 1069 | 2228 | 3297 | 3038 | -781 | 4078 | 78 | 4 | 672 | 2912 | -705 | 4002 | 2 | 2 | 798 | 3057 | -840 | 4137 | 137 | 0 | 653 | -2 | 0 | 2.83 | 1.314
| 2024-11-24 | 1 | 1069 | 2230 | 3299 | 3032 | -773 | 4072 | 72 | 6 | 678 | 2905 | -696 | 3995 | -5 | 7 | 805 | 3055 | -836 | 4135 | 135 | 2 | 655 | -7 | 0 | 2.83 | 1.3
| 2024-11-25 | 1 | 1069 | 2232 | 3301 | 3025 | -764 | 4065 | 65 | 7 | 685 | 2896 | -685 | 3986 | -14 | 9 | 814 | 3053 | -832 | 4133 | 133 | 2 | 657 | -9 | 0 | 2.83 | 1.282
| 2024-11-26 | 1 | 1069 | 2234 | 3303 | 3020 | -757 | 4060 | 60 | 5 | 690 | 2893 | -680 | 3983 | -17 | 3 | 817 | 3053 | -830 | 4133 | 133 | 0 | 657 | -3 | 0 | 2.83 | 1.276
| 2024-11-27 | 1 | 1069 | 2236 | 3305 | 3017 | -752 | 4057 | 57 | 3 | 693 | 2888 | -673 | 3978 | -22 | 5 | 822 | 3051 | -826 | 4131 | 131 | 2 | 659 | -5 | 0 | 2.83 | 1.266
| 2024-11-28 | 1 | 1069 | 2238 | 3307 | 3013 | -746 | 4053 | 53 | 4 | 697 | 2883 | -666 | 3973 | -27 | 5 | 827 | 3051 | -824 | 4131 | 131 | 0 | 659 | -5 | 0 | 2.83 | 1.256
| 2024-11-29 | 1 | 1069 | 2240 | 3309 | 3007 | -738 | 4047 | 47 | 6 | 703 | 2879 | -660 | 3969 | -31 | 4 | 831 | 3051 | -822 | 4131 | 131 | 0 | 659 | -4 | 0 | 2.83 | 1.248
| 2024-11-30 | 1 | 1069 | 2242 | 3311 | 3001 | -730 | 4041 | 41 | 6 | 709 | 2876 | -655 | 3966 | -34 | 3 | 834 | 3051 | -820 | 4131 | 131 | 0 | 659 | -3 | 0 | 2.83 | 1.242
| 2024-12-01 | 1 | 1069 | 2244 | 3313 | 2996 | -723 | 4036 | 36 | 5 | 714 | 2871 | -648 | 3961 | -39 | 5 | 839 | 3050 | -817 | 4130 | 130 | 1 | 660 | -5 | 0 | 2.83 | 1.232
| 2024-12-02 | 1 | 1069 | 2246 | 3315 | 2992 | -717 | 4032 | 32 | 4 | 718 | 2869 | -644 | 3959 | -41 | 2 | 841 | 3050 | -815 | 4130 | 130 | 0 | 660 | -2 | 0 | 2.83 | 1.228
| 2024-12-03 | 1 | 1069 | 2248 | 3317 | 2986 | -709 | 4026 | 26 | 6 | 724 | 2864 | -637 | 3954 | -46 | 5 | 846 | 3050 | -813 | 4130 | 130 | 0 | 660 | -5 | 0 | 2.83 | 1.218
| 2024-12-04 | 1 | 1069 | 2250 | 3319 | 2979 | -700 | 4019 | 19 | 7 | 731 | 2859 | -630 | 3949 | -51 | 5 | 851 | 3050 | -811 | 4130 | 130 | 0 | 660 | -5 | 0 | 2.83 | 1.208
| 2024-12-05 | 1 | 1069 | 2252 | 3321 | 2974 | -693 | 4014 | 14 | 5 | 736 | 2855 | -624 | 3945 | -55 | 4 | 855 | 3049 | -808 | 4129 | 129 | 1 | 661 | -4 | 0 | 2.83 | 1.2
| 2024-12-06 | 1 | 1069 | 2254 | 3323 | 2971 | -688 | 4011 | 11 | 3 | 739 | 2852 | -619 | 3942 | -58 | 3 | 858 | 3049 | -806 | 4129 | 129 | 0 | 661 | -3 | 0 | 2.83 | 1.194
| 2024-12-07 | 1 | 1069 | 2256 | 3325 | 2967 | -682 | 4007 | 7 | 4 | 743 | 2847 | -612 | 3937 | -63 | 5 | 863 | 3049 | -804 | 4129 | 129 | 0 | 661 | -5 | 0 | 2.83 | 1.184
| 2024-12-08 | 1 | 1069 | 2258 | 3327 | 2962 | -675 | 4002 | 2 | 5 | 748 | 2845 | -608 | 3935 | -65 | 2 | 865 | 3047 | -800 | 4127 | 127 | 2 | 663 | -2 | 0 | 2.83 | 1.18
| 2024-12-09 | 1 | 1069 | 2260 | 3329 | 2957 | -668 | 3997 | -3 | 5 | 753 | 2842 | -603 | 3932 | -68 | 3 | 868 | 3047 | -798 | 4127 | 127 | 0 | 663 | -3 | 0 | 2.83 | 1.174
| 2024-12-10 | 1 | 1069 | 2262 | 3331 | 2953 | -662 | 3993 | -7 | 4 | 757 | 2837 | -596 | 3927 | -73 | 5 | 873 | 3047 | -796 | 4127 | 127 | 0 | 663 | -5 | 0 | 2.83 | 1.164
| 2024-12-11 | 1 | 1069 | 2264 | 3333 | 2950 | -657 | 3990 | -10 | 3 | 760 | 2832 | -589 | 3922 | -78 | 5 | 878 | 3047 | -794 | 4127 | 127 | 0 | 663 | -5 | 0 | 2.83 | 1.154
| 2024-12-12 | 1 | 1069 | 2266 | 3335 | 2950 | -655 | 3990 | -10 | 0 | 760 | 2828 | -583 | 3918 | -82 | 4 | 882 | 3047 | -792 | 4127 | 127 | 0 | 663 | -4 | 0 | 2.83 | 1.146
| 2024-12-13 | 1 | 1069 | 2268 | 3337 | 2949 | -652 | 3989 | -11 | 1 | 761 | 2825 | -578 | 3915 | -85 | 3 | 885 | 3047 | -790 | 4127 | 127 | 0 | 663 | -3 | 0 | 2.83 | 1.14
| 2024-12-14 | 1 | 1069 | 2270 | 3339 | 2949 | -650 | 3989 | -11 | 0 | 761 | 2825 | -576 | 3915 | -85 | 0 | 885 | 3047 | -788 | 4127 | 127 | 0 | 663 | 0 | 0 | 2.83 | 1.14
| 2024-12-15 | 1 | 1069 | 2272 | 3341 | 2949 | -648 | 3989 | -11 | 0 | 761 | 2824 | -573 | 3914 | -86 | 1 | 886 | 3047 | -786 | 4127 | 127 | 0 | 663 | -1 | 0 | 2.83 | 1.138
| 2024-12-16 | 1 | 1069 | 2274 | 3343 | 2947 | -644 | 3987 | -13 | 2 | 763 | 2824 | -571 | 3914 | -86 | 0 | 886 | 3047 | -784 | 4127 | 127 | 0 | 663 | 0 | 0 | 2.83 | 1.138
| 2024-12-17 | 1 | 1069 | 2276 | 3345 | 2947 | -642 | 3987 | -13 | 0 | 763 | 2824 | -569 | 3914 | -86 | 0 | 886 | 3047 | -782 | 4127 | 127 | 0 | 663 | 0 | 0 | 2.83 | 1.138
| 2024-12-18 | 1 | 1069 | 2278 | 3347 | 2947 | -640 | 3987 | -13 | 0 | 763 | 2822 | -565 | 3912 | -88 | 2 | 888 | 3047 | -780 | 4127 | 127 | 0 | 663 | -2 | 0 | 2.83 | 1.134
| 2024-12-19 | 1 | 1069 | 2280 | 3349 | 2947 | -638 | 3987 | -13 | 0 | 763 | 2822 | -563 | 3912 | -88 | 0 | 888 | 3047 | -778 | 4127 | 127 | 0 | 663 | 0 | 0 | 2.83 | 1.134
| 2024-12-20 | 1 | 1069 | 2282 | 3351 | 2947 | -636 | 3987 | -13 | 0 | 763 | 2822 | -561 | 3912 | -88 | 0 | 888 | 3047 | -776 | 4127 | 127 | 0 | 663 | 0 | 0 | 2.83 | 1.134
| 2024-12-21 | 1 | 1069 | 2284 | 3353 | 2942 | -629 | 3982 | -18 | 5 | 768 | 2822 | -559 | 3912 | -88 | 0 | 888 | 3047 | -774 | 4127 | 127 | 0 | 663 | 0 | 0 | 2.83 | 1.134
| 2024-12-22 | 1 | 1069 | 2286 | 3355 | 2937 | -622 | 3977 | -23 | 5 | 773 | 2821 | -556 | 3911 | -89 | 1 | 889 | 3047 | -772 | 4127 | 127 | 0 | 663 | -1 | 0 | 2.83 | 1.132
| 2024-12-23 | 1 | 1069 | 2288 | 3357 | 2933 | -616 | 3973 | -27 | 4 | 777 | 2821 | -554 | 3911 | -89 | 0 | 889 | 3046 | -769 | 4126 | 126 | 1 | 664 | 0 | 0 | 2.83 | 1.132
| 2024-12-24 | 1 | 1069 | 2290 | 3359 | 2930 | -611 | 3970 | -30 | 3 | 780 | 2821 | -552 | 3911 | -89 | 0 | 889 | 3046 | -767 | 4126 | 126 | 0 | 664 | 0 | 0 | 2.83 | 1.132
| 2024-12-25 | 1 | 1069 | 2292 | 3361 | 2930 | -609 | 3970 | -30 | 0 | 780 | 2821 | -550 | 3911 | -89 | 0 | 889 | 3046 | -765 | 4126 | 126 | 0 | 664 | 0 | 0 | 2.83 | 1.132
| 2024-12-26 | 1 | 1069 | 2294 | 3363 | 2929 | -606 | 3969 | -31 | 1 | 781 | 2819 | -546 | 3909 | -91 | 2 | 891 | 3046 | -763 | 4126 | 126 | 0 | 664 | -2 | 0 | 2.83 | 1.128
| 2024-12-27 | 1 | 1069 | 2296 | 3365 | 2929 | -604 | 3969 | -31 | 0 | 781 | 2819 | -544 | 3909 | -91 | 0 | 891 | 3046 | -761 | 4126 | 126 | 0 | 664 | 0 | 0 | 2.83 | 1.128
| 2024-12-28 | 1 | 1069 | 2298 | 3367 | 2929 | -602 | 3969 | -31 | 0 | 781 | 2819 | -542 | 3909 | -91 | 0 | 891 | 3044 | -757 | 4124 | 124 | 2 | 666 | 0 | 0 | 2.83 | 1.128
| 2024-12-29 | 1 | 1069 | 2300 | 3369 | 2927 | -598 | 3967 | -33 | 2 | 783 | 2818 | -539 | 3908 | -92 | 1 | 892 | 3044 | -755 | 4124 | 124 | 0 | 666 | -1 | 0 | 2.83 | 1.126
| 2024-12-30 | 1 | 1069 | 2302 | 3371 | 2927 | -596 | 3967 | -33 | 0 | 783 | 2818 | -537 | 3908 | -92 | 0 | 892 | 3044 | -753 | 4124 | 124 | 0 | 666 | 0 | 0 | 2.83 | 1.126
| 2024-12-31 | 1 | 1069 | 2304 | 3373 | 2927 | -594 | 3967 | -33 | 0 | 783 | 2817 | -534 | 3907 | -93 | 1 | 893 | 3042 | -749 | 4122 | 122 | 2 | 668 | -1 | 0 | 2.83 | 1.124
| 2025-01-01 | 1 | 1069 | 2306 | 3375 | 2926 | -591 | 3966 | -34 | 1 | 784 | 2817 | -532 | 3907 | -93 | 0 | 893 | 3040 | -745 | 4120 | 120 | 2 | 670 | 0 | 0 | 2.83 | 1.124
| 2025-01-02 | 1 | 1069 | 2308 | 3377 | 2926 | -589 | 3966 | -34 | 0 | 784 | 2817 | -530 | 3907 | -93 | 0 | 893 | 3040 | -743 | 4120 | 120 | 0 | 670 | 0 | 0 | 2.83 | 1.124
| 2025-01-03 | 1 | 1069 | 2310 | 3379 | 2926 | -587 | 3966 | -34 | 0 | 784 | 2817 | -528 | 3907 | -93 | 0 | 893 | 3040 | -741 | 4120 | 120 | 0 | 670 | 0 | 0 | 2.83 | 1.124
| 2025-01-04 | 1 | 1069 | 2312 | 3381 | 2924 | -583 | 3964 | -36 | 2 | 786 | 2815 | -524 | 3905 | -95 | 2 | 895 | 3040 | -739 | 4120 | 120 | 0 | 670 | -2 | 0 | 2.83 | 1.12
| 2025-01-05 | 1 | 1069 | 2314 | 3383 | 2924 | -581 | 3964 | -36 | 0 | 786 | 2815 | -522 | 3905 | -95 | 0 | 895 | 3040 | -737 | 4120 | 120 | 0 | 670 | 0 | 0 | 2.83 | 1.12
| 2025-01-06 | 1 | 1069 | 2316 | 3385 | 2924 | -579 | 3964 | -36 | 0 | 786 | 2815 | -520 | 3905 | -95 | 0 | 895 | 3040 | -735 | 4120 | 120 | 0 | 670 | 0 | 0 | 2.83 | 1.12
| 2025-01-07 | 1 | 1069 | 2318 | 3387 | 2924 | -577 | 3964 | -36 | 0 | 786 | 2815 | -518 | 3905 | -95 | 0 | 895 | 3040 | -733 | 4120 | 120 | 0 | 670 | 0 | 0 | 2.83 | 1.12
| 2025-01-08 | 1 | 1069 | 2320 | 3389 | 2924 | -575 | 3964 | -36 | 0 | 786 | 2815 | -516 | 3905 | -95 | 0 | 895 | 3040 | -731 | 4120 | 120 | 0 | 670 | 0 | 0 | 2.83 | 1.12
| 2025-01-09 | 1 | 1069 | 2322 | 3391 | 2924 | -573 | 3964 | -36 | 0 | 786 | 2814 | -513 | 3904 | -96 | 1 | 896 | 3038 | -727 | 4118 | 118 | 2 | 672 | -1 | 0 | 2.83 | 1.118
| 2025-01-10 | 1 | 1069 | 2324 | 3393 | 2924 | -571 | 3964 | -36 | 0 | 786 | 2814 | -511 | 3904 | -96 | 0 | 896 | 3036 | -723 | 4116 | 116 | 2 | 674 | 0 | 0 | 2.83 | 1.118
| 2025-01-11 | 1 | 1069 | 2326 | 3395 | 2924 | -569 | 3964 | -36 | 0 | 786 | 2814 | -509 | 3904 | -96 | 0 | 896 | 3036 | -721 | 4116 | 116 | 0 | 674 | 0 | 0 | 2.83 | 1.118
| 2025-01-12 | 1 | 1069 | 2328 | 3397 | 2924 | -567 | 3964 | -36 | 0 | 786 | 2814 | -507 | 3904 | -96 | 0 | 896 | 3036 | -719 | 4116 | 116 | 0 | 674 | 0 | 0 | 2.83 | 1.118
| 2025-01-13 | 1 | 1069 | 2330 | 3399 | 2924 | -565 | 3964 | -36 | 0 | 786 | 2814 | -505 | 3904 | -96 | 0 | 896 | 3036 | -717 | 4116 | 116 | 0 | 674 | 0 | 0 | 2.83 | 1.118
| 2025-01-14 | 1 | 1069 | 2332 | 3401 | 2924 | -563 | 3964 | -36 | 0 | 786 | 2813 | -502 | 3903 | -97 | 1 | 897 | 3036 | -715 | 4116 | 116 | 0 | 674 | -1 | 0 | 2.83 | 1.116
| 2025-01-15 | 1 | 1069 | 2334 | 3403 | 2924 | -561 | 3964 | -36 | 0 | 786 | 2813 | -500 | 3903 | -97 | 0 | 897 | 3036 | -713 | 4116 | 116 | 0 | 674 | 0 | 0 | 2.83 | 1.116
| 2025-01-16 | 1 | 1069 | 2336 | 3405 | 2923 | -558 | 3963 | -37 | 1 | 787 | 2813 | -498 | 3903 | -97 | 0 | 897 | 3035 | -710 | 4115 | 115 | 1 | 675 | 0 | 0 | 2.83 | 1.116
| 2025-01-17 | 1 | 1069 | 2338 | 3407 | 2921 | -554 | 3961 | -39 | 2 | 789 | 2813 | -496 | 3903 | -97 | 0 | 897 | 3035 | -708 | 4115 | 115 | 0 | 675 | 0 | 0 | 2.83 | 1.116
| 2025-01-18 | 1 | 1069 | 2340 | 3409 | 2921 | -552 | 3961 | -39 | 0 | 789 | 2811 | -492 | 3901 | -99 | 2 | 899 | 3035 | -706 | 4115 | 115 | 0 | 675 | -2 | 0 | 2.83 | 1.112
| 2025-01-19 | 1 | 1069 | 2342 | 3411 | 2918 | -547 | 3958 | -42 | 3 | 792 | 2811 | -490 | 3901 | -99 | 0 | 899 | 3035 | -704 | 4115 | 115 | 0 | 675 | 0 | 0 | 2.83 | 1.112
| 2025-01-20 | 1 | 1069 | 2344 | 3413 | 2918 | -545 | 3958 | -42 | 0 | 792 | 2806 | -483 | 3896 | -104 | 5 | 904 | 3035 | -702 | 4115 | 115 | 0 | 675 | -5 | 0 | 2.83 | 1.102
| 2025-01-21 | 1 | 1069 | 2346 | 3415 | 2917 | -542 | 3957 | -43 | 1 | 793 | 2806 | -481 | 3896 | -104 | 0 | 904 | 3034 | -699 | 4114 | 114 | 1 | 676 | 0 | 0 | 2.83 | 1.102
| 2025-01-22 | 1 | 1069 | 2348 | 3417 | 2917 | -540 | 3957 | -43 | 0 | 793 | 2801 | -474 | 3891 | -109 | 5 | 909 | 3034 | -697 | 4114 | 114 | 0 | 676 | -5 | 0 | 2.83 | 1.092
| 2025-01-23 | 1 | 1069 | 2350 | 3419 | 2917 | -538 | 3957 | -43 | 0 | 793 | 2801 | -472 | 3891 | -109 | 0 | 909 | 3034 | -695 | 4114 | 114 | 0 | 676 | 0 | 0 | 2.83 | 1.092
| 2025-01-24 | 1 | 1069 | 2352 | 3421 | 2915 | -534 | 3955 | -45 | 2 | 795 | 2801 | -470 | 3891 | -109 | 0 | 909 | 3032 | -691 | 4112 | 112 | 2 | 678 | 0 | 0 | 2.83 | 1.092
| 2025-01-25 | 1 | 1069 | 2354 | 3423 | 2915 | -532 | 3955 | -45 | 0 | 795 | 2801 | -468 | 3891 | -109 | 0 | 909 | 3030 | -687 | 4110 | 110 | 2 | 680 | 0 | 0 | 2.83 | 1.092
| 2025-01-26 | 1 | 1069 | 2356 | 3425 | 2915 | -530 | 3955 | -45 | 0 | 795 | 2800 | -465 | 3890 | -110 | 1 | 910 | 3030 | -685 | 4110 | 110 | 0 | 680 | -1 | 0 | 2.83 | 1.09
| 2025-01-27 | 1 | 1069 | 2358 | 3427 | 2915 | -528 | 3955 | -45 | 0 | 795 | 2800 | -463 | 3890 | -110 | 0 | 910 | 3028 | -681 | 4108 | 108 | 2 | 682 | 0 | 0 | 2.83 | 1.09
| 2025-01-28 | 1 | 1069 | 2360 | 3429 | 2915 | -526 | 3955 | -45 | 0 | 795 | 2800 | -461 | 3890 | -110 | 0 | 910 | 3026 | -677 | 4106 | 106 | 2 | 684 | 0 | 0 | 2.83 | 1.09
| 2025-01-29 | 1 | 1069 | 2362 | 3431 | 2915 | -524 | 3955 | -45 | 0 | 795 | 2800 | -459 | 3890 | -110 | 0 | 910 | 3026 | -675 | 4106 | 106 | 0 | 684 | 0 | 0 | 2.83 | 1.09
| 2025-01-30 | 1 | 1069 | 2364 | 3433 | 2915 | -522 | 3955 | -45 | 0 | 795 | 2800 | -457 | 3890 | -110 | 0 | 910 | 3026 | -673 | 4106 | 106 | 0 | 684 | 0 | 0 | 2.83 | 1.09
| 2025-01-31 | 1 | 1069 | 2366 | 3435 | 2914 | -519 | 3954 | -46 | 1 | 796 | 2798 | -453 | 3888 | -112 | 2 | 912 | 3026 | -671 | 4106 | 106 | 0 | 684 | -2 | 0 | 2.83 | 1.086
| 2025-02-01 | 1 | 1069 | 2368 | 3437 | 2914 | -517 | 3954 | -46 | 0 | 796 | 2798 | -451 | 3888 | -112 | 0 | 912 | 3026 | -669 | 4106 | 106 | 0 | 684 | 0 | 0 | 2.83 | 1.086
| 2025-02-02 | 1 | 1069 | 2370 | 3439 | 2914 | -515 | 3954 | -46 | 0 | 796 | 2798 | -449 | 3888 | -112 | 0 | 912 | 3026 | -667 | 4106 | 106 | 0 | 684 | 0 | 0 | 2.83 | 1.086
| 2025-02-03 | 1 | 1069 | 2372 | 3441 | 2914 | -513 | 3954 | -46 | 0 | 796 | 2798 | -447 | 3888 | -112 | 0 | 912 | 3026 | -665 | 4106 | 106 | 0 | 684 | 0 | 0 | 2.83 | 1.086
| 2025-02-04 | 1 | 1069 | 2374 | 3443 | 2914 | -511 | 3954 | -46 | 0 | 796 | 2798 | -445 | 3888 | -112 | 0 | 912 | 3026 | -663 | 4106 | 106 | 0 | 684 | 0 | 0 | 2.83 | 1.086
| 2025-02-05 | 1 | 1069 | 2376 | 3445 | 2914 | -509 | 3954 | -46 | 0 | 796 | 2797 | -442 | 3887 | -113 | 1 | 913 | 3023 | -658 | 4103 | 103 | 3 | 687 | -1 | 0 | 2.83 | 1.084
| 2025-02-06 | 1 | 1069 | 2378 | 3447 | 2912 | -505 | 3952 | -48 | 2 | 798 | 2797 | -440 | 3887 | -113 | 0 | 913 | 3023 | -656 | 4103 | 103 | 0 | 687 | 0 | 0 | 2.83 | 1.084
| 2025-02-07 | 1 | 1069 | 2380 | 3449 | 2912 | -503 | 3952 | -48 | 0 | 798 | 2795 | -436 | 3885 | -115 | 2 | 915 | 3023 | -654 | 4103 | 103 | 0 | 687 | -2 | 0 | 2.83 | 1.08
| 2025-02-08 | 1 | 1069 | 2382 | 3451 | 2912 | -501 | 3952 | -48 | 0 | 798 | 2795 | -434 | 3885 | -115 | 0 | 915 | 3021 | -650 | 4101 | 101 | 2 | 689 | 0 | 0 | 2.83 | 1.08
| 2025-02-09 | 1 | 1069 | 2384 | 3453 | 2912 | -499 | 3952 | -48 | 0 | 798 | 2795 | -432 | 3885 | -115 | 0 | 915 | 3019 | -646 | 4099 | 99 | 2 | 691 | 0 | 0 | 2.83 | 1.08
| 2025-02-10 | 1 | 1069 | 2386 | 3455 | 2912 | -497 | 3952 | -48 | 0 | 798 | 2795 | -430 | 3885 | -115 | 0 | 915 | 3019 | -644 | 4099 | 99 | 0 | 691 | 0 | 0 | 2.83 | 1.08
| 2025-02-11 | 1 | 1069 | 2388 | 3457 | 2912 | -495 | 3952 | -48 | 0 | 798 | 2793 | -426 | 3883 | -117 | 2 | 917 | 3019 | -642 | 4099 | 99 | 0 | 691 | -2 | 0 | 2.83 | 1.076
| 2025-02-12 | 1 | 1069 | 2390 | 3459 | 2912 | -493 | 3952 | -48 | 0 | 798 | 2793 | -424 | 3883 | -117 | 0 | 917 | 3017 | -638 | 4097 | 97 | 2 | 693 | 0 | 0 | 2.83 | 1.076
| 2025-02-13 | 1 | 1069 | 2392 | 3461 | 2910 | -489 | 3950 | -50 | 2 | 800 | 2793 | -422 | 3883 | -117 | 0 | 917 | 3017 | -636 | 4097 | 97 | 0 | 693 | 0 | 0 | 2.83 | 1.076
| 2025-02-14 | 1 | 1069 | 2394 | 3463 | 2910 | -487 | 3950 | -50 | 0 | 800 | 2791 | -418 | 3881 | -119 | 2 | 919 | 3017 | -634 | 4097 | 97 | 0 | 693 | -2 | 0 | 2.83 | 1.072
| 2025-02-15 | 1 | 1069 | 2396 | 3465 | 2910 | -485 | 3950 | -50 | 0 | 800 | 2791 | -416 | 3881 | -119 | 0 | 919 | 3016 | -631 | 4096 | 96 | 1 | 694 | 0 | 0 | 2.83 | 1.072
| 2025-02-16 | 1 | 1069 | 2398 | 3467 | 2910 | -483 | 3950 | -50 | 0 | 800 | 2791 | -414 | 3881 | -119 | 0 | 919 | 3016 | -629 | 4096 | 96 | 0 | 694 | 0 | 0 | 2.83 | 1.072
| 2025-02-17 | 1 | 1069 | 2400 | 3469 | 2910 | -481 | 3950 | -50 | 0 | 800 | 2791 | -412 | 3881 | -119 | 0 | 919 | 3016 | -627 | 4096 | 96 | 0 | 694 | 0 | 0 | 2.83 | 1.072
| 2025-02-18 | 1 | 1069 | 2402 | 3471 | 2910 | -479 | 3950 | -50 | 0 | 800 | 2791 | -410 | 3881 | -119 | 0 | 919 | 3016 | -625 | 4096 | 96 | 0 | 694 | 0 | 0 | 2.83 | 1.072
| 2025-02-19 | 1 | 1069 | 2404 | 3473 | 2910 | -477 | 3950 | -50 | 0 | 800 | 2791 | -408 | 3881 | -119 | 0 | 919 | 3016 | -623 | 4096 | 96 | 0 | 694 | 0 | 0 | 2.83 | 1.072
| 2025-02-20 | 1 | 1069 | 2406 | 3475 | 2909 | -474 | 3949 | -51 | 1 | 801 | 2790 | -405 | 3880 | -120 | 1 | 920 | 3016 | -621 | 4096 | 96 | 0 | 694 | -1 | 0 | 2.83 | 1.07
| 2025-02-21 | 1 | 1069 | 2408 | 3477 | 2909 | -472 | 3949 | -51 | 0 | 801 | 2790 | -403 | 3880 | -120 | 0 | 920 | 3015 | -618 | 4095 | 95 | 1 | 695 | 0 | 0 | 2.83 | 1.07
| 2025-02-22 | 1 | 1069 | 2410 | 3479 | 2909 | -470 | 3949 | -51 | 0 | 801 | 2790 | -401 | 3880 | -120 | 0 | 920 | 3015 | -616 | 4095 | 95 | 0 | 695 | 0 | 0 | 2.83 | 1.07
| 2025-02-23 | 1 | 1069 | 2412 | 3481 | 2909 | -468 | 3949 | -51 | 0 | 801 | 2790 | -399 | 3880 | -120 | 0 | 920 | 3015 | -614 | 4095 | 95 | 0 | 695 | 0 | 0 | 2.83 | 1.07
| 2025-02-24 | 1 | 1069 | 2414 | 3483 | 2909 | -466 | 3949 | -51 | 0 | 801 | 2790 | -397 | 3880 | -120 | 0 | 920 | 3013 | -610 | 4093 | 93 | 2 | 697 | 0 | 0 | 2.83 | 1.07
| 2025-02-25 | 1 | 1069 | 2416 | 3485 | 2909 | -464 | 3949 | -51 | 0 | 801 | 2790 | -395 | 3880 | -120 | 0 | 920 | 3011 | -606 | 4091 | 91 | 2 | 699 | 0 | 0 | 2.83 | 1.07
| 2025-02-26 | 1 | 1069 | 2418 | 3487 | 2909 | -462 | 3949 | -51 | 0 | 801 | 2790 | -393 | 3880 | -120 | 0 | 920 | 3011 | -604 | 4091 | 91 | 0 | 699 | 0 | 0 | 2.83 | 1.07
| 2025-02-27 | 1 | 1069 | 2420 | 3489 | 2909 | -460 | 3949 | -51 | 0 | 801 | 2790 | -391 | 3880 | -120 | 0 | 920 | 3010 | -601 | 4090 | 90 | 1 | 700 | 0 | 0 | 2.83 | 1.07
| 2025-02-28 | 1 | 1069 | 2422 | 3491 | 2909 | -458 | 3949 | -51 | 0 | 801 | 2790 | -389 | 3880 | -120 | 0 | 920 | 3010 | -599 | 4090 | 90 | 0 | 700 | 0 | 0 | 2.83 | 1.07
| 2025-03-01 | 1 | 1069 | 2424 | 3493 | 2909 | -456 | 3949 | -51 | 0 | 801 | 2790 | -387 | 3880 | -120 | 0 | 920 | 3010 | -597 | 4090 | 90 | 0 | 700 | 0 | 0 | 2.83 | 1.07
| 2025-03-02 | 1 | 1069 | 2426 | 3495 | 2909 | -454 | 3949 | -51 | 0 | 801 | 2790 | -385 | 3880 | -120 | 0 | 920 | 3010 | -595 | 4090 | 90 | 0 | 700 | 0 | 0 | 2.83 | 1.07
| 2025-03-03 | 1 | 1069 | 2428 | 3497 | 2907 | -450 | 3947 | -53 | 2 | 803 | 2790 | -383 | 3880 | -120 | 0 | 920 | 3010 | -593 | 4090 | 90 | 0 | 700 | 0 | 0 | 2.83 | 1.07
| 2025-03-04 | 1 | 1069 | 2430 | 3499 | 2907 | -448 | 3947 | -53 | 0 | 803 | 2790 | -381 | 3880 | -120 | 0 | 920 | 3008 | -589 | 4088 | 88 | 2 | 702 | 0 | 0 | 2.83 | 1.07
| 2025-03-05 | 1 | 1069 | 2432 | 3501 | 2907 | -446 | 3947 | -53 | 0 | 803 | 2790 | -379 | 3880 | -120 | 0 | 920 | 3006 | -585 | 4086 | 86 | 2 | 704 | 0 | 0 | 2.83 | 1.07
| 2025-03-06 | 1 | 1069 | 2434 | 3503 | 2907 | -444 | 3947 | -53 | 0 | 803 | 2787 | -374 | 3877 | -123 | 3 | 923 | 3006 | -583 | 4086 | 86 | 0 | 704 | -3 | 0 | 2.83 | 1.064
| 2025-03-07 | 1 | 1069 | 2436 | 3505 | 2907 | -442 | 3947 | -53 | 0 | 803 | 2787 | -372 | 3877 | -123 | 0 | 923 | 3006 | -581 | 4086 | 86 | 0 | 704 | 0 | 0 | 2.83 | 1.064
| 2025-03-08 | 1 | 1069 | 2438 | 3507 | 2907 | -440 | 3947 | -53 | 0 | 803 | 2787 | -370 | 3877 | -123 | 0 | 923 | 3006 | -579 | 4086 | 86 | 0 | 704 | 0 | 0 | 2.83 | 1.064
| 2025-03-09 | 1 | 1069 | 2440 | 3509 | 2906 | -437 | 3946 | -54 | 1 | 804 | 2787 | -368 | 3877 | -123 | 0 | 923 | 3006 | -577 | 4086 | 86 | 0 | 704 | 0 | 0 | 2.83 | 1.064
| 2025-03-10 | 1 | 1069 | 2442 | 3511 | 2906 | -435 | 3946 | -54 | 0 | 804 | 2787 | -366 | 3877 | -123 | 0 | 923 | 3006 | -575 | 4086 | 86 | 0 | 704 | 0 | 0 | 2.83 | 1.064
| 2025-03-11 | 1 | 1069 | 2444 | 3513 | 2906 | -433 | 3946 | -54 | 0 | 804 | 2784 | -361 | 3874 | -126 | 3 | 926 | 3004 | -571 | 4084 | 84 | 2 | 706 | -3 | 0 | 2.83 | 1.058
| 2025-03-12 | 1 | 1069 | 2446 | 3515 | 2905 | -430 | 3945 | -55 | 1 | 805 | 2784 | -359 | 3874 | -126 | 0 | 926 | 3002 | -567 | 4082 | 82 | 2 | 708 | 0 | 0 | 2.83 | 1.058
| 2025-03-13 | 1 | 1069 | 2448 | 3517 | 2905 | -428 | 3945 | -55 | 0 | 805 | 2784 | -357 | 3874 | -126 | 0 | 926 | 3002 | -565 | 4082 | 82 | 0 | 708 | 0 | 0 | 2.83 | 1.058
| 2025-03-14 | 1 | 1069 | 2450 | 3519 | 2905 | -426 | 3945 | -55 | 0 | 805 | 2783 | -354 | 3873 | -127 | 1 | 927 | 3002 | -563 | 4082 | 82 | 0 | 708 | -1 | 0 | 2.83 | 1.056
| 2025-03-15 | 1 | 1069 | 2452 | 3521 | 2905 | -424 | 3945 | -55 | 0 | 805 | 2783 | -352 | 3873 | -127 | 0 | 927 | 3002 | -561 | 4082 | 82 | 0 | 708 | 0 | 0 | 2.83 | 1.056
| 2025-03-16 | 1 | 1069 | 2454 | 3523 | 2904 | -421 | 3944 | -56 | 1 | 806 | 2777 | -344 | 3867 | -133 | 6 | 933 | 3002 | -559 | 4082 | 82 | 0 | 708 | -6 | 0 | 2.83 | 1.044
| 2025-03-17 | 1 | 1069 | 2456 | 3525 | 2902 | -417 | 3942 | -58 | 2 | 808 | 2775 | -340 | 3865 | -135 | 2 | 935 | 3001 | -556 | 4081 | 81 | 1 | 709 | -2 | 0 | 2.83 | 1.04
| 2025-03-18 | 1 | 1069 | 2458 | 3527 | 2902 | -415 | 3942 | -58 | 0 | 808 | 2774 | -337 | 3864 | -136 | 1 | 936 | 3000 | -553 | 4080 | 80 | 1 | 710 | -1 | 0 | 2.83 | 1.038
| 2025-03-19 | 1 | 1069 | 2460 | 3529 | 3222 | -403 | 3932 | -68 | 10 | 818 | 3094 | -325 | 3854 | -146 | 10 | 946 | 3326 | -547 | 4076 | 76 | 4 | 714 | 320 | 0.32 | 3.15 | 1.348
| 2025-03-20 | 1 | 1069 | 2462 | 3531 | 3213 | -392 | 3923 | -77 | 9 | 827 | 3084 | -313 | 3844 | -156 | 10 | 956 | 3320 | -539 | 4070 | 70 | 6 | 720 | -10 | 0 | 3.15 | 1.328
| 2025-03-21 | 1 | 1069 | 2464 | 3533 | 3205 | -382 | 3915 | -85 | 8 | 835 | 3074 | -301 | 3834 | -166 | 10 | 966 | 3312 | -529 | 4062 | 62 | 8 | 728 | -10 | 0 | 3.15 | 1.308
| 2025-03-22 | 1 | 1069 | 2466 | 3535 | 3198 | -373 | 3908 | -92 | 7 | 842 | 3064 | -289 | 3824 | -176 | 10 | 976 | 3302 | -517 | 4052 | 52 | 10 | 738 | -10 | 0 | 3.15 | 1.288
| 2025-03-23 | 1 | 1069 | 2468 | 3537 | 3189 | -362 | 3899 | -101 | 9 | 851 | 3054 | -277 | 3814 | -186 | 10 | 986 | 3295 | -508 | 4045 | 45 | 7 | 745 | -10 | 0 | 3.15 | 1.268
| 2025-03-24 | 1 | 1069 | 2470 | 3539 | 3521 | -352 | 3891 | -109 | 8 | 859 | 3384 | -265 | 3804 | -196 | 10 | 996 | 3625 | -496 | 4035 | 35 | 10 | 755 | 330 | 0.33 | 3.48 | 1.588
| 2025-03-25 | 1 | 1069 | 2472 | 3541 | 3512 | -341 | 3882 | -118 | 9 | 868 | 3374 | -253 | 3794 | -206 | 10 | 1006 | 3617 | -486 | 4027 | 27 | 8 | 763 | -10 | 0 | 3.48 | 1.568
| 2025-03-26 | 1 | 1069 | 2474 | 3543 | 3504 | -331 | 3874 | -126 | 8 | 876 | 3364 | -241 | 3784 | -216 | 10 | 1016 | 3607 | -474 | 4017 | 17 | 10 | 773 | -10 | 0 | 3.48 | 1.548
| 2025-03-27 | 1 | 1069 | 2476 | 3545 | 3495 | -320 | 3865 | -135 | 9 | 885 | 3354 | -229 | 3774 | -226 | 10 | 1026 | 3599 | -464 | 4009 | 9 | 8 | 781 | -10 | 0 | 3.48 | 1.528
| 2025-03-28 | 1 | 1069 | 2478 | 3547 | 3485 | -308 | 3855 | -145 | 10 | 895 | 3344 | -217 | 3764 | -236 | 10 | 1036 | 3590 | -453 | 4000 | 0 | 9 | 790 | -10 | 0 | 3.48 | 1.508
| 2025-03-29 | 1 | 1069 | 2480 | 3549 | 3475 | -296 | 3845 | -155 | 10 | 905 | 3334 | -205 | 3754 | -246 | 10 | 1046 | 3582 | -443 | 3992 | -8 | 8 | 798 | -10 | 0 | 3.48 | 1.488
| 2025-03-30 | 1 | 1069 | 2482 | 3551 | 3465 | -284 | 3835 | -165 | 10 | 915 | 3324 | -193 | 3744 | -256 | 10 | 1056 | 3575 | -434 | 3985 | -15 | 7 | 805 | -10 | 0 | 3.48 | 1.468
| 2025-03-31 | 1 | 1069 | 2484 | 3553 | 3755 | -272 | 3825 | -175 | 10 | 925 | 3614 | -181 | 3734 | -266 | 10 | 1066 | 3870 | -427 | 3980 | -20 | 5 | 810 | 290 | 0.29 | 3.77 | 1.748
| 2025-04-03 | 3 | 1069 | 2486 | 3555 | 3733 | -248 | 3803 | -197 | 22 | 947 | 3600 | -165 | 3720 | -280 | 14 | 1080 | 3844 | -399 | 3954 | -46 | 26 | 836 | -14 | 0 | 3.77 | 1.72
| 2025-04-07 | 4 | 1069 | 2488 | 3557 | 3699 | -212 | 3769 | -231 | 34 | 981 | 3582 | -145 | 3702 | -298 | 18 | 1098 | 3807 | -360 | 3917 | -83 | 37 | 873 | -18 | 0 | 3.77 | 1.684
| 2025-04-10 | 3 | 1069 | 2490 | 3559 | 3679 | -190 | 3749 | -251 | 20 | 1001 | 3564 | -125 | 3684 | -316 | 18 | 1116 | 3785 | -336 | 3895 | -105 | 22 | 895 | -18 | 0 | 3.77 | 1.648
| 2025-04-14 | 4 | 1069 | 2492 | 3561 | 3651 | -160 | 3721 | -279 | 28 | 1029 | 3544 | -103 | 3664 | -336 | 20 | 1136 | 3755 | -304 | 3865 | -135 | 30 | 925 | -20 | 0 | 3.77 | 1.608
| 2025-04-17 | 3 | 1069 | 2494 | 3563 | 3635 | -142 | 3705 | -295 | 16 | 1045 | 3532 | -89 | 3652 | -348 | 12 | 1148 | 3737 | -284 | 3847 | -153 | 18 | 943 | -12 | 0 | 3.77 | 1.584
| 2025-04-21 | 4 | 1069 | 2496 | 3565 | 3611 | -116 | 3681 | -319 | 24 | 1069 | 3513 | -68 | 3633 | -367 | 19 | 1167 | 3715 | -260 | 3825 | -175 | 22 | 965 | -19 | 0 | 3.77 | 1.546
| 2025-04-24 | 3 | 1069 | 2498 | 3567 | 3596 | -99 | 3666 | -334 | 15 | 1084 | 3503 | -56 | 3623 | -377 | 10 | 1177 | 3703 | -246 | 3813 | -187 | 12 | 977 | -10 | 0 | 3.77 | 1.526
| 2025-04-28 | 4 | 1069 | 2500 | 3569 | 3570 | -71 | 3640 | -360 | 26 | 1110 | 3481 | -32 | 3601 | -399 | 22 | 1199 | 3683 | -224 | 3793 | -207 | 20 | 997 | -22 | 0 | 3.77 | 1.482
| 2025-05-05 | 7 | 1069 | 2502 | 3571 | 3545 | -44 | 3615 | -385 | 25 | 1135 | 3456 | -5 | 3576 | -424 | 25 | 1224 | 3659 | -198 | 3769 | -231 | 24 | 1021 | -25 | 0 | 3.77 | 1.432
| 2025-05-12 | 7 | 1069 | 2504 | 3573 | 3527 | -24 | 3597 | -403 | 18 | 1153 | 3436 | 17 | 3556 | -444 | 20 | 1244 | 3637 | -174 | 3747 | -253 | 22 | 1043 | -20 | 0 | 3.77 | 1.392
| 2025-05-19 | 7 | 1069 | 2506 | 3575 | 3511 | -6 | 3581 | -419 | 16 | 1169 | 3418 | 37 | 3538 | -462 | 18 | 1262 | 3617 | -152 | 3727 | -273 | 20 | 1063 | -18 | 0 | 3.77 | 1.356
| 2025-05-26 | 7 | 1069 | 2508 | 3577 | 3495 | 12 | 3565 | -435 | 16 | 1185 | 3400 | 57 | 3520 | -480 | 18 | 1280 | 3595 | -128 | 3705 | -295 | 22 | 1085 | -18 | 0 | 3.77 | 1.32
| 2025-06-02 | 7 | 1069 | 2510 | 3579 | 3481 | 28 | 3551 | -449 | 14 | 1199 | 3384 | 75 | 3504 | -496 | 16 | 1296 | 3577 | -108 | 3687 | -313 | 18 | 1103 | -16 | 0 | 3.77 | 1.288
| 2025-06-09 | 7 | 1069 | 2512 | 3581 | 3467 | 44 | 3537 | -463 | 14 | 1213 | 3370 | 91 | 3490 | -510 | 14 | 1310 | 3559 | -88 | 3669 | -331 | 18 | 1121 | -14 | 0 | 3.77 | 1.26
| 2025-06-16 | 7 | 1069 | 2514 | 3583 | 3455 | 58 | 3525 | -475 | 12 | 1225 | 3358 | 105 | 3478 | -522 | 12 | 1322 | 3543 | -70 | 3653 | -347 | 16 | 1137 | -12 | 0 | 3.77 | 1.236
| 2025-06-23 | 7 | 1069 | 2516 | 3585 | 3443 | 72 | 3513 | -487 | 12 | 1237 | 3346 | 119 | 3466 | -534 | 12 | 1334 | 3531 | -56 | 3641 | -359 | 12 | 1149 | -12 | 0 | 3.77 | 1.212
| 2025-06-30 | 7 | 1069 | 2518 | 3587 | 3433 | 84 | 3503 | -497 | 10 | 1247 | 3334 | 133 | 3454 | -546 | 12 | 1346 | 3519 | -42 | 3629 | -371 | 12 | 1161 | -12 | 0 | 3.77 | 1.188
| 2025-07-07 | 7 | 1069 | 2520 | 3589 | 3423 | 96 | 3493 | -507 | 10 | 1257 | 3324 | 145 | 3444 | -556 | 10 | 1356 | 3509 | -30 | 3619 | -381 | 10 | 1171 | -10 | 0 | 3.77 | 1.168
| 2025-07-14 | 7 | 1069 | 2522 | 3591 | 3415 | 106 | 3485 | -515 | 8 | 1265 | 3316 | 155 | 3436 | -564 | 8 | 1364 | 3501 | -20 | 3611 | -389 | 8 | 1179 | -8 | 0 | 3.77 | 1.152
| 2025-07-21 | 7 | 1069 | 2524 | 3593 | 3408 | 115 | 3478 | -522 | 7 | 1272 | 3308 | 165 | 3428 | -572 | 8 | 1372 | 3493 | -10 | 3603 | -397 | 8 | 1187 | -8 | 0 | 3.77 | 1.136
| 0 | -45859 | 1069 | #N/A | #N/A | #N/A | #N/A | #N/A | #N/A | 0 | 1272 | #N/A | #N/A | #N/A | #N/A | 0 | 1372 | #N/A | #N/A | #N/A | #N/A | 0 | 1187 | #N/A | #N/A | #N/A | #N/A
| 0 | 0 | 1069 | #N/A | #N/A | #N/A | #N/A | #N/A | #N/A | 0 | 1272 | #N/A | #N/A | #N/A | #N/A | 0 | 1372 | #N/A | #N/A | #N/A | #N/A | 0 | 1187 | #N/A | #N/A | #N/A | #N/A
| 0 | 0 | 1069 | #N/A | #N/A | #N/A | #N/A | #N/A | #N/A | 0 | 1272 | #N/A | #N/A | #N/A | #N/A | 0 | 1372 | #N/A | #N/A | #N/A | #N/A | 0 | 1187 | #N/A | #N/A | #N/A | #N/A
| 0 | 0 | 1069 | #N/A | #N/A | #N/A | #N/A | #N/A | #N/A | 0 | 1272 | #N/A | #N/A | #N/A | #N/A | 0 | 1372 | #N/A | #N/A | #N/A | #N/A | 0 | 1187 | #N/A | #N/A | #N/A | #N/A
| 0 | 0 | 1069 | #N/A | #N/A | #N/A | #N/A | #N/A | #N/A | 0 | 1272 | #N/A | #N/A | #N/A | #N/A | 0 | 1372 | #N/A | #N/A | #N/A | #N/A | 0 | 1187 | #N/A | #N/A | #N/A | #N/A
| 0 | 0 | 1069 | #N/A | #N/A | #N/A | #N/A | #N/A | #N/A | 0 | 1272 | #N/A | #N/A | #N/A | #N/A | 0 | 1372 | #N/A | #N/A | #N/A | #N/A | 0 | 1187 | #N/A | #N/A | #N/A | #N/A
| 0 | 0 | 1069 | #N/A | #N/A | #N/A | #N/A | #N/A | #N/A | 0 | 1272 | #N/A | #N/A | #N/A | #N/A | 0 | 1372 | #N/A | #N/A | #N/A | #N/A | 0 | 1187 | #N/A | #N/A | #N/A | #N/A
| 0 | 0 | 1069 | #N/A | #N/A | #N/A | #N/A | #N/A | #N/A | 0 | 1272 | #N/A | #N/A | #N/A | #N/A | 0 | 1372 | #N/A | #N/A | #N/A | #N/A | 0 | 1187 | #N/A | #N/A | #N/A | #N/A
| 0 | 0 | 1069 | #N/A | #N/A | #N/A | #N/A | #N/A | #N/A | 0 | 1272 | #N/A | #N/A | #N/A | #N/A | 0 | 1372 | #N/A | #N/A | #N/A | #N/A | 0 | 1187 | #N/A | #N/A | #N/A | #N/A
| 0 | 0 | 1069 | #N/A | #N/A | #N/A | #N/A | #N/A | #N/A | 0 | 1272 | #N/A | #N/A | #N/A | #N/A | 0 | 1372 | #N/A | #N/A | #N/A | #N/A | 0 | 1187 | #N/A | #N/A | #N/A | #N/A
| 0 | 0 | 1069 | #N/A | #N/A | #N/A | #N/A | #N/A | #N/A | 0 | 1272 | #N/A | #N/A | #N/A | #N/A | 0 | 1372 | #N/A | #N/A | #N/A | #N/A | 0 | 1187 | #N/A | #N/A | #N/A | #N/A
| 0 | 0 | 1069 | #N/A | #N/A | #N/A | #N/A | #N/A | #N/A | 0 | 1272 | #N/A | #N/A | #N/A | #N/A | 0 | 1372 | #N/A | #N/A | #N/A | #N/A | 0 | 1187 | #N/A | #N/A | #N/A | #N/A
| 0 | 0 | 1069 | #N/A | #N/A | #N/A | #N/A | #N/A | #N/A | 0 | 1272 | #N/A | #N/A | #N/A | #N/A | 0 | 1372 | #N/A | #N/A | #N/A | #N/A | 0 | 1187 | #N/A | #N/A | #N/A | #N/A
| 0 | 0 | 1069 | #N/A | #N/A | #N/A | #N/A | #N/A | #N/A | 0 | 1272 | #N/A | #N/A | #N/A | #N/A | 0 | 1372 | #N/A | #N/A | #N/A | #N/A | 0 | 1187 | #N/A | #N/A | #N/A | #N/A
| 0 | 0 | 1069 | #N/A | #N/A | #N/A | #N/A | #N/A | #N/A | 0 | 1272 | #N/A | #N/A | #N/A | #N/A | 0 | 1372 | #N/A | #N/A | #N/A | #N/A | 0 | 1187 | #N/A | #N/A | #N/A | #N/A
| 0 | 0 | 1069 | #N/A | #N/A | #N/A | #N/A | #N/A | #N/A | 0 | 1272 | #N/A | #N/A | #N/A | #N/A | 0 | 1372 | #N/A | #N/A | #N/A | #N/A | 0 | 1187 | #N/A | #N/A | #N/A | #N/A
| 0 | 0 | 1069 | #N/A | #N/A | #N/A | #N/A | #N/A | #N/A | 0 | 1272 | #N/A | #N/A | #N/A | #N/A | 0 | 1372 | #N/A | #N/A | #N/A | #N/A | 0 | 1187 | #N/A | #N/A | #N/A | #N/A
| 0 | 0 | 1069 | #N/A | #N/A | #N/A | #N/A | #N/A | #N/A | 0 | 1272 | #N/A | #N/A | #N/A | #N/A | 0 | 1372 | #N/A | #N/A | #N/A | #N/A | 0 | 1187 | #N/A | #N/A | #N/A | #N/A
| 0 | 0 | 1069 | #N/A | #N/A | #N/A | #N/A | #N/A | #N/A | 0 | 1272 | #N/A | #N/A | #N/A | #N/A | 0 | 1372 | #N/A | #N/A | #N/A | #N/A | 0 | 1187 | #N/A | #N/A | #N/A | #N/A
| 0 | 0 | 1069 | #N/A | #N/A | #N/A | #N/A | #N/A | #N/A | 0 | 1272 | #N/A | #N/A | #N/A | #N/A | 0 | 1372 | #N/A | #N/A | #N/A | #N/A | 0 | 1187 | #N/A | #N/A | #N/A | #N/A
Note on B4: AutoBVT:

## SL.115+860
DỰ ÁN THÀNH PHẦN ĐOẠN HẬU GIANG - CÀ MAU
THUỘC DỰ ÁN XÂY DỰNG CÔNG TRÌNH ĐƯỜNG BỘ CAO TỐC BẮC - NAM PHÍA ĐÔNG GIAI ĐOẠN 2021 - 2025
GÓI THẦU XL03 :THI CÔNG XÂY DỰNG ĐOẠN TUYẾN KM114+200 - KM126+223 BAO GỒM TUYẾN NỐI NÚT GIAO IC12 VỚI QL1 (BAO GỒM KHẢO SÁT, THIẾT KẾ BVTC)
CHỦ ĐẦU TƯ |  |  |  |  | TƯ VẤN GIÁM SÁT |  |  |  |  | NHÀ THẦU
BAN QUẢN LÝ DỰ ÁN MỸ THUẬN |  |  |  |  | LIÊN DANH PHÂN VIỆN KHCN GTVT PHÍA NAM - CÔNG TY CỔ PHẦN TƯ VẤN KỸ THUẬT VÀ XÂY DỰNG HỒNG HÀ |  |  |  |  | LIÊN DANH CC1 - HẢI ĐĂNG - VẠN CƯỜNG - 492 - BẮC TRUNG NAM
BIỂU GHI ĐO QUAN TRẮC LÚN
Người lập: | 0 | [8 empty] | Tên mốc: |  | 0
Thời tiết: | năng | [8 empty] | Cao độ mốc: |  | 1069
Lý trình: | Km115+860 | [8 empty] | Ngày đặt bàn: |  | 2023-06-14
BÀN QUAN TRẮC: Km115+860
Ngày đo | Số ngày | Cao độ đắp(m) | chiều dày đắp(m) | chiều dày đắp(m) | Trái |  | Giữa |  | Phải |  | Độ lún (trái) (mm) | Độ lún (giữa) (mm) | Độ lún (phải) (mm) | Ghi chú
[5 empty] | Cao độ quan trắc | Cao độ bàn đo lún | Cao độ quan trắc | Cao độ bàn đo lún | Cao độ quan trắc | Cao độ bàn đo lún
2023-06-14 | 0 | 0.8 | 0 | 0 | 2.75 | 0.75 | 2.8 | 0.8 | 2.79 | 0.79 | 0 | 0 | 0
2023-06-15 | 1 | 0.8 | 0 | 0 | 2.75 | 0.75 | 2.8 | 0.8 | 2.79 | 0.79 | 0 | 0 | 0
2023-06-16 | 2 | 0.8 | 0 | 0 | 2.75 | 0.75 | 2.8 | 0.8 | 2.79 | 0.79 | 0 | 0 | 0
2023-06-17 | 3 | 0.8 | 0 | 0 | 2.75 | 0.75 | 2.8 | 0.8 | 2.79 | 0.79 | 0 | 0 | 0
2023-06-18 | 4 | 0.8 | 0 | 0 | 2.75 | 0.75 | 2.8 | 0.8 | 2.79 | 0.79 | 0 | 0 | 0
2023-06-19 | 5 | 0.8 | 0 | 0 | 2.75 | 0.75 | 2.8 | 0.8 | 2.79 | 0.79 | 0 | 0 | 0
2023-06-20 | 6 | 0.8 | 0 | 0 | 2.75 | 0.75 | 2.8 | 0.8 | 2.79 | 0.79 | 0 | 0 | 0
2023-06-21 | 7 | 0.8 | 0 | 0 | 2.75 | 0.75 | 2.8 | 0.8 | 2.79 | 0.79 | 0 | 0 | 0
2023-06-22 | 8 | 0.8 | 0 | 0 | 2.75 | 0.75 | 2.8 | 0.8 | 2.79 | 0.79 | 0 | 0 | 0
2023-06-23 | 9 | 0.8 | 0 | 0 | 2.75 | 0.75 | 2.8 | 0.8 | 2.79 | 0.79 | 0 | 0 | 0
2023-06-24 | 10 | 0.8 | 0 | 0 | 2.75 | 0.75 | 2.8 | 0.8 | 2.79 | 0.79 | 0 | 0 | 0
2023-06-25 | 11 | 0.8 | 0 | 0 | 2.75 | 0.75 | 2.8 | 0.8 | 2.79 | 0.79 | 0 | 0 | 0
2023-06-26 | 12 | 0.8 | 0 | 0 | 2.75 | 0.75 | 2.8 | 0.8 | 2.79 | 0.79 | 0 | 0 | 0
2023-06-27 | 13 | 0.8 | 0 | 0 | 2.75 | 0.75 | 2.8 | 0.8 | 2.79 | 0.79 | 0 | 0 | 0
2023-06-28 | 14 | 0.8 | 0 | 0 | 2.75 | 0.75 | 2.8 | 0.8 | 2.79 | 0.79 | 0 | 0 | 0
2023-06-29 | 15 | 0.8 | 0 | 0 | 2.75 | 0.75 | 2.8 | 0.8 | 2.79 | 0.79 | 0 | 0 | 0
2023-06-30 | 16 | 0.8 | 0 | 0 | 2.75 | 0.75 | 2.8 | 0.8 | 2.79 | 0.79 | 0 | 0 | 0
2023-07-01 | 17 | 0.8 | 0 | 0 | 2.75 | 0.75 | 2.8 | 0.8 | 2.79 | 0.79 | 0 | 0 | 0
2023-07-02 | 18 | 0.8 | 0 | 0 | 2.75 | 0.75 | 2.8 | 0.8 | 2.79 | 0.79 | 0 | 0 | 0
2023-07-03 | 19 | 0.8 | 0 | 0 | 2.75 | 0.75 | 2.8 | 0.8 | 2.79 | 0.79 | 0 | 0 | 0
2023-07-04 | 20 | 0.8 | 0 | 0 | 2.75 | 0.75 | 2.8 | 0.8 | 2.79 | 0.79 | 0 | 0 | 0
2023-07-05 | 21 | 0.8 | 0 | 0 | 2.75 | 0.75 | 2.8 | 0.8 | 2.79 | 0.79 | 0 | 0 | 0
2023-07-06 | 22 | 0.8 | 0 | 0 | 2.75 | 0.75 | 2.8 | 0.8 | 2.79 | 0.79 | 0 | 0 | 0
2023-07-07 | 23 | 0.8 | 0 | 0 | 2.75 | 0.75 | 2.8 | 0.8 | 2.79 | 0.79 | 0 | 0 | 0
2023-07-08 | 24 | 0.8 | 0 | 0 | 2.75 | 0.75 | 2.8 | 0.8 | 2.79 | 0.79 | 0 | 0 | 0
2023-07-09 | 25 | 0.8 | 0 | 0 | 2.75 | 0.75 | 2.8 | 0.8 | 2.79 | 0.79 | 0 | 0 | 0
2023-07-10 | 26 | 0.8 | 0 | 0 | 2.75 | 0.75 | 2.8 | 0.8 | 2.79 | 0.79 | 0 | 0 | 0
2023-07-11 | 27 | 0.8 | 0 | 0 | 2.75 | 0.75 | 2.8 | 0.8 | 2.79 | 0.79 | 0 | 0 | 0
2023-07-12 | 28 | 0.8 | 0 | 0 | 2.75 | 0.75 | 2.8 | 0.8 | 2.79 | 0.79 | 0 | 0 | 0
2023-07-13 | 29 | 0.8 | 0 | 0 | 2.75 | 0.75 | 2.8 | 0.8 | 2.79 | 0.79 | 0 | 0 | 0
2023-07-14 | 30 | 0.8 | 0 | 0 | 2.75 | 0.75 | 2.8 | 0.8 | 2.79 | 0.79 | 0 | 0 | 0
2023-07-15 | 31 | 0.8 | 0 | 0 | 2.75 | 0.75 | 2.8 | 0.8 | 2.79 | 0.79 | 0 | 0 | 0
2023-07-16 | 32 | 0.8 | 0 | 0 | 2.75 | 0.75 | 2.8 | 0.8 | 2.79 | 0.79 | 0 | 0 | 0
2023-07-17 | 33 | 0.8 | 0 | 0 | 2.75 | 0.75 | 2.8 | 0.8 | 2.79 | 0.79 | 0 | 0 | 0
2023-07-18 | 34 | 0.8 | 0 | 0 | 2.75 | 0.75 | 2.8 | 0.8 | 2.79 | 0.79 | 0 | 0 | 0
2023-07-19 | 35 | 0.8 | 0 | 0 | 2.75 | 0.75 | 2.8 | 0.8 | 2.79 | 0.79 | 0 | 0 | 0
2023-07-20 | 36 | 0.8 | 0 | 0 | 2.75 | 0.75 | 2.8 | 0.8 | 2.79 | 0.79 | 0 | 0 | 0
2023-07-21 | 37 | 0.8 | 0 | 0 | 2.75 | 0.75 | 2.8 | 0.8 | 2.79 | 0.79 | 0 | 0 | 0
2023-07-22 | 38 | 0.8 | 0 | 0 | 2.75 | 0.75 | 2.8 | 0.8 | 2.79 | 0.79 | 0 | 0 | 0
2023-07-23 | 39 | 0.8 | 0 | 0 | 2.75 | 0.75 | 2.8 | 0.8 | 2.79 | 0.79 | 0 | 0 | 0
2023-07-24 | 40 | 0.8 | 0 | 0 | 2.75 | 0.75 | 2.8 | 0.8 | 2.79 | 0.79 | 0 | 0 | 0
2023-07-25 | 41 | 0.8 | 0 | 0 | 2.75 | 0.75 | 2.8 | 0.8 | 2.79 | 0.79 | 0 | 0 | 0
2023-07-26 | 42 | 0.8 | 0 | 0 | 2.75 | 0.75 | 2.8 | 0.8 | 2.79 | 0.79 | 0 | 0 | 0
2023-07-27 | 43 | 0.8 | 0 | 0 | 2.75 | 0.75 | 2.8 | 0.8 | 2.79 | 0.79 | 0 | 0 | 0
2023-07-28 | 44 | 0.8 | 0 | 0 | 2.75 | 0.75 | 2.8 | 0.8 | 2.79 | 0.79 | 0 | 0 | 0
2023-07-29 | 45 | 0.8 | 0 | 0 | 2.75 | 0.75 | 2.8 | 0.8 | 2.79 | 0.79 | 0 | 0 | 0
2023-07-30 | 46 | 0.8 | 0 | 0 | 2.75 | 0.75 | 2.8 | 0.8 | 2.79 | 0.79 | 0 | 0 | 0
2023-07-31 | 47 | 0.8 | 0 | 0 | 2.75 | 0.75 | 2.8 | 0.8 | 2.79 | 0.79 | 0 | 0 | 0
2023-08-01 | 48 | 0.8 | 0 | 0 | 2.75 | 0.75 | 2.8 | 0.8 | 2.79 | 0.79 | 0 | 0 | 0
2023-08-02 | 49 | 0.8 | 0 | 0 | 2.75 | 0.75 | 2.8 | 0.8 | 2.79 | 0.79 | 0 | 0 | 0
2023-08-03 | 50 | 0.8 | 0 | 0 | 2.75 | 0.75 | 2.8 | 0.8 | 2.79 | 0.79 | 0 | 0 | 0
2023-08-04 | 51 | 0.8 | 0 | 0 | 2.75 | 0.75 | 2.8 | 0.8 | 2.79 | 0.79 | 0 | 0 | 0
2023-08-05 | 52 | 0.8 | 0 | 0 | 2.75 | 0.75 | 2.8 | 0.8 | 2.79 | 0.79 | 0 | 0 | 0
2023-08-06 | 53 | 0.8 | 0 | 0 | 2.75 | 0.75 | 2.8 | 0.8 | 2.79 | 0.79 | 0 | 0 | 0
2023-08-07 | 54 | 0.8 | 0 | 0 | 2.75 | 0.75 | 2.8 | 0.8 | 2.79 | 0.79 | 0 | 0 | 0
2023-08-08 | 55 | 0.8 | 0 | 0 | 2.75 | 0.75 | 2.8 | 0.8 | 2.79 | 0.79 | 0 | 0 | 0
2023-08-09 | 56 | 0.8 | 0 | 0 | 2.75 | 0.75 | 2.8 | 0.8 | 2.79 | 0.79 | 0 | 0 | 0
2023-08-10 | 57 | 0.8 | 0 | 0 | 2.75 | 0.75 | 2.8 | 0.8 | 2.79 | 0.79 | 0 | 0 | 0
2023-08-11 | 58 | 0.8 | 0 | 0 | 2.75 | 0.75 | 2.8 | 0.8 | 2.79 | 0.79 | 0 | 0 | 0
2023-08-12 | 59 | 0.8 | 0 | 0 | 2.75 | 0.75 | 2.8 | 0.8 | 2.79 | 0.79 | 0 | 0 | 0
2023-08-13 | 60 | 0.8 | 0 | 0 | 2.75 | 0.75 | 2.8 | 0.8 | 2.79 | 0.79 | 0 | 0 | 0
2023-08-14 | 61 | 0.8 | 0 | 0 | 2.75 | 0.75 | 2.8 | 0.8 | 2.79 | 0.79 | 0 | 0 | 0
2023-08-15 | 62 | 0.8 | 0 | 0 | 2.75 | 0.75 | 2.8 | 0.8 | 2.79 | 0.79 | 0 | 0 | 0
2023-08-16 | 63 | 0.8 | 0 | 0 | 2.75 | 0.75 | 2.8 | 0.8 | 2.79 | 0.79 | 0 | 0 | 0
2023-08-17 | 64 | 0.8 | 0 | 0 | 2.75 | 0.75 | 2.8 | 0.8 | 2.79 | 0.79 | 0 | 0 | 0
2023-08-18 | 65 | 0.8 | 0 | 0 | 2.75 | 0.75 | 2.8 | 0.8 | 2.79 | 0.79 | 0 | 0 | 0
2023-08-19 | 66 | 0.8 | 0 | 0 | 2.75 | 0.75 | 2.8 | 0.8 | 2.79 | 0.79 | 0 | 0 | 0
2023-08-20 | 67 | 0.8 | 0 | 0 | 2.75 | 0.75 | 2.8 | 0.8 | 2.79 | 0.79 | 0 | 0 | 0
2023-08-21 | 68 | 0.8 | 0 | 0 | 2.75 | 0.75 | 2.8 | 0.8 | 2.79 | 0.79 | 0 | 0 | 0
2023-08-22 | 69 | 0.8 | 0 | 0 | 2.75 | 0.75 | 2.8 | 0.8 | 2.79 | 0.79 | 0 | 0 | 0
2023-08-23 | 70 | 0.8 | 0 | 0 | 2.75 | 0.75 | 2.8 | 0.8 | 2.79 | 0.79 | 0 | 0 | 0
2023-08-24 | 71 | 0.8 | 0 | 0 | 2.75 | 0.75 | 2.8 | 0.8 | 2.79 | 0.79 | 0 | 0 | 0
2023-08-25 | 72 | 0.8 | 0 | 0 | 2.75 | 0.75 | 2.8 | 0.8 | 2.79 | 0.79 | 0 | 0 | 0
2023-08-26 | 73 | 0.8 | 0 | 0 | 2.75 | 0.75 | 2.8 | 0.8 | 2.79 | 0.79 | 0 | 0 | 0
2023-08-27 | 74 | 0.8 | 0 | 0 | 2.75 | 0.75 | 2.8 | 0.8 | 2.79 | 0.79 | 0 | 0 | 0
2023-08-28 | 75 | 0.8 | 0 | 0 | 2.75 | 0.75 | 2.8 | 0.8 | 2.79 | 0.79 | 0 | 0 | 0
2023-08-29 | 76 | 0.8 | 0 | 0 | 2.75 | 0.75 | 2.8 | 0.8 | 2.79 | 0.79 | 0 | 0 | 0
2023-08-30 | 77 | 0.8 | 0 | 0 | 2.75 | 0.75 | 2.8 | 0.8 | 2.79 | 0.79 | 0 | 0 | 0
2023-08-31 | 78 | 0.8 | 0 | 0 | 2.75 | 0.75 | 2.8 | 0.8 | 2.79 | 0.79 | 0 | 0 | 0 |  |  | 7
2023-09-01 | 79 | 0.8 | 0 | 0 | 2.75 | 0.75 | 2.8 | 0.8 | 2.79 | 0.79 | 0 | 0 | 0
2023-09-02 | 80 | 0.8 | 0 | 0 | 2.75 | 0.75 | 2.8 | 0.8 | 2.79 | 0.79 | 0 | 0 | 0
2023-09-03 | 81 | 0.8 | 0 | 0 | 2.75 | 0.75 | 2.8 | 0.8 | 2.79 | 0.79 | 0 | 0 | 0
2023-09-04 | 82 | 0.8 | 0 | 0 | 2.75 | 0.75 | 2.8 | 0.8 | 2.79 | 0.79 | 0 | 0 | 0
2023-09-05 | 83 | 0.8 | 0 | 0 | 2.75 | 0.75 | 2.8 | 0.8 | 2.79 | 0.79 | 0 | 0 | 0
2023-09-06 | 84 | 0.8 | 0 | 0 | 2.75 | 0.75 | 2.8 | 0.8 | 2.79 | 0.79 | 0 | 0 | 0
2023-09-07 | 85 | 0.8 | 0 | 0 | 2.75 | 0.75 | 2.8 | 0.8 | 2.79 | 0.79 | 0 | 0 | 0
2023-09-08 | 86 | 0.8 | 0 | 0 | 2.75 | 0.75 | 2.8 | 0.8 | 2.79 | 0.79 | 0 | 0 | 0
2023-09-09 | 87 | 0.8 | 0 | 0 | 2.75 | 0.75 | 2.8 | 0.8 | 2.79 | 0.79 | 0 | 0 | 0
2023-09-10 | 88 | 0.8 | 0 | 0 | 2.75 | 0.75 | 2.8 | 0.8 | 2.79 | 0.79 | 0 | 0 | 0
2023-09-11 | 89 | 0.8 | 0 | 0 | 2.75 | 0.75 | 2.8 | 0.8 | 2.79 | 0.79 | 0 | 0 | 0
2023-09-12 | 90 | 0.8 | 0 | 0 | 2.75 | 0.75 | 2.8 | 0.8 | 2.79 | 0.79 | 0 | 0 | 0
2023-09-13 | 91 | 0.8 | 0 | 0 | 2.75 | 0.75 | 2.8 | 0.8 | 2.79 | 0.79 | 0 | 0 | 0
2023-09-14 | 92 | 0.8 | 0 | 0 | 2.75 | 0.75 | 2.8 | 0.8 | 2.79 | 0.79 | 0 | 0 | 0
2023-09-15 | 93 | 0.8 | 0 | 0 | 2.75 | 0.75 | 2.8 | 0.8 | 2.79 | 0.79 | 0 | 0 | 0
2023-09-16 | 94 | 0.8 | 0 | 0 | 2.75 | 0.75 | 2.8 | 0.8 | 2.79 | 0.79 | 0 | 0 | 0
2023-09-17 | 95 | 0.8 | 0 | 0 | 2.75 | 0.75 | 2.8 | 0.8 | 2.79 | 0.79 | 0 | 0 | 0
2023-09-18 | 96 | 0.8 | 0 | 0 | 2.75 | 0.75 | 2.8 | 0.8 | 2.79 | 0.79 | 0 | 0 | 0
2023-09-19 | 97 | 0.8 | 0 | 0 | 2.75 | 0.75 | 2.8 | 0.8 | 2.79 | 0.79 | 0 | 0 | 0
2023-09-20 | 98 | 0.8 | 0 | 0 | 2.75 | 0.75 | 2.8 | 0.8 | 2.79 | 0.79 | 0 | 0 | 0
2023-09-21 | 99 | 0.8 | 0 | 0 | 2.75 | 0.75 | 2.8 | 0.8 | 2.79 | 0.79 | 0 | 0 | 0
2023-09-22 | 100 | 0.8 | 0 | 0 | 2.75 | 0.75 | 2.8 | 0.8 | 2.79 | 0.79 | 0 | 0 | 0
2023-09-23 | 101 | 0.8 | 0 | 0 | 2.75 | 0.75 | 2.8 | 0.8 | 2.79 | 0.79 | 0 | 0 | 0
2023-09-24 | 102 | 0.8 | 0 | 0 | 2.75 | 0.75 | 2.8 | 0.8 | 2.79 | 0.79 | 0 | 0 | 0
2023-09-25 | 103 | 0.8 | 0 | 0 | 2.75 | 0.75 | 2.8 | 0.8 | 2.79 | 0.79 | 0 | 0 | 0
2023-09-26 | 104 | 0.8 | 0 | 0 | 2.75 | 0.75 | 2.8 | 0.8 | 2.79 | 0.79 | 0 | 0 | 0
2023-09-27 | 105 | 0.8 | 0 | 0 | 2.75 | 0.75 | 2.8 | 0.8 | 2.79 | 0.79 | 0 | 0 | 0
2023-09-28 | 106 | 0.8 | 0 | 0 | 2.75 | 0.75 | 2.8 | 0.8 | 2.79 | 0.79 | 0 | 0 | 0
2023-09-29 | 107 | 0.8 | 0 | 0 | 2.75 | 0.75 | 2.8 | 0.8 | 2.79 | 0.79 | 0 | 0 | 0
2023-09-30 | 108 | 0.8 | 0 | 0 | 2.75 | 0.75 | 2.8 | 0.8 | 2.79 | 0.79 | 0 | 0 | 0
2023-10-01 | 109 | 0.8 | 0 | 0 | 2.75 | 0.75 | 2.8 | 0.8 | 2.79 | 0.79 | 0 | 0 | 0
2023-10-02 | 110 | 0.8 | 0 | 0 | 2.75 | 0.75 | 2.8 | 0.8 | 2.79 | 0.79 | 0 | 0 | 0
2023-10-03 | 111 | 0.8 | 0 | 0 | 2.75 | 0.75 | 2.8 | 0.8 | 2.79 | 0.79 | 0 | 0 | 0
2023-10-04 | 112 | 0.8 | 0 | 0 | 2.75 | 0.75 | 2.8 | 0.8 | 2.79 | 0.79 | 0 | 0 | 0
2023-10-05 | 113 | 0.8 | 0 | 0 | 2.75 | 0.75 | 2.8 | 0.8 | 2.79 | 0.79 | 0 | 0 | 0
2023-10-06 | 114 | 0.8 | 0 | 0 | 2.75 | 0.75 | 2.8 | 0.8 | 2.79 | 0.79 | 0 | 0 | 0
2023-10-07 | 115 | 0.8 | 0 | 0 | 2.75 | 0.75 | 2.8 | 0.8 | 2.79 | 0.79 | 0 | 0 | 0
2023-10-08 | 116 | 0.8 | 0 | 0 | 2.75 | 0.75 | 2.8 | 0.8 | 2.79 | 0.79 | 0 | 0 | 0
2023-10-09 | 117 | 0.8 | 0 | 0 | 2.75 | 0.75 | 2.8 | 0.8 | 2.79 | 0.79 | 0 | 0 | 0
2023-10-10 | 118 | 0.8 | 0 | 0 | 2.75 | 0.75 | 2.8 | 0.8 | 2.79 | 0.79 | 0 | 0 | 0
2023-10-11 | 119 | 0.8 | 0 | 0 | 2.75 | 0.75 | 2.8 | 0.8 | 2.79 | 0.79 | 0 | 0 | 0
2023-10-12 | 120 | 0.8 | 0 | 0 | 2.75 | 0.75 | 2.8 | 0.8 | 2.79 | 0.79 | 0 | 0 | 0
2023-10-13 | 121 | 0.8 | 0 | 0 | 2.75 | 0.75 | 2.8 | 0.8 | 2.79 | 0.79 | 0 | 0 | 0
2023-10-14 | 122 | 0.8 | 0 | 0 | 2.75 | 0.75 | 2.8 | 0.8 | 2.79 | 0.79 | 0 | 0 | 0
2023-10-15 | 123 | 0.8 | 0 | 0 | 2.75 | 0.75 | 2.8 | 0.8 | 2.79 | 0.79 | 0 | 0 | 0
2023-10-16 | 124 | 0.8 | 0 | 0 | 2.75 | 0.75 | 2.8 | 0.8 | 2.79 | 0.79 | 0 | 0 | 0
2023-10-17 | 125 | 0.8 | 0 | 0 | 2.75 | 0.75 | 2.8 | 0.8 | 2.79 | 0.79 | 0 | 0 | 0
2023-10-18 | 126 | 0.8 | 0 | 0 | 2.75 | 0.75 | 2.8 | 0.8 | 2.79 | 0.79 | 0 | 0 | 0
2023-10-19 | 127 | 0.8 | 0 | 0 | 2.75 | 0.75 | 2.8 | 0.8 | 2.79 | 0.79 | 0 | 0 | 0
2023-10-20 | 128 | 0.8 | 0 | 0 | 2.75 | 0.75 | 2.8 | 0.8 | 2.79 | 0.79 | 0 | 0 | 0
2023-10-21 | 129 | 0.8 | 0 | 0 | 2.75 | 0.75 | 2.8 | 0.8 | 2.79 | 0.79 | 0 | 0 | 0
2023-10-22 | 130 | 0.8 | 0 | 0 | 2.75 | 0.75 | 2.8 | 0.8 | 2.79 | 0.79 | 0 | 0 | 0
2023-10-23 | 131 | 0.8 | 0 | 0 | 2.75 | 0.75 | 2.8 | 0.8 | 2.79 | 0.79 | 0 | 0 | 0
2023-10-24 | 132 | 0.8 | 0 | 0 | 2.75 | 0.75 | 2.8 | 0.8 | 2.79 | 0.79 | 0 | 0 | 0
2023-10-25 | 133 | 0.8 | 0 | 0 | 2.75 | 0.75 | 2.8 | 0.8 | 2.79 | 0.79 | 0 | 0 | 0
2023-10-26 | 134 | 0.8 | 0 | 0 | 2.75 | 0.75 | 2.8 | 0.8 | 2.79 | 0.79 | 0 | 0 | 0
2023-10-27 | 135 | 0.8 | 0 | 0 | 2.75 | 0.75 | 2.8 | 0.8 | 2.79 | 0.79 | 0 | 0 | 0
2023-10-28 | 136 | 0.8 | 0 | 0 | 2.75 | 0.75 | 2.8 | 0.8 | 2.79 | 0.79 | 0 | 0 | 0
2023-10-29 | 137 | 0.8 | 0 | 0 | 2.75 | 0.75 | 2.8 | 0.8 | 2.79 | 0.79 | 0 | 0 | 0
2023-10-30 | 138 | 0.8 | 0 | 0 | 2.75 | 0.75 | 2.8 | 0.8 | 2.79 | 0.79 | 0 | 0 | 0
2023-10-31 | 139 | 0.8 | 0 | 0 | 2.75 | 0.75 | 2.8 | 0.8 | 2.79 | 0.79 | 0 | 0 | 0
2023-11-01 | 140 | 0.8 | 0 | 0 | 2.75 | 0.75 | 2.8 | 0.8 | 2.79 | 0.79 | 0 | 0 | 0
2023-11-02 | 141 | 0.8 | 0 | 0 | 2.75 | 0.75 | 2.8 | 0.8 | 2.79 | 0.79 | 0 | 0 | 0
2023-11-03 | 142 | 0.8 | 0 | 0 | 2.75 | 0.75 | 2.8 | 0.8 | 2.79 | 0.79 | 0 | 0 | 0
2023-11-04 | 143 | 0.8 | 0 | 0 | 2.75 | 0.75 | 2.8 | 0.8 | 2.79 | 0.79 | 0 | 0 | 0
2023-11-05 | 144 | 0.8 | 0 | 0 | 2.75 | 0.75 | 2.8 | 0.8 | 2.79 | 0.79 | 0 | 0 | 0
2023-11-06 | 145 | 0.8 | 0 | 0 | 2.75 | 0.75 | 2.8 | 0.8 | 2.79 | 0.79 | 0 | 0 | 0
2023-11-07 | 146 | 0.8 | 0 | 0 | 2.75 | 0.75 | 2.8 | 0.8 | 2.79 | 0.79 | 0 | 0 | 0
2023-11-08 | 147 | 0.8 | 0 | 0 | 2.75 | 0.75 | 2.8 | 0.8 | 2.79 | 0.79 | 0 | 0 | 0
2023-11-09 | 148 | 0.8 | 0 | 0 | 2.75 | 0.75 | 2.8 | 0.8 | 2.79 | 0.79 | 0 | 0 | 0
2023-11-10 | 149 | 0.8 | 0 | 0 | 2.75 | 0.75 | 2.8 | 0.8 | 2.79 | 0.79 | 0 | 0 | 0
2023-11-11 | 150 | 0.8 | 0 | 0 | 2.75 | 0.75 | 2.8 | 0.8 | 2.79 | 0.79 | 0 | 0 | 0
2023-11-12 | 151 | 0.8 | 0 | 0 | 2.75 | 0.75 | 2.8 | 0.8 | 2.79 | 0.79 | 0 | 0 | 0
2023-11-13 | 152 | 0.8 | 0 | 0 | 2.75 | 0.75 | 2.8 | 0.8 | 2.79 | 0.79 | 0 | 0 | 0
2023-11-14 | 153 | 0.8 | 0 | 0 | 2.75 | 0.75 | 2.8 | 0.8 | 2.79 | 0.79 | 0 | 0 | 0
2023-11-15 | 154 | 0.8 | 0 | 0 | 2.75 | 0.75 | 2.8 | 0.8 | 2.79 | 0.79 | 0 | 0 | 0
2023-11-16 | 155 | 0.8 | 0 | 0 | 2.75 | 0.75 | 2.8 | 0.8 | 2.79 | 0.79 | 0 | 0 | 0
2023-11-17 | 156 | 0.8 | 0 | 0 | 2.75 | 0.75 | 2.8 | 0.8 | 2.79 | 0.79 | 0 | 0 | 0
2023-11-18 | 157 | 0.8 | 0 | 0 | 2.75 | 0.75 | 2.8 | 0.8 | 2.79 | 0.79 | 0 | 0 | 0
2023-11-19 | 158 | 0.8 | 0 | 0 | 2.75 | 0.75 | 2.8 | 0.8 | 2.79 | 0.79 | 0 | 0 | 0
2023-11-20 | 159 | 0.8 | 0 | 0 | 2.75 | 0.75 | 2.8 | 0.8 | 2.79 | 0.79 | 0 | 0 | 0
2023-11-21 | 160 | 0.8 | 0 | 0 | 2.75 | 0.75 | 2.8 | 0.8 | 2.79 | 0.79 | 0 | 0 | 0
2023-11-22 | 161 | 0.8 | 0 | 0 | 2.75 | 0.75 | 2.8 | 0.8 | 2.79 | 0.79 | 0 | 0 | 0
2023-11-23 | 162 | 0.8 | 0 | 0 | 2.75 | 0.75 | 2.8 | 0.8 | 2.79 | 0.79 | 0 | 0 | 0
2023-11-24 | 163 | 0.8 | 0 | 0 | 2.75 | 0.75 | 2.8 | 0.8 | 2.79 | 0.79 | 0 | 0 | 0
2023-11-25 | 164 | 0.8 | 0 | 0 | 2.75 | 0.75 | 2.8 | 0.8 | 2.79 | 0.79 | 0 | 0 | 0
2023-11-26 | 165 | 0.8 | 0 | 0 | 2.75 | 0.75 | 2.8 | 0.8 | 2.79 | 0.79 | 0 | 0 | 0
2023-11-27 | 166 | 0.8 | 0 | 0 | 2.75 | 0.75 | 2.8 | 0.8 | 2.79 | 0.79 | 0 | 0 | 0
2023-11-28 | 167 | 0.8 | 0 | 0 | 2.75 | 0.75 | 2.8 | 0.8 | 2.79 | 0.79 | 0 | 0 | 0
2023-11-29 | 168 | 0.8 | 0 | 0 | 2.75 | 0.75 | 2.8 | 0.8 | 2.79 | 0.79 | 0 | 0 | 0
2023-11-30 | 169 | 0.8 | 0 | 0 | 2.75 | 0.75 | 2.8 | 0.8 | 2.79 | 0.79 | 0 | 0 | 0
2023-12-01 | 170 | 0.8 | 0 | 0 | 2.75 | 0.75 | 2.8 | 0.8 | 2.79 | 0.79 | 0 | 0 | 0
2023-12-02 | 171 | 0.8 | 0 | 0 | 2.75 | 0.75 | 2.8 | 0.8 | 2.79 | 0.79 | 0 | 0 | 0
2023-12-03 | 172 | 0.8 | 0 | 0 | 2.75 | 0.75 | 2.8 | 0.8 | 2.79 | 0.79 | 0 | 0 | 0
2023-12-04 | 173 | 0.8 | 0 | 0 | 2.75 | 0.75 | 2.8 | 0.8 | 2.79 | 0.79 | 0 | 0 | 0
2023-12-05 | 174 | 0.8 | 0 | 0 | 2.75 | 0.75 | 2.8 | 0.8 | 2.79 | 0.79 | 0 | 0 | 0
2023-12-06 | 175 | 0.8 | 0 | 0 | 2.75 | 0.75 | 2.8 | 0.8 | 2.79 | 0.79 | 0 | 0 | 0
2023-12-07 | 176 | 0.8 | 0 | 0 | 2.75 | 0.75 | 2.8 | 0.8 | 2.79 | 0.79 | 0 | 0 | 0
2023-12-08 | 177 | 0.8 | 0 | 0 | 2.75 | 0.75 | 2.8 | 0.8 | 2.79 | 0.79 | 0 | 0 | 0
2023-12-09 | 178 | 0.8 | 0 | 0 | 2.75 | 0.75 | 2.8 | 0.8 | 2.79 | 0.79 | 0 | 0 | 0
2023-12-10 | 179 | 0.8 | 0 | 0 | 2.75 | 0.75 | 2.8 | 0.8 | 2.79 | 0.79 | 0 | 0 | 0
2023-12-11 | 180 | 0.8 | 0 | 0 | 2.75 | 0.75 | 2.8 | 0.8 | 2.79 | 0.79 | 0 | 0 | 0
2023-12-12 | 181 | 0.8 | 0 | 0 | 2.75 | 0.75 | 2.8 | 0.8 | 2.79 | 0.79 | 0 | 0 | 0
2023-12-13 | 182 | 0.8 | 0 | 0 | 2.75 | 0.75 | 2.8 | 0.8 | 2.79 | 0.79 | 0 | 0 | 0
2023-12-14 | 183 | 0.8 | 0 | 0 | 2.75 | 0.75 | 2.8 | 0.8 | 2.79 | 0.79 | 0 | 0 | 0
2023-12-15 | 184 | 0.8 | 0 | 0 | 2.75 | 0.75 | 2.8 | 0.8 | 2.79 | 0.79 | 0 | 0 | 0
2023-12-16 | 185 | 0.8 | 0 | 0 | 2.75 | 0.75 | 2.8 | 0.8 | 2.79 | 0.79 | 0 | 0 | 0
2023-12-17 | 186 | 0.8 | 0 | 0 | 2.75 | 0.75 | 2.8 | 0.8 | 2.79 | 0.79 | 0 | 0 | 0
2023-12-18 | 187 | 0.8 | 0 | 0 | 2.75 | 0.75 | 2.8 | 0.8 | 2.79 | 0.79 | 0 | 0 | 0
2023-12-19 | 188 | 0.8 | 0 | 0 | 2.75 | 0.75 | 2.8 | 0.8 | 2.79 | 0.79 | 0 | 0 | 0
2023-12-20 | 189 | 0.8 | 0 | 0 | 2.75 | 0.75 | 2.8 | 0.8 | 2.79 | 0.79 | 0 | 0 | 0
2023-12-21 | 190 | 0.8 | 0 | 0 | 2.75 | 0.75 | 2.8 | 0.8 | 2.79 | 0.79 | 0 | 0 | 0
2023-12-22 | 191 | 0.8 | 0 | 0 | 2.75 | 0.75 | 2.8 | 0.8 | 2.79 | 0.79 | 0 | 0 | 0
2023-12-23 | 192 | 0.8 | 0 | 0 | 2.75 | 0.75 | 2.8 | 0.8 | 2.79 | 0.79 | 0 | 0 | 0
2023-12-24 | 193 | 0.8 | 0 | 0 | 2.75 | 0.75 | 2.8 | 0.8 | 2.79 | 0.79 | 0 | 0 | 0
2023-12-25 | 194 | 0.8 | 0 | 0 | 2.75 | 0.75 | 2.8 | 0.8 | 2.79 | 0.79 | 0 | 0 | 0
2023-12-26 | 195 | 0.8 | 0 | 0 | 2.75 | 0.75 | 2.8 | 0.8 | 2.79 | 0.79 | 0 | 0 | 0
2023-12-27 | 196 | 0.8 | 0 | 0 | 2.75 | 0.75 | 2.8 | 0.8 | 2.79 | 0.79 | 0 | 0 | 0
2023-12-28 | 197 | 0.8 | 0 | 0 | 2.75 | 0.75 | 2.8 | 0.8 | 2.79 | 0.79 | 0 | 0 | 0
2023-12-29 | 198 | 0.8 | 0 | 0 | 2.75 | 0.75 | 2.8 | 0.8 | 2.79 | 0.79 | 0 | 0 | 0
2023-12-30 | 199 | 0.8 | 0 | 0 | 2.75 | 0.75 | 2.8 | 0.8 | 2.79 | 0.79 | 0 | 0 | 0
2023-12-31 | 200 | 0.8 | 0 | 0 | 2.75 | 0.75 | 2.8 | 0.8 | 2.79 | 0.79 | 0 | 0 | 0
2024-01-01 | 201 | 0.8 | 0 | 0 | 2.75 | 0.75 | 2.8 | 0.8 | 2.79 | 0.79 | 0 | 0 | 0
2024-01-02 | 202 | 0.8 | 0 | 0 | 2.75 | 0.75 | 2.8 | 0.8 | 2.79 | 0.79 | 0 | 0 | 0
2024-01-03 | 203 | 0.8 | 0 | 0 | 2.75 | 0.75 | 2.8 | 0.8 | 2.79 | 0.79 | 0 | 0 | 0
2024-01-04 | 204 | 0.8 | 0 | 0 | 2.75 | 0.75 | 2.8 | 0.8 | 2.79 | 0.79 | 0 | 0 | 0
2024-01-05 | 205 | 0.8 | 0 | 0 | 2.75 | 0.75 | 2.8 | 0.8 | 2.79 | 0.79 | 0 | 0 | 0
2024-01-06 | 206 | 0.8 | 0 | 0 | 2.75 | 0.75 | 2.8 | 0.8 | 2.79 | 0.79 | 0 | 0 | 0
2024-01-07 | 207 | 0.8 | 0 | 0 | 2.75 | 0.75 | 2.8 | 0.8 | 2.79 | 0.79 | 0 | 0 | 0
2024-01-08 | 208 | 0.8 | 0 | 0 | 2.75 | 0.75 | 2.8 | 0.8 | 2.79 | 0.79 | 0 | 0 | 0
2024-01-09 | 209 | 0.8 | 0 | 0 | 2.75 | 0.75 | 2.8 | 0.8 | 2.79 | 0.79 | 0 | 0 | 0
2024-01-10 | 210 | 0.8 | 0 | 0 | 2.75 | 0.75 | 2.8 | 0.8 | 2.79 | 0.79 | 0 | 0 | 0
2024-01-11 | 211 | 0.8 | 0 | 0 | 2.75 | 0.75 | 2.8 | 0.8 | 2.79 | 0.79 | 0 | 0 | 0
2024-01-12 | 212 | 0.8 | 0 | 0 | 2.75 | 0.75 | 2.8 | 0.8 | 2.79 | 0.79 | 0 | 0 | 0
2024-01-13 | 213 | 0.8 | 0 | 0 | 2.75 | 0.75 | 2.8 | 0.8 | 2.79 | 0.79 | 0 | 0 | 0
2024-01-14 | 214 | 0.8 | 0 | 0 | 2.75 | 0.75 | 2.8 | 0.8 | 2.79 | 0.79 | 0 | 0 | 0
2024-01-15 | 215 | 0.8 | 0 | 0 | 2.75 | 0.75 | 2.8 | 0.8 | 2.79 | 0.79 | 0 | 0 | 0
2024-01-16 | 216 | 0.8 | 0 | 0 | 2.75 | 0.75 | 2.8 | 0.8 | 2.79 | 0.79 | 0 | 0 | 0
2024-01-17 | 217 | 0.8 | 0 | 0 | 2.75 | 0.75 | 2.8 | 0.8 | 2.79 | 0.79 | 0 | 0 | 0
2024-01-18 | 218 | 0.8 | 0 | 0 | 2.75 | 0.75 | 2.8 | 0.8 | 2.79 | 0.79 | 0 | 0 | 0
2024-01-19 | 219 | 0.8 | 0 | 0 | 2.75 | 0.75 | 2.8 | 0.8 | 2.79 | 0.79 | 0 | 0 | 0
2024-01-20 | 220 | 0.8 | 0 | 0 | 2.75 | 0.75 | 2.8 | 0.8 | 2.79 | 0.79 | 0 | 0 | 0
2024-01-21 | 221 | 0.8 | 0 | 0 | 2.75 | 0.75 | 2.8 | 0.8 | 2.79 | 0.79 | 0 | 0 | 0
2024-01-22 | 222 | 0.8 | 0 | 0 | 2.75 | 0.75 | 2.8 | 0.8 | 2.79 | 0.79 | 0 | 0 | 0
2024-01-23 | 223 | 0.8 | 0 | 0 | 2.75 | 0.75 | 2.8 | 0.8 | 2.79 | 0.79 | 0 | 0 | 0
2024-01-24 | 224 | 0.8 | 0 | 0 | 2.75 | 0.75 | 2.8 | 0.8 | 2.79 | 0.79 | 0 | 0 | 0
2024-01-25 | 225 | 0.8 | 0 | 0 | 2.75 | 0.75 | 2.8 | 0.8 | 2.79 | 0.79 | 0 | 0 | 0
2024-01-26 | 226 | 0.8 | 0 | 0 | 2.75 | 0.75 | 2.8 | 0.8 | 2.79 | 0.79 | 0 | 0 | 0
2024-01-27 | 227 | 0.8 | 0 | 0 | 2.75 | 0.75 | 2.8 | 0.8 | 2.79 | 0.79 | 0 | 0 | 0
2024-01-28 | 228 | 0.8 | 0 | 0 | 2.75 | 0.75 | 2.8 | 0.8 | 2.79 | 0.79 | 0 | 0 | 0
2024-01-29 | 229 | 0.8 | 0 | 0 | 2.75 | 0.75 | 2.8 | 0.8 | 2.79 | 0.79 | 0 | 0 | 0
2024-01-30 | 230 | 0.8 | 0 | 0 | 2.75 | 0.75 | 2.8 | 0.8 | 2.79 | 0.79 | 0 | 0 | 0
2024-01-31 | 231 | 0.8 | 0 | 0 | 2.75 | 0.75 | 2.8 | 0.8 | 2.79 | 0.79 | 0 | 0 | 0
2024-02-01 | 232 | 0.8 | 0 | 0 | 2.75 | 0.75 | 2.8 | 0.8 | 2.79 | 0.79 | 0 | 0 | 0
2024-02-02 | 233 | 0.8 | 0 | 0 | 2.75 | 0.75 | 2.8 | 0.8 | 2.79 | 0.79 | 0 | 0 | 0
2024-02-03 | 234 | 0.8 | 0 | 0 | 2.75 | 0.75 | 2.8 | 0.8 | 2.79 | 0.79 | 0 | 0 | 0
2024-02-04 | 235 | 0.8 | 0 | 0 | 2.75 | 0.75 | 2.8 | 0.8 | 2.79 | 0.79 | 0 | 0 | 0
2024-02-05 | 236 | 0.8 | 0 | 0 | 2.75 | 0.75 | 2.8 | 0.8 | 2.79 | 0.79 | 0 | 0 | 0
2024-02-06 | 237 | 0.8 | 0 | 0 | 2.75 | 0.75 | 2.8 | 0.8 | 2.79 | 0.79 | 0 | 0 | 0
2024-02-07 | 238 | 0.8 | 0 | 0 | 2.75 | 0.75 | 2.8 | 0.8 | 2.79 | 0.79 | 0 | 0 | 0
2024-02-08 | 239 | 0.8 | 0 | 0 | 2.75 | 0.75 | 2.8 | 0.8 | 2.79 | 0.79 | 0 | 0 | 0
2024-02-09 | 240 | 0.8 | 0 | 0 | 2.75 | 0.75 | 2.8 | 0.8 | 2.79 | 0.79 | 0 | 0 | 0
2024-02-10 | 241 | 0.8 | 0 | 0 | 2.75 | 0.75 | 2.8 | 0.8 | 2.79 | 0.79 | 0 | 0 | 0
2024-02-11 | 242 | 0.8 | 0 | 0 | 2.75 | 0.75 | 2.8 | 0.8 | 2.79 | 0.79 | 0 | 0 | 0
2024-02-12 | 243 | 0.8 | 0 | 0 | 2.75 | 0.75 | 2.8 | 0.8 | 2.79 | 0.79 | 0 | 0 | 0
2024-02-13 | 244 | 0.8 | 0 | 0 | 2.75 | 0.75 | 2.8 | 0.8 | 2.79 | 0.79 | 0 | 0 | 0
2024-02-14 | 245 | 0.8 | 0 | 0 | 2.75 | 0.75 | 2.8 | 0.8 | 2.79 | 0.79 | 0 | 0 | 0
2024-02-15 | 246 | 0.8 | 0 | 0 | 2.75 | 0.75 | 2.8 | 0.8 | 2.79 | 0.79 | 0 | 0 | 0
2024-02-16 | 247 | 0.8 | 0 | 0 | 2.75 | 0.75 | 2.8 | 0.8 | 2.79 | 0.79 | 0 | 0 | 0
2024-02-17 | 248 | 0.8 | 0 | 0 | 2.75 | 0.75 | 2.8 | 0.8 | 2.79 | 0.79 | 0 | 0 | 0
2024-02-18 | 249 | 0.8 | 0 | 0 | 2.75 | 0.75 | 2.8 | 0.8 | 2.79 | 0.79 | 0 | 0 | 0
2024-02-19 | 250 | 0.8 | 0 | 0 | 2.75 | 0.75 | 2.8 | 0.8 | 2.79 | 0.79 | 0 | 0 | 0
2024-02-20 | 251 | 0.8 | 0 | 0 | 2.75 | 0.75 | 2.8 | 0.8 | 2.79 | 0.79 | 0 | 0 | 0
2024-02-21 | 252 | 0.8 | 0 | 0 | 2.75 | 0.75 | 2.8 | 0.8 | 2.79 | 0.79 | 0 | 0 | 0
2024-02-22 | 253 | 0.8 | 0 | 0 | 2.75 | 0.75 | 2.8 | 0.8 | 2.79 | 0.79 | 0 | 0 | 0
2024-02-23 | 254 | 0.8 | 0 | 0 | 2.75 | 0.75 | 2.8 | 0.8 | 2.79 | 0.79 | 0 | 0 | 0
2024-02-24 | 255 | 0.8 | 0 | 0 | 2.75 | 0.75 | 2.8 | 0.8 | 2.79 | 0.79 | 0 | 0 | 0
2024-02-25 | 256 | 0.8 | 0 | 0 | 2.75 | 0.75 | 2.8 | 0.8 | 2.79 | 0.79 | 0 | 0 | 0
2024-02-26 | 257 | 0.8 | 0 | 0 | 2.75 | 0.75 | 2.8 | 0.8 | 2.79 | 0.79 | 0 | 0 | 0
2024-02-27 | 258 | 0.8 | 0 | 0 | 2.75 | 0.75 | 2.8 | 0.8 | 2.79 | 0.79 | 0 | 0 | 0
2024-02-28 | 259 | 0.8 | 0 | 0 | 2.75 | 0.75 | 2.8 | 0.8 | 2.79 | 0.79 | 0 | 0 | 0
2024-02-29 | 260 | 0.8 | 0 | 0 | 2.75 | 0.75 | 2.8 | 0.8 | 2.79 | 0.79 | 0 | 0 | 0
2024-03-01 | 261 | 0.8 | 0 | 0 | 2.75 | 0.75 | 2.8 | 0.8 | 2.79 | 0.79 | 0 | 0 | 0
2024-03-02 | 262 | 0.8 | 0 | 0 | 2.75 | 0.75 | 2.8 | 0.8 | 2.79 | 0.79 | 0 | 0 | 0
2024-03-03 | 263 | 0.8 | 0 | 0 | 2.75 | 0.75 | 2.8 | 0.8 | 2.79 | 0.79 | 0 | 0 | 0
2024-03-04 | 264 | 0.8 | 0 | 0 | 2.75 | 0.75 | 2.8 | 0.8 | 2.79 | 0.79 | 0 | 0 | 0
2024-03-05 | 265 | 0.8 | 0 | 0 | 2.75 | 0.75 | 2.8 | 0.8 | 2.79 | 0.79 | 0 | 0 | 0
2024-03-06 | 266 | 0.8 | 0 | 0 | 2.75 | 0.75 | 2.8 | 0.8 | 2.79 | 0.79 | 0 | 0 | 0
2024-03-07 | 267 | 0.8 | 0 | 0 | 2.75 | 0.75 | 2.8 | 0.8 | 2.79 | 0.79 | 0 | 0 | 0
2024-03-08 | 268 | 0.8 | 0 | 0 | 2.75 | 0.75 | 2.8 | 0.8 | 2.79 | 0.79 | 0 | 0 | 0
2024-03-09 | 269 | 0.8 | 0 | 0 | 2.75 | 0.75 | 2.8 | 0.8 | 2.79 | 0.79 | 0 | 0 | 0
2024-03-10 | 270 | 0.8 | 0 | 0 | 2.75 | 0.75 | 2.8 | 0.8 | 2.79 | 0.79 | 0 | 0 | 0
2024-03-11 | 271 | 0.8 | 0 | 0 | 2.75 | 0.75 | 2.8 | 0.8 | 2.79 | 0.79 | 0 | 0 | 0
2024-03-12 | 272 | 0.8 | 0 | 0 | 2.75 | 0.75 | 2.8 | 0.8 | 2.79 | 0.79 | 0 | 0 | 0
2024-03-13 | 273 | 0.8 | 0 | 0 | 2.75 | 0.75 | 2.8 | 0.8 | 2.79 | 0.79 | 0 | 0 | 0
2024-03-14 | 274 | 0.8 | 0 | 0 | 2.75 | 0.75 | 2.8 | 0.8 | 2.79 | 0.79 | 0 | 0 | 0
2024-03-15 | 275 | 0.8 | 0 | 0 | 2.75 | 0.75 | 2.8 | 0.8 | 2.79 | 0.79 | 0 | 0 | 0
2024-03-16 | 276 | 0.8 | 0 | 0 | 2.75 | 0.75 | 2.8 | 0.8 | 2.79 | 0.79 | 0 | 0 | 0
2024-03-17 | 277 | 0.8 | 0 | 0 | 2.75 | 0.75 | 2.8 | 0.8 | 2.79 | 0.79 | 0 | 0 | 0
2024-03-18 | 278 | 0.8 | 0 | 0 | 2.75 | 0.75 | 2.8 | 0.8 | 2.79 | 0.79 | 0 | 0 | 0
2024-03-19 | 279 | 0.8 | 0 | 0 | 2.75 | 0.75 | 2.8 | 0.8 | 2.79 | 0.79 | 0 | 0 | 0
2024-03-20 | 280 | 0.803 | 0.003 | 0.003 | 2.75 | 0.75 | 2.8 | 0.8 | 2.79 | 0.79 | 0 | 0 | 0
2024-03-21 | 281 | 1.095 | 0.295 | 0.287 | 2.741 | 0.741 | 2.792 | 0.792 | 2.781 | 0.781 | -9 | -8 | -9
2024-03-22 | 282 | 1.092 | 0.295 | 0.281 | 2.738 | 0.738 | 2.789 | 0.789 | 2.778 | 0.778 | -12 | -11 | -12
2024-03-23 | 283 | 1.087 | 0.295 | 0.271 | 2.734 | 0.734 | 2.784 | 0.784 | 2.774 | 0.774 | -16 | -16 | -16
2024-03-24 | 284 | 1.084 | 0.295 | 0.265 | 2.728 | 0.728 | 2.781 | 0.781 | 2.771 | 0.771 | -22 | -19 | -19
2024-03-25 | 285 | 1.076 | 0.295 | 0.249 | 2.719 | 0.719 | 2.773 | 0.773 | 2.762 | 0.762 | -31 | -27 | -28
2024-03-26 | 286 | 1.374 | 0.593 | 0.545 | 2.711 | 0.711 | 2.771 | 0.771 | 2.76 | 0.76 | -39 | -29 | -30
2024-03-27 | 287 | 1.372 | 0.593 | 0.541 | 2.706 | 0.706 | 2.769 | 0.769 | 2.756 | 0.756 | -44 | -31 | -34
2024-03-28 | 288 | 1.369 | 0.593 | 0.535 | 2.702 | 0.702 | 2.766 | 0.766 | 2.753 | 0.753 | -48 | -34 | -37
2024-03-29 | 289 | 1.366 | 0.593 | 0.529 | 2.698 | 0.698 | 2.763 | 0.763 | 2.75 | 0.75 | -52 | -37 | -40
2024-03-30 | 290 | 1.658 | 0.885 | 0.813 | 2.689 | 0.689 | 2.755 | 0.755 | 2.741 | 0.741 | -61 | -45 | -49
2024-03-31 | 291 | 1.653 | 0.885 | 0.803 | 2.687 | 0.687 | 2.75 | 0.75 | 2.739 | 0.739 | -63 | -50 | -51
2024-04-01 | 292 | 1.648 | 0.885 | 0.793 | 2.683 | 0.683 | 2.745 | 0.745 | 2.737 | 0.737 | -67 | -55 | -53
2024-04-02 | 293 | 1.643 | 0.885 | 0.783 | 2.679 | 0.679 | 2.74 | 0.74 | 2.735 | 0.735 | -71 | -60 | -55
2024-04-03 | 294 | 1.641 | 0.885 | 0.779 | 2.674 | 0.674 | 2.738 | 0.738 | 2.733 | 0.733 | -76 | -62 | -57
2024-04-04 | 295 | 1.933 | 1.177 | 1.063 | 2.666 | 0.666 | 2.73 | 0.73 | 2.725 | 0.725 | -84 | -70 | -65
2024-04-05 | 296 | 1.931 | 1.177 | 1.059 | 2.663 | 0.663 | 2.728 | 0.728 | 2.723 | 0.723 | -87 | -72 | -67
2024-04-06 | 297 | 1.93 | 1.177 | 1.057 | 2.66 | 0.66 | 2.727 | 0.727 | 2.721 | 0.721 | -90 | -73 | -69
2024-04-07 | 298 | 1.927 | 1.177 | 1.051 | 2.657 | 0.657 | 2.724 | 0.724 | 2.718 | 0.718 | -93 | -76 | -72
2024-04-08 | 299 | 1.92 | 1.177 | 1.037 | 2.649 | 0.649 | 2.717 | 0.717 | 2.716 | 0.716 | -101 | -83 | -74
2024-04-09 | 300 | 1.915 | 1.177 | 1.027 | 2.642 | 0.642 | 2.712 | 0.712 | 2.713 | 0.713 | -108 | -88 | -77
2024-04-10 | 301 | 1.91 | 1.177 | 1.017 | 2.638 | 0.638 | 2.707 | 0.707 | 2.711 | 0.711 | -112 | -93 | -79
2024-04-11 | 302 | 1.906 | 1.177 | 1.009 | 2.635 | 0.635 | 2.703 | 0.703 | 2.708 | 0.708 | -115 | -97 | -82
2024-04-12 | 303 | 1.899 | 1.177 | 0.995 | 2.627 | 0.627 | 2.696 | 0.696 | 2.706 | 0.706 | -123 | -104 | -84
2024-04-13 | 304 | 1.894 | 1.177 | 0.985 | 2.62 | 0.62 | 2.691 | 0.691 | 2.703 | 0.703 | -130 | -109 | -87
2024-04-14 | 305 | 1.889 | 1.177 | 0.975 | 2.616 | 0.616 | 2.686 | 0.686 | 2.701 | 0.701 | -134 | -114 | -89
2024-04-15 | 306 | 1.885 | 1.177 | 0.967 | 2.613 | 0.613 | 2.682 | 0.682 | 2.698 | 0.698 | -137 | -118 | -92
2024-04-16 | 307 | 1.882 | 1.177 | 0.961 | 2.611 | 0.611 | 2.679 | 0.679 | 2.696 | 0.696 | -139 | -121 | -94
2024-04-17 | 308 | 1.875 | 1.177 | 0.947 | 2.603 | 0.603 | 2.672 | 0.672 | 2.694 | 0.694 | -147 | -128 | -96
2024-04-18 | 309 | 1.87 | 1.177 | 0.937 | 2.596 | 0.596 | 2.667 | 0.667 | 2.691 | 0.691 | -154 | -133 | -99
2024-04-19 | 310 | 1.865 | 1.177 | 0.927 | 3.592 | 0.592 | 3.662 | 0.662 | 3.689 | 0.689 | -158 | -138 | -101
2024-04-20 | 311 | 1.861 | 1.177 | 0.919 | 3.589 | 0.589 | 3.658 | 0.658 | 3.686 | 0.686 | -161 | -142 | -104
2024-04-21 | 312 | 1.858 | 1.177 | 0.913 | 3.587 | 0.587 | 3.655 | 0.655 | 3.684 | 0.684 | -163 | -145 | -106
2024-04-22 | 313 | 1.853 | 1.177 | 0.903 | 3.585 | 0.585 | 3.65 | 0.65 | 3.683 | 0.683 | -165 | -150 | -107
2024-04-23 | 314 | 1.848 | 1.177 | 0.893 | 3.58 | 0.58 | 3.645 | 0.645 | 3.683 | 0.683 | -170 | -155 | -107
2024-04-24 | 315 | 1.845 | 1.177 | 0.887 | 3.577 | 0.577 | 3.642 | 0.642 | 3.683 | 0.683 | -173 | -158 | -107
2024-04-25 | 316 | 1.841 | 1.177 | 0.879 | 3.573 | 0.573 | 3.638 | 0.638 | 3.683 | 0.683 | -177 | -162 | -107
2024-04-26 | 317 | 1.837 | 1.177 | 0.871 | 3.569 | 0.569 | 3.634 | 0.634 | 3.678 | 0.678 | -181 | -166 | -112
2024-04-27 | 318 | 1.834 | 1.177 | 0.865 | 3.566 | 0.566 | 3.631 | 0.631 | 3.675 | 0.675 | -184 | -169 | -115
2024-04-28 | 319 | 1.831 | 1.177 | 0.859 | 3.563 | 0.563 | 3.628 | 0.628 | 3.671 | 0.671 | -187 | -172 | -119
2024-04-29 | 320 | 1.829 | 1.177 | 0.855 | 3.561 | 0.561 | 3.626 | 0.626 | 3.667 | 0.667 | -189 | -174 | -123
2024-04-30 | 321 | 1.829 | 1.177 | 0.855 | 3.561 | 0.561 | 3.626 | 0.626 | 3.664 | 0.664 | -189 | -174 | -126
2024-05-01 | 322 | 1.829 | 1.177 | 0.855 | 3.561 | 0.561 | 3.626 | 0.626 | 3.661 | 0.661 | -189 | -174 | -129
2024-05-02 | 323 | 1.829 | 1.177 | 0.855 | 3.559 | 0.559 | 3.626 | 0.626 | 3.659 | 0.659 | -191 | -174 | -131
2024-05-03 | 324 | 1.829 | 1.177 | 0.855 | 3.559 | 0.559 | 3.626 | 0.626 | 3.659 | 0.659 | -191 | -174 | -131
2024-05-04 | 325 | 1.829 | 1.177 | 0.855 | 3.558 | 0.558 | 3.626 | 0.626 | 3.657 | 0.657 | -192 | -174 | -133
2024-05-05 | 326 | 1.824 | 1.177 | 0.845 | 3.558 | 0.558 | 3.621 | 0.621 | 3.657 | 0.657 | -192 | -179 | -133
2024-05-06 | 327 | 1.821 | 1.177 | 0.839 | 3.558 | 0.558 | 3.618 | 0.618 | 3.657 | 0.657 | -192 | -182 | -133
2024-05-07 | 328 | 1.817 | 1.177 | 0.831 | 3.558 | 0.558 | 3.614 | 0.614 | 3.657 | 0.657 | -192 | -186 | -133
2024-05-08 | 329 | 1.813 | 1.177 | 0.823 | 3.558 | 0.558 | 3.61 | 0.61 | 3.657 | 0.657 | -192 | -190 | -133
2024-05-09 | 330 | 1.81 | 1.177 | 0.817 | 3.557 | 0.557 | 3.607 | 0.607 | 3.656 | 0.656 | -193 | -193 | -134
2024-05-10 | 331 | 1.807 | 1.177 | 0.811 | 3.557 | 0.557 | 3.604 | 0.604 | 3.656 | 0.656 | -193 | -196 | -134
2024-05-11 | 332 | 1.805 | 1.177 | 0.807 | 3.557 | 0.557 | 3.602 | 0.602 | 3.656 | 0.656 | -193 | -198 | -134
2024-05-12 | 333 | 1.801 | 1.177 | 0.799 | 3.555 | 0.555 | 3.598 | 0.598 | 3.654 | 0.654 | -195 | -202 | -136
2024-05-13 | 334 | 1.797 | 1.177 | 0.791 | 3.555 | 0.555 | 3.594 | 0.594 | 3.654 | 0.654 | -195 | -206 | -136
2024-05-14 | 335 | 1.794 | 1.177 | 0.785 | 3.555 | 0.555 | 3.591 | 0.591 | 3.654 | 0.654 | -195 | -209 | -136
2024-05-15 | 336 | 1.791 | 1.177 | 0.779 | 3.555 | 0.555 | 3.588 | 0.588 | 3.653 | 0.653 | -195 | -212 | -137
2024-05-16 | 337 | 1.789 | 1.177 | 0.775 | 3.553 | 0.553 | 3.586 | 0.586 | 3.653 | 0.653 | -197 | -214 | -137
2024-05-17 | 338 | 1.789 | 1.177 | 0.775 | 3.553 | 0.553 | 3.586 | 0.586 | 3.653 | 0.653 | -197 | -214 | -137
2024-05-18 | 339 | 1.789 | 1.177 | 0.775 | 3.553 | 0.553 | 3.586 | 0.586 | 3.652 | 0.652 | -197 | -214 | -138
2024-05-19 | 340 | 1.789 | 1.177 | 0.775 | 3.552 | 0.552 | 3.586 | 0.586 | 3.652 | 0.652 | -198 | -214 | -138
2024-05-20 | 341 | 1.789 | 1.177 | 0.775 | 3.552 | 0.552 | 3.586 | 0.586 | 3.652 | 0.652 | -198 | -214 | -138
2024-05-21 | 342 | 1.789 | 1.177 | 0.775 | 3.552 | 0.552 | 3.586 | 0.586 | 3.652 | 0.652 | -198 | -214 | -138
2024-05-22 | 343 | 1.789 | 1.177 | 0.775 | 3.552 | 0.552 | 3.586 | 0.586 | 3.652 | 0.652 | -198 | -214 | -138
2024-05-23 | 344 | 1.787 | 1.177 | 0.771 | 3.552 | 0.552 | 3.584 | 0.584 | 3.65 | 0.65 | -198 | -216 | -140
2024-05-24 | 345 | 1.787 | 1.177 | 0.771 | 3.552 | 0.552 | 3.584 | 0.584 | 3.65 | 0.65 | -198 | -216 | -140
2024-05-25 | 346 | 1.787 | 1.177 | 0.771 | 3.552 | 0.552 | 3.584 | 0.584 | 3.65 | 0.65 | -198 | -216 | -140
2024-05-26 | 347 | 1.787 | 1.177 | 0.771 | 3.552 | 0.552 | 3.584 | 0.584 | 3.65 | 0.65 | -198 | -216 | -140
2024-05-27 | 348 | 1.787 | 1.177 | 0.771 | 3.552 | 0.552 | 3.584 | 0.584 | 3.65 | 0.65 | -198 | -216 | -140
2024-05-28 | 349 | 1.786 | 1.177 | 0.769 | 4.552 | 0.552 | 4.583 | 0.583 | 4.649 | 0.649 | -198 | -217 | -141
2024-05-29 | 350 | 1.784 | 1.177 | 0.765 | 4.552 | 0.552 | 4.581 | 0.581 | 4.649 | 0.649 | -198 | -219 | -141
2024-05-30 | 351 | 1.784 | 1.177 | 0.765 | 4.552 | 0.552 | 4.581 | 0.581 | 4.649 | 0.649 | -198 | -219 | -141
2024-05-31 | 352 | 1.784 | 1.177 | 0.765 | 4.552 | 0.552 | 4.581 | 0.581 | 4.649 | 0.649 | -198 | -219 | -141
2024-06-01 | 353 | 1.784 | 1.177 | 0.765 | 4.552 | 0.552 | 4.581 | 0.581 | 4.649 | 0.649 | -198 | -219 | -141
2024-06-02 | 354 | 1.784 | 1.177 | 0.765 | 4.552 | 0.552 | 4.581 | 0.581 | 4.649 | 0.649 | -198 | -219 | -141
2024-06-03 | 355 | 1.784 | 1.177 | 0.765 | 4.552 | 0.552 | 4.581 | 0.581 | 4.649 | 0.649 | -198 | -219 | -141
2024-06-04 | 356 | 1.782 | 1.177 | 0.761 | 4.552 | 0.552 | 4.579 | 0.579 | 4.649 | 0.649 | -198 | -221 | -141
2024-06-05 | 357 | 1.782 | 1.177 | 0.761 | 4.55 | 0.55 | 4.579 | 0.579 | 4.648 | 0.648 | -200 | -221 | -142
2024-06-06 | 358 | 1.782 | 1.177 | 0.761 | 4.55 | 0.55 | 4.579 | 0.579 | 4.648 | 0.648 | -200 | -221 | -142
2024-06-07 | 359 | 1.782 | 1.177 | 0.761 | 4.549 | 0.549 | 4.579 | 0.579 | 4.648 | 0.648 | -201 | -221 | -142
2024-06-08 | 360 | 1.782 | 1.177 | 0.761 | 4.549 | 0.549 | 4.579 | 0.579 | 4.648 | 0.648 | -201 | -221 | -142
2024-06-09 | 361 | 1.782 | 1.177 | 0.761 | 4.547 | 0.547 | 4.579 | 0.579 | 4.648 | 0.648 | -203 | -221 | -142
2024-06-10 | 362 | 1.78 | 1.177 | 0.757 | 4.547 | 0.547 | 4.577 | 0.577 | 4.648 | 0.648 | -203 | -223 | -142
2024-06-11 | 363 | 1.78 | 1.177 | 0.757 | 4.547 | 0.547 | 4.577 | 0.577 | 4.648 | 0.648 | -203 | -223 | -142
2024-06-12 | 364 | 1.78 | 1.177 | 0.757 | 4.547 | 0.547 | 4.577 | 0.577 | 4.648 | 0.648 | -203 | -223 | -142
2024-06-13 | 365 | 1.78 | 1.177 | 0.757 | 4.547 | 0.547 | 4.577 | 0.577 | 4.648 | 0.648 | -203 | -223 | -142
2024-06-14 | 366 | 1.78 | 1.177 | 0.757 | 4.546 | 0.546 | 4.577 | 0.577 | 4.648 | 0.648 | -204 | -223 | -142
2024-06-15 | 367 | 1.778 | 1.177 | 0.753 | 4.546 | 0.546 | 4.575 | 0.575 | 4.648 | 0.648 | -204 | -225 | -142
2024-06-16 | 368 | 1.778 | 1.177 | 0.753 | 4.546 | 0.546 | 4.575 | 0.575 | 4.648 | 0.648 | -204 | -225 | -142
2024-06-17 | 369 | 1.778 | 1.177 | 0.753 | 4.546 | 0.546 | 4.575 | 0.575 | 4.648 | 0.648 | -204 | -225 | -142
2024-06-18 | 370 | 1.778 | 1.177 | 0.753 | 4.546 | 0.546 | 4.575 | 0.575 | 4.648 | 0.648 | -204 | -225 | -142
2024-06-19 | 371 | 1.776 | 1.177 | 0.749 | 4.546 | 0.546 | 4.573 | 0.573 | 4.648 | 0.648 | -204 | -227 | -142
2024-06-20 | 372 | 1.776 | 1.177 | 0.749 | 4.546 | 0.546 | 4.573 | 0.573 | 4.648 | 0.648 | -204 | -227 | -142
2024-06-21 | 373 | 1.776 | 1.177 | 0.749 | 4.546 | 0.546 | 4.573 | 0.573 | 4.646 | 0.646 | -204 | -227 | -144
2024-06-22 | 374 | 1.776 | 1.177 | 0.749 | 4.545 | 0.545 | 4.573 | 0.573 | 4.646 | 0.646 | -205 | -227 | -144
2024-06-23 | 375 | 1.776 | 1.177 | 0.749 | 4.545 | 0.545 | 4.573 | 0.573 | 4.645 | 0.645 | -205 | -227 | -145
2024-06-24 | 376 | 1.774 | 1.177 | 0.745 | 4.545 | 0.545 | 4.571 | 0.571 | 4.645 | 0.645 | -205 | -229 | -145
2024-06-25 | 377 | 1.774 | 1.177 | 0.745 | 4.545 | 0.545 | 4.571 | 0.571 | 4.645 | 0.645 | -205 | -229 | -145
2024-06-26 | 378 | 1.774 | 1.177 | 0.745 | 4.545 | 0.545 | 4.571 | 0.571 | 4.645 | 0.645 | -205 | -229 | -145
2024-06-27 | 379 | 1.771 | 1.177 | 0.739 | 4.545 | 0.545 | 4.568 | 0.568 | 4.645 | 0.645 | -205 | -232 | -145
2024-06-28 | 380 | 1.771 | 1.177 | 0.739 | 4.545 | 0.545 | 4.568 | 0.568 | 4.645 | 0.645 | -205 | -232 | -145
2024-06-29 | 381 | 1.771 | 1.177 | 0.739 | 4.545 | 0.545 | 4.568 | 0.568 | 4.645 | 0.645 | -205 | -232 | -145
2024-06-30 | 382 | 1.77 | 1.177 | 0.737 | 4.545 | 0.545 | 4.567 | 0.567 | 4.645 | 0.645 | -205 | -233 | -145
2024-07-01 | 383 | 1.77 | 1.177 | 0.737 | 4.545 | 0.545 | 4.567 | 0.567 | 4.644 | 0.644 | -205 | -233 | -146
2024-07-02 | 384 | 1.77 | 1.177 | 0.737 | 4.545 | 0.545 | 4.567 | 0.567 | 4.644 | 0.644 | -205 | -233 | -146
2024-07-03 | 385 | 1.77 | 1.177 | 0.737 | 4.545 | 0.545 | 4.567 | 0.567 | 4.644 | 0.644 | -205 | -233 | -146
2024-07-04 | 386 | 1.77 | 1.177 | 0.737 | 4.545 | 0.545 | 4.567 | 0.567 | 4.644 | 0.644 | -205 | -233 | -146
2024-07-05 | 387 | 1.768 | 1.177 | 0.733 | 4.543 | 0.543 | 4.565 | 0.565 | 4.644 | 0.644 | -207 | -235 | -146
2024-07-06 | 388 | 1.768 | 1.177 | 0.733 | 4.543 | 0.543 | 4.565 | 0.565 | 4.644 | 0.644 | -207 | -235 | -146
2024-07-07 | 389 | 1.765 | 1.177 | 0.727 | 4.543 | 0.543 | 4.562 | 0.562 | 4.644 | 0.644 | -207 | -238 | -146
2024-07-08 | 390 | 1.765 | 1.177 | 0.727 | 4.543 | 0.543 | 4.562 | 0.562 | 4.643 | 0.643 | -207 | -238 | -147
2024-07-09 | 391 | 1.762 | 1.177 | 0.721 | 4.543 | 0.543 | 4.559 | 0.559 | 4.642 | 0.642 | -207 | -241 | -148
2024-07-10 | 392 | 1.762 | 1.177 | 0.721 | 4.542 | 0.542 | 4.559 | 0.559 | 4.642 | 0.642 | -208 | -241 | -148
2024-07-11 | 393 | 1.762 | 1.177 | 0.721 | 4.542 | 0.542 | 4.559 | 0.559 | 4.64 | 0.64 | -208 | -241 | -150
2024-07-12 | 394 | 1.762 | 1.177 | 0.721 | 4.542 | 0.542 | 4.559 | 0.559 | 4.64 | 0.64 | -208 | -241 | -150
2024-07-13 | 395 | 1.76 | 1.177 | 0.717 | 4.542 | 0.542 | 4.557 | 0.557 | 4.64 | 0.64 | -208 | -243 | -150
2024-07-14 | 396 | 1.76 | 1.177 | 0.717 | 4.542 | 0.542 | 4.557 | 0.557 | 4.64 | 0.64 | -208 | -243 | -150
2024-07-15 | 397 | 1.76 | 1.177 | 0.717 | 4.542 | 0.542 | 4.557 | 0.557 | 4.64 | 0.64 | -208 | -243 | -150
2024-07-16 | 398 | 1.759 | 1.177 | 0.715 | 4.542 | 0.542 | 4.556 | 0.556 | 4.64 | 0.64 | -208 | -244 | -150
2024-07-17 | 399 | 1.759 | 1.177 | 0.715 | 4.542 | 0.542 | 4.556 | 0.556 | 4.64 | 0.64 | -208 | -244 | -150
2024-07-18 | 400 | 1.958 | 1.376 | 0.906 | 4.533 | 0.533 | 4.548 | 0.548 | 4.631 | 0.631 | -217 | -252 | -159
2024-07-19 | 401 | 1.955 | 1.376 | 0.9 | 4.53 | 0.53 | 4.545 | 0.545 | 4.628 | 0.628 | -220 | -255 | -162
2024-07-20 | 402 | 1.95 | 1.376 | 0.89 | 4.526 | 0.526 | 4.54 | 0.54 | 4.624 | 0.624 | -224 | -260 | -166
2024-07-21 | 403 | 1.947 | 1.376 | 0.884 | 4.52 | 0.52 | 4.537 | 0.537 | 4.621 | 0.621 | -230 | -263 | -169
2024-07-22 | 404 | 1.939 | 1.376 | 0.868 | 4.511 | 0.511 | 4.529 | 0.529 | 4.612 | 0.612 | -239 | -271 | -178
2024-07-23 | 405 | 2.231 | 1.668 | 1.152 | 4.502 | 0.502 | 4.521 | 0.521 | 4.603 | 0.603 | -248 | -279 | -187
2024-07-24 | 406 | 2.226 | 1.668 | 1.142 | 4.5 | 0.5 | 4.516 | 0.516 | 4.601 | 0.601 | -250 | -284 | -189
2024-07-25 | 407 | 2.221 | 1.668 | 1.132 | 4.496 | 0.496 | 4.511 | 0.511 | 4.599 | 0.599 | -254 | -289 | -191
2024-07-26 | 408 | 2.216 | 1.668 | 1.122 | 4.492 | 0.492 | 4.506 | 0.506 | 4.594 | 0.594 | -258 | -294 | -196
2024-07-27 | 409 | 2.211 | 1.668 | 1.112 | 4.488 | 0.488 | 4.501 | 0.501 | 4.589 | 0.589 | -262 | -299 | -201
2024-07-28 | 410 | 2.503 | 1.96 | 1.396 | 4.48 | 0.48 | 4.493 | 0.493 | 4.581 | 0.581 | -270 | -307 | -209
2024-07-29 | 411 | 2.501 | 1.96 | 1.392 | 4.475 | 0.475 | 4.491 | 0.491 | 4.579 | 0.579 | -275 | -309 | -211
2024-07-30 | 412 | 2.497 | 1.96 | 1.384 | 4.471 | 0.471 | 4.487 | 0.487 | 4.577 | 0.577 | -279 | -313 | -213
2024-07-31 | 413 | 2.49 | 1.96 | 1.37 | 4.468 | 0.468 | 4.48 | 0.48 | 4.575 | 0.575 | -282 | -320 | -215
2024-08-01 | 414 | 2.485 | 1.96 | 1.36 | 4.464 | 0.464 | 4.475 | 0.475 | 4.57 | 0.57 | -286 | -325 | -220
2024-08-02 | 415 | 2.481 | 1.96 | 1.352 | 4.461 | 0.461 | 4.471 | 0.471 | 4.567 | 0.567 | -289 | -329 | -223
2024-08-03 | 416 | 2.476 | 1.96 | 1.342 | 4.457 | 0.457 | 4.466 | 0.466 | 4.562 | 0.562 | -293 | -334 | -228
2024-08-04 | 417 | 2.472 | 1.96 | 1.334 | 4.454 | 0.454 | 4.462 | 0.462 | 4.559 | 0.559 | -296 | -338 | -231
2024-08-05 | 418 | 2.47 | 1.96 | 1.33 | 4.449 | 0.449 | 4.46 | 0.46 | 4.555 | 0.555 | -301 | -340 | -235
2024-08-06 | 419 | 2.468 | 1.96 | 1.326 | 4.444 | 0.444 | 4.458 | 0.458 | 4.551 | 0.551 | -306 | -342 | -239
2024-08-07 | 420 | 2.464 | 1.96 | 1.318 | 4.44 | 0.44 | 4.454 | 0.454 | 4.548 | 0.548 | -310 | -346 | -242
2024-08-08 | 421 | 2.457 | 1.96 | 1.304 | 4.437 | 0.437 | 4.447 | 0.447 | 4.545 | 0.545 | -313 | -353 | -245
2024-08-09 | 422 | 2.452 | 1.96 | 1.294 | 4.432 | 0.432 | 4.442 | 0.442 | 4.543 | 0.543 | -318 | -358 | -247
2024-08-10 | 423 | 2.45 | 1.96 | 1.29 | 4.43 | 0.43 | 4.44 | 0.44 | 4.539 | 0.539 | -320 | -360 | -251
2024-08-11 | 424 | 2.45 | 1.96 | 1.29 | 4.43 | 0.43 | 4.44 | 0.44 | 4.539 | 0.539 | -320 | -360 | -251
2024-08-12 | 425 | 2.45 | 1.96 | 1.29 | 4.43 | 0.43 | 4.44 | 0.44 | 4.539 | 0.539 | -320 | -360 | -251
2024-08-13 | 426 | 2.45 | 1.96 | 1.29 | 4.43 | 0.43 | 4.44 | 0.44 | 4.539 | 0.539 | -320 | -360 | -251
2024-08-14 | 427 | 2.45 | 1.96 | 1.29 | 4.43 | 0.43 | 4.44 | 0.44 | 4.539 | 0.539 | -320 | -360 | -251
2024-08-15 | 428 | 2.45 | 1.96 | 1.29 | 4.43 | 0.43 | 4.44 | 0.44 | 4.539 | 0.539 | -320 | -360 | -251
2024-08-16 | 429 | 2.448 | 1.96 | 1.286 | 4.43 | 0.43 | 4.438 | 0.438 | 4.538 | 0.538 | -320 | -362 | -252
2024-08-17 | 430 | 2.448 | 1.96 | 1.286 | 4.43 | 0.43 | 4.438 | 0.438 | 4.538 | 0.538 | -320 | -362 | -252
2024-08-18 | 431 | 2.448 | 1.96 | 1.286 | 4.429 | 0.429 | 4.438 | 0.438 | 4.538 | 0.538 | -321 | -362 | -252
2024-08-19 | 432 | 2.446 | 1.96 | 1.282 | 4.429 | 0.429 | 4.436 | 0.436 | 4.537 | 0.537 | -321 | -364 | -253
2024-08-20 | 433 | 2.446 | 1.96 | 1.282 | 4.429 | 0.429 | 4.436 | 0.436 | 4.537 | 0.537 | -321 | -364 | -253
2024-08-21 | 434 | 2.446 | 1.96 | 1.282 | 4.429 | 0.429 | 4.436 | 0.436 | 4.537 | 0.537 | -321 | -364 | -253
2024-08-22 | 435 | 2.446 | 1.96 | 1.282 | 4.427 | 0.427 | 4.436 | 0.436 | 4.536 | 0.536 | -323 | -364 | -254
2024-08-23 | 436 | 2.446 | 1.96 | 1.282 | 4.427 | 0.427 | 4.436 | 0.436 | 4.536 | 0.536 | -323 | -364 | -254
2024-08-24 | 437 | 2.446 | 1.96 | 1.282 | 4.427 | 0.427 | 4.436 | 0.436 | 4.536 | 0.536 | -323 | -364 | -254
2024-08-25 | 438 | 2.445 | 1.96 | 1.28 | 4.427 | 0.427 | 4.435 | 0.435 | 4.535 | 0.535 | -323 | -365 | -255
2024-08-26 | 439 | 2.445 | 1.96 | 1.28 | 4.427 | 0.427 | 4.435 | 0.435 | 4.535 | 0.535 | -323 | -365 | -255
2024-08-27 | 440 | 2.445 | 1.96 | 1.28 | 4.426 | 0.426 | 4.435 | 0.435 | 4.535 | 0.535 | -324 | -365 | -255
2024-08-28 | 441 | 2.445 | 1.96 | 1.28 | 4.426 | 0.426 | 4.435 | 0.435 | 4.534 | 0.534 | -324 | -365 | -256
2024-08-29 | 442 | 2.444 | 1.96 | 1.278 | 4.426 | 0.426 | 4.434 | 0.434 | 4.534 | 0.534 | -324 | -366 | -256
2024-08-30 | 443 | 2.444 | 1.96 | 1.278 | 4.426 | 0.426 | 4.434 | 0.434 | 4.534 | 0.534 | -324 | -366 | -256
2024-08-31 | 444 | 2.444 | 1.96 | 1.278 | 4.426 | 0.426 | 4.434 | 0.434 | 4.533 | 0.533 | -324 | -366 | -257
2024-09-01 | 445 | 2.444 | 1.96 | 1.278 | 4.426 | 0.426 | 4.434 | 0.434 | 4.533 | 0.533 | -324 | -366 | -257
2024-09-02 | 446 | 2.443 | 1.96 | 1.276 | 4.426 | 0.426 | 4.433 | 0.433 | 4.533 | 0.533 | -324 | -367 | -257
2024-09-03 | 447 | 2.442 | 1.96 | 1.274 | 4.426 | 0.426 | 4.432 | 0.432 | 4.533 | 0.533 | -324 | -368 | -257
2024-09-04 | 448 | 2.442 | 1.96 | 1.274 | 4.424 | 0.424 | 4.432 | 0.432 | 4.533 | 0.533 | -326 | -368 | -257
2024-09-05 | 449 | 2.442 | 1.96 | 1.274 | 4.424 | 0.424 | 4.432 | 0.432 | 4.533 | 0.533 | -326 | -368 | -257
2024-09-06 | 450 | 2.442 | 1.96 | 1.274 | 4.424 | 0.424 | 4.432 | 0.432 | 4.533 | 0.533 | -326 | -368 | -257
2024-09-07 | 451 | 2.442 | 1.96 | 1.274 | 4.424 | 0.424 | 4.432 | 0.432 | 4.531 | 0.531 | -326 | -368 | -259
2024-09-08 | 452 | 2.441 | 1.96 | 1.272 | 4.422 | 0.422 | 4.431 | 0.431 | 4.531 | 0.531 | -328 | -369 | -259
2024-09-09 | 453 | 2.441 | 1.96 | 1.272 | 4.422 | 0.422 | 4.431 | 0.431 | 4.531 | 0.531 | -328 | -369 | -259
2024-09-10 | 454 | 2.441 | 1.96 | 1.272 | 4.422 | 0.422 | 4.431 | 0.431 | 4.531 | 0.531 | -328 | -369 | -259
2024-09-11 | 455 | 2.439 | 1.96 | 1.268 | 4.422 | 0.422 | 4.429 | 0.429 | 4.53 | 0.53 | -328 | -371 | -260
2024-09-12 | 456 | 2.439 | 1.96 | 1.268 | 4.422 | 0.422 | 4.429 | 0.429 | 4.53 | 0.53 | -328 | -371 | -260
2024-09-13 | 457 | 2.439 | 1.96 | 1.268 | 4.422 | 0.422 | 4.429 | 0.429 | 4.53 | 0.53 | -328 | -371 | -260
2024-09-14 | 458 | 2.439 | 1.96 | 1.268 | 4.422 | 0.422 | 4.429 | 0.429 | 4.528 | 0.528 | -328 | -371 | -262
2024-09-15 | 459 | 2.437 | 1.96 | 1.264 | 4.422 | 0.422 | 4.427 | 0.427 | 4.528 | 0.528 | -328 | -373 | -262
2024-09-16 | 460 | 2.437 | 1.96 | 1.264 | 4.422 | 0.422 | 4.427 | 0.427 | 4.528 | 0.528 | -328 | -373 | -262
2024-09-17 | 461 | 2.437 | 1.96 | 1.264 | 4.422 | 0.422 | 4.427 | 0.427 | 4.528 | 0.528 | -328 | -373 | -262
2024-09-18 | 462 | 2.435 | 1.96 | 1.26 | 4.422 | 0.422 | 4.425 | 0.425 | 4.528 | 0.528 | -328 | -375 | -262
2024-09-19 | 463 | 2.435 | 1.96 | 1.26 | 4.422 | 0.422 | 4.425 | 0.425 | 4.528 | 0.528 | -328 | -375 | -262
2024-09-20 | 464 | 2.435 | 1.96 | 1.26 | 4.422 | 0.422 | 4.425 | 0.425 | 4.528 | 0.528 | -328 | -375 | -262
2024-09-21 | 465 | 2.435 | 1.96 | 1.26 | 4.422 | 0.422 | 4.425 | 0.425 | 4.528 | 0.528 | -328 | -375 | -262
2024-09-22 | 466 | 2.433 | 1.96 | 1.256 | 4.422 | 0.422 | 4.423 | 0.423 | 4.528 | 0.528 | -328 | -377 | -262
2024-09-23 | 467 | 2.431 | 1.96 | 1.252 | 4.422 | 0.422 | 4.421 | 0.421 | 4.528 | 0.528 | -328 | -379 | -262
2024-09-24 | 468 | 2.431 | 1.96 | 1.252 | 4.422 | 0.422 | 4.421 | 0.421 | 4.528 | 0.528 | -328 | -379 | -262
2024-09-25 | 469 | 2.431 | 1.96 | 1.252 | 4.422 | 0.422 | 4.421 | 0.421 | 4.528 | 0.528 | -328 | -379 | -262
2024-09-26 | 470 | 2.431 | 1.96 | 1.252 | 4.422 | 0.422 | 4.421 | 0.421 | 4.528 | 0.528 | -328 | -379 | -262
2024-09-27 | 471 | 2.431 | 1.96 | 1.252 | 4.422 | 0.422 | 4.421 | 0.421 | 4.528 | 0.528 | -328 | -379 | -262
2024-09-28 | 472 | 2.431 | 1.96 | 1.252 | 4.422 | 0.422 | 4.421 | 0.421 | 4.528 | 0.528 | -328 | -379 | -262
2024-09-29 | 473 | 2.429 | 1.96 | 1.248 | 4.422 | 0.422 | 4.419 | 0.419 | 4.528 | 0.528 | -328 | -381 | -262
2024-09-30 | 474 | 2.429 | 1.96 | 1.248 | 4.421 | 0.421 | 4.419 | 0.419 | 4.528 | 0.528 | -329 | -381 | -262
2024-10-01 | 475 | 2.429 | 1.96 | 1.248 | 4.421 | 0.421 | 4.419 | 0.419 | 4.526 | 0.526 | -329 | -381 | -264
2024-10-02 | 476 | 2.429 | 1.96 | 1.248 | 4.421 | 0.421 | 4.419 | 0.419 | 4.526 | 0.526 | -329 | -381 | -264
2024-10-03 | 477 | 2.428 | 1.96 | 1.246 | 4.42 | 0.42 | 4.418 | 0.418 | 4.526 | 0.526 | -330 | -382 | -264
2024-10-04 | 478 | 2.428 | 1.96 | 1.246 | 4.42 | 0.42 | 4.418 | 0.418 | 4.526 | 0.526 | -330 | -382 | -264
2024-10-05 | 479 | 2.428 | 1.96 | 1.246 | 4.42 | 0.42 | 4.418 | 0.418 | 4.526 | 0.526 | -330 | -382 | -264
2024-10-06 | 480 | 2.426 | 1.96 | 1.242 | 4.42 | 0.42 | 4.416 | 0.416 | 4.526 | 0.526 | -330 | -384 | -264
2024-10-07 | 481 | 2.426 | 1.96 | 1.242 | 4.42 | 0.42 | 4.416 | 0.416 | 4.526 | 0.526 | -330 | -384 | -264
2024-10-08 | 482 | 2.716 | 2.25 | 1.522 | 4.41 | 0.41 | 4.406 | 0.406 | 4.516 | 0.516 | -340 | -394 | -274
2024-10-09 | 483 | 2.706 | 2.25 | 1.502 | 4.4 | 0.4 | 4.396 | 0.396 | 4.506 | 0.506 | -350 | -404 | -284
2024-10-10 | 484 | 2.696 | 2.25 | 1.482 | 4.39 | 0.39 | 4.386 | 0.386 | 4.496 | 0.496 | -360 | -414 | -294
2024-10-11 | 485 | 2.686 | 2.25 | 1.462 | 4.38 | 0.38 | 4.376 | 0.376 | 4.486 | 0.486 | -370 | -424 | -304
2024-10-12 | 486 | 2.676 | 2.25 | 1.442 | 4.37 | 0.37 | 4.366 | 0.366 | 4.476 | 0.476 | -380 | -434 | -314
2024-10-13 | 487 | 2.966 | 2.54 | 1.722 | 4.36 | 0.36 | 4.356 | 0.356 | 4.466 | 0.466 | -390 | -444 | -324
2024-10-14 | 488 | 2.956 | 2.54 | 1.702 | 4.35 | 0.35 | 4.346 | 0.346 | 4.456 | 0.456 | -400 | -454 | -334
2024-10-15 | 489 | 2.946 | 2.54 | 1.682 | 4.34 | 0.34 | 4.336 | 0.336 | 4.446 | 0.446 | -410 | -464 | -344
2024-10-16 | 490 | 2.936 | 2.54 | 1.662 | 4.33 | 0.33 | 4.326 | 0.326 | 4.436 | 0.436 | -420 | -474 | -354
2024-10-17 | 491 | 2.926 | 2.54 | 1.642 | 4.32 | 0.32 | 4.316 | 0.316 | 4.426 | 0.426 | -430 | -484 | -364
2024-10-18 | 492 | 3.216 | 2.83 | 1.922 | 4.31 | 0.31 | 4.306 | 0.306 | 4.416 | 0.416 | -440 | -494 | -374
2024-10-19 | 493 | 3.206 | 2.83 | 1.902 | 4.3 | 0.3 | 4.296 | 0.296 | 4.406 | 0.406 | -450 | -504 | -384
2024-10-20 | 494 | 3.196 | 2.83 | 1.882 | 4.29 | 0.29 | 4.286 | 0.286 | 4.396 | 0.396 | -460 | -514 | -394
2024-10-21 | 495 | 3.186 | 2.83 | 1.862 | 4.28 | 0.28 | 4.276 | 0.276 | 4.386 | 0.386 | -470 | -524 | -404
2024-10-22 | 496 | 3.176 | 2.83 | 1.842 | 4.27 | 0.27 | 4.266 | 0.266 | 4.376 | 0.376 | -480 | -534 | -414
2024-10-23 | 497 | 3.166 | 2.83 | 1.822 | 4.26 | 0.26 | 4.256 | 0.256 | 4.366 | 0.366 | -490 | -544 | -424
2024-10-24 | 498 | 3.156 | 2.83 | 1.802 | 4.25 | 0.25 | 4.246 | 0.246 | 4.356 | 0.356 | -500 | -554 | -434
2024-10-25 | 499 | 3.146 | 2.83 | 1.782 | 4.24 | 0.24 | 4.236 | 0.236 | 4.346 | 0.346 | -510 | -564 | -444
2024-10-26 | 500 | 3.136 | 2.83 | 1.762 | 4.23 | 0.23 | 4.226 | 0.226 | 4.336 | 0.336 | -520 | -574 | -454
2024-10-27 | 501 | 3.126 | 2.83 | 1.742 | 4.223 | 0.223 | 4.216 | 0.216 | 4.328 | 0.328 | -527 | -584 | -462
2024-10-28 | 502 | 3.116 | 2.83 | 1.722 | 4.217 | 0.217 | 4.206 | 0.206 | 4.319 | 0.319 | -533 | -594 | -471
2024-10-29 | 503 | 3.106 | 2.83 | 1.702 | 4.211 | 0.211 | 4.196 | 0.196 | 4.311 | 0.311 | -539 | -604 | -479
2024-10-30 | 504 | 3.096 | 2.83 | 1.682 | 4.206 | 0.206 | 4.186 | 0.186 | 4.302 | 0.302 | -544 | -614 | -488
2024-10-31 | 505 | 3.086 | 2.83 | 1.662 | 4.202 | 0.202 | 4.176 | 0.176 | 4.294 | 0.294 | -548 | -624 | -496
2024-11-01 | 506 | 3.076 | 2.83 | 1.642 | 4.196 | 0.196 | 4.166 | 0.166 | 4.287 | 0.287 | -554 | -634 | -503
2024-11-02 | 507 | 3.066 | 2.83 | 1.622 | 4.189 | 0.189 | 4.156 | 0.156 | 4.278 | 0.278 | -561 | -644 | -512
2024-11-03 | 508 | 3.056 | 2.83 | 1.602 | 4.184 | 0.184 | 4.146 | 0.146 | 4.27 | 0.27 | -566 | -654 | -520
2024-11-04 | 509 | 3.046 | 2.83 | 1.582 | 4.181 | 0.181 | 4.136 | 0.136 | 4.261 | 0.261 | -569 | -664 | -529
2024-11-05 | 510 | 3.036 | 2.83 | 1.562 | 4.177 | 0.177 | 4.126 | 0.126 | 4.253 | 0.253 | -573 | -674 | -537
2024-11-06 | 511 | 3.026 | 2.83 | 1.542 | 4.172 | 0.172 | 4.116 | 0.116 | 4.245 | 0.245 | -578 | -684 | -545
2024-11-07 | 512 | 3.016 | 2.83 | 1.522 | 4.164 | 0.164 | 4.106 | 0.106 | 4.236 | 0.236 | -586 | -694 | -554
2024-11-08 | 513 | 3.006 | 2.83 | 1.502 | 4.158 | 0.158 | 4.096 | 0.096 | 4.228 | 0.228 | -592 | -704 | -562
2024-11-09 | 514 | 2.997 | 2.83 | 1.484 | 4.152 | 0.152 | 4.087 | 0.087 | 4.219 | 0.219 | -598 | -713 | -571
2024-11-10 | 515 | 2.989 | 2.83 | 1.468 | 4.147 | 0.147 | 4.079 | 0.079 | 4.211 | 0.211 | -603 | -721 | -579
2024-11-11 | 516 | 2.982 | 2.83 | 1.454 | 4.143 | 0.143 | 4.072 | 0.072 | 4.204 | 0.204 | -607 | -728 | -586
2024-11-12 | 517 | 2.973 | 2.83 | 1.436 | 4.137 | 0.137 | 4.063 | 0.063 | 4.195 | 0.195 | -613 | -737 | -595
2024-11-13 | 518 | 2.965 | 2.83 | 1.42 | 4.13 | 0.13 | 4.055 | 0.055 | 4.187 | 0.187 | -620 | -745 | -603
2024-11-14 | 519 | 2.956 | 2.83 | 1.402 | 4.125 | 0.125 | 4.046 | 0.046 | 4.178 | 0.178 | -625 | -754 | -612
2024-11-15 | 520 | 2.948 | 2.83 | 1.386 | 4.122 | 0.122 | 4.038 | 0.038 | 4.17 | 0.17 | -628 | -762 | -620
2024-11-16 | 521 | 2.939 | 2.83 | 1.368 | 4.118 | 0.118 | 4.029 | 0.029 | 4.161 | 0.161 | -632 | -771 | -629
2024-11-17 | 522 | 2.936 | 2.83 | 1.362 | 4.111 | 0.111 | 4.026 | 0.026 | 4.153 | 0.153 | -639 | -774 | -637
2024-11-18 | 523 | 2.931 | 2.83 | 1.352 | 4.105 | 0.105 | 4.021 | 0.021 | 4.15 | 0.15 | -645 | -779 | -640
2024-11-19 | 524 | 2.926 | 2.83 | 1.342 | 4.099 | 0.099 | 4.016 | 0.016 | 4.149 | 0.149 | -651 | -784 | -641
2024-11-20 | 525 | 2.922 | 2.83 | 1.334 | 4.093 | 0.093 | 4.012 | 0.012 | 4.14 | 0.14 | -657 | -788 | -650
2024-11-21 | 526 | 2.919 | 2.83 | 1.328 | 4.087 | 0.087 | 4.009 | 0.009 | 4.138 | 0.138 | -663 | -791 | -652
2024-11-22 | 527 | 2.914 | 2.83 | 1.318 | 4.082 | 0.082 | 4.004 | 0.004 | 4.137 | 0.137 | -668 | -796 | -653
2024-11-23 | 528 | 2.912 | 2.83 | 1.314 | 4.078 | 0.078 | 4.002 | 0.002 | 4.137 | 0.137 | -672 | -798 | -653
2024-11-24 | 529 | 2.905 | 2.83 | 1.3 | 4.072 | 0.072 | 3.995 | -0.005 | 4.135 | 0.135 | -678 | -805 | -655
2024-11-25 | 530 | 2.896 | 2.83 | 1.282 | 4.065 | 0.065 | 3.986 | -0.014 | 4.133 | 0.133 | -685 | -814 | -657
2024-11-26 | 531 | 2.893 | 2.83 | 1.276 | 4.06 | 0.06 | 3.983 | -0.017 | 4.133 | 0.133 | -690 | -817 | -657
2024-11-27 | 532 | 2.888 | 2.83 | 1.266 | 4.057 | 0.057 | 3.978 | -0.022 | 4.131 | 0.131 | -693 | -822 | -659
2024-11-28 | 533 | 2.883 | 2.83 | 1.256 | 4.053 | 0.053 | 3.973 | -0.027 | 4.131 | 0.131 | -697 | -827 | -659
2024-11-29 | 534 | 2.879 | 2.83 | 1.248 | 4.047 | 0.047 | 3.969 | -0.031 | 4.131 | 0.131 | -703 | -831 | -659
2024-11-30 | 535 | 2.876 | 2.83 | 1.242 | 4.041 | 0.041 | 3.966 | -0.034 | 4.131 | 0.131 | -709 | -834 | -659
2024-12-01 | 536 | 2.871 | 2.83 | 1.232 | 4.036 | 0.036 | 3.961 | -0.039 | 4.13 | 0.13 | -714 | -839 | -660
2024-12-02 | 537 | 2.869 | 2.83 | 1.228 | 4.032 | 0.032 | 3.959 | -0.041 | 4.13 | 0.13 | -718 | -841 | -660
2024-12-03 | 538 | 2.864 | 2.83 | 1.218 | 4.026 | 0.026 | 3.954 | -0.046 | 4.13 | 0.13 | -724 | -846 | -660
2024-12-04 | 539 | 2.859 | 2.83 | 1.208 | 4.019 | 0.019 | 3.949 | -0.051 | 4.13 | 0.13 | -731 | -851 | -660
2024-12-05 | 540 | 2.855 | 2.83 | 1.2 | 4.014 | 0.014 | 3.945 | -0.055 | 4.129 | 0.129 | -736 | -855 | -661
2024-12-06 | 541 | 2.852 | 2.83 | 1.194 | 4.011 | 0.011 | 3.942 | -0.058 | 4.129 | 0.129 | -739 | -858 | -661
2024-12-07 | 542 | 2.847 | 2.83 | 1.184 | 4.007 | 0.007 | 3.937 | -0.063 | 4.129 | 0.129 | -743 | -863 | -661
2024-12-08 | 543 | 2.845 | 2.83 | 1.18 | 4.002 | 0.002 | 3.935 | -0.065 | 4.127 | 0.127 | -748 | -865 | -663
2024-12-09 | 544 | 2.842 | 2.83 | 1.174 | 3.997 | -0.003 | 3.932 | -0.068 | 4.127 | 0.127 | -753 | -868 | -663
2024-12-10 | 545 | 2.837 | 2.83 | 1.164 | 3.993 | -0.007 | 3.927 | -0.073 | 4.127 | 0.127 | -757 | -873 | -663
2024-12-11 | 546 | 2.832 | 2.83 | 1.154 | 3.99 | -0.01 | 3.922 | -0.078 | 4.127 | 0.127 | -760 | -878 | -663
2024-12-12 | 547 | 2.828 | 2.83 | 1.146 | 3.99 | -0.01 | 3.918 | -0.082 | 4.127 | 0.127 | -760 | -882 | -663
2024-12-13 | 548 | 2.825 | 2.83 | 1.14 | 3.989 | -0.011 | 3.915 | -0.085 | 4.127 | 0.127 | -761 | -885 | -663
2024-12-14 | 549 | 2.825 | 2.83 | 1.14 | 3.989 | -0.011 | 3.915 | -0.085 | 4.127 | 0.127 | -761 | -885 | -663
2024-12-15 | 550 | 2.824 | 2.83 | 1.138 | 3.989 | -0.011 | 3.914 | -0.086 | 4.127 | 0.127 | -761 | -886 | -663
2024-12-16 | 551 | 2.824 | 2.83 | 1.138 | 3.987 | -0.013 | 3.914 | -0.086 | 4.127 | 0.127 | -763 | -886 | -663
2024-12-17 | 552 | 2.824 | 2.83 | 1.138 | 3.987 | -0.013 | 3.914 | -0.086 | 4.127 | 0.127 | -763 | -886 | -663
2024-12-18 | 553 | 2.822 | 2.83 | 1.134 | 3.987 | -0.013 | 3.912 | -0.088 | 4.127 | 0.127 | -763 | -888 | -663
2024-12-19 | 554 | 2.822 | 2.83 | 1.134 | 3.987 | -0.013 | 3.912 | -0.088 | 4.127 | 0.127 | -763 | -888 | -663
2024-12-20 | 555 | 2.822 | 2.83 | 1.134 | 3.987 | -0.013 | 3.912 | -0.088 | 4.127 | 0.127 | -763 | -888 | -663
2024-12-21 | 556 | 2.822 | 2.83 | 1.134 | 3.982 | -0.018 | 3.912 | -0.088 | 4.127 | 0.127 | -768 | -888 | -663
2024-12-22 | 557 | 2.821 | 2.83 | 1.132 | 3.977 | -0.023 | 3.911 | -0.089 | 4.127 | 0.127 | -773 | -889 | -663
2024-12-23 | 558 | 2.821 | 2.83 | 1.132 | 3.973 | -0.027 | 3.911 | -0.089 | 4.126 | 0.126 | -777 | -889 | -664
2024-12-24 | 559 | 2.821 | 2.83 | 1.132 | 3.97 | -0.03 | 3.911 | -0.089 | 4.126 | 0.126 | -780 | -889 | -664
2024-12-25 | 560 | 2.821 | 2.83 | 1.132 | 3.97 | -0.03 | 3.911 | -0.089 | 4.126 | 0.126 | -780 | -889 | -664
2024-12-26 | 561 | 2.819 | 2.83 | 1.128 | 3.969 | -0.031 | 3.909 | -0.091 | 4.126 | 0.126 | -781 | -891 | -664
2024-12-27 | 562 | 2.819 | 2.83 | 1.128 | 3.969 | -0.031 | 3.909 | -0.091 | 4.126 | 0.126 | -781 | -891 | -664
2024-12-28 | 563 | 2.819 | 2.83 | 1.128 | 3.969 | -0.031 | 3.909 | -0.091 | 4.124 | 0.124 | -781 | -891 | -666
2024-12-29 | 564 | 2.818 | 2.83 | 1.126 | 3.967 | -0.033 | 3.908 | -0.092 | 4.124 | 0.124 | -783 | -892 | -666
2024-12-30 | 565 | 2.818 | 2.83 | 1.126 | 3.967 | -0.033 | 3.908 | -0.092 | 4.124 | 0.124 | -783 | -892 | -666
2024-12-31 | 566 | 2.817 | 2.83 | 1.124 | 3.967 | -0.033 | 3.907 | -0.093 | 4.122 | 0.122 | -783 | -893 | -668
2025-01-01 | 567 | 2.817 | 2.83 | 1.124 | 3.966 | -0.034 | 3.907 | -0.093 | 4.12 | 0.12 | -784 | -893 | -670
2025-01-02 | 568 | 2.817 | 2.83 | 1.124 | 3.966 | -0.034 | 3.907 | -0.093 | 4.12 | 0.12 | -784 | -893 | -670
2025-01-03 | 569 | 2.817 | 2.83 | 1.124 | 3.966 | -0.034 | 3.907 | -0.093 | 4.12 | 0.12 | -784 | -893 | -670
2025-01-04 | 570 | 2.815 | 2.83 | 1.12 | 3.964 | -0.036 | 3.905 | -0.095 | 4.12 | 0.12 | -786 | -895 | -670
2025-01-05 | 571 | 2.815 | 2.83 | 1.12 | 3.964 | -0.036 | 3.905 | -0.095 | 4.12 | 0.12 | -786 | -895 | -670
2025-01-06 | 572 | 2.815 | 2.83 | 1.12 | 3.964 | -0.036 | 3.905 | -0.095 | 4.12 | 0.12 | -786 | -895 | -670
2025-01-07 | 573 | 2.815 | 2.83 | 1.12 | 3.964 | -0.036 | 3.905 | -0.095 | 4.12 | 0.12 | -786 | -895 | -670
2025-01-08 | 574 | 2.815 | 2.83 | 1.12 | 3.964 | -0.036 | 3.905 | -0.095 | 4.12 | 0.12 | -786 | -895 | -670
2025-01-09 | 575 | 2.814 | 2.83 | 1.118 | 3.964 | -0.036 | 3.904 | -0.096 | 4.118 | 0.118 | -786 | -896 | -672
2025-01-10 | 576 | 2.814 | 2.83 | 1.118 | 3.964 | -0.036 | 3.904 | -0.096 | 4.116 | 0.116 | -786 | -896 | -674
2025-01-11 | 577 | 2.814 | 2.83 | 1.118 | 3.964 | -0.036 | 3.904 | -0.096 | 4.116 | 0.116 | -786 | -896 | -674
2025-01-12 | 578 | 2.814 | 2.83 | 1.118 | 3.964 | -0.036 | 3.904 | -0.096 | 4.116 | 0.116 | -786 | -896 | -674
2025-01-13 | 579 | 2.814 | 2.83 | 1.118 | 3.964 | -0.036 | 3.904 | -0.096 | 4.116 | 0.116 | -786 | -896 | -674
2025-01-14 | 580 | 2.813 | 2.83 | 1.116 | 3.964 | -0.036 | 3.903 | -0.097 | 4.116 | 0.116 | -786 | -897 | -674
2025-01-15 | 581 | 2.813 | 2.83 | 1.116 | 3.964 | -0.036 | 3.903 | -0.097 | 4.116 | 0.116 | -786 | -897 | -674
2025-01-16 | 582 | 2.813 | 2.83 | 1.116 | 3.963 | -0.037 | 3.903 | -0.097 | 4.115 | 0.115 | -787 | -897 | -675
2025-01-17 | 583 | 2.813 | 2.83 | 1.116 | 3.961 | -0.039 | 3.903 | -0.097 | 4.115 | 0.115 | -789 | -897 | -675
2025-01-18 | 584 | 2.811 | 2.83 | 1.112 | 3.961 | -0.039 | 3.901 | -0.099 | 4.115 | 0.115 | -789 | -899 | -675
2025-01-19 | 585 | 2.811 | 2.83 | 1.112 | 3.958 | -0.042 | 3.901 | -0.099 | 4.115 | 0.115 | -792 | -899 | -675
2025-01-20 | 586 | 2.806 | 2.83 | 1.102 | 3.958 | -0.042 | 3.896 | -0.104 | 4.115 | 0.115 | -792 | -904 | -675
2025-01-21 | 587 | 2.806 | 2.83 | 1.102 | 3.957 | -0.043 | 3.896 | -0.104 | 4.114 | 0.114 | -793 | -904 | -676
2025-01-22 | 588 | 2.801 | 2.83 | 1.092 | 3.957 | -0.043 | 3.891 | -0.109 | 4.114 | 0.114 | -793 | -909 | -676
2025-01-23 | 589 | 2.801 | 2.83 | 1.092 | 3.957 | -0.043 | 3.891 | -0.109 | 4.114 | 0.114 | -793 | -909 | -676
2025-01-24 | 590 | 2.801 | 2.83 | 1.092 | 3.955 | -0.045 | 3.891 | -0.109 | 4.112 | 0.112 | -795 | -909 | -678
2025-01-25 | 591 | 2.801 | 2.83 | 1.092 | 3.955 | -0.045 | 3.891 | -0.109 | 4.11 | 0.11 | -795 | -909 | -680
2025-01-26 | 592 | 2.8 | 2.83 | 1.09 | 3.955 | -0.045 | 3.89 | -0.11 | 4.11 | 0.11 | -795 | -910 | -680
2025-01-27 | 593 | 2.8 | 2.83 | 1.09 | 3.955 | -0.045 | 3.89 | -0.11 | 4.108 | 0.108 | -795 | -910 | -682
2025-01-28 | 594 | 2.8 | 2.83 | 1.09 | 3.955 | -0.045 | 3.89 | -0.11 | 4.106 | 0.106 | -795 | -910 | -684
2025-01-29 | 595 | 2.8 | 2.83 | 1.09 | 3.955 | -0.045 | 3.89 | -0.11 | 4.106 | 0.106 | -795 | -910 | -684
2025-01-30 | 596 | 2.8 | 2.83 | 1.09 | 3.955 | -0.045 | 3.89 | -0.11 | 4.106 | 0.106 | -795 | -910 | -684
2025-01-31 | 597 | 2.798 | 2.83 | 1.086 | 3.954 | -0.046 | 3.888 | -0.112 | 4.106 | 0.106 | -796 | -912 | -684
2025-02-01 | 598 | 2.798 | 2.83 | 1.086 | 3.954 | -0.046 | 3.888 | -0.112 | 4.106 | 0.106 | -796 | -912 | -684
2025-02-02 | 599 | 2.798 | 2.83 | 1.086 | 3.954 | -0.046 | 3.888 | -0.112 | 4.106 | 0.106 | -796 | -912 | -684
2025-02-03 | 600 | 2.798 | 2.83 | 1.086 | 3.954 | -0.046 | 3.888 | -0.112 | 4.106 | 0.106 | -796 | -912 | -684
2025-02-04 | 601 | 2.798 | 2.83 | 1.086 | 3.954 | -0.046 | 3.888 | -0.112 | 4.106 | 0.106 | -796 | -912 | -684
2025-02-05 | 602 | 2.797 | 2.83 | 1.084 | 3.954 | -0.046 | 3.887 | -0.113 | 4.103 | 0.103 | -796 | -913 | -687
2025-02-06 | 603 | 2.797 | 2.83 | 1.084 | 3.952 | -0.048 | 3.887 | -0.113 | 4.103 | 0.103 | -798 | -913 | -687
2025-02-07 | 604 | 2.795 | 2.83 | 1.08 | 3.952 | -0.048 | 3.885 | -0.115 | 4.103 | 0.103 | -798 | -915 | -687
2025-02-08 | 605 | 2.795 | 2.83 | 1.08 | 3.952 | -0.048 | 3.885 | -0.115 | 4.101 | 0.101 | -798 | -915 | -689
2025-02-09 | 606 | 2.795 | 2.83 | 1.08 | 3.952 | -0.048 | 3.885 | -0.115 | 4.099 | 0.099 | -798 | -915 | -691
2025-02-10 | 607 | 2.795 | 2.83 | 1.08 | 3.952 | -0.048 | 3.885 | -0.115 | 4.099 | 0.099 | -798 | -915 | -691
2025-02-11 | 608 | 2.793 | 2.83 | 1.076 | 3.952 | -0.048 | 3.883 | -0.117 | 4.099 | 0.099 | -798 | -917 | -691
2025-02-12 | 609 | 2.793 | 2.83 | 1.076 | 3.952 | -0.048 | 3.883 | -0.117 | 4.097 | 0.097 | -798 | -917 | -693
2025-02-13 | 610 | 2.793 | 2.83 | 1.076 | 3.95 | -0.05 | 3.883 | -0.117 | 4.097 | 0.097 | -800 | -917 | -693
2025-02-14 | 611 | 2.791 | 2.83 | 1.072 | 3.95 | -0.05 | 3.881 | -0.119 | 4.097 | 0.097 | -800 | -919 | -693
2025-02-15 | 612 | 2.791 | 2.83 | 1.072 | 3.95 | -0.05 | 3.881 | -0.119 | 4.096 | 0.096 | -800 | -919 | -694
2025-02-16 | 613 | 2.791 | 2.83 | 1.072 | 3.95 | -0.05 | 3.881 | -0.119 | 4.096 | 0.096 | -800 | -919 | -694
2025-02-17 | 614 | 2.791 | 2.83 | 1.072 | 3.95 | -0.05 | 3.881 | -0.119 | 4.096 | 0.096 | -800 | -919 | -694
2025-02-18 | 615 | 2.791 | 2.83 | 1.072 | 3.95 | -0.05 | 3.881 | -0.119 | 4.096 | 0.096 | -800 | -919 | -694
2025-02-19 | 616 | 2.791 | 2.83 | 1.072 | 3.95 | -0.05 | 3.881 | -0.119 | 4.096 | 0.096 | -800 | -919 | -694
2025-02-20 | 617 | 2.79 | 2.83 | 1.07 | 3.949 | -0.051 | 3.88 | -0.12 | 4.096 | 0.096 | -801 | -920 | -694
2025-02-21 | 618 | 2.79 | 2.83 | 1.07 | 3.949 | -0.051 | 3.88 | -0.12 | 4.095 | 0.095 | -801 | -920 | -695
2025-02-22 | 619 | 2.79 | 2.83 | 1.07 | 3.949 | -0.051 | 3.88 | -0.12 | 4.095 | 0.095 | -801 | -920 | -695
2025-02-23 | 620 | 2.79 | 2.83 | 1.07 | 3.949 | -0.051 | 3.88 | -0.12 | 4.095 | 0.095 | -801 | -920 | -695
2025-02-24 | 621 | 2.79 | 2.83 | 1.07 | 3.949 | -0.051 | 3.88 | -0.12 | 4.093 | 0.093 | -801 | -920 | -697
2025-02-25 | 622 | 2.79 | 2.83 | 1.07 | 3.949 | -0.051 | 3.88 | -0.12 | 4.091 | 0.091 | -801 | -920 | -699
2025-02-26 | 623 | 2.79 | 2.83 | 1.07 | 3.949 | -0.051 | 3.88 | -0.12 | 4.091 | 0.091 | -801 | -920 | -699
2025-02-27 | 624 | 2.79 | 2.83 | 1.07 | 3.949 | -0.051 | 3.88 | -0.12 | 4.09 | 0.09 | -801 | -920 | -700
2025-02-28 | 625 | 2.79 | 2.83 | 1.07 | 3.949 | -0.051 | 3.88 | -0.12 | 4.09 | 0.09 | -801 | -920 | -700
2025-03-01 | 626 | 2.79 | 2.83 | 1.07 | 3.949 | -0.051 | 3.88 | -0.12 | 4.09 | 0.09 | -801 | -920 | -700
2025-03-02 | 627 | 2.79 | 2.83 | 1.07 | 3.949 | -0.051 | 3.88 | -0.12 | 4.09 | 0.09 | -801 | -920 | -700
2025-03-03 | 628 | 2.79 | 2.83 | 1.07 | 3.947 | -0.053 | 3.88 | -0.12 | 4.09 | 0.09 | -803 | -920 | -700
2025-03-04 | 629 | 2.79 | 2.83 | 1.07 | 3.947 | -0.053 | 3.88 | -0.12 | 4.088 | 0.088 | -803 | -920 | -702
2025-03-05 | 630 | 2.79 | 2.83 | 1.07 | 3.947 | -0.053 | 3.88 | -0.12 | 4.086 | 0.086 | -803 | -920 | -704
2025-03-06 | 631 | 2.787 | 2.83 | 1.064 | 3.947 | -0.053 | 3.877 | -0.123 | 4.086 | 0.086 | -803 | -923 | -704
2025-03-07 | 632 | 2.787 | 2.83 | 1.064 | 3.947 | -0.053 | 3.877 | -0.123 | 4.086 | 0.086 | -803 | -923 | -704
2025-03-08 | 633 | 2.787 | 2.83 | 1.064 | 3.947 | -0.053 | 3.877 | -0.123 | 4.086 | 0.086 | -803 | -923 | -704
2025-03-09 | 634 | 2.787 | 2.83 | 1.064 | 3.946 | -0.054 | 3.877 | -0.123 | 4.086 | 0.086 | -804 | -923 | -704
2025-03-10 | 635 | 2.787 | 2.83 | 1.064 | 3.946 | -0.054 | 3.877 | -0.123 | 4.086 | 0.086 | -804 | -923 | -704
2025-03-11 | 636 | 2.784 | 2.83 | 1.058 | 3.946 | -0.054 | 3.874 | -0.126 | 4.084 | 0.084 | -804 | -926 | -706
2025-03-12 | 637 | 2.784 | 2.83 | 1.058 | 3.945 | -0.055 | 3.874 | -0.126 | 4.082 | 0.082 | -805 | -926 | -708
2025-03-13 | 638 | 2.784 | 2.83 | 1.058 | 3.945 | -0.055 | 3.874 | -0.126 | 4.082 | 0.082 | -805 | -926 | -708
2025-03-14 | 639 | 2.783 | 2.83 | 1.056 | 3.945 | -0.055 | 3.873 | -0.127 | 4.082 | 0.082 | -805 | -927 | -708
2025-03-15 | 640 | 2.783 | 2.83 | 1.056 | 3.945 | -0.055 | 3.873 | -0.127 | 4.082 | 0.082 | -805 | -927 | -708
2025-03-16 | 641 | 2.777 | 2.83 | 1.044 | 3.944 | -0.056 | 3.867 | -0.133 | 4.082 | 0.082 | -806 | -933 | -708
2025-03-17 | 642 | 2.775 | 2.83 | 1.04 | 3.942 | -0.058 | 3.865 | -0.135 | 4.081 | 0.081 | -808 | -935 | -709
2025-03-18 | 643 | 2.774 | 2.83 | 1.038 | 3.942 | -0.058 | 3.864 | -0.136 | 4.08 | 0.08 | -808 | -936 | -710
2025-03-19 | 644 | 3.094 | 3.15 | 1.348 | 3.932 | -0.068 | 3.854 | -0.146 | 4.076 | 0.076 | -818 | -946 | -714
2025-03-20 | 645 | 3.084 | 3.15 | 1.328 | 3.923 | -0.077 | 3.844 | -0.156 | 4.07 | 0.07 | -827 | -956 | -720
2025-03-21 | 646 | 3.074 | 3.15 | 1.308 | 3.915 | -0.085 | 3.834 | -0.166 | 4.062 | 0.062 | -835 | -966 | -728
2025-03-22 | 647 | 3.064 | 3.15 | 1.288 | 3.908 | -0.092 | 3.824 | -0.176 | 4.052 | 0.052 | -842 | -976 | -738
2025-03-23 | 648 | 3.054 | 3.15 | 1.268 | 3.899 | -0.101 | 3.814 | -0.186 | 4.045 | 0.045 | -851 | -986 | -745
2025-03-24 | 649 | 3.384 | 3.48 | 1.588 | 3.891 | -0.109 | 3.804 | -0.196 | 4.035 | 0.035 | -859 | -996 | -755
2025-03-25 | 650 | 3.374 | 3.48 | 1.568 | 3.882 | -0.118 | 3.794 | -0.206 | 4.027 | 0.027 | -868 | -1006 | -763
2025-03-26 | 651 | 3.364 | 3.48 | 1.548 | 3.874 | -0.126 | 3.784 | -0.216 | 4.017 | 0.017 | -876 | -1016 | -773
2025-03-27 | 652 | 3.354 | 3.48 | 1.528 | 3.865 | -0.135 | 3.774 | -0.226 | 4.009 | 0.009 | -885 | -1026 | -781
2025-03-28 | 653 | 3.344 | 3.48 | 1.508 | 3.855 | -0.145 | 3.764 | -0.236 | 4 | 0 | -895 | -1036 | -790
2025-03-29 | 654 | 3.334 | 3.48 | 1.488 | 3.845 | -0.155 | 3.754 | -0.246 | 3.992 | -0.008 | -905 | -1046 | -798
2025-03-30 | 655 | 3.324 | 3.48 | 1.468 | 3.835 | -0.165 | 3.744 | -0.256 | 3.985 | -0.015 | -915 | -1056 | -805
2025-03-31 | 656 | 3.614 | 3.77 | 1.748 | 3.825 | -0.175 | 3.734 | -0.266 | 3.98 | -0.02 | -925 | -1066 | -810 | K.Thúc Đắp | 4.68
2025-04-03 | 657 | 3.6 | 3.77 | 1.72 | 3.803 | -0.197 | 3.72 | -0.28 | 3.954 | -0.046 | -947 | -1080 | -836
2025-04-07 | 658 | 3.582 | 3.77 | 1.684 | 3.769 | -0.231 | 3.702 | -0.298 | 3.917 | -0.083 | -981 | -1098 | -873
2025-04-10 | 659 | 3.564 | 3.77 | 1.648 | 3.749 | -0.251 | 3.684 | -0.316 | 3.895 | -0.105 | -1001 | -1116 | -895
2025-04-14 | 660 | 3.544 | 3.77 | 1.608 | 3.721 | -0.279 | 3.664 | -0.336 | 3.865 | -0.135 | -1029 | -1136 | -925
2025-04-17 | 661 | 3.532 | 3.77 | 1.584 | 3.705 | -0.295 | 3.652 | -0.348 | 3.847 | -0.153 | -1045 | -1148 | -943
2025-04-21 | 662 | 3.513 | 3.77 | 1.546 | 3.681 | -0.319 | 3.633 | -0.367 | 3.825 | -0.175 | -1069 | -1167 | -965
2025-04-24 | 663 | 3.503 | 3.77 | 1.526 | 3.666 | -0.334 | 3.623 | -0.377 | 3.813 | -0.187 | -1084 | -1177 | -977
2025-04-28 | 664 | 3.481 | 3.77 | 1.482 | 3.64 | -0.36 | 3.601 | -0.399 | 3.793 | -0.207 | -1110 | -1199 | -997
2025-05-05 | 665 | 3.456 | 3.77 | 1.432 | 3.615 | -0.385 | 3.576 | -0.424 | 3.769 | -0.231 | -1135 | -1224 | -1021
2025-05-12 | 666 | 3.436 | 3.77 | 1.392 | 3.597 | -0.403 | 3.556 | -0.444 | 3.747 | -0.253 | -1153 | -1244 | -1043
2025-05-19 | 667 | 3.418 | 3.77 | 1.356 | 3.581 | -0.419 | 3.538 | -0.462 | 3.727 | -0.273 | -1169 | -1262 | -1063
2025-05-26 | 668 | 3.4 | 3.77 | 1.32 | 3.565 | -0.435 | 3.52 | -0.48 | 3.705 | -0.295 | -1185 | -1280 | -1085
2025-06-02 | 669 | 3.384 | 3.77 | 1.288 | 3.551 | -0.449 | 3.504 | -0.496 | 3.687 | -0.313 | -1199 | -1296 | -1103
2025-06-09 | 670 | 3.37 | 3.77 | 1.26 | 3.537 | -0.463 | 3.49 | -0.51 | 3.669 | -0.331 | -1213 | -1310 | -1121
2025-06-16 | 671 | 3.358 | 3.77 | 1.236 | 3.525 | -0.475 | 3.478 | -0.522 | 3.653 | -0.347 | -1225 | -1322 | -1137
2025-06-23 | 672 | 3.346 | 3.77 | 1.212 | 3.513 | -0.487 | 3.466 | -0.534 | 3.641 | -0.359 | -1237 | -1334 | -1149
2025-06-30 | 673 | 3.334 | 3.77 | 1.188 | 3.503 | -0.497 | 3.454 | -0.546 | 3.629 | -0.371 | -1247 | -1346 | -1161
2025-07-07 | 674 | 3.324 | 3.77 | 1.168 | 3.493 | -0.507 | 3.444 | -0.556 | 3.619 | -0.381 | -1257 | -1356 | -1171
2025-07-14 | 675 | 3.316 | 3.77 | 1.152 | 3.485 | -0.515 | 3.436 | -0.564 | 3.611 | -0.389 | -1265 | -1364 | -1179
2025-07-21 | 676 | 3.308 | 3.77 | 1.136 | 3.478 | -0.522 | 3.428 | -0.572 | 3.603 | -0.397 | -1272 | -1372 | -1187
Note on A4: AutoBVT: