## 116+060
| 1 | 2 | 3 | 4 | 5 | 6 | 7 | 8 | 9 | 10 | 11 | 12 | 13 | 14 | 15 | 16 | 17 | 18 | 19 | 20 | 21 | 22 |  | 23 | 24 | 25 | 26
DỰ ÁN THÀNH PHẦN ĐOẠN HẬU GIANG - CÀ MAU
THUỘC DỰ ÁN XÂY DỰNG CÔNG TRÌNH ĐƯỜNG BỘ CAO TỐC BẮC - NAM PHÍA ĐÔNG GIAI ĐOẠN 2021 - 2025
GÓI THẦU XL03 :THI CÔNG XÂY DỰNG ĐOẠN TUYẾN KM114+200 - KM126+223 BAO GỒM TUYẾN NỐI NÚT GIAO IC12 VỚI QL1 (BAO GỒM KHẢO SÁT, THIẾT KẾ BVTC)
CHỦ ĐẦU TƯ | [7 empty] | TƯ VẤN GIÁM SÁT | [9 empty] | NHÀ THẦU
BAN QUẢN LÝ DỰ ÁN MỸ THUẬN | [7 empty] | LIÊN DANH PHÂN VIỆN KHCN GTVT PHÍA NAM - CÔNG TY CỔ PHẦN TƯ VẤN KỸ THUẬT VÀ XÂY DỰNG HỒNG HÀ | [9 empty] | LIÊN DANH CC1 - HẢI ĐĂNG - VẠN CƯỜNG - 492 - BẮC TRUNG NAM
BIỂU GHI ĐO QUAN TRẮC LÚN
Người lập: | [9 empty] | Tên mốc:
Thời tiết: |  | Nắng | [7 empty] | Cao độ mốc: |  | 1069
Lý trình: |  | Km116+060 | [7 empty] | Ngày đặt bàn: |  | 2023-06-14
Stt | Ngày quan trắc | Cao độ mốc (mm) | Số đọc tại mốc (mm) | Số đọc mia (mm) |  |  | Cao độ quan trắc (mm) |  |  | Chiều dài cần nối (mm) |  |  | Cao độ bàn đo lún (mm) |  |  | Tốc độ lún (mm) |  |  | Số đọc mia tại nền đắp tại tâm (mm) | Cao độ nền đắp (mm) |  |  | Chiều dày lớp đắp (m) | Đội quan trắc | Nhà thầu | Tư Vấn Giám Sát | Ghi chú
|  |  |  | Trái | Giữa | Phải | Trái | Giữa | Phải | Trái | Giữa | Phải | Trái | Giữa | Phải | Trái | Giữa | Phải |  | Trái | Giữa | Phải
0 | 2023-06-14 | 1069 | 1620 | 969 | 1339 | 849 | 1720 | 1350 | 1840 | 2000 | 2000 | 2000 | -280 | -650 | -160 | 0 | 0 | 0 | 3339 | -280 | -650 | -160 |  |  |  |  | Lắp đặt ban đầu
1 | 2023-06-15 | 1069 | 1618 | 967 | 1337 | 847 | 1720 | 1350 | 1840 | 2000 | 2000 | 2000 | -280 | -650 | -160 | 0 | 0 | 0 | 3337 | -280 | -650 | -160 | [5 empty] | 2023-06-19
2 | 2023-06-16 | 1069 | 1616 | 965 | 1335 | 845 | 1720 | 1350 | 1840 | 2000 | 2000 | 2000 | -280 | -650 | -160 | 0 | 0 | 0 | 3335 | -280 | -650 | -160 | [5 empty] | 2023-06-23
3 | 2023-06-17 | 1069 | 1614 | 963 | 1333 | 843 | 1720 | 1350 | 1840 | 2000 | 2000 | 2000 | -280 | -650 | -160 | 0 | 0 | 0 | 3333 | -280 | -650 | -160 | [5 empty] | 2023-06-27
4 | 2023-06-18 | 1069 | 1612 | 961 | 1331 | 841 | 1720 | 1350 | 1840 | 2000 | 2000 | 2000 | -280 | -650 | -160 | 0 | 0 | 0 | 3331 | -280 | -650 | -160 | [5 empty] | 2023-07-01
5 | 2023-06-19 | 1069 | 1610 | 959 | 1337 | 839 | 1720 | 1342 | 1840 | 2000 | 2000 | 2000 | -280 | -658 | -160 | 0 | 8 | 0 | 3187 | -280 | -508 | -160 |  |  |  |  | 11 | 2023-07-05
6 | 2023-06-20 | 1069 | 1608 | 957 | 1337 | 837 | 1720 | 1340 | 1840 | 2000 | 2000 | 2000 | -280 | -660 | -160 | 0 | 2 | 0 | 3187 | -280 | -510 | -160 | [5 empty] | 2023-07-09
7 | 2023-06-21 | 1069 | 1606 | 955 | 1337 | 835 | 1720 | 1338 | 1840 | 2000 | 2000 | 2000 | -280 | -662 | -160 | 0 | 2 | 0 | 3187 | -280 | -512 | -160 | [5 empty] | 2024-03-17
8 | 2023-06-22 | 1069 | 1604 | 953 | 1338 | 833 | 1720 | 1335 | 1840 | 2000 | 2000 | 2000 | -280 | -665 | -160 | 0 | 3 | 0 | 3188 | -280 | -515 | -160 | [5 empty] | 2024-03-21
9 | 2023-06-23 | 1069 | 1602 | 951 | 1339 | 831 | 1720 | 1332 | 1840 | 2000 | 2000 | 2000 | -280 | -668 | -160 | 0 | 3 | 0 | 2889 | -280 | -218 | -160 |  |  |  |  | 10 | 2024-03-26
10 | 2023-06-24 | 1069 | 1600 | 949 | 1340 | 829 | 1720 | 1329 | 1840 | 2000 | 2000 | 2000 | -280 | -671 | -160 | 0 | 3 | 0 | 2890 | -280 | -221 | -160 | [5 empty] | 2024-03-30
11 | 2023-06-25 | 1069 | 1598 | 947 | 1340 | 827 | 1720 | 1327 | 1840 | 2000 | 2000 | 2000 | -280 | -673 | -160 | 0 | 2 | 0 | 2890 | -280 | -223 | -160 | [5 empty] | 2024-04-04
12 | 2023-06-26 | 1069 | 1596 | 945 | 1340 | 825 | 1720 | 1325 | 1840 | 2000 | 2000 | 2000 | -280 | -675 | -160 | 0 | 2 | 0 | 2890 | -200 | -225 | -160
13 | 2023-06-27 | 1069 | 1594 | 949 | 1346 | 828 | 1714 | 1317 | 1835 | 2000 | 2000 | 2000 | -286 | -683 | -165 | 6 | 8 | 5 | 2596 | 94 | 67 | 95 | 0.3 |  |  |  | 9
14 | 2023-06-28 | 1069 | 1592 | 950 | 1346 | 828 | 1711 | 1315 | 1833 | 2000 | 2000 | 2000 | -289 | -685 | -167 | 3 | 2 | 2 | 2596 | 91 | 65 | 93
15 | 2023-06-29 | 1069 | 1590 | 951 | 1346 | 827 | 1708 | 1313 | 1832 | 2000 | 2000 | 2000 | -292 | -687 | -168 | 3 | 2 | 1 | 2596 | 88 | 63 | 92
16 | 2023-06-30 | 1069 | 1588 | 952 | 1347 | 826 | 1705 | 1310 | 1831 | 2000 | 2000 | 2000 | -295 | -690 | -169 | 3 | 3 | 1 | 2597 | 85 | 60 | 91
17 | 2023-07-01 | 1069 | 1586 | 956 | 1353 | 829 | 1699 | 1302 | 1826 | 2000 | 2000 | 2000 | -301 | -698 | -174 | 6 | 8 | 5 | 2303 | 379 | 352 | 386 | 0.3 |  |  |  | 8
18 | 2023-07-02 | 1069 | 1584 | 956 | 1353 | 828 | 1697 | 1300 | 1825 | 2000 | 2000 | 2000 | -303 | -700 | -175 | 2 | 2 | 1 | 2303 | 377 | 350 | 385
19 | 2023-07-03 | 1069 | 1582 | 956 | 1353 | 827 | 1695 | 1298 | 1824 | 2000 | 2000 | 2000 | -305 | -702 | -176 | 2 | 2 | 1 | 2303 | 375 | 348 | 384
20 | 2023-07-04 | 1069 | 1580 | 956 | 1353 | 827 | 1693 | 1296 | 1822 | 2000 | 2000 | 2000 | -307 | -704 | -178 | 2 | 2 | 2 | 2303 | 373 | 346 | 382
21 | 2023-07-05 | 1069 | 1578 | 959 | 1359 | 830 | 1688 | 1288 | 1817 | 2000 | 2000 | 2000 | -312 | -712 | -183 | 5 | 8 | 5 | 2009 | 668 | 638 | 677 | 0.3 |  |  |  | 7
22 | 2023-07-06 | 1069 | 1576 | 959 | 1359 | 829 | 1686 | 1286 | 1816 | 2000 | 2000 | 2000 | -314 | -714 | -184 | 2 | 2 | 1 | 2009 | 666 | 636 | 676
23 | 2023-07-07 | 1069 | 1574 | 959 | 1359 | 829 | 1684 | 1284 | 1814 | 2000 | 2000 | 2000 | -316 | -716 | -186 | 2 | 2 | 2 | 2009 | 664 | 634 | 674
24 | 2023-07-08 | 1069 | 1572 | 959 | 1359 | 828 | 1682 | 1282 | 1813 | 2000 | 2000 | 2000 | -318 | -718 | -187 | 2 | 2 | 1 | 2009 | 662 | 632 | 673
25 | 2023-07-09 | 1069 | 1570 | 962 | 1365 | 832 | 1677 | 1274 | 1807 | 2000 | 2000 | 2000 | -323 | -726 | -193 | 5 | 8 | 6 | 1715 | 957 | 924 | 967 | 0.3 |  |  |  | 6
26 | 2023-07-10 | 1069 | 1568 | 960 | 1364 | 830 | 1677 | 1273 | 1807 | 2000 | 2000 | 2000 | -323 | -727 | -193 | 0 | 1 | 0 | 1714 | 957 | 923 | 967
27 | 2023-07-11 | 1069 | 1566 | 959 | 1362 | 829 | 1676 | 1273 | 1806 | 2000 | 2000 | 2000 | -324 | -727 | -194 | 1 | 0 | 1 | 1712 | 956 | 923 | 966
28 | 2023-07-12 | 1069 | 1564 | 957 | 1361 | 827 | 1676 | 1272 | 1806 | 2000 | 2000 | 2000 | -324 | -728 | -194 | 0 | 1 | 0 | 1711 | 956 | 922 | 966
29 | 2023-07-13 | 1069 | 1562 | 955 | 1359 | 825 | 1676 | 1272 | 1806 | 2000 | 2000 | 2000 | -324 | -728 | -194 | 0 | 0 | 0 | 1709 | 956 | 922 | 966
30 | 2023-07-14 | 1069 | 1560 | 953 | 1357 | 823 | 1676 | 1272 | 1806 | 2000 | 2000 | 2000 | -324 | -728 | -194 | 0 | 0 | 0 | 1707 | 956 | 922 | 966
31 | 2023-07-15 | 1069 | 1558 | 951 | 1355 | 821 | 1676 | 1272 | 1806 | 2000 | 2000 | 2000 | -324 | -728 | -194 | 0 | 0 | 0 | 1705 | 956 | 922 | 966
32 | 2023-07-16 | 1069 | 1556 | 949 | 1353 | 819 | 1676 | 1272 | 1806 | 2000 | 2000 | 2000 | -324 | -728 | -194 | 0 | 0 | 0 | 1703 | 956 | 922 | 966
33 | 2023-07-17 | 1069 | 1554 | 947 | 1351 | 817 | 1676 | 1272 | 1806 | 2000 | 2000 | 2000 | -324 | -728 | -194 | 0 | 0 | 0 | 1701 | 956 | 922 | 966
34 | 2023-07-18 | 1069 | 1552 | 945 | 1349 | 815 | 1676 | 1272 | 1806 | 2000 | 2000 | 2000 | -324 | -728 | -194 | 0 | 0 | 0 | 1699 | 956 | 922 | 966
35 | 2023-07-19 | 1069 | 1550 | 943 | 1347 | 813 | 1676 | 1272 | 1806 | 2000 | 2000 | 2000 | -324 | -728 | -194 | 0 | 0 | 0 | 1697 | 956 | 922 | 966
36 | 2023-07-20 | 1069 | 1548 | 941 | 1345 | 811 | 1676 | 1272 | 1806 | 2000 | 2000 | 2000 | -324 | -728 | -194 | 0 | 0 | 0 | 1695 | 956 | 922 | 966
37 | 2023-07-21 | 1069 | 1546 | 939 | 1343 | 809 | 1676 | 1272 | 1806 | 2000 | 2000 | 2000 | -324 | -728 | -194 | 0 | 0 | 0 | 1693 | 956 | 922 | 966
38 | 2023-07-22 | 1069 | 1544 | 937 | 1341 | 807 | 1676 | 1272 | 1806 | 2000 | 2000 | 2000 | -324 | -728 | -194 | 0 | 0 | 0 | 1691 | 956 | 922 | 966
39 | 2023-07-23 | 1069 | 1542 | 935 | 1339 | 805 | 1676 | 1272 | 1806 | 2000 | 2000 | 2000 | -324 | -728 | -194 | 0 | 0 | 0 | 1689 | 956 | 922 | 966
40 | 2023-07-24 | 1069 | 1540 | 933 | 1337 | 803 | 1676 | 1272 | 1806 | 2000 | 2000 | 2000 | -324 | -728 | -194 | 0 | 0 | 0 | 1687 | 956 | 922 | 966
41 | 2023-07-25 | 1069 | 1538 | 931 | 1335 | 801 | 1676 | 1272 | 1806 | 2000 | 2000 | 2000 | -324 | -728 | -194 | 0 | 0 | 0 | 1685 | 956 | 922 | 966
42 | 2023-07-26 | 1069 | 1536 | 929 | 1333 | 799 | 1676 | 1272 | 1806 | 2000 | 2000 | 2000 | -324 | -728 | -194 | 0 | 0 | 0 | 1683 | 956 | 922 | 966
43 | 2023-07-27 | 1069 | 1534 | 927 | 1331 | 797 | 1676 | 1272 | 1806 | 2000 | 2000 | 2000 | -324 | -728 | -194 | 0 | 0 | 0 | 1681 | 956 | 922 | 966
44 | 2023-07-28 | 1069 | 1532 | 925 | 1329 | 795 | 1676 | 1272 | 1806 | 2000 | 2000 | 2000 | -324 | -728 | -194 | 0 | 0 | 0 | 1679 | 956 | 922 | 966
45 | 2023-07-29 | 1069 | 1530 | 923 | 1327 | 793 | 1676 | 1272 | 1806 | 2000 | 2000 | 2000 | -324 | -728 | -194 | 0 | 0 | 0 | 1677 | 956 | 922 | 966
46 | 2023-07-30 | 1069 | 1528 | 921 | 1325 | 791 | 1676 | 1272 | 1806 | 2000 | 2000 | 2000 | -324 | -728 | -194 | 0 | 0 | 0 | 1675 | 956 | 922 | 966
47 | 2023-07-31 | 1069 | 1526 | 919 | 1323 | 789 | 1676 | 1272 | 1806 | 2000 | 2000 | 2000 | -324 | -728 | -194 | 0 | 0 | 0 | 1673 | 956 | 922 | 966
48 | 2023-08-01 | 1069 | 1524 | 917 | 1321 | 787 | 1676 | 1272 | 1806 | 2000 | 2000 | 2000 | -324 | -728 | -194 | 0 | 0 | 0 | 1671 | 956 | 922 | 966
49 | 2023-08-02 | 1069 | 1522 | 915 | 1319 | 785 | 1676 | 1272 | 1806 | 2000 | 2000 | 2000 | -324 | -728 | -194 | 0 | 0 | 0 | 1669 | 956 | 922 | 966
50 | 2023-08-03 | 1069 | 1520 | 913 | 1317 | 783 | 1676 | 1272 | 1806 | 2000 | 2000 | 2000 | -324 | -728 | -194 | 0 | 0 | 0 | 1667 | 956 | 922 | 966
51 | 2023-08-04 | 1069 | 1518 | 911 | 1315 | 781 | 1676 | 1272 | 1806 | 2000 | 2000 | 2000 | -324 | -728 | -194 | 0 | 0 | 0 | 1665 | 956 | 922 | 966
52 | 2023-08-05 | 1069 | 1516 | 909 | 1313 | 779 | 1676 | 1272 | 1806 | 2000 | 2000 | 2000 | -324 | -728 | -194 | 0 | 0 | 0 | 1663 | 956 | 922 | 966
53 | 2023-08-06 | 1069 | 1514 | 907 | 1311 | 777 | 1676 | 1272 | 1806 | 2000 | 2000 | 2000 | -324 | -728 | -194 | 0 | 0 | 0 | 1661 | 956 | 922 | 966
54 | 2023-08-07 | 1069 | 1512 | 905 | 1309 | 775 | 1676 | 1272 | 1806 | 2000 | 2000 | 2000 | -324 | -728 | -194 | 0 | 0 | 0 | 1659 | 956 | 922 | 966
55 | 2023-08-08 | 1069 | 1510 | 903 | 1307 | 773 | 1676 | 1272 | 1806 | 2000 | 2000 | 2000 | -324 | -728 | -194 | 0 | 0 | 0 | 1657 | 956 | 922 | 966
56 | 2023-08-09 | 1069 | 1508 | 901 | 1305 | 771 | 1676 | 1272 | 1806 | 2000 | 2000 | 2000 | -324 | -728 | -194 | 0 | 0 | 0 | 1655 | 956 | 922 | 966
57 | 2023-08-10 | 1069 | 1506 | 899 | 1303 | 769 | 1676 | 1272 | 1806 | 2000 | 2000 | 2000 | -324 | -728 | -194 | 0 | 0 | 0 | 1653 | 956 | 922 | 966
58 | 2023-08-11 | 1069 | 1504 | 897 | 1301 | 767 | 1676 | 1272 | 1806 | 2000 | 2000 | 2000 | -324 | -728 | -194 | 0 | 0 | 0 | 1651 | 956 | 922 | 966
59 | 2023-08-12 | 1069 | 1502 | 895 | 1299 | 765 | 1676 | 1272 | 1806 | 2000 | 2000 | 2000 | -324 | -728 | -194 | 0 | 0 | 0 | 1649 | 956 | 922 | 966
60 | 2023-08-13 | 1069 | 1500 | 893 | 1297 | 763 | 1676 | 1272 | 1806 | 2000 | 2000 | 2000 | -324 | -728 | -194 | 0 | 0 | 0 | 1647 | 956 | 922 | 966
61 | 2023-08-14 | 1069 | 1498 | 891 | 1295 | 761 | 1676 | 1272 | 1806 | 2000 | 2000 | 2000 | -324 | -728 | -194 | 0 | 0 | 0 | 1645 | 956 | 922 | 966
62 | 2023-08-15 | 1069 | 1496 | 889 | 1293 | 759 | 1676 | 1272 | 1806 | 2000 | 2000 | 2000 | -324 | -728 | -194 | 0 | 0 | 0 | 1643 | 956 | 922 | 966
63 | 2023-08-16 | 1069 | 1494 | 887 | 1291 | 757 | 1676 | 1272 | 1806 | 2000 | 2000 | 2000 | -324 | -728 | -194 | 0 | 0 | 0 | 1641 | 956 | 922 | 966
64 | 2023-08-17 | 1069 | 1492 | 885 | 1289 | 755 | 1676 | 1272 | 1806 | 2000 | 2000 | 2000 | -324 | -728 | -194 | 0 | 0 | 0 | 1639 | 956 | 922 | 966
65 | 2023-08-18 | 1069 | 1490 | 883 | 1287 | 753 | 1676 | 1272 | 1806 | 2000 | 2000 | 2000 | -324 | -728 | -194 | 0 | 0 | 0 | 1637 | 956 | 922 | 966
66 | 2023-08-19 | 1069 | 1488 | 881 | 1285 | 751 | 1676 | 1272 | 1806 | 2000 | 2000 | 2000 | -324 | -728 | -194 | 0 | 0 | 0 | 1635 | 956 | 922 | 966
67 | 2023-08-20 | 1069 | 1486 | 879 | 1283 | 749 | 1676 | 1272 | 1806 | 2000 | 2000 | 2000 | -324 | -728 | -194 | 0 | 0 | 0 | 1633 | 956 | 922 | 966
68 | 2023-08-21 | 1069 | 1484 | 877 | 1281 | 747 | 1676 | 1272 | 1806 | 2000 | 2000 | 2000 | -324 | -728 | -194 | 0 | 0 | 0 | 1631 | 956 | 922 | 966
69 | 2023-08-22 | 1069 | 1482 | 875 | 1279 | 745 | 1676 | 1272 | 1806 | 2000 | 2000 | 2000 | -324 | -728 | -194 | 0 | 0 | 0 | 1629 | 956 | 922 | 966
70 | 2023-08-23 | 1069 | 1480 | 873 | 1277 | 743 | 1676 | 1272 | 1806 | 2000 | 2000 | 2000 | -324 | -728 | -194 | 0 | 0 | 0 | 1627 | 956 | 922 | 966
71 | 2023-08-24 | 1069 | 1478 | 871 | 1275 | 741 | 1676 | 1272 | 1806 | 2000 | 2000 | 2000 | -324 | -728 | -194 | 0 | 0 | 0 | 1625 | 956 | 922 | 966
72 | 2023-08-25 | 1069 | 1476 | 869 | 1273 | 739 | 1676 | 1272 | 1806 | 2000 | 2000 | 2000 | -324 | -728 | -194 | 0 | 0 | 0 | 1623 | 956 | 922 | 966
73 | 2023-08-26 | 1069 | 1474 | 867 | 1271 | 737 | 1676 | 1272 | 1806 | 2000 | 2000 | 2000 | -324 | -728 | -194 | 0 | 0 | 0 | 1621 | 956 | 922 | 966
74 | 2023-08-27 | 1069 | 1472 | 865 | 1269 | 735 | 1676 | 1272 | 1806 | 2000 | 2000 | 2000 | -324 | -728 | -194 | 0 | 0 | 0 | 1619 | 956 | 922 | 966
75 | 2023-08-28 | 1069 | 1470 | 863 | 1267 | 733 | 1676 | 1272 | 1806 | 2000 | 2000 | 2000 | -324 | -728 | -194 | 0 | 0 | 0 | 1617 | 956 | 922 | 966
76 | 2023-08-29 | 1069 | 1468 | 861 | 1265 | 731 | 1676 | 1272 | 1806 | 2000 | 2000 | 2000 | -324 | -728 | -194 | 0 | 0 | 0 | 1615 | 956 | 922 | 966
77 | 2023-08-30 | 1069 | 1466 | 859 | 1263 | 729 | 1676 | 1272 | 1806 | 2000 | 2000 | 2000 | -324 | -728 | -194 | 0 | 0 | 0 | 1613 | 956 | 922 | 966
78 | 2023-08-31 | 1069 | 1464 | 857 | 1261 | 727 | 1676 | 1272 | 1806 | 2000 | 2000 | 2000 | -324 | -728 | -194 | 0 | 0 | 0 | 1611 | 956 | 922 | 966
79 | 2023-09-01 | 1069 | 1462 | 855 | 1259 | 725 | 1676 | 1272 | 1806 | 2000 | 2000 | 2000 | -324 | -728 | -194 | 0 | 0 | 0 | 1609 | 956 | 922 | 966
80 | 2023-09-02 | 1069 | 1460 | 853 | 1257 | 723 | 1676 | 1272 | 1806 | 2000 | 2000 | 2000 | -324 | -728 | -194 | 0 | 0 | 0 | 1607 | 956 | 922 | 966
81 | 2023-09-03 | 1069 | 1458 | 851 | 1255 | 721 | 1676 | 1272 | 1806 | 2000 | 2000 | 2000 | -324 | -728 | -194 | 0 | 0 | 0 | 1605 | 956 | 922 | 966
82 | 2023-09-04 | 1069 | 1456 | 849 | 1253 | 719 | 1676 | 1272 | 1806 | 2000 | 2000 | 2000 | -324 | -728 | -194 | 0 | 0 | 0 | 1603 | 956 | 922 | 966
83 | 2023-09-05 | 1069 | 1454 | 847 | 1251 | 717 | 1676 | 1272 | 1806 | 2000 | 2000 | 2000 | -324 | -728 | -194 | 0 | 0 | 0 | 1601 | 956 | 922 | 966
84 | 2023-09-06 | 1069 | 1452 | 845 | 1249 | 715 | 1676 | 1272 | 1806 | 2000 | 2000 | 2000 | -324 | -728 | -194 | 0 | 0 | 0 | 1599 | 956 | 922 | 966
85 | 2023-09-07 | 1069 | 1450 | 843 | 1247 | 713 | 1676 | 1272 | 1806 | 2000 | 2000 | 2000 | -324 | -728 | -194 | 0 | 0 | 0 | 1597 | 956 | 922 | 966
86 | 2023-09-08 | 1069 | 1448 | 841 | 1245 | 711 | 1676 | 1272 | 1806 | 2000 | 2000 | 2000 | -324 | -728 | -194 | 0 | 0 | 0 | 1595 | 956 | 922 | 966
87 | 2023-09-09 | 1069 | 1446 | 839 | 1243 | 709 | 1676 | 1272 | 1806 | 2000 | 2000 | 2000 | -324 | -728 | -194 | 0 | 0 | 0 | 1593 | 956 | 922 | 966
88 | 2023-09-10 | 1069 | 1444 | 837 | 1241 | 707 | 1676 | 1272 | 1806 | 2000 | 2000 | 2000 | -324 | -728 | -194 | 0 | 0 | 0 | 1591 | 956 | 922 | 966
89 | 2023-09-11 | 1069 | 1442 | 835 | 1239 | 705 | 1676 | 1272 | 1806 | 2000 | 2000 | 2000 | -324 | -728 | -194 | 0 | 0 | 0 | 1589 | 956 | 922 | 966
90 | 2023-09-12 | 1069 | 1440 | 833 | 1237 | 703 | 1676 | 1272 | 1806 | 2000 | 2000 | 2000 | -324 | -728 | -194 | 0 | 0 | 0 | 1587 | 956 | 922 | 966
91 | 2023-09-13 | 1069 | 1438 | 831 | 1235 | 701 | 1676 | 1272 | 1806 | 2000 | 2000 | 2000 | -324 | -728 | -194 | 0 | 0 | 0 | 1585 | 956 | 922 | 966
92 | 2023-09-14 | 1069 | 1436 | 829 | 1233 | 699 | 1676 | 1272 | 1806 | 2000 | 2000 | 2000 | -324 | -728 | -194 | 0 | 0 | 0 | 1583 | 956 | 922 | 966
93 | 2023-09-15 | 1069 | 1434 | 827 | 1231 | 697 | 1676 | 1272 | 1806 | 2000 | 2000 | 2000 | -324 | -728 | -194 | 0 | 0 | 0 | 1581 | 956 | 922 | 966
94 | 2023-09-16 | 1069 | 1432 | 825 | 1229 | 695 | 1676 | 1272 | 1806 | 2000 | 2000 | 2000 | -324 | -728 | -194 | 0 | 0 | 0 | 1579 | 956 | 922 | 966
95 | 2023-09-17 | 1069 | 1430 | 823 | 1227 | 693 | 1676 | 1272 | 1806 | 2000 | 2000 | 2000 | -324 | -728 | -194 | 0 | 0 | 0 | 1577 | 956 | 922 | 966
96 | 2023-09-18 | 1069 | 1428 | 821 | 1225 | 691 | 1676 | 1272 | 1806 | 2000 | 2000 | 2000 | -324 | -728 | -194 | 0 | 0 | 0 | 1575 | 956 | 922 | 966
97 | 2023-09-19 | 1069 | 1426 | 819 | 1223 | 689 | 1676 | 1272 | 1806 | 2000 | 2000 | 2000 | -324 | -728 | -194 | 0 | 0 | 0 | 1573 | 956 | 922 | 966
98 | 2023-09-20 | 1069 | 1424 | 817 | 1221 | 687 | 1676 | 1272 | 1806 | 2000 | 2000 | 2000 | -324 | -728 | -194 | 0 | 0 | 0 | 1571 | 956 | 922 | 966
99 | 2023-09-21 | 1069 | 1422 | 815 | 1219 | 685 | 1676 | 1272 | 1806 | 2000 | 2000 | 2000 | -324 | -728 | -194 | 0 | 0 | 0 | 1569 | 956 | 922 | 966
100 | 2023-09-22 | 1069 | 1420 | 813 | 1217 | 683 | 1676 | 1272 | 1806 | 2000 | 2000 | 2000 | -324 | -728 | -194 | 0 | 0 | 0 | 1567 | 956 | 922 | 966
101 | 2023-09-23 | 1069 | 1418 | 811 | 1215 | 681 | 1676 | 1272 | 1806 | 2000 | 2000 | 2000 | -324 | -728 | -194 | 0 | 0 | 0 | 1565 | 956 | 922 | 966
102 | 2023-09-24 | 1069 | 1416 | 809 | 1213 | 679 | 1676 | 1272 | 1806 | 2000 | 2000 | 2000 | -324 | -728 | -194 | 0 | 0 | 0 | 1563 | 956 | 922 | 966
103 | 2023-09-25 | 1069 | 1414 | 807 | 1211 | 677 | 1676 | 1272 | 1806 | 2000 | 2000 | 2000 | -324 | -728 | -194 | 0 | 0 | 0 | 1561 | 956 | 922 | 966
104 | 2023-09-26 | 1069 | 1412 | 805 | 1209 | 675 | 1676 | 1272 | 1806 | 2000 | 2000 | 2000 | -324 | -728 | -194 | 0 | 0 | 0 | 1559 | 956 | 922 | 966
105 | 2023-09-27 | 1069 | 1410 | 803 | 1207 | 673 | 1676 | 1272 | 1806 | 2000 | 2000 | 2000 | -324 | -728 | -194 | 0 | 0 | 0 | 1557 | 956 | 922 | 966
106 | 2023-09-28 | 1069 | 1408 | 801 | 1205 | 671 | 1676 | 1272 | 1806 | 2000 | 2000 | 2000 | -324 | -728 | -194 | 0 | 0 | 0 | 1555 | 956 | 922 | 966
107 | 2023-09-29 | 1069 | 1406 | 799 | 1203 | 669 | 1676 | 1272 | 1806 | 2000 | 2000 | 2000 | -324 | -728 | -194 | 0 | 0 | 0 | 1553 | 956 | 922 | 966
108 | 2023-09-30 | 1069 | 1404 | 797 | 1201 | 667 | 1676 | 1272 | 1806 | 2000 | 2000 | 2000 | -324 | -728 | -194 | 0 | 0 | 0 | 1551 | 956 | 922 | 966
109 | 2023-10-01 | 1069 | 1402 | 795 | 1199 | 665 | 1676 | 1272 | 1806 | 2000 | 2000 | 2000 | -324 | -728 | -194 | 0 | 0 | 0 | 1549 | 956 | 922 | 966
110 | 2023-10-02 | 1069 | 1400 | 793 | 1197 | 663 | 1676 | 1272 | 1806 | 2000 | 2000 | 2000 | -324 | -728 | -194 | 0 | 0 | 0 | 1547 | 956 | 922 | 966
111 | 2023-10-03 | 1069 | 1398 | 791 | 1195 | 661 | 1676 | 1272 | 1806 | 2000 | 2000 | 2000 | -324 | -728 | -194 | 0 | 0 | 0 | 1545 | 956 | 922 | 966
112 | 2023-10-04 | 1069 | 1396 | 789 | 1193 | 659 | 1676 | 1272 | 1806 | 2000 | 2000 | 2000 | -324 | -728 | -194 | 0 | 0 | 0 | 1543 | 956 | 922 | 966
113 | 2023-10-05 | 1069 | 1398 | 791 | 1195 | 661 | 1676 | 1272 | 1806 | 2000 | 2000 | 2000 | -324 | -728 | -194 | 0 | 0 | 0 | 1545 | 956 | 922 | 966
114 | 2023-10-06 | 1069 | 1400 | 793 | 1197 | 663 | 1676 | 1272 | 1806 | 2000 | 2000 | 2000 | -324 | -728 | -194 | 0 | 0 | 0 | 1547 | 956 | 922 | 966
115 | 2023-10-07 | 1069 | 1402 | 795 | 1199 | 665 | 1676 | 1272 | 1806 | 2000 | 2000 | 2000 | -324 | -728 | -194 | 0 | 0 | 0 | 1549 | 956 | 922 | 966
116 | 2023-10-08 | 1069 | 1404 | 797 | 1201 | 667 | 1676 | 1272 | 1806 | 2000 | 2000 | 2000 | -324 | -728 | -194 | 0 | 0 | 0 | 1551 | 956 | 922 | 966
117 | 2023-10-09 | 1069 | 1406 | 799 | 1203 | 669 | 1676 | 1272 | 1806 | 2000 | 2000 | 2000 | -324 | -728 | -194 | 0 | 0 | 0 | 1553 | 956 | 922 | 966
118 | 2023-10-10 | 1069 | 1408 | 801 | 1205 | 671 | 1676 | 1272 | 1806 | 2000 | 2000 | 2000 | -324 | -728 | -194 | 0 | 0 | 0 | 1555 | 956 | 922 | 966
119 | 2023-10-11 | 1069 | 1410 | 803 | 1207 | 673 | 1676 | 1272 | 1806 | 2000 | 2000 | 2000 | -324 | -728 | -194 | 0 | 0 | 0 | 1557 | 956 | 922 | 966
120 | 2023-10-12 | 1069 | 1412 | 805 | 1209 | 675 | 1676 | 1272 | 1806 | 2000 | 2000 | 2000 | -324 | -728 | -194 | 0 | 0 | 0 | 1559 | 956 | 922 | 966
121 | 2023-10-13 | 1069 | 1414 | 807 | 1211 | 677 | 1676 | 1272 | 1806 | 2000 | 2000 | 2000 | -324 | -728 | -194 | 0 | 0 | 0 | 1561 | 956 | 922 | 966
122 | 2023-10-14 | 1069 | 1416 | 809 | 1213 | 679 | 1676 | 1272 | 1806 | 2000 | 2000 | 2000 | -324 | -728 | -194 | 0 | 0 | 0 | 1563 | 956 | 922 | 966
123 | 2023-10-15 | 1069 | 1418 | 811 | 1215 | 681 | 1676 | 1272 | 1806 | 2000 | 2000 | 2000 | -324 | -728 | -194 | 0 | 0 | 0 | 1565 | 956 | 922 | 966
124 | 2023-10-16 | 1069 | 1420 | 813 | 1217 | 683 | 1676 | 1272 | 1806 | 2000 | 2000 | 2000 | -324 | -728 | -194 | 0 | 0 | 0 | 1567 | 956 | 922 | 966
125 | 2023-10-17 | 1069 | 1422 | 815 | 1219 | 685 | 1676 | 1272 | 1806 | 2000 | 2000 | 2000 | -324 | -728 | -194 | 0 | 0 | 0 | 1569 | 956 | 922 | 966
126 | 2023-10-18 | 1069 | 1424 | 817 | 1221 | 687 | 1676 | 1272 | 1806 | 2000 | 2000 | 2000 | -324 | -728 | -194 | 0 | 0 | 0 | 1571 | 956 | 922 | 966
127 | 2023-10-19 | 1069 | 1426 | 819 | 1223 | 689 | 1676 | 1272 | 1806 | 2000 | 2000 | 2000 | -324 | -728 | -194 | 0 | 0 | 0 | 1573 | 956 | 922 | 966
128 | 2023-10-20 | 1069 | 1428 | 821 | 1225 | 691 | 1676 | 1272 | 1806 | 2000 | 2000 | 2000 | -324 | -728 | -194 | 0 | 0 | 0 | 1575 | 956 | 922 | 966
129 | 2023-10-21 | 1069 | 1430 | 823 | 1227 | 693 | 1676 | 1272 | 1806 | 2000 | 2000 | 2000 | -324 | -728 | -194 | 0 | 0 | 0 | 1577 | 956 | 922 | 966
130 | 2023-10-22 | 1069 | 1432 | 825 | 1229 | 695 | 1676 | 1272 | 1806 | 2000 | 2000 | 2000 | -324 | -728 | -194 | 0 | 0 | 0 | 1579 | 956 | 922 | 966
131 | 2023-10-23 | 1069 | 1434 | 827 | 1231 | 697 | 1676 | 1272 | 1806 | 2000 | 2000 | 2000 | -324 | -728 | -194 | 0 | 0 | 0 | 1581 | 956 | 922 | 966
132 | 2023-10-24 | 1069 | 1436 | 829 | 1233 | 699 | 1676 | 1272 | 1806 | 2000 | 2000 | 2000 | -324 | -728 | -194 | 0 | 0 | 0 | 1583 | 956 | 922 | 966
133 | 2023-10-25 | 1069 | 1438 | 831 | 1235 | 701 | 1676 | 1272 | 1806 | 2000 | 2000 | 2000 | -324 | -728 | -194 | 0 | 0 | 0 | 1585 | 956 | 922 | 966
134 | 2023-10-26 | 1069 | 1440 | 833 | 1237 | 703 | 1676 | 1272 | 1806 | 2000 | 2000 | 2000 | -324 | -728 | -194 | 0 | 0 | 0 | 1587 | 956 | 922 | 966
135 | 2023-10-27 | 1069 | 1442 | 835 | 1239 | 705 | 1676 | 1272 | 1806 | 2000 | 2000 | 2000 | -324 | -728 | -194 | 0 | 0 | 0 | 1589 | 956 | 922 | 966
136 | 2023-10-28 | 1069 | 1444 | 837 | 1241 | 707 | 1676 | 1272 | 1806 | 2000 | 2000 | 2000 | -324 | -728 | -194 | 0 | 0 | 0 | 1591 | 956 | 922 | 966
137 | 2023-10-29 | 1069 | 1446 | 839 | 1243 | 709 | 1676 | 1272 | 1806 | 2000 | 2000 | 2000 | -324 | -728 | -194 | 0 | 0 | 0 | 1593 | 956 | 922 | 966
138 | 2023-10-30 | 1069 | 1448 | 841 | 1245 | 711 | 1676 | 1272 | 1806 | 2000 | 2000 | 2000 | -324 | -728 | -194 | 0 | 0 | 0 | 1595 | 956 | 922 | 966
139 | 2023-10-31 | 1069 | 1450 | 843 | 1247 | 713 | 1676 | 1272 | 1806 | 2000 | 2000 | 2000 | -324 | -728 | -194 | 0 | 0 | 0 | 1597 | 956 | 922 | 966
140 | 2023-11-01 | 1069 | 1452 | 845 | 1249 | 715 | 1676 | 1272 | 1806 | 2000 | 2000 | 2000 | -324 | -728 | -194 | 0 | 0 | 0 | 1599 | 956 | 922 | 966
141 | 2023-11-02 | 1069 | 1454 | 847 | 1251 | 717 | 1676 | 1272 | 1806 | 2000 | 2000 | 2000 | -324 | -728 | -194 | 0 | 0 | 0 | 1601 | 956 | 922 | 966
142 | 2023-11-03 | 1069 | 1456 | 849 | 1253 | 719 | 1676 | 1272 | 1806 | 2000 | 2000 | 2000 | -324 | -728 | -194 | 0 | 0 | 0 | 1603 | 956 | 922 | 966
143 | 2023-11-04 | 1069 | 1458 | 851 | 1255 | 721 | 1676 | 1272 | 1806 | 2000 | 2000 | 2000 | -324 | -728 | -194 | 0 | 0 | 0 | 1605 | 956 | 922 | 966
144 | 2023-11-05 | 1069 | 1460 | 853 | 1257 | 723 | 1676 | 1272 | 1806 | 2000 | 2000 | 2000 | -324 | -728 | -194 | 0 | 0 | 0 | 1607 | 956 | 922 | 966
145 | 2023-11-06 | 1069 | 1462 | 855 | 1259 | 725 | 1676 | 1272 | 1806 | 2000 | 2000 | 2000 | -324 | -728 | -194 | 0 | 0 | 0 | 1609 | 956 | 922 | 966
146 | 2023-11-07 | 1069 | 1464 | 857 | 1261 | 727 | 1676 | 1272 | 1806 | 2000 | 2000 | 2000 | -324 | -728 | -194 | 0 | 0 | 0 | 1611 | 956 | 922 | 966
147 | 2023-11-08 | 1069 | 1466 | 859 | 1263 | 729 | 1676 | 1272 | 1806 | 2000 | 2000 | 2000 | -324 | -728 | -194 | 0 | 0 | 0 | 1613 | 956 | 922 | 966
148 | 2023-11-09 | 1069 | 1468 | 861 | 1265 | 731 | 1676 | 1272 | 1806 | 2000 | 2000 | 2000 | -324 | -728 | -194 | 0 | 0 | 0 | 1615 | 956 | 922 | 966
149 | 2023-11-10 | 1069 | 1470 | 863 | 1267 | 733 | 1676 | 1272 | 1806 | 2000 | 2000 | 2000 | -324 | -728 | -194 | 0 | 0 | 0 | 1617 | 956 | 922 | 966
150 | 2023-11-11 | 1069 | 1472 | 865 | 1269 | 735 | 1676 | 1272 | 1806 | 2000 | 2000 | 2000 | -324 | -728 | -194 | 0 | 0 | 0 | 1619 | 956 | 922 | 966
151 | 2023-11-12 | 1069 | 1474 | 867 | 1271 | 737 | 1676 | 1272 | 1806 | 2000 | 2000 | 2000 | -324 | -728 | -194 | 0 | 0 | 0 | 1621 | 956 | 922 | 966
152 | 2023-11-13 | 1069 | 1476 | 869 | 1273 | 739 | 1676 | 1272 | 1806 | 2000 | 2000 | 2000 | -324 | -728 | -194 | 0 | 0 | 0 | 1623 | 956 | 922 | 966
153 | 2023-11-14 | 1069 | 1478 | 871 | 1275 | 741 | 1676 | 1272 | 1806 | 2000 | 2000 | 2000 | -324 | -728 | -194 | 0 | 0 | 0 | 1625 | 956 | 922 | 966
154 | 2023-11-15 | 1069 | 1480 | 873 | 1277 | 743 | 1676 | 1272 | 1806 | 2000 | 2000 | 2000 | -324 | -728 | -194 | 0 | 0 | 0 | 1627 | 956 | 922 | 966
155 | 2023-11-16 | 1069 | 1482 | 875 | 1279 | 745 | 1676 | 1272 | 1806 | 2000 | 2000 | 2000 | -324 | -728 | -194 | 0 | 0 | 0 | 1629 | 956 | 922 | 966
156 | 2023-11-17 | 1069 | 1484 | 877 | 1281 | 747 | 1676 | 1272 | 1806 | 2000 | 2000 | 2000 | -324 | -728 | -194 | 0 | 0 | 0 | 1631 | 956 | 922 | 966
157 | 2023-11-18 | 1069 | 1486 | 879 | 1283 | 749 | 1676 | 1272 | 1806 | 2000 | 2000 | 2000 | -324 | -728 | -194 | 0 | 0 | 0 | 1633 | 956 | 922 | 966
158 | 2023-11-19 | 1069 | 1488 | 881 | 1285 | 751 | 1676 | 1272 | 1806 | 2000 | 2000 | 2000 | -324 | -728 | -194 | 0 | 0 | 0 | 1635 | 956 | 922 | 966
159 | 2023-11-20 | 1069 | 1490 | 883 | 1287 | 753 | 1676 | 1272 | 1806 | 2000 | 2000 | 2000 | -324 | -728 | -194 | 0 | 0 | 0 | 1637 | 956 | 922 | 966
160 | 2023-11-21 | 1069 | 1492 | 885 | 1289 | 755 | 1676 | 1272 | 1806 | 2000 | 2000 | 2000 | -324 | -728 | -194 | 0 | 0 | 0 | 1639 | 956 | 922 | 966
161 | 2023-11-22 | 1069 | 1494 | 887 | 1291 | 757 | 1676 | 1272 | 1806 | 2000 | 2000 | 2000 | -324 | -728 | -194 | 0 | 0 | 0 | 1641 | 956 | 922 | 966
162 | 2023-11-23 | 1069 | 1496 | 889 | 1293 | 759 | 1676 | 1272 | 1806 | 2000 | 2000 | 2000 | -324 | -728 | -194 | 0 | 0 | 0 | 1643 | 956 | 922 | 966
163 | 2023-11-24 | 1069 | 1498 | 891 | 1295 | 761 | 1676 | 1272 | 1806 | 2000 | 2000 | 2000 | -324 | -728 | -194 | 0 | 0 | 0 | 1645 | 956 | 922 | 966
164 | 2023-11-25 | 1069 | 1500 | 893 | 1297 | 763 | 1676 | 1272 | 1806 | 2000 | 2000 | 2000 | -324 | -728 | -194 | 0 | 0 | 0 | 1647 | 956 | 922 | 966
165 | 2023-11-26 | 1069 | 1502 | 895 | 1299 | 765 | 1676 | 1272 | 1806 | 2000 | 2000 | 2000 | -324 | -728 | -194 | 0 | 0 | 0 | 1649 | 956 | 922 | 966
166 | 2023-11-27 | 1069 | 1504 | 897 | 1301 | 767 | 1676 | 1272 | 1806 | 2000 | 2000 | 2000 | -324 | -728 | -194 | 0 | 0 | 0 | 1651 | 956 | 922 | 966
167 | 2023-11-28 | 1069 | 1506 | 899 | 1303 | 769 | 1676 | 1272 | 1806 | 2000 | 2000 | 2000 | -324 | -728 | -194 | 0 | 0 | 0 | 1653 | 956 | 922 | 966
168 | 2023-11-29 | 1069 | 1508 | 901 | 1305 | 771 | 1676 | 1272 | 1806 | 2000 | 2000 | 2000 | -324 | -728 | -194 | 0 | 0 | 0 | 1655 | 956 | 922 | 966
169 | 2023-11-30 | 1069 | 1510 | 903 | 1307 | 773 | 1676 | 1272 | 1806 | 2000 | 2000 | 2000 | -324 | -728 | -194 | 0 | 0 | 0 | 1657 | 956 | 922 | 966
170 | 2023-12-01 | 1069 | 1512 | 905 | 1309 | 775 | 1676 | 1272 | 1806 | 2000 | 2000 | 2000 | -324 | -728 | -194 | 0 | 0 | 0 | 1659 | 956 | 922 | 966
171 | 2023-12-02 | 1069 | 1514 | 907 | 1311 | 777 | 1676 | 1272 | 1806 | 2000 | 2000 | 2000 | -324 | -728 | -194 | 0 | 0 | 0 | 1661 | 956 | 922 | 966
172 | 2023-12-03 | 1069 | 1516 | 909 | 1313 | 779 | 1676 | 1272 | 1806 | 2000 | 2000 | 2000 | -324 | -728 | -194 | 0 | 0 | 0 | 1663 | 956 | 922 | 966
173 | 2023-12-04 | 1069 | 1518 | 911 | 1315 | 781 | 1676 | 1272 | 1806 | 2000 | 2000 | 2000 | -324 | -728 | -194 | 0 | 0 | 0 | 1665 | 956 | 922 | 966
174 | 2023-12-05 | 1069 | 1520 | 913 | 1317 | 783 | 1676 | 1272 | 1806 | 2000 | 2000 | 2000 | -324 | -728 | -194 | 0 | 0 | 0 | 1667 | 956 | 922 | 966
175 | 2023-12-06 | 1069 | 1522 | 915 | 1319 | 785 | 1676 | 1272 | 1806 | 2000 | 2000 | 2000 | -324 | -728 | -194 | 0 | 0 | 0 | 1669 | 956 | 922 | 966
176 | 2023-12-07 | 1069 | 1524 | 917 | 1321 | 787 | 1676 | 1272 | 1806 | 2000 | 2000 | 2000 | -324 | -728 | -194 | 0 | 0 | 0 | 1671 | 956 | 922 | 966
177 | 2023-12-08 | 1069 | 1526 | 919 | 1323 | 789 | 1676 | 1272 | 1806 | 2000 | 2000 | 2000 | -324 | -728 | -194 | 0 | 0 | 0 | 1673 | 956 | 922 | 966
178 | 2023-12-09 | 1069 | 1528 | 921 | 1325 | 791 | 1676 | 1272 | 1806 | 2000 | 2000 | 2000 | -324 | -728 | -194 | 0 | 0 | 0 | 1675 | 956 | 922 | 966
179 | 2023-12-10 | 1069 | 1530 | 923 | 1327 | 793 | 1676 | 1272 | 1806 | 2000 | 2000 | 2000 | -324 | -728 | -194 | 0 | 0 | 0 | 1677 | 956 | 922 | 966
180 | 2023-12-11 | 1069 | 1532 | 925 | 1329 | 795 | 1676 | 1272 | 1806 | 2000 | 2000 | 2000 | -324 | -728 | -194 | 0 | 0 | 0 | 1679 | 956 | 922 | 966
181 | 2023-12-12 | 1069 | 1534 | 927 | 1331 | 797 | 1676 | 1272 | 1806 | 2000 | 2000 | 2000 | -324 | -728 | -194 | 0 | 0 | 0 | 1681 | 956 | 922 | 966
182 | 2023-12-13 | 1069 | 1536 | 929 | 1333 | 799 | 1676 | 1272 | 1806 | 2000 | 2000 | 2000 | -324 | -728 | -194 | 0 | 0 | 0 | 1683 | 956 | 922 | 966
183 | 2023-12-14 | 1069 | 1538 | 931 | 1335 | 801 | 1676 | 1272 | 1806 | 2000 | 2000 | 2000 | -324 | -728 | -194 | 0 | 0 | 0 | 1685 | 956 | 922 | 966
184 | 2023-12-15 | 1069 | 1540 | 933 | 1337 | 803 | 1676 | 1272 | 1806 | 2000 | 2000 | 2000 | -324 | -728 | -194 | 0 | 0 | 0 | 1687 | 956 | 922 | 966
185 | 2023-12-16 | 1069 | 1542 | 935 | 1339 | 805 | 1676 | 1272 | 1806 | 2000 | 2000 | 2000 | -324 | -728 | -194 | 0 | 0 | 0 | 1689 | 956 | 922 | 966
186 | 2023-12-17 | 1069 | 1544 | 937 | 1341 | 807 | 1676 | 1272 | 1806 | 2000 | 2000 | 2000 | -324 | -728 | -194 | 0 | 0 | 0 | 1691 | 956 | 922 | 966
187 | 2023-12-18 | 1069 | 1546 | 939 | 1343 | 809 | 1676 | 1272 | 1806 | 2000 | 2000 | 2000 | -324 | -728 | -194 | 0 | 0 | 0 | 1693 | 956 | 922 | 966
188 | 2023-12-19 | 1069 | 1548 | 941 | 1345 | 811 | 1676 | 1272 | 1806 | 2000 | 2000 | 2000 | -324 | -728 | -194 | 0 | 0 | 0 | 1695 | 956 | 922 | 966
189 | 2023-12-20 | 1069 | 1550 | 943 | 1347 | 813 | 1676 | 1272 | 1806 | 2000 | 2000 | 2000 | -324 | -728 | -194 | 0 | 0 | 0 | 1697 | 956 | 922 | 966
190 | 2023-12-21 | 1069 | 1552 | 945 | 1349 | 815 | 1676 | 1272 | 1806 | 2000 | 2000 | 2000 | -324 | -728 | -194 | 0 | 0 | 0 | 1699 | 956 | 922 | 966
191 | 2023-12-22 | 1069 | 1554 | 947 | 1351 | 817 | 1676 | 1272 | 1806 | 2000 | 2000 | 2000 | -324 | -728 | -194 | 0 | 0 | 0 | 1701 | 956 | 922 | 966
192 | 2023-12-23 | 1069 | 1556 | 949 | 1353 | 819 | 1676 | 1272 | 1806 | 2000 | 2000 | 2000 | -324 | -728 | -194 | 0 | 0 | 0 | 1703 | 956 | 922 | 966
193 | 2023-12-24 | 1069 | 1558 | 951 | 1355 | 821 | 1676 | 1272 | 1806 | 2000 | 2000 | 2000 | -324 | -728 | -194 | 0 | 0 | 0 | 1705 | 956 | 922 | 966
194 | 2023-12-25 | 1069 | 1560 | 953 | 1357 | 823 | 1676 | 1272 | 1806 | 2000 | 2000 | 2000 | -324 | -728 | -194 | 0 | 0 | 0 | 1707 | 956 | 922 | 966
195 | 2023-12-26 | 1069 | 1562 | 955 | 1359 | 825 | 1676 | 1272 | 1806 | 2000 | 2000 | 2000 | -324 | -728 | -194 | 0 | 0 | 0 | 1709 | 956 | 922 | 966
196 | 2023-12-27 | 1069 | 1564 | 957 | 1361 | 827 | 1676 | 1272 | 1806 | 2000 | 2000 | 2000 | -324 | -728 | -194 | 0 | 0 | 0 | 1711 | 956 | 922 | 966
197 | 2023-12-28 | 1069 | 1566 | 959 | 1363 | 829 | 1676 | 1272 | 1806 | 2000 | 2000 | 2000 | -324 | -728 | -194 | 0 | 0 | 0 | 1713 | 956 | 922 | 966
198 | 2023-12-29 | 1069 | 1568 | 961 | 1365 | 831 | 1676 | 1272 | 1806 | 2000 | 2000 | 2000 | -324 | -728 | -194 | 0 | 0 | 0 | 1715 | 956 | 922 | 966
199 | 2023-12-30 | 1069 | 1570 | 963 | 1367 | 833 | 1676 | 1272 | 1806 | 2000 | 2000 | 2000 | -324 | -728 | -194 | 0 | 0 | 0 | 1717 | 956 | 922 | 966
200 | 2023-12-31 | 1069 | 1572 | 965 | 1369 | 835 | 1676 | 1272 | 1806 | 2000 | 2000 | 2000 | -324 | -728 | -194 | 0 | 0 | 0 | 1719 | 956 | 922 | 966
201 | 2024-01-01 | 1069 | 1574 | 967 | 1371 | 837 | 1676 | 1272 | 1806 | 2000 | 2000 | 2000 | -324 | -728 | -194 | 0 | 0 | 0 | 1721 | 956 | 922 | 966
202 | 2024-01-02 | 1069 | 1576 | 969 | 1373 | 839 | 1676 | 1272 | 1806 | 2000 | 2000 | 2000 | -324 | -728 | -194 | 0 | 0 | 0 | 1723 | 956 | 922 | 966
203 | 2024-01-03 | 1069 | 1578 | 971 | 1375 | 841 | 1676 | 1272 | 1806 | 2000 | 2000 | 2000 | -324 | -728 | -194 | 0 | 0 | 0 | 1725 | 956 | 922 | 966
204 | 2024-01-04 | 1069 | 1580 | 973 | 1377 | 843 | 1676 | 1272 | 1806 | 2000 | 2000 | 2000 | -324 | -728 | -194 | 0 | 0 | 0 | 1727 | 956 | 922 | 966
205 | 2024-01-05 | 1069 | 1582 | 975 | 1379 | 845 | 1676 | 1272 | 1806 | 2000 | 2000 | 2000 | -324 | -728 | -194 | 0 | 0 | 0 | 1729 | 956 | 922 | 966
206 | 2024-01-06 | 1069 | 1584 | 977 | 1381 | 847 | 1676 | 1272 | 1806 | 2000 | 2000 | 2000 | -324 | -728 | -194 | 0 | 0 | 0 | 1731 | 956 | 922 | 966
207 | 2024-01-07 | 1069 | 1586 | 979 | 1383 | 849 | 1676 | 1272 | 1806 | 2000 | 2000 | 2000 | -324 | -728 | -194 | 0 | 0 | 0 | 1733 | 956 | 922 | 966
208 | 2024-01-08 | 1069 | 1588 | 981 | 1385 | 851 | 1676 | 1272 | 1806 | 2000 | 2000 | 2000 | -324 | -728 | -194 | 0 | 0 | 0 | 1735 | 956 | 922 | 966
209 | 2024-01-09 | 1069 | 1590 | 983 | 1387 | 853 | 1676 | 1272 | 1806 | 2000 | 2000 | 2000 | -324 | -728 | -194 | 0 | 0 | 0 | 1737 | 956 | 922 | 966
210 | 2024-01-10 | 1069 | 1592 | 985 | 1389 | 855 | 1676 | 1272 | 1806 | 2000 | 2000 | 2000 | -324 | -728 | -194 | 0 | 0 | 0 | 1739 | 956 | 922 | 966
211 | 2024-01-11 | 1069 | 1594 | 987 | 1391 | 857 | 1676 | 1272 | 1806 | 2000 | 2000 | 2000 | -324 | -728 | -194 | 0 | 0 | 0 | 1741 | 956 | 922 | 966
212 | 2024-01-12 | 1069 | 1596 | 989 | 1393 | 859 | 1676 | 1272 | 1806 | 2000 | 2000 | 2000 | -324 | -728 | -194 | 0 | 0 | 0 | 1743 | 956 | 922 | 966
213 | 2024-01-13 | 1069 | 1598 | 991 | 1395 | 861 | 1676 | 1272 | 1806 | 2000 | 2000 | 2000 | -324 | -728 | -194 | 0 | 0 | 0 | 1745 | 956 | 922 | 966
214 | 2024-01-14 | 1069 | 1600 | 993 | 1397 | 863 | 1676 | 1272 | 1806 | 2000 | 2000 | 2000 | -324 | -728 | -194 | 0 | 0 | 0 | 1747 | 956 | 922 | 966
215 | 2024-01-15 | 1069 | 1602 | 995 | 1399 | 865 | 1676 | 1272 | 1806 | 2000 | 2000 | 2000 | -324 | -728 | -194 | 0 | 0 | 0 | 1749 | 956 | 922 | 966
216 | 2024-01-16 | 1069 | 1604 | 997 | 1401 | 867 | 1676 | 1272 | 1806 | 2000 | 2000 | 2000 | -324 | -728 | -194 | 0 | 0 | 0 | 1751 | 956 | 922 | 966
217 | 2024-01-17 | 1069 | 1606 | 999 | 1403 | 869 | 1676 | 1272 | 1806 | 2000 | 2000 | 2000 | -324 | -728 | -194 | 0 | 0 | 0 | 1753 | 956 | 922 | 966
218 | 2024-01-18 | 1069 | 1608 | 1001 | 1405 | 871 | 1676 | 1272 | 1806 | 2000 | 2000 | 2000 | -324 | -728 | -194 | 0 | 0 | 0 | 1755 | 956 | 922 | 966
219 | 2024-01-19 | 1069 | 1610 | 1003 | 1407 | 873 | 1676 | 1272 | 1806 | 2000 | 2000 | 2000 | -324 | -728 | -194 | 0 | 0 | 0 | 1757 | 956 | 922 | 966
220 | 2024-01-20 | 1069 | 1612 | 1005 | 1409 | 875 | 1676 | 1272 | 1806 | 2000 | 2000 | 2000 | -324 | -728 | -194 | 0 | 0 | 0 | 1759 | 956 | 922 | 966
221 | 2024-01-21 | 1069 | 1614 | 1007 | 1411 | 877 | 1676 | 1272 | 1806 | 2000 | 2000 | 2000 | -324 | -728 | -194 | 0 | 0 | 0 | 1761 | 956 | 922 | 966
222 | 2024-01-22 | 1069 | 1616 | 1009 | 1413 | 879 | 1676 | 1272 | 1806 | 2000 | 2000 | 2000 | -324 | -728 | -194 | 0 | 0 | 0 | 1763 | 956 | 922 | 966
223 | 2024-01-23 | 1069 | 1618 | 1011 | 1415 | 881 | 1676 | 1272 | 1806 | 2000 | 2000 | 2000 | -324 | -728 | -194 | 0 | 0 | 0 | 1765 | 956 | 922 | 966
224 | 2024-01-24 | 1069 | 1620 | 1013 | 1417 | 883 | 1676 | 1272 | 1806 | 2000 | 2000 | 2000 | -324 | -728 | -194 | 0 | 0 | 0 | 1767 | 956 | 922 | 966
225 | 2024-01-25 | 1069 | 1622 | 1015 | 1419 | 885 | 1676 | 1272 | 1806 | 2000 | 2000 | 2000 | -324 | -728 | -194 | 0 | 0 | 0 | 1769 | 956 | 922 | 966
226 | 2024-01-26 | 1069 | 1624 | 1017 | 1421 | 887 | 1676 | 1272 | 1806 | 2000 | 2000 | 2000 | -324 | -728 | -194 | 0 | 0 | 0 | 1771 | 956 | 922 | 966
227 | 2024-01-27 | 1069 | 1626 | 1019 | 1423 | 889 | 1676 | 1272 | 1806 | 2000 | 2000 | 2000 | -324 | -728 | -194 | 0 | 0 | 0 | 1773 | 956 | 922 | 966
228 | 2024-01-28 | 1069 | 1628 | 1021 | 1425 | 891 | 1676 | 1272 | 1806 | 2000 | 2000 | 2000 | -324 | -728 | -194 | 0 | 0 | 0 | 1775 | 956 | 922 | 966
229 | 2024-01-29 | 1069 | 1630 | 1023 | 1427 | 893 | 1676 | 1272 | 1806 | 2000 | 2000 | 2000 | -324 | -728 | -194 | 0 | 0 | 0 | 1777 | 956 | 922 | 966
230 | 2024-01-30 | 1069 | 1632 | 1025 | 1429 | 895 | 1676 | 1272 | 1806 | 2000 | 2000 | 2000 | -324 | -728 | -194 | 0 | 0 | 0 | 1779 | 956 | 922 | 966
231 | 2024-01-31 | 1069 | 1634 | 1027 | 1431 | 897 | 1676 | 1272 | 1806 | 2000 | 2000 | 2000 | -324 | -728 | -194 | 0 | 0 | 0 | 1781 | 956 | 922 | 966
232 | 2024-02-01 | 1069 | 1636 | 1029 | 1433 | 899 | 1676 | 1272 | 1806 | 2000 | 2000 | 2000 | -324 | -728 | -194 | 0 | 0 | 0 | 1783 | 956 | 922 | 966
233 | 2024-02-02 | 1069 | 1638 | 1031 | 1435 | 901 | 1676 | 1272 | 1806 | 2000 | 2000 | 2000 | -324 | -728 | -194 | 0 | 0 | 0 | 1785 | 956 | 922 | 966
234 | 2024-02-03 | 1069 | 1640 | 1033 | 1437 | 903 | 1676 | 1272 | 1806 | 2000 | 2000 | 2000 | -324 | -728 | -194 | 0 | 0 | 0 | 1787 | 956 | 922 | 966
235 | 2024-02-04 | 1069 | 1642 | 1035 | 1439 | 905 | 1676 | 1272 | 1806 | 2000 | 2000 | 2000 | -324 | -728 | -194 | 0 | 0 | 0 | 1789 | 956 | 922 | 966
236 | 2024-02-05 | 1069 | 1644 | 1037 | 1441 | 907 | 1676 | 1272 | 1806 | 2000 | 2000 | 2000 | -324 | -728 | -194 | 0 | 0 | 0 | 1791 | 956 | 922 | 966
237 | 2024-02-06 | 1069 | 1646 | 1039 | 1443 | 909 | 1676 | 1272 | 1806 | 2000 | 2000 | 2000 | -324 | -728 | -194 | 0 | 0 | 0 | 1793 | 956 | 922 | 966
238 | 2024-02-07 | 1069 | 1648 | 1041 | 1445 | 911 | 1676 | 1272 | 1806 | 2000 | 2000 | 2000 | -324 | -728 | -194 | 0 | 0 | 0 | 1795 | 956 | 922 | 966
239 | 2024-02-08 | 1069 | 1650 | 1043 | 1447 | 913 | 1676 | 1272 | 1806 | 2000 | 2000 | 2000 | -324 | -728 | -194 | 0 | 0 | 0 | 1797 | 956 | 922 | 966
240 | 2024-02-09 | 1069 | 1652 | 1045 | 1449 | 915 | 1676 | 1272 | 1806 | 2000 | 2000 | 2000 | -324 | -728 | -194 | 0 | 0 | 0 | 1799 | 956 | 922 | 966
241 | 2024-02-10 | 1069 | 1654 | 1047 | 1451 | 917 | 1676 | 1272 | 1806 | 2000 | 2000 | 2000 | -324 | -728 | -194 | 0 | 0 | 0 | 1801 | 956 | 922 | 966
242 | 2024-02-11 | 1069 | 1656 | 1049 | 1453 | 919 | 1676 | 1272 | 1806 | 2000 | 2000 | 2000 | -324 | -728 | -194 | 0 | 0 | 0 | 1803 | 956 | 922 | 966
243 | 2024-02-12 | 1069 | 1658 | 1051 | 1455 | 921 | 1676 | 1272 | 1806 | 2000 | 2000 | 2000 | -324 | -728 | -194 | 0 | 0 | 0 | 1805 | 956 | 922 | 966
244 | 2024-02-13 | 1069 | 1660 | 1053 | 1457 | 923 | 1676 | 1272 | 1806 | 2000 | 2000 | 2000 | -324 | -728 | -194 | 0 | 0 | 0 | 1807 | 956 | 922 | 966
245 | 2024-02-14 | 1069 | 1662 | 1055 | 1459 | 925 | 1676 | 1272 | 1806 | 2000 | 2000 | 2000 | -324 | -728 | -194 | 0 | 0 | 0 | 1809 | 956 | 922 | 966
246 | 2024-02-15 | 1069 | 1664 | 1057 | 1461 | 927 | 1676 | 1272 | 1806 | 2000 | 2000 | 2000 | -324 | -728 | -194 | 0 | 0 | 0 | 1811 | 956 | 922 | 966
247 | 2024-02-16 | 1069 | 1666 | 1059 | 1463 | 929 | 1676 | 1272 | 1806 | 2000 | 2000 | 2000 | -324 | -728 | -194 | 0 | 0 | 0 | 1813 | 956 | 922 | 966
248 | 2024-02-17 | 1069 | 1668 | 1061 | 1465 | 931 | 1676 | 1272 | 1806 | 2000 | 2000 | 2000 | -324 | -728 | -194 | 0 | 0 | 0 | 1815 | 956 | 922 | 966
249 | 2024-02-18 | 1069 | 1670 | 1063 | 1467 | 933 | 1676 | 1272 | 1806 | 2000 | 2000 | 2000 | -324 | -728 | -194 | 0 | 0 | 0 | 1817 | 956 | 922 | 966
250 | 2024-02-19 | 1069 | 1672 | 1065 | 1469 | 935 | 1676 | 1272 | 1806 | 2000 | 2000 | 2000 | -324 | -728 | -194 | 0 | 0 | 0 | 1819 | 956 | 922 | 966
251 | 2024-02-20 | 1069 | 1674 | 1067 | 1471 | 937 | 1676 | 1272 | 1806 | 2000 | 2000 | 2000 | -324 | -728 | -194 | 0 | 0 | 0 | 1821 | 956 | 922 | 966
252 | 2024-02-21 | 1069 | 1676 | 1069 | 1473 | 939 | 1676 | 1272 | 1806 | 2000 | 2000 | 2000 | -324 | -728 | -194 | 0 | 0 | 0 | 1823 | 956 | 922 | 966
253 | 2024-02-22 | 1069 | 1678 | 1071 | 1475 | 941 | 1676 | 1272 | 1806 | 2000 | 2000 | 2000 | -324 | -728 | -194 | 0 | 0 | 0 | 1825 | 956 | 922 | 966
254 | 2024-02-23 | 1069 | 1680 | 1073 | 1477 | 943 | 1676 | 1272 | 1806 | 2000 | 2000 | 2000 | -324 | -728 | -194 | 0 | 0 | 0 | 1827 | 956 | 922 | 966
255 | 2024-02-24 | 1069 | 1682 | 1075 | 1479 | 945 | 1676 | 1272 | 1806 | 2000 | 2000 | 2000 | -324 | -728 | -194 | 0 | 0 | 0 | 1829 | 956 | 922 | 966
256 | 2024-02-25 | 1069 | 1684 | 1077 | 1481 | 947 | 1676 | 1272 | 1806 | 2000 | 2000 | 2000 | -324 | -728 | -194 | 0 | 0 | 0 | 1831 | 956 | 922 | 966
257 | 2024-02-26 | 1069 | 1686 | 1079 | 1483 | 949 | 1676 | 1272 | 1806 | 2000 | 2000 | 2000 | -324 | -728 | -194 | 0 | 0 | 0 | 1833 | 956 | 922 | 966
258 | 2024-02-27 | 1069 | 1688 | 1081 | 1485 | 951 | 1676 | 1272 | 1806 | 2000 | 2000 | 2000 | -324 | -728 | -194 | 0 | 0 | 0 | 1835 | 956 | 922 | 966
259 | 2024-02-28 | 1069 | 1690 | 1083 | 1487 | 953 | 1676 | 1272 | 1806 | 2000 | 2000 | 2000 | -324 | -728 | -194 | 0 | 0 | 0 | 1837 | 956 | 922 | 966
260 | 2024-02-29 | 1069 | 1692 | 1085 | 1489 | 955 | 1676 | 1272 | 1806 | 2000 | 2000 | 2000 | -324 | -728 | -194 | 0 | 0 | 0 | 1839 | 956 | 922 | 966
261 | 2024-03-01 | 1069 | 1694 | 1087 | 1491 | 957 | 1676 | 1272 | 1806 | 2000 | 2000 | 2000 | -324 | -728 | -194 | 0 | 0 | 0 | 1841 | 956 | 922 | 966
262 | 2024-03-02 | 1069 | 1696 | 1089 | 1493 | 959 | 1676 | 1272 | 1806 | 2000 | 2000 | 2000 | -324 | -728 | -194 | 0 | 0 | 0 | 1843 | 956 | 922 | 966
263 | 2024-03-03 | 1069 | 1698 | 1091 | 1495 | 961 | 1676 | 1272 | 1806 | 2000 | 2000 | 2000 | -324 | -728 | -194 | 0 | 0 | 0 | 1845 | 956 | 922 | 966
264 | 2024-03-04 | 1069 | 1700 | 1093 | 1497 | 963 | 1676 | 1272 | 1806 | 2000 | 2000 | 2000 | -324 | -728 | -194 | 0 | 0 | 0 | 1847 | 956 | 922 | 966
265 | 2024-03-05 | 1069 | 1702 | 1095 | 1499 | 965 | 1676 | 1272 | 1806 | 2000 | 2000 | 2000 | -324 | -728 | -194 | 0 | 0 | 0 | 1849 | 956 | 922 | 966
266 | 2024-03-06 | 1069 | 1704 | 1097 | 1501 | 967 | 1676 | 1272 | 1806 | 2000 | 2000 | 2000 | -324 | -728 | -194 | 0 | 0 | 0 | 1851 | 956 | 922 | 966
267 | 2024-03-07 | 1069 | 1706 | 1099 | 1503 | 969 | 1676 | 1272 | 1806 | 2000 | 2000 | 2000 | -324 | -728 | -194 | 0 | 0 | 0 | 1853 | 956 | 922 | 966
268 | 2024-03-08 | 1069 | 1708 | 1101 | 1505 | 971 | 1676 | 1272 | 1806 | 2000 | 2000 | 2000 | -324 | -728 | -194 | 0 | 0 | 0 | 1855 | 956 | 922 | 966
269 | 2024-03-09 | 1069 | 1710 | 1103 | 1507 | 973 | 1676 | 1272 | 1806 | 2000 | 2000 | 2000 | -324 | -728 | -194 | 0 | 0 | 0 | 1857 | 956 | 922 | 966
270 | 2024-03-10 | 1069 | 1712 | 1105 | 1509 | 975 | 1676 | 1272 | 1806 | 2000 | 2000 | 2000 | -324 | -728 | -194 | 0 | 0 | 0 | 1859 | 956 | 922 | 966
271 | 2024-03-11 | 1069 | 1714 | 1107 | 1511 | 977 | 1676 | 1272 | 1806 | 2000 | 2000 | 2000 | -324 | -728 | -194 | 0 | 0 | 0 | 1861 | 956 | 922 | 966
272 | 2024-03-12 | 1069 | 1716 | 1109 | 1513 | 979 | 1676 | 1272 | 1806 | 2000 | 2000 | 2000 | -324 | -728 | -194 | 0 | 0 | 0 | 1863 | 956 | 922 | 966
273 | 2024-03-13 | 1069 | 1718 | 1111 | 1515 | 981 | 1676 | 1272 | 1806 | 2000 | 2000 | 2000 | -324 | -728 | -194 | 0 | 0 | 0 | 1865 | 956 | 922 | 966
274 | 2024-03-14 | 1069 | 1720 | 1113 | 1517 | 983 | 1676 | 1272 | 1806 | 2000 | 2000 | 2000 | -324 | -728 | -194 | 0 | 0 | 0 | 1867 | 956 | 922 | 966
275 | 2024-03-15 | 1069 | 1722 | 1115 | 1519 | 985 | 1676 | 1272 | 1806 | 2000 | 2000 | 2000 | -324 | -728 | -194 | 0 | 0 | 0 | 1869 | 956 | 922 | 966
276 | 2024-03-16 | 1069 | 1724 | 1117 | 1521 | 987 | 1676 | 1272 | 1806 | 2000 | 2000 | 2000 | -324 | -728 | -194 | 0 | 0 | 0 | 1871 | 956 | 922 | 966
277 | 2024-03-17 | 1069 | 1726 | 1128 | 1531 | 994 | 1667 | 1264 | 1801 | 2000 | 2000 | 2000 | -333 | -736 | -199 | 9 | 8 | 5 | 1581 | 1247 | 1214 | 1261 | 0.3 |  |  |  | 5
278 | 2024-03-18 | 1069 | 1728 | 1133 | 1536 | 998 | 1664 | 1261 | 1799 | 2000 | 2000 | 2000 | -336 | -739 | -201 | 3 | 3 | 2 | 1586 | 1244 | 1211 | 1259
279 | 2024-03-19 | 1069 | 1730 | 1137 | 1543 | 1001 | 1662 | 1256 | 1798 | 2000 | 2000 | 2000 | -338 | -744 | -202 | 2 | 5 | 1 | 1593 | 1242 | 1206 | 1258
280 | 2024-03-20 | 1069 | 1732 | 1141 | 1548 | 1004 | 1660 | 1253 | 1797 | 2000 | 2000 | 2000 | -340 | -747 | -203 | 2 | 3 | 1 | 1598 | 1240 | 1203 | 1257
281 | 2024-03-21 | 1069 | 1734 | 1152 | 1558 | 1011 | 1651 | 1245 | 1792 | 2000 | 2000 | 2000 | -349 | -755 | -208 | 9 | 8 | 5 | 1308 | 1531 | 1495 | 1552 | 0.3 |  |  |  | 4
282 | 2024-03-22 | 1069 | 1736 | 1157 | 1562 | 1014 | 1648 | 1243 | 1791 | 2000 | 2000 | 2000 | -352 | -757 | -209 | 3 | 2 | 1 | 1312 | 1528 | 1493 | 1551
283 | 2024-03-23 | 1069 | 1738 | 1162 | 1566 | 1018 | 1645 | 1241 | 1789 | 2000 | 2000 | 2000 | -355 | -759 | -211 | 3 | 2 | 2 | 1316 | 1525 | 1491 | 1549
284 | 2024-03-24 | 1069 | 1740 | 1166 | 1571 | 1022 | 1643 | 1238 | 1787 | 2000 | 2000 | 2000 | -357 | -762 | -213 | 2 | 3 | 2 | 1321 | 1523 | 1488 | 1547
285 | 2024-03-25 | 1069 | 1742 | 1170 | 1576 | 1025 | 1641 | 1235 | 1786 | 2000 | 2000 | 2000 | -359 | -765 | -214 | 2 | 3 | 1 | 1326 | 1521 | 1485 | 1546
286 | 2024-03-26 | 1069 | 1744 | 1181 | 1586 | 1036 | 1632 | 1227 | 1777 | 2000 | 2000 | 2000 | -368 | -773 | -223 | 9 | 8 | 9 | 1036 | 1812 | 1777 | 1837 | 0.3 |  |  |  | 3
287 | 2024-03-27 | 1069 | 1746 | 1185 | 1590 | 1040 | 1630 | 1225 | 1775 | 2000 | 2000 | 2000 | -370 | -775 | -225 | 2 | 2 | 2 | 1040 | 1810 | 1775 | 1835
288 | 2024-03-28 | 1069 | 1748 | 1189 | 1594 | 1044 | 1628 | 1223 | 1773 | 2000 | 2000 | 2000 | -372 | -777 | -227 | 2 | 2 | 2 | 1044 | 1808 | 1773 | 1833 |  |  |  |  | Trước nối cần | 2024-03-17
289 | 2024-03-29 | 1069 | 1750 | 193 | 598 | 48 | 2626 | 2221 | 2771 | 3000 | 3000 | 3000 | -374 | -779 | -229 | 2 | 2 | 2 | 1048 | 1806 | 1771 | 1831 |  |  |  |  | Sau nối cần | 2024-03-21
290 | 2024-03-30 | 1069 | 1752 | 204 | 608 | 55 | 2617 | 2213 | 2766 | 3000 | 3000 | 3000 | -383 | -787 | -234 | 9 | 8 | 5 | 758 | 2097 | 2063 | 2126 | 0.3 |  |  |  | 2 | 2024-03-26
291 | 2024-03-31 | 1069 | 1754 | 209 | 613 | 58 | 2614 | 2210 | 2765 | 3000 | 3000 | 3000 | -386 | -790 | -235 | 3 | 3 | 1 | 763 | 2094 | 2060 | 2125 | [5 empty] | 2024-03-30
292 | 2024-04-01 | 1069 | 1756 | 215 | 620 | 62 | 2610 | 2205 | 2763 | 3000 | 3000 | 3000 | -390 | -795 | -237 | 4 | 5 | 2 | 770 | 2090 | 2055 | 2123 | [5 empty] | 2024-04-04
293 | 2024-04-02 | 1069 | 1758 | 223 | 625 | 65 | 2604 | 2202 | 2762 | 3000 | 3000 | 3000 | -396 | -798 | -238 | 6 | 3 | 1 | 775 | 2084 | 2052 | 2122
294 | 2024-04-03 | 1069 | 1760 | 227 | 628 | 68 | 2602 | 2201 | 2761 | 3000 | 3000 | 3000 | -398 | -799 | -239 | 2 | 1 | 1 | 778 | 2082 | 2051 | 2121
295 | 2024-04-04 | 1069 | 1762 | 235 | 639 | 75 | 2596 | 2192 | 2756 | 3000 | 3000 | 3000 | -404 | -808 | -244 | 6 | 9 | 5 | 489 | 2376 | 2342 | 2416 | 0.3 |  |  |  | 1
296 | 2024-04-05 | 1069 | 1764 | 240 | 643 | 79 | 2593 | 2190 | 2754 | 3000 | 3000 | 3000 | -407 | -810 | -246 | 3 | 2 | 2 | 493 | 2373 | 2340 | 2414
297 | 2024-04-06 | 1069 | 1766 | 244 | 648 | 82 | 2591 | 2187 | 2753 | 3000 | 3000 | 3000 | -409 | -813 | -247 | 2 | 3 | 1 | 498 | 2371 | 2337 | 2413
298 | 2024-04-07 | 1069 | 1768 | 248 | 653 | 84 | 2589 | 2184 | 2753 | 3000 | 3000 | 3000 | -411 | -816 | -247 | 2 | 3 | 0 | 503 | 2369 | 2334 | 2413
299 | 2024-04-08 | 1069 | 1770 | 250 | 655 | 87 | 2589 | 2184 | 2752 | 3000 | 3000 | 3000 | -411 | -816 | -248 | 0 | 0 | 1 | 505 | 2369 | 2334 | 2412
300 | 2024-04-09 | 1069 | 1772 | 253 | 658 | 89 | 2588 | 2183 | 2752 | 3000 | 3000 | 3000 | -412 | -817 | -248 | 1 | 1 | 0 | 508 | 2368 | 2333 | 2412
301 | 2024-04-10 | 1069 | 1774 | 255 | 660 | 92 | 2588 | 2183 | 2751 | 3000 | 3000 | 3000 | -412 | -817 | -249 | 0 | 0 | 1 | 510 | 2368 | 2333 | 2411
302 | 2024-04-11 | 1069 | 1776 | 258 | 663 | 94 | 2587 | 2182 | 2751 | 3000 | 3000 | 3000 | -413 | -818 | -249 | 1 | 1 | 0 | 513 | 2367 | 2332 | 2411
303 | 2024-04-12 | 1069 | 1778 | 260 | 665 | 96 | 2587 | 2182 | 2751 | 3000 | 3000 | 3000 | -413 | -818 | -249 | 0 | 0 | 0 | 515 | 2367 | 2332 | 2411
304 | 2024-04-13 | 1069 | 1780 | 262 | 667 | 98 | 2587 | 2182 | 2751 | 3000 | 3000 | 3000 | -413 | -818 | -249 | 0 | 0 | 0 | 517 | 2367 | 2332 | 2411
305 | 2024-04-14 | 1069 | 1782 | 264 | 669 | 100 | 2587 | 2182 | 2751 | 3000 | 3000 | 3000 | -413 | -818 | -249 | 0 | 0 | 0 | 519 | 2367 | 2332 | 2411
306 | 2024-04-15 | 1069 | 1784 | 266 | 671 | 102 | 2587 | 2182 | 2751 | 3000 | 3000 | 3000 | -413 | -818 | -249 | 0 | 0 | 0 | 521 | 2367 | 2332 | 2411
307 | 2024-04-16 | 1069 | 1786 | 268 | 673 | 104 | 2587 | 2182 | 2751 | 3000 | 3000 | 3000 | -413 | -818 | -249 | 0 | 0 | 0 | 523 | 2367 | 2332 | 2411
308 | 2024-04-17 | 1069 | 1788 | 270 | 675 | 106 | 2587 | 2182 | 2751 | 3000 | 3000 | 3000 | -413 | -818 | -249 | 0 | 0 | 0 | 525 | 2367 | 2332 | 2411
309 | 2024-04-18 | 1069 | 1790 | 272 | 677 | 108 | 2587 | 2182 | 2751 | 3000 | 3000 | 3000 | -413 | -818 | -249 | 0 | 0 | 0 | 527 | 2367 | 2332 | 2411
310 | 2024-04-19 | 1069 | 1792 | -726 | -321 | -890 | 3587 | 3182 | 3751 | 4000 | 4000 | 4000 | -413 | -818 | -249 | 0 | 0 | 0 | 529 | 2367 | 2332 | 2411
311 | 2024-04-20 | 1069 | 1794 | -724 | -319 | -888 | 3587 | 3182 | 3751 | 4000 | 4000 | 4000 | -413 | -818 | -249 | 0 | 0 | 0 | 531 | 2367 | 2332 | 2411
312 | 2024-04-21 | 1069 | 1796 | -722 | -317 | -886 | 3587 | 3182 | 3751 | 4000 | 4000 | 4000 | -413 | -818 | -249 | 0 | 0 | 0 | 533 | 2367 | 2332 | 2411
313 | 2024-04-22 | 1069 | 1798 | -720 | -315 | -884 | 3587 | 3182 | 3751 | 4000 | 4000 | 4000 | -413 | -818 | -249 | 0 | 0 | 0 | 535 | 2367 | 2332 | 2411
314 | 2024-04-23 | 1069 | 1800 | -718 | -313 | -882 | 3587 | 3182 | 3751 | 4000 | 4000 | 4000 | -413 | -818 | -249 | 0 | 0 | 0 | 537 | 2367 | 2332 | 2411
315 | 2024-04-24 | 1069 | 1802 | -716 | -311 | -880 | 3587 | 3182 | 3751 | 4000 | 4000 | 4000 | -413 | -818 | -249 | 0 | 0 | 0 | 539 | 2367 | 2332 | 2411
316 | 2024-04-25 | 1069 | 1804 | -714 | -309 | -878 | 3587 | 3182 | 3751 | 4000 | 4000 | 4000 | -413 | -818 | -249 | 0 | 0 | 0 | 541 | 2367 | 2332 | 2411
317 | 2024-04-26 | 1069 | 1806 | -712 | -307 | -876 | 3587 | 3182 | 3751 | 4000 | 4000 | 4000 | -413 | -818 | -249 | 0 | 0 | 0 | 543 | 2367 | 2332 | 2411
318 | 2024-04-27 | 1069 | 1808 | -710 | -305 | -874 | 3587 | 3182 | 3751 | 4000 | 4000 | 4000 | -413 | -818 | -249 | 0 | 0 | 0 | 545 | 2367 | 2332 | 2411
319 | 2024-04-28 | 1069 | 1810 | -708 | -303 | -872 | 3587 | 3182 | 3751 | 4000 | 4000 | 4000 | -413 | -818 | -249 | 0 | 0 | 0 | 547 | 2367 | 2332 | 2411
320 | 2024-04-29 | 1069 | 1812 | -706 | -301 | -870 | 3587 | 3182 | 3751 | 4000 | 4000 | 4000 | -413 | -818 | -249 | 0 | 0 | 0 | 549 | 2367 | 2332 | 2411
321 | 2024-04-30 | 1069 | 1814 | -704 | -299 | -868 | 3587 | 3182 | 3751 | 4000 | 4000 | 4000 | -413 | -818 | -249 | 0 | 0 | 0 | 551 | 2367 | 2332 | 2411
322 | 2024-05-01 | 1069 | 1816 | -702 | -297 | -866 | 3587 | 3182 | 3751 | 4000 | 4000 | 4000 | -413 | -818 | -249 | 0 | 0 | 0 | 553 | 2367 | 2332 | 2411
323 | 2024-05-02 | 1069 | 1818 | -700 | -295 | -864 | 3587 | 3182 | 3751 | 4000 | 4000 | 4000 | -413 | -818 | -249 | 0 | 0 | 0 | 555 | 2367 | 2332 | 2411
324 | 2024-05-03 | 1069 | 1820 | -698 | -293 | -862 | 3587 | 3182 | 3751 | 4000 | 4000 | 4000 | -413 | -818 | -249 | 0 | 0 | 0 | 557 | 2367 | 2332 | 2411
325 | 2024-05-04 | 1069 | 1822 | -696 | -291 | -860 | 3587 | 3182 | 3751 | 4000 | 4000 | 4000 | -413 | -818 | -249 | 0 | 0 | 0 | 559 | 2367 | 2332 | 2411
326 | 2024-05-05 | 1069 | 1824 | -694 | -289 | -858 | 3587 | 3182 | 3751 | 4000 | 4000 | 4000 | -413 | -818 | -249 | 0 | 0 | 0 | 561 | 2367 | 2332 | 2411
327 | 2024-05-06 | 1069 | 1826 | -692 | -287 | -856 | 3587 | 3182 | 3751 | 4000 | 4000 | 4000 | -413 | -818 | -249 | 0 | 0 | 0 | 563 | 2367 | 2332 | 2411
328 | 2024-05-07 | 1069 | 1828 | -690 | -285 | -854 | 3587 | 3182 | 3751 | 4000 | 4000 | 4000 | -413 | -818 | -249 | 0 | 0 | 0 | 565 | 2367 | 2332 | 2411
329 | 2024-05-08 | 1069 | 1830 | -688 | -283 | -852 | 3587 | 3182 | 3751 | 4000 | 4000 | 4000 | -413 | -818 | -249 | 0 | 0 | 0 | 567 | 2367 | 2332 | 2411
330 | 2024-05-09 | 1069 | 1832 | -686 | -281 | -850 | 3587 | 3182 | 3751 | 4000 | 4000 | 4000 | -413 | -818 | -249 | 0 | 0 | 0 | 569 | 2367 | 2332 | 2411
331 | 2024-05-10 | 1069 | 1834 | -684 | -279 | -848 | 3587 | 3182 | 3751 | 4000 | 4000 | 4000 | -413 | -818 | -249 | 0 | 0 | 0 | 571 | 2367 | 2332 | 2411
332 | 2024-05-11 | 1069 | 1836 | -682 | -277 | -846 | 3587 | 3182 | 3751 | 4000 | 4000 | 4000 | -413 | -818 | -249 | 0 | 0 | 0 | 573 | 2367 | 2332 | 2411
333 | 2024-05-12 | 1069 | 1838 | -680 | -275 | -844 | 3587 | 3182 | 3751 | 4000 | 4000 | 4000 | -413 | -818 | -249 | 0 | 0 | 0 | 575 | 2367 | 2332 | 2411
334 | 2024-05-13 | 1069 | 1840 | -678 | -273 | -842 | 3587 | 3182 | 3751 | 4000 | 4000 | 4000 | -413 | -818 | -249 | 0 | 0 | 0 | 577 | 2367 | 2332 | 2411
335 | 2024-05-14 | 1069 | 1842 | -676 | -271 | -840 | 3587 | 3182 | 3751 | 4000 | 4000 | 4000 | -413 | -818 | -249 | 0 | 0 | 0 | 579 | 2367 | 2332 | 2411
336 | 2024-05-15 | 1069 | 1844 | -674 | -269 | -838 | 3587 | 3182 | 3751 | 4000 | 4000 | 4000 | -413 | -818 | -249 | 0 | 0 | 0 | 581 | 2367 | 2332 | 2411
337 | 2024-05-16 | 1069 | 1846 | -672 | -267 | -836 | 3587 | 3182 | 3751 | 4000 | 4000 | 4000 | -413 | -818 | -249 | 0 | 0 | 0 | 583 | 2367 | 2332 | 2411
338 | 2024-05-17 | 1069 | 1848 | -670 | -265 | -834 | 3587 | 3182 | 3751 | 4000 | 4000 | 4000 | -413 | -818 | -249 | 0 | 0 | 0 | 585 | 2367 | 2332 | 2411
339 | 2024-05-18 | 1069 | 1850 | -668 | -263 | -832 | 3587 | 3182 | 3751 | 4000 | 4000 | 4000 | -413 | -818 | -249 | 0 | 0 | 0 | 587 | 2367 | 2332 | 2411
340 | 2024-05-19 | 1069 | 1852 | -666 | -261 | -830 | 3587 | 3182 | 3751 | 4000 | 4000 | 4000 | -413 | -818 | -249 | 0 | 0 | 0 | 589 | 2367 | 2332 | 2411
341 | 2024-05-20 | 1069 | 1854 | -664 | -259 | -828 | 3587 | 3182 | 3751 | 4000 | 4000 | 4000 | -413 | -818 | -249 | 0 | 0 | 0 | 591 | 2367 | 2332 | 2411
342 | 2024-05-21 | 1069 | 1856 | -662 | -257 | -826 | 3587 | 3182 | 3751 | 4000 | 4000 | 4000 | -413 | -818 | -249 | 0 | 0 | 0 | 593 | 2367 | 2332 | 2411
343 | 2024-05-22 | 1069 | 1858 | -660 | -255 | -824 | 3587 | 3182 | 3751 | 4000 | 4000 | 4000 | -413 | -818 | -249 | 0 | 0 | 0 | 595 | 2367 | 2332 | 2411
344 | 2024-05-23 | 1069 | 1860 | -658 | -253 | -822 | 3587 | 3182 | 3751 | 4000 | 4000 | 4000 | -413 | -818 | -249 | 0 | 0 | 0 | 597 | 2367 | 2332 | 2411
345 | 2024-05-24 | 1069 | 1862 | -656 | -251 | -820 | 3587 | 3182 | 3751 | 4000 | 4000 | 4000 | -413 | -818 | -249 | 0 | 0 | 0 | 599 | 2367 | 2332 | 2411
346 | 2024-05-25 | 1069 | 1864 | -654 | -249 | -818 | 3587 | 3182 | 3751 | 4000 | 4000 | 4000 | -413 | -818 | -249 | 0 | 0 | 0 | 601 | 2367 | 2332 | 2411
347 | 2024-05-26 | 1069 | 1866 | -652 | -247 | -816 | 3587 | 3182 | 3751 | 4000 | 4000 | 4000 | -413 | -818 | -249 | 0 | 0 | 0 | 603 | 2367 | 2332 | 2411
348 | 2024-05-27 | 1069 | 1868 | -650 | -245 | -814 | 3587 | 3182 | 3751 | 4000 | 4000 | 4000 | -413 | -818 | -249 | 0 | 0 | 0 | 605 | 2367 | 2332 | 2411
349 | 2024-05-28 | 1069 | 1870 | -1648 | -1243 | -1812 | 4587 | 4182 | 4751 | 5000 | 5000 | 5000 | -413 | -818 | -249 | 0 | 0 | 0 | 607 | 2367 | 2332 | 2411
350 | 2024-05-29 | 1069 | 1872 | -1646 | -1241 | -1810 | 4587 | 4182 | 4751 | 5000 | 5000 | 5000 | -413 | -818 | -249 | 0 | 0 | 0 | 609 | 2367 | 2332 | 2411
351 | 2024-05-30 | 1069 | 1874 | -1644 | -1239 | -1808 | 4587 | 4182 | 4751 | 5000 | 5000 | 5000 | -413 | -818 | -249 | 0 | 0 | 0 | 611 | 2367 | 2332 | 2411
352 | 2024-05-31 | 1069 | 1876 | -1642 | -1237 | -1806 | 4587 | 4182 | 4751 | 5000 | 5000 | 5000 | -413 | -818 | -249 | 0 | 0 | 0 | 613 | 2367 | 2332 | 2411
353 | 2024-06-01 | 1069 | 1878 | -1640 | -1235 | -1804 | 4587 | 4182 | 4751 | 5000 | 5000 | 5000 | -413 | -818 | -249 | 0 | 0 | 0 | 615 | 2367 | 2332 | 2411
354 | 2024-06-02 | 1069 | 1880 | -1638 | -1233 | -1802 | 4587 | 4182 | 4751 | 5000 | 5000 | 5000 | -413 | -818 | -249 | 0 | 0 | 0 | 617 | 2367 | 2332 | 2411
355 | 2024-06-03 | 1069 | 1882 | -1636 | -1231 | -1800 | 4587 | 4182 | 4751 | 5000 | 5000 | 5000 | -413 | -818 | -249 | 0 | 0 | 0 | 619 | 2367 | 2332 | 2411
356 | 2024-06-04 | 1069 | 1884 | -1634 | -1229 | -1798 | 4587 | 4182 | 4751 | 5000 | 5000 | 5000 | -413 | -818 | -249 | 0 | 0 | 0 | 621 | 2367 | 2332 | 2411
357 | 2024-06-05 | 1069 | 1886 | -1632 | -1227 | -1796 | 4587 | 4182 | 4751 | 5000 | 5000 | 5000 | -413 | -818 | -249 | 0 | 0 | 0 | 623 | 2367 | 2332 | 2411
358 | 2024-06-06 | 1069 | 1888 | -1630 | -1225 | -1794 | 4587 | 4182 | 4751 | 5000 | 5000 | 5000 | -413 | -818 | -249 | 0 | 0 | 0 | 625 | 2367 | 2332 | 2411
359 | 2024-06-07 | 1069 | 1890 | -1628 | -1223 | -1792 | 4587 | 4182 | 4751 | 5000 | 5000 | 5000 | -413 | -818 | -249 | 0 | 0 | 0 | 627 | 2367 | 2332 | 2411
360 | 2024-06-08 | 1069 | 1892 | -1626 | -1221 | -1790 | 4587 | 4182 | 4751 | 5000 | 5000 | 5000 | -413 | -818 | -249 | 0 | 0 | 0 | 629 | 2367 | 2332 | 2411
361 | 2024-06-09 | 1069 | 1894 | -1624 | -1219 | -1788 | 4587 | 4182 | 4751 | 5000 | 5000 | 5000 | -413 | -818 | -249 | 0 | 0 | 0 | 631 | 2367 | 2332 | 2411
362 | 2024-06-10 | 1069 | 1896 | -1622 | -1217 | -1786 | 4587 | 4182 | 4751 | 5000 | 5000 | 5000 | -413 | -818 | -249 | 0 | 0 | 0 | 633 | 2367 | 2332 | 2411
363 | 2024-06-11 | 1069 | 1898 | -1620 | -1215 | -1784 | 4587 | 4182 | 4751 | 5000 | 5000 | 5000 | -413 | -818 | -249 | 0 | 0 | 0 | 635 | 2367 | 2332 | 2411
364 | 2024-06-12 | 1069 | 1900 | -1618 | -1213 | -1782 | 4587 | 4182 | 4751 | 5000 | 5000 | 5000 | -413 | -818 | -249 | 0 | 0 | 0 | 637 | 2367 | 2332 | 2411
365 | 2024-06-13 | 1069 | 1902 | -1616 | -1211 | -1780 | 4587 | 4182 | 4751 | 5000 | 5000 | 5000 | -413 | -818 | -249 | 0 | 0 | 0 | 639 | 2367 | 2332 | 2411
366 | 2024-06-14 | 1069 | 1904 | -1614 | -1209 | -1778 | 4587 | 4182 | 4751 | 5000 | 5000 | 5000 | -413 | -818 | -249 | 0 | 0 | 0 | 641 | 2367 | 2332 | 2411
367 | 2024-06-15 | 1069 | 1906 | -1612 | -1207 | -1776 | 4587 | 4182 | 4751 | 5000 | 5000 | 5000 | -413 | -818 | -249 | 0 | 0 | 0 | 643 | 2367 | 2332 | 2411
368 | 2024-06-16 | 1069 | 1908 | -1610 | -1205 | -1774 | 4587 | 4182 | 4751 | 5000 | 5000 | 5000 | -413 | -818 | -249 | 0 | 0 | 0 | 645 | 2367 | 2332 | 2411
369 | 2024-06-17 | 1069 | 1910 | -1608 | -1203 | -1772 | 4587 | 4182 | 4751 | 5000 | 5000 | 5000 | -413 | -818 | -249 | 0 | 0 | 0 | 647 | 2367 | 2332 | 2411
370 | 2024-06-18 | 1069 | 1912 | -1606 | -1201 | -1770 | 4587 | 4182 | 4751 | 5000 | 5000 | 5000 | -413 | -818 | -249 | 0 | 0 | 0 | 649 | 2367 | 2332 | 2411
371 | 2024-06-19 | 1069 | 1914 | -1604 | -1199 | -1768 | 4587 | 4182 | 4751 | 5000 | 5000 | 5000 | -413 | -818 | -249 | 0 | 0 | 0 | 651 | 2367 | 2332 | 2411
372 | 2024-06-20 | 1069 | 1916 | -1602 | -1197 | -1766 | 4587 | 4182 | 4751 | 5000 | 5000 | 5000 | -413 | -818 | -249 | 0 | 0 | 0 | 653 | 2367 | 2332 | 2411
373 | 2024-06-21 | 1069 | 1918 | -1600 | -1195 | -1764 | 4587 | 4182 | 4751 | 5000 | 5000 | 5000 | -413 | -818 | -249 | 0 | 0 | 0 | 655 | 2367 | 2332 | 2411
374 | 2024-06-22 | 1069 | 1920 | -1598 | -1193 | -1762 | 4587 | 4182 | 4751 | 5000 | 5000 | 5000 | -413 | -818 | -249 | 0 | 0 | 0 | 657 | 2367 | 2332 | 2411
375 | 2024-06-23 | 1069 | 1922 | -1596 | -1191 | -1760 | 4587 | 4182 | 4751 | 5000 | 5000 | 5000 | -413 | -818 | -249 | 0 | 0 | 0 | 659 | 2367 | 2332 | 2411
376 | 2024-06-24 | 1069 | 1924 | -1594 | -1189 | -1758 | 4587 | 4182 | 4751 | 5000 | 5000 | 5000 | -413 | -818 | -249 | 0 | 0 | 0 | 661 | 2367 | 2332 | 2411
377 | 2024-06-25 | 1069 | 1926 | -1592 | -1187 | -1756 | 4587 | 4182 | 4751 | 5000 | 5000 | 5000 | -413 | -818 | -249 | 0 | 0 | 0 | 663 | 2367 | 2332 | 2411
378 | 2024-06-26 | 1069 | 1928 | -1590 | -1185 | -1754 | 4587 | 4182 | 4751 | 5000 | 5000 | 5000 | -413 | -818 | -249 | 0 | 0 | 0 | 665 | 2367 | 2332 | 2411
379 | 2024-06-27 | 1069 | 1930 | -1588 | -1183 | -1752 | 4587 | 4182 | 4751 | 5000 | 5000 | 5000 | -413 | -818 | -249 | 0 | 0 | 0 | 667 | 2367 | 2332 | 2411
380 | 2024-06-28 | 1069 | 1932 | -1586 | -1181 | -1750 | 4587 | 4182 | 4751 | 5000 | 5000 | 5000 | -413 | -818 | -249 | 0 | 0 | 0 | 669 | 2367 | 2332 | 2411
381 | 2024-06-29 | 1069 | 1934 | -1584 | -1179 | -1748 | 4587 | 4182 | 4751 | 5000 | 5000 | 5000 | -413 | -818 | -249 | 0 | 0 | 0 | 671 | 2367 | 2332 | 2411
382 | 2024-06-30 | 1069 | 1936 | -1582 | -1177 | -1746 | 4587 | 4182 | 4751 | 5000 | 5000 | 5000 | -413 | -818 | -249 | 0 | 0 | 0 | 673 | 2367 | 2332 | 2411
383 | 2024-07-01 | 1069 | 1938 | -1580 | -1175 | -1744 | 4587 | 4182 | 4751 | 5000 | 5000 | 5000 | -413 | -818 | -249 | 0 | 0 | 0 | 675 | 2367 | 2332 | 2411
384 | 2024-07-02 | 1069 | 1940 | -1578 | -1173 | -1742 | 4587 | 4182 | 4751 | 5000 | 5000 | 5000 | -413 | -818 | -249 | 0 | 0 | 0 | 677 | 2367 | 2332 | 2411
385 | 2024-07-03 | 1069 | 1942 | -1576 | -1171 | -1740 | 4587 | 4182 | 4751 | 5000 | 5000 | 5000 | -413 | -818 | -249 | 0 | 0 | 0 | 679 | 2367 | 2332 | 2411
386 | 2024-07-04 | 1069 | 1944 | -1574 | -1169 | -1738 | 4587 | 4182 | 4751 | 5000 | 5000 | 5000 | -413 | -818 | -249 | 0 | 0 | 0 | 681 | 2367 | 2332 | 2411
387 | 2024-07-05 | 1069 | 1946 | -1572 | -1167 | -1736 | 4587 | 4182 | 4751 | 5000 | 5000 | 5000 | -413 | -818 | -249 | 0 | 0 | 0 | 683 | 2367 | 2332 | 2411
388 | 2024-07-06 | 1069 | 1948 | -1570 | -1165 | -1734 | 4587 | 4182 | 4751 | 5000 | 5000 | 5000 | -413 | -818 | -249 | 0 | 0 | 0 | 685 | 2367 | 2332 | 2411
389 | 2024-07-07 | 1069 | 1950 | -1568 | -1163 | -1732 | 4587 | 4182 | 4751 | 5000 | 5000 | 5000 | -413 | -818 | -249 | 0 | 0 | 0 | 687 | 2367 | 2332 | 2411
390 | 2024-07-08 | 1069 | 1952 | -1566 | -1161 | -1730 | 4587 | 4182 | 4751 | 5000 | 5000 | 5000 | -413 | -818 | -249 | 0 | 0 | 0 | 689 | 2367 | 2332 | 2411
391 | 2024-07-09 | 1069 | 1954 | -1564 | -1159 | -1728 | 4587 | 4182 | 4751 | 5000 | 5000 | 5000 | -413 | -818 | -249 | 0 | 0 | 0 | 691 | 2367 | 2332 | 2411
392 | 2024-07-10 | 1069 | 1956 | -1562 | -1157 | -1726 | 4587 | 4182 | 4751 | 5000 | 5000 | 5000 | -413 | -818 | -249 | 0 | 0 | 0 | 693 | 2367 | 2332 | 2411
393 | 2024-07-11 | 1069 | 1958 | -1560 | -1155 | -1724 | 4587 | 4182 | 4751 | 5000 | 5000 | 5000 | -413 | -818 | -249 | 0 | 0 | 0 | 695 | 2367 | 2332 | 2411
394 | 2024-07-12 | 1069 | 1960 | -1558 | -1153 | -1722 | 4587 | 4182 | 4751 | 5000 | 5000 | 5000 | -413 | -818 | -249 | 0 | 0 | 0 | 697 | 2367 | 2332 | 2411
395 | 2024-07-13 | 1069 | 1962 | -1546 | -1141 | -1713 | 4577 | 4172 | 4744 | 5000 | 5000 | 5000 | -423 | -828 | -256 | 10 | 10 | 7 | 509 | 2557 | 2522 | 2604 | 0.2 |  |  |  | Đắp gia tải lớp 7
396 | 2024-07-14 | 1069 | 1964 | -1536 | -1132 | -1710 | 4569 | 4165 | 4743 | 5000 | 5000 | 5000 | -431 | -835 | -257 | 8 | 7 | 1 | 518 | 2549 | 2515 | 2603
397 | 2024-07-15 | 1069 | 1966 | -1532 | -1123 | -1707 | 4567 | 4158 | 4742 | 5000 | 5000 | 5000 | -433 | -842 | -258 | 2 | 7 | 1 | 527 | 2547 | 2508 | 2602
398 | 2024-07-16 | 1069 | 1968 | -1528 | -1116 | -1704 | 4565 | 4153 | 4741 | 5000 | 5000 | 5000 | -435 | -847 | -259 | 2 | 5 | 1 | 534 | 2545 | 2503 | 2601
399 | 2024-07-17 | 1069 | 1970 | -1524 | -1109 | -1701 | 4563 | 4148 | 4740 | 5000 | 5000 | 5000 | -437 | -852 | -260 | 2 | 5 | 1 | 541 | 2543 | 2498 | 2600
400 | 2024-07-18 | 1069 | 1972 | -1512 | -1097 | -1693 | 4553 | 4138 | 4734 | 5000 | 5000 | 5000 | -447 | -862 | -266 | 10 | 10 | 6 | 353 | 2733 | 2688 | 2794 | 0.2 |  |  |  | Đắp gia tải lớp 6
401 | 2024-07-19 | 1069 | 1974 | -1506 | -1092 | -1689 | 4549 | 4135 | 4732 | 5000 | 5000 | 5000 | -451 | -865 | -268 | 4 | 3 | 2 | 358 | 2729 | 2685 | 2792
402 | 2024-07-20 | 1069 | 1976 | -1502 | -1086 | -1685 | 4547 | 4131 | 4730 | 5000 | 5000 | 5000 | -453 | -869 | -270 | 2 | 4 | 2 | 364 | 2727 | 2681 | 2790
403 | 2024-07-21 | 1069 | 1978 | -1498 | -1081 | -1682 | 4545 | 4128 | 4729 | 5000 | 5000 | 5000 | -455 | -872 | -271 | 2 | 3 | 1 | 369 | 2725 | 2678 | 2789
404 | 2024-07-22 | 1069 | 1980 | -1494 | -1075 | -1679 | 4543 | 4124 | 4728 | 5000 | 5000 | 5000 | -457 | -876 | -272 | 2 | 4 | 1 | 375 | 2723 | 2674 | 2788
405 | 2024-07-23 | 1069 | 1982 | -1482 | -1063 | -1670 | 4533 | 4114 | 4721 | 5000 | 5000 | 5000 | -467 | -886 | -279 | 10 | 10 | 7 | 87 | 3013 | 2964 | 3081 | 0.3 |  |  |  | Đắp gia tải lớp 5
406 | 2024-07-24 | 1069 | 1984 | -1472 | -1057 | -1666 | 4525 | 4110 | 4719 | 5000 | 5000 | 5000 | -475 | -890 | -281 | 8 | 4 | 2 | 93 | 3005 | 2960 | 3079
407 | 2024-07-25 | 1069 | 1986 | -1468 | -1052 | -1663 | 4523 | 4107 | 4718 | 5000 | 5000 | 5000 | -477 | -893 | -282 | 2 | 3 | 1 | 98 | 3003 | 2957 | 3078
408 | 2024-07-26 | 1069 | 1988 | -1464 | -1045 | -1660 | 4521 | 4102 | 4717 | 5000 | 5000 | 5000 | -479 | -898 | -283 | 2 | 5 | 1 | 105 | 3001 | 2952 | 3077
409 | 2024-07-27 | 1069 | 1990 | -1460 | -1038 | -1657 | 4519 | 4097 | 4716 | 5000 | 5000 | 5000 | -481 | -903 | -284 | 2 | 5 | 1 | 112 | 2999 | 2947 | 3076
410 | 2024-07-28 | 1069 | 1992 | -1448 | -1026 | -1649 | 4509 | 4087 | 4710 | 5000 | 5000 | 5000 | -491 | -913 | -290 | 10 | 10 | 6 | -176 | 3289 | 3237 | 3370 | 0.3 |  |  |  | Đắp gia tải lớp 4
411 | 2024-07-29 | 1069 | 1994 | -1438 | -1017 | -1644 | 4501 | 4080 | 4707 | 5000 | 5000 | 5000 | -499 | -920 | -293 | 8 | 7 | 3 | -167 | 3281 | 3230 | 3367
412 | 2024-07-30 | 1069 | 1996 | -1434 | -1008 | -1641 | 4499 | 4073 | 4706 | 5000 | 5000 | 5000 | -501 | -927 | -294 | 2 | 7 | 1 | -158 | 3279 | 3223 | 3366
413 | 2024-07-31 | 1069 | 1998 | -1430 | -1001 | -1638 | 4497 | 4068 | 4705 | 5000 | 5000 | 5000 | -503 | -932 | -295 | 2 | 5 | 1 | -151 | 3277 | 3218 | 3365
414 | 2024-08-01 | 1069 | 2000 | -1428 | -999 | -1636 | 4497 | 4068 | 4705 | 5000 | 5000 | 5000 | -503 | -932 | -295 | 0 | 0 | 0 | -149 | 3277 | 3218 | 3365
415 | 2024-08-02 | 1069 | 2002 | -1426 | -997 | -1634 | 4497 | 4068 | 4705 | 5000 | 5000 | 5000 | -503 | -932 | -295 | 0 | 0 | 0 | -147 | 3277 | 3218 | 3365
416 | 2024-08-03 | 1069 | 2004 | -1424 | -995 | -1632 | 4497 | 4068 | 4705 | 5000 | 5000 | 5000 | -503 | -932 | -295 | 0 | 0 | 0 | -145 | 3277 | 3218 | 3365
417 | 2024-08-04 | 1069 | 2006 | -1422 | -993 | -1628 | 4497 | 4068 | 4703 | 5000 | 5000 | 5000 | -503 | -932 | -297 | 0 | 0 | 2 | -143 | 3277 | 3218 | 3363
418 | 2024-08-05 | 1069 | 2008 | -1420 | -991 | -1626 | 4497 | 4068 | 4703 | 5000 | 5000 | 5000 | -503 | -932 | -297 | 0 | 0 | 0 | -141 | 3277 | 3218 | 3363
419 | 2024-08-06 | 1069 | 2010 | -1418 | -989 | -1624 | 4497 | 4068 | 4703 | 5000 | 5000 | 5000 | -503 | -932 | -297 | 0 | 0 | 0 | -139 | 3277 | 3218 | 3363
420 | 2024-08-07 | 1069 | 2012 | -1416 | -987 | -1621 | 4497 | 4068 | 4702 | 5000 | 5000 | 5000 | -503 | -932 | -298 | 0 | 0 | 1 | -137 | 3277 | 3218 | 3362
421 | 2024-08-08 | 1069 | 2014 | -1414 | -985 | -1619 | 4497 | 4068 | 4702 | 5000 | 5000 | 5000 | -503 | -932 | -298 | 0 | 0 | 0 | -135 | 3277 | 3218 | 3362
422 | 2024-08-09 | 1069 | 2016 | -1412 | -983 | -1616 | 4497 | 4068 | 4701 | 5000 | 5000 | 5000 | -503 | -932 | -299 | 0 | 0 | 1 | -133 | 3277 | 3218 | 3361
423 | 2024-08-10 | 1069 | 2018 | -1410 | -981 | -1614 | 4497 | 4068 | 4701 | 5000 | 5000 | 5000 | -503 | -932 | -299 | 0 | 0 | 0 | -131 | 3277 | 3218 | 3361
424 | 2024-08-11 | 1069 | 2020 | -1408 | -979 | -1612 | 4497 | 4068 | 4701 | 5000 | 5000 | 5000 | -503 | -932 | -299 | 0 | 0 | 0 | -129 | 3277 | 3218 | 3361
425 | 2024-08-12 | 1069 | 2022 | -1406 | -977 | -1610 | 4497 | 4068 | 4701 | 5000 | 5000 | 5000 | -503 | -932 | -299 | 0 | 0 | 0 | -127 | 3277 | 3218 | 3361
426 | 2024-08-13 | 1069 | 2024 | -1404 | -975 | -1608 | 4497 | 4068 | 4701 | 5000 | 5000 | 5000 | -503 | -932 | -299 | 0 | 0 | 0 | -125 | 3277 | 3218 | 3361
427 | 2024-08-14 | 1069 | 2026 | -1402 | -973 | -1606 | 4497 | 4068 | 4701 | 5000 | 5000 | 5000 | -503 | -932 | -299 | 0 | 0 | 0 | -123 | 3277 | 3218 | 3361
428 | 2024-08-15 | 1069 | 2028 | -1400 | -971 | -1604 | 4497 | 4068 | 4701 | 5000 | 5000 | 5000 | -503 | -932 | -299 | 0 | 0 | 0 | -121 | 3277 | 3218 | 3361
429 | 2024-08-16 | 1069 | 2030 | -1398 | -969 | -1601 | 4497 | 4068 | 4700 | 5000 | 5000 | 5000 | -503 | -932 | -300 | 0 | 0 | 1 | -119 | 3277 | 3218 | 3360
430 | 2024-08-17 | 1069 | 2032 | -1396 | -967 | -1599 | 4497 | 4068 | 4700 | 5000 | 5000 | 5000 | -503 | -932 | -300 | 0 | 0 | 0 | -117 | 3277 | 3218 | 3360
431 | 2024-08-18 | 1069 | 2034 | -1394 | -965 | -1597 | 4497 | 4068 | 4700 | 5000 | 5000 | 5000 | -503 | -932 | -300 | 0 | 0 | 0 | -115 | 3277 | 3218 | 3360
432 | 2024-08-19 | 1069 | 2036 | -1392 | -963 | -1593 | 4497 | 4068 | 4698 | 5000 | 5000 | 5000 | -503 | -932 | -302 | 0 | 0 | 2 | -113 | 3277 | 3218 | 3358
433 | 2024-08-20 | 1069 | 2038 | -1390 | -961 | -1591 | 4497 | 4068 | 4698 | 5000 | 5000 | 5000 | -503 | -932 | -302 | 0 | 0 | 0 | -111 | 3277 | 3218 | 3358
434 | 2024-08-21 | 1069 | 2040 | -1388 | -959 | -1589 | 4497 | 4068 | 4698 | 5000 | 5000 | 5000 | -503 | -932 | -302 | 0 | 0 | 0 | -109 | 3277 | 3218 | 3358
435 | 2024-08-22 | 1069 | 2042 | -1386 | -957 | -1586 | 4497 | 4068 | 4697 | 5000 | 5000 | 5000 | -503 | -932 | -303 | 0 | 0 | 1 | -107 | 3277 | 3218 | 3357
436 | 2024-08-23 | 1069 | 2044 | -1384 | -955 | -1584 | 4497 | 4068 | 4697 | 5000 | 5000 | 5000 | -503 | -932 | -303 | 0 | 0 | 0 | -105 | 3277 | 3218 | 3357
437 | 2024-08-24 | 1069 | 2046 | -1382 | -953 | -1582 | 4497 | 4068 | 4697 | 5000 | 5000 | 5000 | -503 | -932 | -303 | 0 | 0 | 0 | -103 | 3277 | 3218 | 3357
438 | 2024-08-25 | 1069 | 2048 | -1380 | -951 | -1580 | 4497 | 4068 | 4697 | 5000 | 5000 | 5000 | -503 | -932 | -303 | 0 | 0 | 0 | -101 | 3277 | 3218 | 3357
439 | 2024-08-26 | 1069 | 2050 | -1378 | -949 | -1578 | 4497 | 4068 | 4697 | 5000 | 5000 | 5000 | -503 | -932 | -303 | 0 | 0 | 0 | -99 | 3277 | 3218 | 3357
440 | 2024-08-27 | 1069 | 2052 | -1376 | -947 | -1576 | 4497 | 4068 | 4697 | 5000 | 5000 | 5000 | -503 | -932 | -303 | 0 | 0 | 0 | -97 | 3277 | 3218 | 3357
441 | 2024-08-28 | 1069 | 2054 | -1374 | -945 | -1574 | 4497 | 4068 | 4697 | 5000 | 5000 | 5000 | -503 | -932 | -303 | 0 | 0 | 0 | -95 | 3277 | 3218 | 3357
442 | 2024-08-29 | 1069 | 2056 | -1372 | -943 | -1570 | 4497 | 4068 | 4695 | 5000 | 5000 | 5000 | -503 | -932 | -305 | 0 | 0 | 2 | -93 | 3277 | 3218 | 3355
443 | 2024-08-30 | 1069 | 2058 | -1370 | -941 | -1568 | 4497 | 4068 | 4695 | 5000 | 5000 | 5000 | -503 | -932 | -305 | 0 | 0 | 0 | -91 | 3277 | 3218 | 3355
444 | 2024-08-31 | 1069 | 2060 | -1368 | -939 | -1566 | 4497 | 4068 | 4695 | 5000 | 5000 | 5000 | -503 | -932 | -305 | 0 | 0 | 0 | -89 | 3277 | 3218 | 3355
445 | 2024-09-01 | 1069 | 2062 | -1366 | -937 | -1564 | 4497 | 4068 | 4695 | 5000 | 5000 | 5000 | -503 | -932 | -305 | 0 | 0 | 0 | -87 | 3277 | 3218 | 3355
446 | 2024-09-02 | 1069 | 2064 | -1364 | -935 | -1562 | 4497 | 4068 | 4695 | 5000 | 5000 | 5000 | -503 | -932 | -305 | 0 | 0 | 0 | -85 | 3277 | 3218 | 3355
447 | 2024-09-03 | 1069 | 2066 | -1362 | -933 | -1560 | 4497 | 4068 | 4695 | 5000 | 5000 | 5000 | -503 | -932 | -305 | 0 | 0 | 0 | -83 | 3277 | 3218 | 3355
448 | 2024-09-04 | 1069 | 2068 | -1360 | -931 | -1558 | 4497 | 4068 | 4695 | 5000 | 5000 | 5000 | -503 | -932 | -305 | 0 | 0 | 0 | -81 | 3277 | 3218 | 3355
449 | 2024-09-05 | 1069 | 2070 | -1358 | -929 | -1556 | 4497 | 4068 | 4695 | 5000 | 5000 | 5000 | -503 | -932 | -305 | 0 | 0 | 0 | -79 | 3277 | 3218 | 3355
450 | 2024-09-06 | 1069 | 2072 | -1356 | -927 | -1554 | 4497 | 4068 | 4695 | 5000 | 5000 | 5000 | -503 | -932 | -305 | 0 | 0 | 0 | -77 | 3277 | 3218 | 3355
451 | 2024-09-07 | 1069 | 2074 | -1354 | -925 | -1552 | 4497 | 4068 | 4695 | 5000 | 5000 | 5000 | -503 | -932 | -305 | 0 | 0 | 0 | -75 | 3277 | 3218 | 3355
452 | 2024-09-08 | 1069 | 2076 | -1352 | -923 | -1550 | 4497 | 4068 | 4695 | 5000 | 5000 | 5000 | -503 | -932 | -305 | 0 | 0 | 0 | -73 | 3277 | 3218 | 3355
453 | 2024-09-09 | 1069 | 2078 | -1350 | -921 | -1548 | 4497 | 4068 | 4695 | 5000 | 5000 | 5000 | -503 | -932 | -305 | 0 | 0 | 0 | -71 | 3277 | 3218 | 3355
454 | 2024-09-10 | 1069 | 2080 | -1348 | -919 | -1546 | 4497 | 4068 | 4695 | 5000 | 5000 | 5000 | -503 | -932 | -305 | 0 | 0 | 0 | -69 | 3277 | 3218 | 3355
455 | 2024-09-11 | 1069 | 2082 | -1346 | -917 | -1544 | 4497 | 4068 | 4695 | 5000 | 5000 | 5000 | -503 | -932 | -305 | 0 | 0 | 0 | -67 | 3277 | 3218 | 3355
456 | 2024-09-12 | 1069 | 2084 | -1344 | -915 | -1542 | 4497 | 4068 | 4695 | 5000 | 5000 | 5000 | -503 | -932 | -305 | 0 | 0 | 0 | -65 | 3277 | 3218 | 3355
457 | 2024-09-13 | 1069 | 2086 | -1342 | -913 | -1540 | 4497 | 4068 | 4695 | 5000 | 5000 | 5000 | -503 | -932 | -305 | 0 | 0 | 0 | -63 | 3277 | 3218 | 3355
458 | 2024-09-14 | 1069 | 2088 | -1340 | -911 | -1537 | 4497 | 4068 | 4694 | 5000 | 5000 | 5000 | -503 | -932 | -306 | 0 | 0 | 1 | -61 | 3277 | 3218 | 3354
459 | 2024-09-15 | 1069 | 2090 | -1338 | -909 | -1535 | 4497 | 4068 | 4694 | 5000 | 5000 | 5000 | -503 | -932 | -306 | 0 | 0 | 0 | -59 | 3277 | 3218 | 3354
460 | 2024-09-16 | 1069 | 2092 | -1336 | -907 | -1533 | 4497 | 4068 | 4694 | 5000 | 5000 | 5000 | -503 | -932 | -306 | 0 | 0 | 0 | -57 | 3277 | 3218 | 3354
461 | 2024-09-17 | 1069 | 2094 | -1334 | -905 | -1531 | 4497 | 4068 | 4694 | 5000 | 5000 | 5000 | -503 | -932 | -306 | 0 | 0 | 0 | -55 | 3277 | 3218 | 3354
462 | 2024-09-18 | 1069 | 2096 | -1332 | -903 | -1529 | 4497 | 4068 | 4694 | 5000 | 5000 | 5000 | -503 | -932 | -306 | 0 | 0 | 0 | -53 | 3277 | 3218 | 3354
463 | 2024-09-19 | 1069 | 2098 | -1330 | -901 | -1526 | 4497 | 4068 | 4693 | 5000 | 5000 | 5000 | -503 | -932 | -307 | 0 | 0 | 1 | -51 | 3277 | 3218 | 3353
464 | 2024-09-20 | 1069 | 2100 | -1328 | -899 | -1524 | 4497 | 4068 | 4693 | 5000 | 5000 | 5000 | -503 | -932 | -307 | 0 | 0 | 0 | -49 | 3277 | 3218 | 3353
465 | 2024-09-21 | 1069 | 2102 | -1326 | -897 | -1522 | 4497 | 4068 | 4693 | 5000 | 5000 | 5000 | -503 | -932 | -307 | 0 | 0 | 0 | -47 | 3277 | 3218 | 3353
466 | 2024-09-22 | 1069 | 2104 | -1324 | -895 | -1520 | 4497 | 4068 | 4693 | 5000 | 5000 | 5000 | -503 | -932 | -307 | 0 | 0 | 0 | -45 | 3277 | 3218 | 3353
467 | 2024-09-23 | 1069 | 2106 | -1322 | -893 | -1518 | 4497 | 4068 | 4693 | 5000 | 5000 | 5000 | -503 | -932 | -307 | 0 | 0 | 0 | -43 | 3277 | 3218 | 3353
468 | 2024-09-24 | 1069 | 2108 | -1320 | -891 | -1516 | 4497 | 4068 | 4693 | 5000 | 5000 | 5000 | -503 | -932 | -307 | 0 | 0 | 0 | -41 | 3277 | 3218 | 3353
469 | 2024-09-25 | 1069 | 2110 | -1318 | -889 | -1514 | 4497 | 4068 | 4693 | 5000 | 5000 | 5000 | -503 | -932 | -307 | 0 | 0 | 0 | -39 | 3277 | 3218 | 3353
470 | 2024-09-26 | 1069 | 2112 | -1316 | -887 | -1512 | 4497 | 4068 | 4693 | 5000 | 5000 | 5000 | -503 | -932 | -307 | 0 | 0 | 0 | -37 | 3277 | 3218 | 3353
471 | 2024-09-27 | 1069 | 2114 | -1314 | -885 | -1510 | 4497 | 4068 | 4693 | 5000 | 5000 | 5000 | -503 | -932 | -307 | 0 | 0 | 0 | -35 | 3277 | 3218 | 3353
472 | 2024-09-28 | 1069 | 2116 | -1312 | -883 | -1508 | 4497 | 4068 | 4693 | 5000 | 5000 | 5000 | -503 | -932 | -307 | 0 | 0 | 0 | -33 | 3277 | 3218 | 3353
473 | 2024-09-29 | 1069 | 2118 | -1310 | -881 | -1506 | 4497 | 4068 | 4693 | 5000 | 5000 | 5000 | -503 | -932 | -307 | 0 | 0 | 0 | -31 | 3277 | 3218 | 3353
474 | 2024-09-30 | 1069 | 2120 | -1308 | -879 | -1504 | 4497 | 4068 | 4693 | 5000 | 5000 | 5000 | -503 | -932 | -307 | 0 | 0 | 0 | -29 | 3277 | 3218 | 3353
475 | 2024-10-01 | 1069 | 2122 | -1306 | -877 | -1502 | 4497 | 4068 | 4693 | 5000 | 5000 | 5000 | -503 | -932 | -307 | 0 | 0 | 0 | -27 | 3277 | 3218 | 3353
476 | 2024-10-02 | 1069 | 2124 | -1304 | -875 | -1500 | 4497 | 4068 | 4693 | 5000 | 5000 | 5000 | -503 | -932 | -307 | 0 | 0 | 0 | -25 | 3277 | 3218 | 3353
477 | 2024-10-03 | 1069 | 2126 | -1302 | -873 | -1498 | 4497 | 4068 | 4693 | 5000 | 5000 | 5000 | -503 | -932 | -307 | 0 | 0 | 0 | -23 | 3277 | 3218 | 3353
478 | 2024-10-04 | 1069 | 2128 | -1300 | -871 | -1496 | 4497 | 4068 | 4693 | 5000 | 5000 | 5000 | -503 | -932 | -307 | 0 | 0 | 0 | -21 | 3277 | 3218 | 3353
479 | 2024-10-05 | 1069 | 2130 | -1298 | -869 | -1494 | 4497 | 4068 | 4693 | 5000 | 5000 | 5000 | -503 | -932 | -307 | 0 | 0 | 0 | -19 | 3277 | 3218 | 3353
480 | 2024-10-06 | 1069 | 2132 | -1296 | -867 | -1492 | 4497 | 4068 | 4693 | 5000 | 5000 | 5000 | -503 | -932 | -307 | 0 | 0 | 0 | -17 | 3277 | 3218 | 3353
481 | 2024-10-07 | 1069 | 2134 | -1294 | -865 | -1490 | 4497 | 4068 | 4693 | 5000 | 5000 | 5000 | -503 | -932 | -307 | 0 | 0 | 0 | -15 | 3277 | 3218 | 3353
482 | 2024-10-08 | 1069 | 2136 | -1282 | -853 | -1478 | 4487 | 4058 | 4683 | 5000 | 5000 | 5000 | -513 | -942 | -317 | 10 | 10 | 10 | -303 | 3567 | 3508 | 3643 | 0.3 |  |  |  | GT Lớp 3
483 | 2024-10-09 | 1069 | 2138 | -1270 | -841 | -1466 | 4477 | 4048 | 4673 | 5000 | 5000 | 5000 | -523 | -952 | -327 | 10 | 10 | 10 | -291 | 3557 | 3498 | 3633
484 | 2024-10-10 | 1069 | 2140 | -1258 | -829 | -1455 | 4467 | 4038 | 4664 | 5000 | 5000 | 5000 | -533 | -962 | -336 | 10 | 10 | 9 | -279 | 3547 | 3488 | 3624
485 | 2024-10-11 | 1069 | 2142 | -1246 | -817 | -1443 | 4457 | 4028 | 4654 | 5000 | 5000 | 5000 | -543 | -972 | -346 | 10 | 10 | 10 | -267 | 3537 | 3478 | 3614
486 | 2024-10-12 | 1069 | 2144 | -1234 | -805 | -1433 | 4447 | 4018 | 4646 | 5000 | 5000 | 5000 | -553 | -982 | -354 | 10 | 10 | 8 | -255 | 3527 | 3468 | 3606
487 | 2024-10-13 | 1069 | 2146 | -1222 | -793 | -1421 | 4437 | 4008 | 4636 | 5000 | 5000 | 5000 | -563 | -992 | -364 | 10 | 10 | 10 | -543 | 3817 | 3758 | 3896 | 0.3 |  |  |  | GT Lớp 2
488 | 2024-10-14 | 1069 | 2148 | -1212 | -781 | -1414 | 4429 | 3998 | 4631 | 5000 | 5000 | 5000 | -571 | -1002 | -369 | 8 | 10 | 5 | -531 | 3809 | 3748 | 3891
489 | 2024-10-15 | 1069 | 2150 | -1203 | -769 | -1407 | 4422 | 3988 | 4626 | 5000 | 5000 | 5000 | -578 | -1012 | -374 | 7 | 10 | 5 | -519 | 3802 | 3738 | 3886
490 | 2024-10-16 | 1069 | 2152 | -1195 | -757 | -1395 | 4416 | 3978 | 4616 | 5000 | 5000 | 5000 | -584 | -1022 | -384 | 6 | 10 | 10 | -507 | 3796 | 3728 | 3876
491 | 2024-10-17 | 1069 | 2154 | -1188 | -745 | -1387 | 4411 | 3968 | 4610 | 5000 | 5000 | 5000 | -589 | -1032 | -390 | 5 | 10 | 6 | -495 | 3791 | 3718 | 3870
492 | 2024-10-18 | 1069 | 2156 | -1176 | -733 | -1377 | 4401 | 3958 | 4602 | 5000 | 5000 | 5000 | -599 | -1042 | -398 | 10 | 10 | 8 | -783 | 4081 | 4008 | 4162 | 0.3 |  |  |  | GT Lớp 1
493 | 2024-10-19 | 1069 | 2158 | -1172 | -721 | -1367 | 4399 | 3948 | 4594 | 5000 | 5000 | 5000 | -601 | -1052 | -406 | 2 | 10 | 8 | -771 | 4079 | 3998 | 4154
494 | 2024-10-20 | 1069 | 2160 | -1164 | -712 | -1355 | 4393 | 3941 | 4584 | 5000 | 5000 | 5000 | -607 | -1059 | -416 | 6 | 7 | 10 | -762 | 4073 | 3991 | 4144
495 | 2024-10-21 | 1069 | 2162 | -1155 | -704 | -1343 | 4386 | 3935 | 4574 | 5000 | 5000 | 5000 | -614 | -1065 | -426 | 7 | 6 | 10 | -754 | 4066 | 3985 | 4134
496 | 2024-10-22 | 1069 | 2164 | -1150 | -694 | -1339 | 4383 | 3927 | 4572 | 5000 | 5000 | 5000 | -617 | -1073 | -428 | 3 | 8 | 2 | -744 | 4063 | 3977 | 4132
497 | 2024-10-23 | 1069 | 2166 | -1146 | -684 | -1332 | 4381 | 3919 | 4567 | 5000 | 5000 | 5000 | -619 | -1081 | -433 | 2 | 8 | 5 | -734 | 4061 | 3969 | 4127
498 | 2024-10-24 | 1069 | 2168 | -1143 | -672 | -1325 | 4380 | 3909 | 4562 | 5000 | 5000 | 5000 | -620 | -1091 | -438 | 1 | 10 | 5 | -722 | 4060 | 3959 | 4122
499 | 2024-10-25 | 1069 | 2170 | -1141 | -660 | -1313 | 4380 | 3899 | 4552 | 5000 | 5000 | 5000 | -620 | -1101 | -448 | 0 | 10 | 10 | -710 | 4060 | 3949 | 4112
500 | 2024-10-26 | 1069 | 2172 | -1137 | -656 | -1303 | 4378 | 3897 | 4544 | 5000 | 5000 | 5000 | -622 | -1103 | -456 | 2 | 2 | 8 | -706 | 4058 | 3947 | 4104
501 | 2024-10-27 | 1069 | 2174 | -1134 | -649 | -1300 | 4377 | 3892 | 4543 | 5000 | 5000 | 5000 | -623 | -1108 | -457 | 1 | 5 | 1 | -699 | 4057 | 3942 | 4103
502 | 2024-10-28 | 1069 | 2176 | -1132 | -642 | -1298 | 4377 | 3887 | 4543 | 5000 | 5000 | 5000 | -623 | -1113 | -457 | 0 | 5 | 0 | -692 | 4057 | 3937 | 4103
503 | 2024-10-29 | 1069 | 2178 | -1128 | -636 | -1291 | 4375 | 3883 | 4538 | 5000 | 5000 | 5000 | -625 | -1117 | -462 | 2 | 4 | 5 | -686 | 4055 | 3933 | 4098
504 | 2024-10-30 | 1069 | 2180 | -1125 | -631 | -1283 | 4374 | 3880 | 4532 | 5000 | 5000 | 5000 | -626 | -1120 | -468 | 1 | 3 | 6 | -681 | 4054 | 3930 | 4092
505 | 2024-10-31 | 1069 | 2182 | -1123 | -622 | -1272 | 4374 | 3873 | 4523 | 5000 | 5000 | 5000 | -626 | -1127 | -477 | 0 | 7 | 9 | -672 | 4054 | 3923 | 4083
506 | 2024-11-01 | 1069 | 2184 | -1119 | -614 | -1264 | 4372 | 3867 | 4517 | 5000 | 5000 | 5000 | -628 | -1133 | -483 | 2 | 6 | 6 | -664 | 4052 | 3917 | 4077
507 | 2024-11-02 | 1069 | 2186 | -1116 | -604 | -1257 | 4371 | 3859 | 4512 | 5000 | 5000 | 5000 | -629 | -1141 | -488 | 1 | 8 | 5 | -654 | 4051 | 3909 | 4072
508 | 2024-11-03 | 1069 | 2188 | -1112 | -594 | -1247 | 4369 | 3851 | 4504 | 5000 | 5000 | 5000 | -631 | -1149 | -496 | 2 | 8 | 8 | -644 | 4049 | 3901 | 4064
509 | 2024-11-04 | 1069 | 2190 | -1109 | -582 | -1238 | 4368 | 3841 | 4497 | 5000 | 5000 | 5000 | -632 | -1159 | -503 | 1 | 10 | 7 | -632 | 4048 | 3891 | 4057
510 | 2024-11-05 | 1069 | 2192 | -1107 | -570 | -1231 | 4368 | 3831 | 4492 | 5000 | 5000 | 5000 | -632 | -1169 | -508 | 0 | 10 | 5 | -620 | 4048 | 3881 | 4052
511 | 2024-11-06 | 1069 | 2194 | -1104 | -566 | -1223 | 4367 | 3829 | 4486 | 5000 | 5000 | 5000 | -633 | -1171 | -514 | 1 | 2 | 6 | -616 | 4047 | 3879 | 4046
512 | 2024-11-07 | 1069 | 2196 | -1102 | -559 | -1212 | 4367 | 3824 | 4477 | 5000 | 5000 | 5000 | -633 | -1176 | -523 | 0 | 5 | 9 | -609 | 4047 | 3874 | 4037
513 | 2024-11-08 | 1069 | 2198 | -1100 | -550 | -1202 | 4367 | 3817 | 4469 | 5000 | 5000 | 5000 | -633 | -1183 | -531 | 0 | 7 | 8 | -600 | 4047 | 3867 | 4029
514 | 2024-11-09 | 1069 | 2200 | -1098 | -543 | -1199 | 4367 | 3812 | 4468 | 5000 | 5000 | 5000 | -633 | -1188 | -532 | 0 | 5 | 1 | -593 | 4047 | 3862 | 4028
515 | 2024-11-10 | 1069 | 2202 | -1094 | -536 | -1197 | 4365 | 3807 | 4468 | 5000 | 5000 | 5000 | -635 | -1193 | -532 | 2 | 5 | 0 | -586 | 4045 | 3857 | 4028
516 | 2024-11-11 | 1069 | 2204 | -1092 | -530 | -1194 | 4365 | 3803 | 4467 | 5000 | 5000 | 5000 | -635 | -1197 | -533 | 0 | 4 | 1 | -580 | 4045 | 3853 | 4027
517 | 2024-11-12 | 1069 | 2206 | -1090 | -525 | -1192 | 4365 | 3800 | 4467 | 5000 | 5000 | 5000 | -635 | -1200 | -533 | 0 | 3 | 0 | -575 | 4045 | 3850 | 4027
518 | 2024-11-13 | 1069 | 2208 | -1088 | -521 | -1190 | 4365 | 3798 | 4467 | 5000 | 5000 | 5000 | -635 | -1202 | -533 | 0 | 2 | 0 | -571 | 4045 | 3848 | 4027
519 | 2024-11-14 | 1069 | 2210 | -1086 | -514 | -1188 | 4365 | 3793 | 4467 | 5000 | 5000 | 5000 | -635 | -1207 | -533 | 0 | 5 | 0 | -564 | 4045 | 3843 | 4027
520 | 2024-11-15 | 1069 | 2212 | -1084 | -507 | -1184 | 4365 | 3788 | 4465 | 5000 | 5000 | 5000 | -635 | -1212 | -535 | 0 | 5 | 2 | -557 | 4045 | 3838 | 4025
521 | 2024-11-16 | 1069 | 2214 | -1082 | -502 | -1182 | 4365 | 3785 | 4465 | 5000 | 5000 | 5000 | -635 | -1215 | -535 | 0 | 3 | 0 | -552 | 4045 | 3835 | 4025
522 | 2024-11-17 | 1069 | 2216 | -1080 | -496 | -1180 | 4365 | 3781 | 4465 | 5000 | 5000 | 5000 | -635 | -1219 | -535 | 0 | 4 | 0 | -546 | 4045 | 3831 | 4025
523 | 2024-11-18 | 1069 | 2218 | -1077 | -491 | -1177 | 4364 | 3778 | 4464 | 5000 | 5000 | 5000 | -636 | -1222 | -536 | 1 | 3 | 1 | -541 | 4044 | 3828 | 4024
524 | 2024-11-19 | 1069 | 2220 | -1075 | -482 | -1175 | 4364 | 3771 | 4464 | 5000 | 5000 | 5000 | -636 | -1229 | -536 | 0 | 7 | 0 | -532 | 4044 | 3821 | 4024
525 | 2024-11-20 | 1069 | 2222 | -1071 | -475 | -1173 | 4362 | 3766 | 4464 | 5000 | 5000 | 5000 | -638 | -1234 | -536 | 2 | 5 | 0 | -525 | 4042 | 3816 | 4024
526 | 2024-11-21 | 1069 | 2224 | -1069 | -468 | -1170 | 4362 | 3761 | 4463 | 5000 | 5000 | 5000 | -638 | -1239 | -537 | 0 | 5 | 1 | -518 | 4042 | 3811 | 4023
527 | 2024-11-22 | 1069 | 2226 | -1067 | -462 | -1168 | 4362 | 3757 | 4463 | 5000 | 5000 | 5000 | -638 | -1243 | -537 | 0 | 4 | 0 | -512 | 4042 | 3807 | 4023
528 | 2024-11-23 | 1069 | 2228 | -1064 | -457 | -1166 | 4361 | 3754 | 4463 | 5000 | 5000 | 5000 | -639 | -1246 | -537 | 1 | 3 | 0 | -507 | 4041 | 3804 | 4023
529 | 2024-11-24 | 1069 | 2230 | -1062 | -453 | -1163 | 4361 | 3752 | 4462 | 5000 | 5000 | 5000 | -639 | -1248 | -538 | 0 | 2 | 1 | -503 | 4041 | 3802 | 4022
530 | 2024-11-25 | 1069 | 2232 | -1060 | -446 | -1161 | 4361 | 3747 | 4462 | 5000 | 5000 | 5000 | -639 | -1253 | -538 | 0 | 5 | 0 | -496 | 4041 | 3797 | 4022
531 | 2024-11-26 | 1069 | 2234 | -1058 | -439 | -1159 | 4361 | 3742 | 4462 | 5000 | 5000 | 5000 | -639 | -1258 | -538 | 0 | 5 | 0 | -489 | 4041 | 3792 | 4022
532 | 2024-11-27 | 1069 | 2236 | -1054 | -433 | -1155 | 4359 | 3738 | 4460 | 5000 | 5000 | 5000 | -641 | -1262 | -540 | 2 | 4 | 2 | -483 | 4039 | 3788 | 4020
533 | 2024-11-28 | 1069 | 2238 | -1051 | -428 | -1151 | 4358 | 3735 | 4458 | 5000 | 5000 | 5000 | -642 | -1265 | -542 | 1 | 3 | 2 | -478 | 4038 | 3785 | 4018
534 | 2024-11-29 | 1069 | 2240 | -1049 | -422 | -1147 | 4358 | 3731 | 4456 | 5000 | 5000 | 5000 | -642 | -1269 | -544 | 0 | 4 | 2 | -472 | 4038 | 3781 | 4016
535 | 2024-11-30 | 1069 | 2242 | -1047 | -417 | -1143 | 4358 | 3728 | 4454 | 5000 | 5000 | 5000 | -642 | -1272 | -546 | 0 | 3 | 2 | -467 | 4038 | 3778 | 4014
536 | 2024-12-01 | 1069 | 2244 | -1043 | -410 | -1139 | 4356 | 3723 | 4452 | 5000 | 5000 | 5000 | -644 | -1277 | -548 | 2 | 5 | 2 | -460 | 4036 | 3773 | 4012
537 | 2024-12-02 | 1069 | 2246 | -1040 | -403 | -1133 | 4355 | 3718 | 4448 | 5000 | 5000 | 5000 | -645 | -1282 | -552 | 1 | 5 | 4 | -453 | 4035 | 3768 | 4008
538 | 2024-12-03 | 1069 | 2248 | -1038 | -398 | -1128 | 4355 | 3715 | 4445 | 5000 | 5000 | 5000 | -645 | -1285 | -555 | 0 | 3 | 3 | -448 | 4035 | 3765 | 4005
539 | 2024-12-04 | 1069 | 2250 | -1034 | -394 | -1119 | 4353 | 3713 | 4438 | 5000 | 5000 | 5000 | -647 | -1287 | -562 | 2 | 2 | 7 | -444 | 4033 | 3763 | 3998
540 | 2024-12-05 | 1069 | 2252 | -1031 | -388 | -1112 | 4352 | 3709 | 4433 | 5000 | 5000 | 5000 | -648 | -1291 | -567 | 1 | 4 | 5 | -438 | 4032 | 3759 | 3993
541 | 2024-12-06 | 1069 | 2254 | -1029 | -383 | -1105 | 4352 | 3706 | 4428 | 5000 | 5000 | 5000 | -648 | -1294 | -572 | 0 | 3 | 5 | -433 | 4032 | 3756 | 3988
542 | 2024-12-07 | 1069 | 2256 | -1025 | -381 | -1099 | 4350 | 3706 | 4424 | 5000 | 5000 | 5000 | -650 | -1294 | -576 | 2 | 0 | 4 | -431 | 4030 | 3756 | 3984
543 | 2024-12-08 | 1069 | 2258 | -1022 | -379 | -1094 | 4349 | 3706 | 4421 | 5000 | 5000 | 5000 | -651 | -1294 | -579 | 1 | 0 | 3 | -429 | 4029 | 3756 | 3981
544 | 2024-12-09 | 1069 | 2260 | -1018 | -377 | -1088 | 4347 | 3706 | 4417 | 5000 | 5000 | 5000 | -653 | -1294 | -583 | 2 | 0 | 4 | -427 | 4027 | 3756 | 3977
545 | 2024-12-10 | 1069 | 2262 | -1015 | -374 | -1083 | 4346 | 3705 | 4414 | 5000 | 5000 | 5000 | -654 | -1295 | -586 | 1 | 1 | 3 | -424 | 4026 | 3755 | 3974
546 | 2024-12-11 | 1069 | 2264 | -1013 | -372 | -1074 | 4346 | 3705 | 4407 | 5000 | 5000 | 5000 | -654 | -1295 | -593 | 0 | 0 | 7 | -422 | 4026 | 3755 | 3967
547 | 2024-12-12 | 1069 | 2266 | -1011 | -368 | -1067 | 4346 | 3703 | 4402 | 5000 | 5000 | 5000 | -654 | -1297 | -598 | 0 | 2 | 5 | -418 | 4026 | 3753 | 3962
548 | 2024-12-13 | 1069 | 2268 | -1007 | -366 | -1060 | 4344 | 3703 | 4397 | 5000 | 5000 | 5000 | -656 | -1297 | -603 | 2 | 0 | 5 | -416 | 4024 | 3753 | 3957
549 | 2024-12-14 | 1069 | 2270 | -1004 | -357 | -1054 | 4343 | 3696 | 4393 | 5000 | 5000 | 5000 | -657 | -1304 | -607 | 1 | 7 | 4 | -407 | 4023 | 3746 | 3953
550 | 2024-12-15 | 1069 | 2272 | -1002 | -350 | -1049 | 4343 | 3691 | 4390 | 5000 | 5000 | 5000 | -657 | -1309 | -610 | 0 | 5 | 3 | -400 | 4023 | 3741 | 3950
551 | 2024-12-16 | 1069 | 2274 | -998 | -343 | -1045 | 4341 | 3686 | 4388 | 5000 | 5000 | 5000 | -659 | -1314 | -612 | 2 | 5 | 2 | -393 | 4021 | 3736 | 3948
552 | 2024-12-17 | 1069 | 2276 | -995 | -337 | -1038 | 4340 | 3682 | 4383 | 5000 | 5000 | 5000 | -660 | -1318 | -617 | 1 | 4 | 5 | -387 | 4020 | 3732 | 3943
553 | 2024-12-18 | 1069 | 2278 | -993 | -332 | -1031 | 4340 | 3679 | 4378 | 5000 | 5000 | 5000 | -660 | -1321 | -622 | 0 | 3 | 5 | -382 | 4020 | 3729 | 3938
554 | 2024-12-19 | 1069 | 2280 | -989 | -328 | -1025 | 4338 | 3677 | 4374 | 5000 | 5000 | 5000 | -662 | -1323 | -626 | 2 | 2 | 4 | -378 | 4018 | 3727 | 3934
555 | 2024-12-20 | 1069 | 2282 | -986 | -321 | -1020 | 4337 | 3672 | 4371 | 5000 | 5000 | 5000 | -663 | -1328 | -629 | 1 | 5 | 3 | -371 | 4017 | 3722 | 3931
556 | 2024-12-21 | 1069 | 2284 | -984 | -314 | -1014 | 4337 | 3667 | 4367 | 5000 | 5000 | 5000 | -663 | -1333 | -633 | 0 | 5 | 4 | -364 | 4017 | 3717 | 3927
557 | 2024-12-22 | 1069 | 2286 | -982 | -311 | -1009 | 4337 | 3666 | 4364 | 5000 | 5000 | 5000 | -663 | -1334 | -636 | 0 | 1 | 3 | -361 | 4017 | 3716 | 3924
558 | 2024-12-23 | 1069 | 2288 | -980 | -309 | -1002 | 4337 | 3666 | 4359 | 5000 | 5000 | 5000 | -663 | -1334 | -641 | 0 | 0 | 5 | -359 | 4017 | 3716 | 3919
559 | 2024-12-24 | 1069 | 2290 | -978 | -307 | -995 | 4337 | 3666 | 4354 | 5000 | 5000 | 5000 | -663 | -1334 | -646 | 0 | 0 | 5 | -357 | 4017 | 3716 | 3914
560 | 2024-12-25 | 1069 | 2292 | -975 | -304 | -990 | 4336 | 3665 | 4351 | 5000 | 5000 | 5000 | -664 | -1335 | -649 | 1 | 1 | 3 | -354 | 4016 | 3715 | 3911
561 | 2024-12-26 | 1069 | 2294 | -973 | -302 | -987 | 4336 | 3665 | 4350 | 5000 | 5000 | 5000 | -664 | -1335 | -650 | 0 | 0 | 1 | -352 | 4016 | 3715 | 3910
562 | 2024-12-27 | 1069 | 2296 | -971 | -300 | -985 | 4336 | 3665 | 4350 | 5000 | 5000 | 5000 | -664 | -1335 | -650 | 0 | 0 | 0 | -350 | 4016 | 3715 | 3910
563 | 2024-12-28 | 1069 | 2298 | -969 | -298 | -981 | 4336 | 3665 | 4348 | 5000 | 5000 | 5000 | -664 | -1335 | -652 | 0 | 0 | 2 | -348 | 4016 | 3715 | 3908
564 | 2024-12-29 | 1069 | 2300 | -967 | -295 | -979 | 4336 | 3664 | 4348 | 5000 | 5000 | 5000 | -664 | -1336 | -652 | 0 | 1 | 0 | -345 | 4016 | 3714 | 3908
565 | 2024-12-30 | 1069 | 2302 | -965 | -293 | -975 | 4336 | 3664 | 4346 | 5000 | 5000 | 5000 | -664 | -1336 | -654 | 0 | 0 | 2 | -343 | 4016 | 3714 | 3906
566 | 2024-12-31 | 1069 | 2304 | -963 | -290 | -973 | 4336 | 3663 | 4346 | 5000 | 5000 | 5000 | -664 | -1337 | -654 | 0 | 1 | 0 | -340 | 4016 | 3713 | 3906
567 | 2025-01-01 | 1069 | 2306 | -961 | -288 | -970 | 4336 | 3663 | 4345 | 5000 | 5000 | 5000 | -664 | -1337 | -655 | 0 | 0 | 1 | -338 | 4016 | 3713 | 3905
568 | 2025-01-02 | 1069 | 2308 | -959 | -286 | -968 | 4336 | 3663 | 4345 | 5000 | 5000 | 5000 | -664 | -1337 | -655 | 0 | 0 | 0 | -336 | 4016 | 3713 | 3905
569 | 2025-01-03 | 1069 | 2310 | -956 | -284 | -966 | 4335 | 3663 | 4345 | 5000 | 5000 | 5000 | -665 | -1337 | -655 | 1 | 0 | 0 | -334 | 4015 | 3713 | 3905
570 | 2025-01-04 | 1069 | 2312 | -954 | -281 | -963 | 4335 | 3662 | 4344 | 5000 | 5000 | 5000 | -665 | -1338 | -656 | 0 | 1 | 1 | -331 | 4015 | 3712 | 3904
571 | 2025-01-05 | 1069 | 2314 | -952 | -279 | -961 | 4335 | 3662 | 4344 | 5000 | 5000 | 5000 | -665 | -1338 | -656 | 0 | 0 | 0 | -329 | 4015 | 3712 | 3904
572 | 2025-01-06 | 1069 | 2316 | -950 | -275 | -957 | 4335 | 3660 | 4342 | 5000 | 5000 | 5000 | -665 | -1340 | -658 | 0 | 2 | 2 | -325 | 4015 | 3710 | 3902
573 | 2025-01-07 | 1069 | 2318 | -948 | -273 | -955 | 4335 | 3660 | 4342 | 5000 | 5000 | 5000 | -665 | -1340 | -658 | 0 | 0 | 0 | -323 | 4015 | 3710 | 3902
574 | 2025-01-08 | 1069 | 2320 | -946 | -271 | -951 | 4335 | 3660 | 4340 | 5000 | 5000 | 5000 | -665 | -1340 | -660 | 0 | 0 | 2 | -321 | 4015 | 3710 | 3900
575 | 2025-01-09 | 1069 | 2322 | -944 | -269 | -949 | 4335 | 3660 | 4340 | 5000 | 5000 | 5000 | -665 | -1340 | -660 | 0 | 0 | 0 | -319 | 4015 | 3710 | 3900
576 | 2025-01-10 | 1069 | 2324 | -941 | -266 | -946 | 4334 | 3659 | 4339 | 5000 | 5000 | 5000 | -666 | -1341 | -661 | 1 | 1 | 1 | -316 | 4014 | 3709 | 3899
577 | 2025-01-11 | 1069 | 2326 | -939 | -264 | -944 | 4334 | 3659 | 4339 | 5000 | 5000 | 5000 | -666 | -1341 | -661 | 0 | 0 | 0 | -314 | 4014 | 3709 | 3899
578 | 2025-01-12 | 1069 | 2328 | -937 | -262 | -942 | 4334 | 3659 | 4339 | 5000 | 5000 | 5000 | -666 | -1341 | -661 | 0 | 0 | 0 | -312 | 4014 | 3709 | 3899
579 | 2025-01-13 | 1069 | 2330 | -935 | -260 | -940 | 4334 | 3659 | 4339 | 5000 | 5000 | 5000 | -666 | -1341 | -661 | 0 | 0 | 0 | -310 | 4014 | 3709 | 3899
580 | 2025-01-14 | 1069 | 2332 | -933 | -257 | -937 | 4334 | 3658 | 4338 | 5000 | 5000 | 5000 | -666 | -1342 | -662 | 0 | 1 | 1 | -307 | 4014 | 3708 | 3898
581 | 2025-01-15 | 1069 | 2334 | -931 | -255 | -935 | 4334 | 3658 | 4338 | 5000 | 5000 | 5000 | -666 | -1342 | -662 | 0 | 0 | 0 | -305 | 4014 | 3708 | 3898
582 | 2025-01-16 | 1069 | 2336 | -929 | -252 | -932 | 4334 | 3657 | 4337 | 5000 | 5000 | 5000 | -666 | -1343 | -663 | 0 | 1 | 1 | -302 | 4014 | 3707 | 3897
583 | 2025-01-17 | 1069 | 2338 | -926 | -250 | -930 | 4333 | 3657 | 4337 | 5000 | 5000 | 5000 | -667 | -1343 | -663 | 1 | 0 | 0 | -300 | 4013 | 3707 | 3897
584 | 2025-01-18 | 1069 | 2340 | -924 | -248 | -926 | 4333 | 3657 | 4335 | 5000 | 5000 | 5000 | -667 | -1343 | -665 | 0 | 0 | 2 | -298 | 4013 | 3707 | 3895
585 | 2025-01-19 | 1069 | 2342 | -922 | -246 | -924 | 4333 | 3657 | 4335 | 5000 | 5000 | 5000 | -667 | -1343 | -665 | 0 | 0 | 0 | -296 | 4013 | 3707 | 3895
586 | 2025-01-20 | 1069 | 2344 | -920 | -244 | -922 | 4333 | 3657 | 4335 | 5000 | 5000 | 5000 | -667 | -1343 | -665 | 0 | 0 | 0 | -294 | 4013 | 3707 | 3895
587 | 2025-01-21 | 1069 | 2346 | -917 | -241 | -919 | 4332 | 3656 | 4334 | 5000 | 5000 | 5000 | -668 | -1344 | -666 | 1 | 1 | 1 | -291 | 4012 | 3706 | 3894
588 | 2025-01-22 | 1069 | 2348 | -915 | -239 | -917 | 4332 | 3656 | 4334 | 5000 | 5000 | 5000 | -668 | -1344 | -666 | 0 | 0 | 0 | -289 | 4012 | 3706 | 3894
589 | 2025-01-23 | 1069 | 2350 | -913 | -235 | -913 | 4332 | 3654 | 4332 | 5000 | 5000 | 5000 | -668 | -1346 | -668 | 0 | 2 | 2 | -285 | 4012 | 3704 | 3892
590 | 2025-01-24 | 1069 | 2352 | -910 | -233 | -911 | 4331 | 3654 | 4332 | 5000 | 5000 | 5000 | -669 | -1346 | -668 | 1 | 0 | 0 | -283 | 4011 | 3704 | 3892
591 | 2025-01-25 | 1069 | 2354 | -908 | -231 | -908 | 4331 | 3654 | 4331 | 5000 | 5000 | 5000 | -669 | -1346 | -669 | 0 | 0 | 1 | -281 | 4011 | 3704 | 3891
592 | 2025-01-26 | 1069 | 2356 | -906 | -229 | -906 | 4331 | 3654 | 4331 | 5000 | 5000 | 5000 | -669 | -1346 | -669 | 0 | 0 | 0 | -279 | 4011 | 3704 | 3891
593 | 2025-01-27 | 1069 | 2358 | -904 | -226 | -904 | 4331 | 3653 | 4331 | 5000 | 5000 | 5000 | -669 | -1347 | -669 | 0 | 1 | 0 | -276 | 4011 | 3703 | 3891
594 | 2025-01-28 | 1069 | 2360 | -901 | -224 | -900 | 4330 | 3653 | 4329 | 5000 | 5000 | 5000 | -670 | -1347 | -671 | 1 | 0 | 2 | -274 | 4010 | 3703 | 3889
595 | 2025-01-29 | 1069 | 2362 | -899 | -222 | -898 | 4330 | 3653 | 4329 | 5000 | 5000 | 5000 | -670 | -1347 | -671 | 0 | 0 | 0 | -272 | 4010 | 3703 | 3889
596 | 2025-01-30 | 1069 | 2364 | -897 | -220 | -894 | 4330 | 3653 | 4327 | 5000 | 5000 | 5000 | -670 | -1347 | -673 | 0 | 0 | 2 | -270 | 4010 | 3703 | 3887
597 | 2025-01-31 | 1069 | 2366 | -893 | -217 | -892 | 4328 | 3652 | 4327 | 5000 | 5000 | 5000 | -672 | -1348 | -673 | 2 | 1 | 0 | -267 | 4008 | 3702 | 3887
598 | 2025-02-01 | 1069 | 2368 | -891 | -215 | -889 | 4328 | 3652 | 4326 | 5000 | 5000 | 5000 | -672 | -1348 | -674 | 0 | 0 | 1 | -265 | 4008 | 3702 | 3886
599 | 2025-02-02 | 1069 | 2370 | -889 | -212 | -887 | 4328 | 3651 | 4326 | 5000 | 5000 | 5000 | -672 | -1349 | -674 | 0 | 1 | 0 | -262 | 4008 | 3701 | 3886
600 | 2025-02-03 | 1069 | 2372 | -887 | -210 | -883 | 4328 | 3651 | 4324 | 5000 | 5000 | 5000 | -672 | -1349 | -676 | 0 | 0 | 2 | -260 | 4008 | 3701 | 3884
601 | 2025-02-04 | 1069 | 2374 | -885 | -208 | -881 | 4328 | 3651 | 4324 | 5000 | 5000 | 5000 | -672 | -1349 | -676 | 0 | 0 | 0 | -258 | 4008 | 3701 | 3884
602 | 2025-02-05 | 1069 | 2376 | -882 | -206 | -877 | 4327 | 3651 | 4322 | 5000 | 5000 | 5000 | -673 | -1349 | -678 | 1 | 0 | 2 | -256 | 4007 | 3701 | 3882
603 | 2025-02-06 | 1069 | 2378 | -880 | -204 | -875 | 4327 | 3651 | 4322 | 5000 | 5000 | 5000 | -673 | -1349 | -678 | 0 | 0 | 0 | -254 | 4007 | 3701 | 3882
604 | 2025-02-07 | 1069 | 2380 | -878 | -194 | -873 | 4327 | 3643 | 4322 | 5000 | 5000 | 5000 | -673 | -1357 | -678 | 0 | 8 | 0 | -244 | 4007 | 3693 | 3882
605 | 2025-02-08 | 1069 | 2382 | -876 | -187 | -871 | 4327 | 3638 | 4322 | 5000 | 5000 | 5000 | -673 | -1362 | -678 | 0 | 5 | 0 | -237 | 4007 | 3688 | 3882
606 | 2025-02-09 | 1069 | 2384 | -873 | -178 | -868 | 4326 | 3631 | 4321 | 5000 | 5000 | 5000 | -674 | -1369 | -679 | 1 | 7 | 1 | -228 | 4006 | 3681 | 3881
607 | 2025-02-10 | 1069 | 2386 | -871 | -168 | -866 | 4326 | 3623 | 4321 | 5000 | 5000 | 5000 | -674 | -1377 | -679 | 0 | 8 | 0 | -218 | 4006 | 3673 | 3881
608 | 2025-02-11 | 1069 | 2388 | -869 | -161 | -864 | 4326 | 3618 | 4321 | 5000 | 5000 | 5000 | -674 | -1382 | -679 | 0 | 5 | 0 | -211 | 4006 | 3668 | 3881
609 | 2025-02-12 | 1069 | 2390 | -867 | -153 | -862 | 4326 | 3612 | 4321 | 5000 | 5000 | 5000 | -674 | -1388 | -679 | 0 | 6 | 0 | -203 | 4006 | 3662 | 3881
610 | 2025-02-13 | 1069 | 2392 | -865 | -145 | -860 | 4326 | 3606 | 4321 | 5000 | 5000 | 5000 | -674 | -1394 | -679 | 0 | 6 | 0 | -195 | 4006 | 3656 | 3881
611 | 2025-02-14 | 1069 | 2394 | -862 | -138 | -858 | 4325 | 3601 | 4321 | 5000 | 5000 | 5000 | -675 | -1399 | -679 | 1 | 5 | 0 | -188 | 4005 | 3651 | 3881
612 | 2025-02-15 | 1069 | 2396 | -860 | -128 | -854 | 4325 | 3593 | 4319 | 5000 | 5000 | 5000 | -675 | -1407 | -681 | 0 | 8 | 2 | -178 | 4005 | 3643 | 3879
613 | 2025-02-16 | 1069 | 2398 | -856 | -120 | -851 | 4323 | 3587 | 4318 | 5000 | 5000 | 5000 | -677 | -1413 | -682 | 2 | 6 | 1 | -170 | 4003 | 3637 | 3878
614 | 2025-02-17 | 1069 | 2400 | -844 | -108 | -839 | 4313 | 3577 | 4308 | 5000 | 5000 | 5000 | -687 | -1423 | -692 | 10 | 10 | 10 | -498 | 4333 | 3967 | 4208 | 0.34 |  |  |  | GT GD2 LỚP 9
615 | 2025-02-18 | 1069 | 2402 | -833 | -96 | -828 | 4304 | 3567 | 4299 | 5000 | 5000 | 5000 | -696 | -1433 | -701 | 9 | 10 | 9 | -486 | 4324 | 3957 | 4199
616 | 2025-02-19 | 1069 | 2404 | -825 | -84 | -816 | 4298 | 3557 | 4289 | 5000 | 5000 | 5000 | -702 | -1443 | -711 | 6 | 10 | 10 | -474 | 4318 | 3947 | 4189
617 | 2025-02-20 | 1069 | 2406 | -816 | -72 | -804 | 4291 | 3547 | 4279 | 5000 | 5000 | 5000 | -709 | -1453 | -721 | 7 | 10 | 10 | -462 | 4311 | 3937 | 4179
618 | 2025-02-21 | 1069 | 2408 | -804 | -60 | -794 | 4281 | 3537 | 4271 | 5000 | 5000 | 5000 | -719 | -1463 | -729 | 10 | 10 | 8 | -450 | 4301 | 3927 | 4171
619 | 2025-02-22 | 1069 | 2410 | -792 | -48 | -782 | 4271 | 3527 | 4261 | 5000 | 5000 | 5000 | -729 | -1473 | -739 | 10 | 10 | 10 | -778 | 4631 | 4257 | 4501 | 0.34 |  |  |  | GT GD2 LỚP 8
620 | 2025-02-23 | 1069 | 2412 | -781 | -36 | -771 | 4262 | 3517 | 4252 | 5000 | 5000 | 5000 | -738 | -1483 | -748 | 9 | 10 | 9 | -766 | 4622 | 4247 | 4492
621 | 2025-02-24 | 1069 | 2414 | -769 | -24 | -759 | 4252 | 3507 | 4242 | 5000 | 5000 | 5000 | -748 | -1493 | -758 | 10 | 10 | 10 | -754 | 4612 | 4237 | 4482
622 | 2025-02-25 | 1069 | 2416 | -760 | -12 | -749 | 4245 | 3497 | 4234 | 5000 | 5000 | 5000 | -755 | -1503 | -766 | 7 | 10 | 8 | -742 | 4605 | 4227 | 4474
623 | 2025-02-26 | 1069 | 2418 | -748 | 0 | -737 | 4235 | 3487 | 4224 | 5000 | 5000 | 5000 | -765 | -1513 | -776 | 10 | 10 | 10 | -730 | 4595 | 4217 | 4464
624 | 2025-02-27 | 1069 | 2420 | -738 | 12 | -726 | 4227 | 3477 | 4215 | 5000 | 5000 | 5000 | -773 | -1523 | -785 | 8 | 10 | 9 | -1058 | 4927 | 4547 | 4795 | 0.34 |  |  |  | GT GD2 LỚP 7
625 | 2025-02-28 | 1069 | 2422 | -728 | 24 | -714 | 4219 | 3467 | 4205 | 5000 | 5000 | 5000 | -781 | -1533 | -795 | 8 | 10 | 10 | -1046 | 4919 | 4537 | 4785
626 | 2025-03-01 | 1069 | 2424 | -718 | 36 | -703 | 4211 | 3457 | 4196 | 5000 | 5000 | 5000 | -789 | -1543 | -804 | 8 | 10 | 9 | -1034 | 4911 | 4527 | 4776
627 | 2025-03-02 | 1069 | 2426 | -706 | 48 | -691 | 4201 | 3447 | 4186 | 5000 | 5000 | 5000 | -799 | -1553 | -814 | 10 | 10 | 10 | -1022 | 4901 | 4517 | 4766
628 | 2025-03-03 | 1069 | 2428 | -696 | 60 | -679 | 4193 | 3437 | 4176 | 5000 | 5000 | 5000 | -807 | -1563 | -824 | 8 | 10 | 10 | -1010 | 4893 | 4507 | 4756
629 | 2025-03-04 | 1069 | 2430 | -684 | 72 | -668 | 4183 | 3427 | 4167 | 5000 | 5000 | 5000 | -817 | -1573 | -833 | 10 | 10 | 9 | -1338 | 5223 | 4837 | 5087 | 0.34 |  |  |  | GT GD2 LỚP 6
630 | 2025-03-05 | 1069 | 2432 | -675 | 84 | -656 | 4176 | 3417 | 4157 | 5000 | 5000 | 5000 | -824 | -1583 | -843 | 7 | 10 | 10 | -1326 | 5216 | 4827 | 5077
631 | 2025-03-06 | 1069 | 2434 | -663 | 96 | -644 | 4166 | 3407 | 4147 | 5000 | 5000 | 5000 | -834 | -1593 | -853 | 10 | 10 | 10 | -1314 | 5206 | 4817 | 5067
632 | 2025-03-07 | 1069 | 2436 | -654 | 108 | -633 | 4159 | 3397 | 4138 | 5000 | 5000 | 5000 | -841 | -1603 | -862 | 7 | 10 | 9 | -1302 | 5199 | 4807 | 5058
633 | 2025-03-08 | 1069 | 2438 | -642 | 120 | -621 | 4149 | 3387 | 4128 | 5000 | 5000 | 5000 | -851 | -1613 | -872 | 10 | 10 | 10 | -1290 | 5189 | 4797 | 5048
634 | 2025-03-09 | 1069 | 2440 | -633 | 132 | -609 | 4142 | 3377 | 4118 | 5000 | 5000 | 5000 | -858 | -1623 | -882 | 7 | 10 | 10 | -1618 | 5522 | 5127 | 5378 | 0.34 |  |  |  | GT GD2 LỚP 5
635 | 2025-03-10 | 1069 | 2442 | -621 | 144 | -597 | 4132 | 3367 | 4108 | 5000 | 5000 | 5000 | -868 | -1633 | -892 | 10 | 10 | 10 | -1606 | 5512 | 5117 | 5368
636 | 2025-03-11 | 1069 | 2444 | -611 | 156 | -585 | 4124 | 3357 | 4098 | 5000 | 5000 | 5000 | -876 | -1643 | -902 | 8 | 10 | 10 | -1594 | 5504 | 5107 | 5358
637 | 2025-03-12 | 1069 | 2446 | -599 | 168 | -573 | 4114 | 3347 | 4088 | 5000 | 5000 | 5000 | -886 | -1653 | -912 | 10 | 10 | 10 | -1582 | 5494 | 5097 | 5348
638 | 2025-03-13 | 1069 | 2448 | -587 | 180 | -563 | 4104 | 3337 | 4080 | 5000 | 5000 | 5000 | -896 | -1663 | -920 | 10 | 10 | 8 | -1570 | 5484 | 5087 | 5340
639 | 2025-03-14 | 1069 | 2450 | -575 | 192 | -551 | 4094 | 3327 | 4070 | 5000 | 5000 | 5000 | -906 | -1673 | -930 | 10 | 10 | 10 | -1558 | 5474 | 5077 | 5330 |  |  |  |  | GT GD2 LỚP 4
640 | 2025-03-15 | 1069 | 2452 | -564 | 204 | -541 | 4085 | 3317 | 4062 | 5000 | 5000 | 5000 | -915 | -1683 | -938 | 9 | 10 | 8 | -1546 | 5465 | 5067 | 5322
641 | 2025-03-16 | 1069 | 2454 | -552 | 216 | -529 | 4075 | 3307 | 4052 | 5000 | 5000 | 5000 | -925 | -1693 | -948 | 10 | 10 | 10 | -1534 | 5455 | 5057 | 5312
642 | 2025-03-17 | 1069 | 2456 | -540 | 228 | -517 | 4065 | 3297 | 4042 | 5000 | 5000 | 5000 | -935 | -1703 | -958 | 10 | 10 | 10 | -1522 | 5445 | 5047 | 5302
643 | 2025-03-18 | 1069 | 2458 | -529 | 240 | -507 | 4056 | 3287 | 4034 | 5000 | 5000 | 5000 | -944 | -1713 | -966 | 9 | 10 | 8 | -1510 | 5436 | 5037 | 5294
644 | 2025-03-19 | 1069 | 2460 | -517 | 252 | -495 | 4046 | 3277 | 4024 | 5000 | 5000 | 5000 | -954 | -1723 | -976 | 10 | 10 | 10 | -1838 | 5766 | 5367 | 5624 | 0.34 |  |  |  | GT GD2 LỚP 3
645 | 2025-03-20 | 1069 | 2462 | -505 | 264 | -483 | 4036 | 3267 | 4014 | 5000 | 5000 | 5000 | -964 | -1733 | -986 | 10 | 10 | 10 | -1826 | 5756 | 5357 | 5614
646 | 2025-03-21 | 1069 | 2464 | -494 | 276 | -472 | 4027 | 3257 | 4005 | 5000 | 5000 | 5000 | -973 | -1743 | -995 | 9 | 10 | 9 | -1814 | 5747 | 5347 | 5605
647 | 2025-03-22 | 1069 | 2466 | -482 | 288 | -460 | 4017 | 3247 | 3995 | 5000 | 5000 | 5000 | -983 | -1753 | -1005 | 10 | 10 | 10 | -1802 | 5737 | 5337 | 5595
648 | 2025-03-23 | 1069 | 2468 | -473 | 300 | -448 | 4010 | 3237 | 3985 | 5000 | 5000 | 5000 | -990 | -1763 | -1015 | 7 | 10 | 10 | -1790 | 5730 | 5327 | 5585
649 | 2025-03-24 | 1069 | 2470 | -461 | 312 | -438 | 4000 | 3227 | 3977 | 5000 | 5000 | 5000 | -1000 | -1773 | -1023 | 10 | 10 | 8 | -2078 | 6020 | 5617 | 5877 | 0.3 |  |  |  | GT GD2 LỚP 2
650 | 2025-03-25 | 1069 | 2472 | -451 | 324 | -426 | 3992 | 3217 | 3967 | 5000 | 5000 | 5000 | -1008 | -1783 | -1033 | 8 | 10 | 10 | -2066 | 6012 | 5607 | 5867
651 | 2025-03-26 | 1069 | 2474 | -440 | 336 | -414 | 3983 | 3207 | 3957 | 5000 | 5000 | 5000 | -1017 | -1793 | -1043 | 9 | 10 | 10 | -2054 | 6003 | 5597 | 5857
652 | 2025-03-27 | 1069 | 2476 | -428 | 348 | -402 | 3973 | 3197 | 3947 | 5000 | 5000 | 5000 | -1027 | -1803 | -1053 | 10 | 10 | 10 | -2342 | 6293 | 5887 | 6147 | 0.3 |  |  |  | K.Thúc Đắp
653 | 2025-03-30 | 1069 | 2478 | -396 | 375 | -384 | 3943 | 3172 | 3931 | 5000 | 5000 | 5000 | -1057 | -1828 | -1069 | 30 | 25 | 16 | -2315 | 6263 | 5862 | 6131
654 | 2025-04-03 | 1069 | 2480 | -354 | 407 | -360 | 3903 | 3142 | 3909 | 5000 | 5000 | 5000 | -1097 | -1858 | -1091 | 40 | 30 | 22 | -2283 | 6223 | 5832 | 6109
655 | 2025-04-06 | 1069 | 2482 | -322 | 438 | -344 | 3873 | 3113 | 3895 | 5000 | 5000 | 5000 | -1127 | -1887 | -1105 | 30 | 29 | 14 | -2252 | 6193 | 5803 | 6095
656 | 2025-04-10 | 1069 | 2484 | -281 | 465 | -322 | 3834 | 3088 | 3875 | 5000 | 5000 | 5000 | -1166 | -1912 | -1125 | 39 | 25 | 20 | -2225 | 6154 | 5778 | 6075
657 | 2025-04-13 | 1069 | 2486 | -257 | 487 | -308 | 3812 | 3068 | 3863 | 5000 | 5000 | 5000 | -1188 | -1932 | -1137 | 22 | 20 | 12 | -2203 | 6132 | 5758 | 6063
658 | 2025-04-17 | 1069 | 2488 | -225 | 504 | -289 | 3782 | 3053 | 3846 | 5000 | 5000 | 5000 | -1218 | -1947 | -1154 | 30 | 15 | 17 | -2186 | 6102 | 5743 | 6046
659 | 2025-04-20 | 1069 | 2490 | -203 | 514 | -277 | 3762 | 3045 | 3836 | 5000 | 5000 | 5000 | -1238 | -1955 | -1164 | 20 | 8 | 10 | -2176 | 6082 | 5735 | 6036
660 | 2025-04-24 | 1069 | 2492 | -189 | 528 | -261 | 3750 | 3033 | 3822 | 5000 | 5000 | 5000 | -1250 | -1967 | -1178 | 12 | 12 | 14 | -2162 | 6070 | 5723 | 6022
661 | 2025-05-01 | 1069 | 2494 | -162 | 560 | -234 | 3725 | 3003 | 3797 | 5000 | 5000 | 5000 | -1275 | -1997 | -1203 | 25 | 30 | 25 | -2130 | 6045 | 5693 | 5997
662 | 2025-05-08 | 1069 | 2496 | -136 | 591 | -214 | 3701 | 2974 | 3779 | 5000 | 5000 | 5000 | -1299 | -2026 | -1221 | 24 | 29 | 18 | -2099 | 6021 | 5664 | 5979
663 | 2025-05-15 | 1069 | 2498 | -116 | 620 | -196 | 3683 | 2947 | 3763 | 5000 | 5000 | 5000 | -1317 | -2053 | -1237 | 18 | 27 | 16 | -2070 | 6003 | 5637 | 5963
664 | 2025-05-22 | 1069 | 2500 | -99 | 650 | -179 | 3668 | 2919 | 3748 | 5000 | 5000 | 5000 | -1332 | -2081 | -1252 | 15 | 28 | 15 | -2040 | 5988 | 5609 | 5948
665 | 2025-05-29 | 1069 | 2502 | -84 | 674 | -163 | 3655 | 2897 | 3734 | 5000 | 5000 | 5000 | -1345 | -2103 | -1266 | 13 | 22 | 14 | -2016 | 5975 | 5587 | 5934
666 | 2025-06-05 | 1069 | 2504 | -69 | 698 | -148 | 3642 | 2875 | 3721 | 5000 | 5000 | 5000 | -1358 | -2125 | -1279 | 13 | 22 | 13 | -1992 | 5962 | 5565 | 5921
667 | 2025-06-12 | 1069 | 2506 | -55 | 720 | -134 | 3630 | 2855 | 3709 | 5000 | 5000 | 5000 | -1370 | -2145 | -1291 | 12 | 20 | 12 | -1970 | 5950 | 5545 | 5909
668 | 2025-06-19 | 1069 | 2508 | -41 | 743 | -120 | 3618 | 2834 | 3697 | 5000 | 5000 | 5000 | -1382 | -2166 | -1303 | 12 | 21 | 12 | -1947 | 5938 | 5524 | 5897
669 | 2025-06-26 | 1069 | 2510 | -29 | 761 | -107 | 3608 | 2818 | 3686 | 5000 | 5000 | 5000 | -1392 | -2182 | -1314 | 10 | 16 | 11 | -1929 | 5928 | 5508 | 5886
670 | 2025-07-03 | 1069 | 2512 | -18 | 778 | -95 | 3599 | 2803 | 3676 | 5000 | 5000 | 5000 | -1401 | -2197 | -1324 | 9 | 15 | 10 | -1912 | 5919 | 5493 | 5876
671 | 2025-07-10 | 1069 | 2514 | -7 | 794 | -84 | 3590 | 2789 | 3667 | 5000 | 5000 | 5000 | -1410 | -2211 | -1333 | 9 | 14 | 9 | -1896 | 5910 | 5479 | 5867
672 | 2025-07-17 | 1069 | 2516 | 4 | 811 | -73 | 3581 | 2774 | 3658 | 5000 | 5000 | 5000 | -1419 | -2226 | -1342 | 9 | 15 | 9 | -1879 | 5901 | 5464 | 5858
673 | 2025-07-24 | 1069 | 2518 | 15 | 830 | -62 | 3572 | 2757 | 3649 | 5000 | 5000 | 5000 | -1428 | -2243 | -1351 | 9 | 17 | 9 | -1860 | 5892 | 5447 | 5849
[13 empty] | -1428 | -2243 | -1351 | 0 | 0 | 0
Formulas:
Ngày quan trắc = [Ngày quan trắc, row above]+1
Note on A5: AutoBVT:

## BC.116+060
13 | DỰ ÁN THÀNH PHẦN ĐOẠN HẬU GIANG - CÀ MAU
THUỘC DỰ ÁN XÂY DỰNG CÔNG TRÌNH ĐƯỜNG BỘ CAO TỐC BẮC - NAM PHÍA ĐÔNG GIAI ĐOẠN 2021 - 2025
GÓI THẦU XL03 :THI CÔNG XÂY DỰNG ĐOẠN TUYẾN KM114+200 - KM126+223 BAO GỒM TUYẾN NỐI NÚT GIAO IC12 VỚI QL1 (BAO GỒM KHẢO SÁT, THIẾT KẾ BVTC)
| CHỦ ĐẦU TƯ | [7 empty] | TƯ VẤN GIÁM SÁT | [9 empty] | NHÀ THẦU
| BAN QUẢN LÝ DỰ ÁN MỸ THUẬN | [7 empty] | LIÊN DANH PHÂN VIỆN KHCN GTVT PHÍA NAM - CÔNG TY CỔ PHẦN TƯ VẤN KỸ THUẬT VÀ XÂY DỰNG HỒNG HÀ | [9 empty] | LIÊN DANH CC1 - HẢI ĐĂNG - VẠN CƯỜNG - 492 - BẮC TRUNG NAM
BIỂU GHI ĐO QUAN TRẮC LÚN
| Người lập: | 0 | [8 empty] | Tên mốc: |  | 0
| Thời tiết: | Nắng | [8 empty] | Cao độ mốc: |  | 1069
| Lý trình: | Km116+060 | [8 empty] | Ngày đặt bàn: |  | 2023-06-14
Km116+060
| Ngày | Ngày cộng dồn | Cao độ mốc | Số đọc mia của mốc | Cao độ đường ngắm | Trái | [5 empty] | Tim | [5 empty] | Phải | [6 empty] | Chiều dày lớp đắp (m) | Chiều cao nền đắp (m) | Chiều dày nền đắp (m)
[6 empty] | Cao độ đắp (mm) | Số đọc mia | Cao độ quan trắc (mm) | Cao độ bàn đo lún (mm) | Độ lún (mm) | Độ lún tích lũy (mm) | Cao độ đắp (mm) | Số đọc mia | Cao độ quan trắc (mm) | Cao độ bàn đo lún (mm) | Độ lún (mm) | Độ lún tích lũy (mm) | Cao độ đắp (mm) | Số đọc mia | Cao độ quan trắc (mm) | Cao độ bàn đo lún (mm) | Độ lún (mm) | Độ lún tích lũy (mm)
| 2023-06-14 | 0 | 1069 | 1620 | 2689 | -280 | 969 | 1720 | -280 | 0 | 0 | -650 | 1339 | 1350 | -650 | 0 | 0 | -160 | 849 | 1840 | -160 | 0 | 0 | 0 | 0 | 0 | 0
| 2023-06-15 | 1 | 1069 | 1618 | 2687 | -280 | 967 | 1720 | -280 | 0 | 0 | -650 | 1337 | 1350 | -650 | 0 | 0 | -160 | 847 | 1840 | -160 | 0 | 0 | 0 | 0 | 0 | 0
1 | 2023-06-16 | 1 | 1069 | 1616 | 2685 | -280 | 965 | 1720 | -280 | 0 | 0 | -650 | 1335 | 1350 | -650 | 0 | 0 | -160 | 845 | 1840 | -160 | 0 | 0 | 0 | 0 | 0 | 0
2 | 2023-06-17 | 1 | 1069 | 1614 | 2683 | -280 | 963 | 1720 | -280 | 0 | 0 | -650 | 1333 | 1350 | -650 | 0 | 0 | -160 | 843 | 1840 | -160 | 0 | 0 | 0 | 0 | 0 | 0
3 | 2023-06-18 | 1 | 1069 | 1612 | 2681 | -280 | 961 | 1720 | -280 | 0 | 0 | -650 | 1331 | 1350 | -650 | 0 | 0 | -160 | 841 | 1840 | -160 | 0 | 0 | 0 | 0 | 0 | 0
4 | 2023-06-19 | 1 | 1069 | 1610 | 2679 | -280 | 959 | 1720 | -280 | 0 | 0 | -508 | 1337 | 1342 | -658 | 8 | 8 | -160 | 839 | 1840 | -160 | 0 | 0 | 0 | 0 | 0 | 0.134
5 | 2023-06-20 | 1 | 1069 | 1608 | 2677 | -280 | 957 | 1720 | -280 | 0 | 0 | -510 | 1337 | 1340 | -660 | 2 | 10 | -160 | 837 | 1840 | -160 | 0 | 0 | 0 | 0 | 0 | 0.13
6 | 2023-06-21 | 1 | 1069 | 1606 | 2675 | -280 | 955 | 1720 | -280 | 0 | 0 | -512 | 1337 | 1338 | -662 | 2 | 12 | -160 | 835 | 1840 | -160 | 0 | 0 | 0 | 0 | 0 | 0.126
7 | 2023-06-22 | 1 | 1069 | 1604 | 2673 | -280 | 953 | 1720 | -280 | 0 | 0 | -515 | 1338 | 1335 | -665 | 3 | 15 | -160 | 833 | 1840 | -160 | 0 | 0 | 0 | 0 | 0 | 0.12
| 2023-06-23 | 1 | 1069 | 1602 | 2671 | -280 | 951 | 1720 | -280 | 0 | 0 | -218 | 1339 | 1332 | -668 | 3 | 18 | -160 | 831 | 1840 | -160 | 0 | 0 | 0 | 0 | 0 | 0.414
| 2023-06-24 | 1 | 1069 | 1600 | 2669 | -280 | 949 | 1720 | -280 | 0 | 0 | -221 | 1340 | 1329 | -671 | 3 | 21 | -160 | 829 | 1840 | -160 | 0 | 0 | 0 | 0 | 0 | 0.408
| 2023-06-25 | 1 | 1069 | 1598 | 2667 | -280 | 947 | 1720 | -280 | 0 | 0 | -223 | 1340 | 1327 | -673 | 2 | 23 | -160 | 827 | 1840 | -160 | 0 | 0 | 0 | 0 | 0 | 0.404
| 2023-06-26 | 1 | 1069 | 1596 | 2665 | -200 | 945 | 1720 | -280 | 0 | 0 | -225 | 1340 | 1325 | -675 | 2 | 25 | -160 | 825 | 1840 | -160 | 0 | 0 | 0 | 0 | 0 | 0.4
| 2023-06-27 | 1 | 1069 | 1594 | 2663 | 94 | 949 | 1714 | -286 | 6 | 6 | 67 | 1346 | 1317 | -683 | 8 | 33 | 95 | 828 | 1835 | -165 | 5 | 5 | 255 | 0.255 | 0.255 | 0.684
| 2023-06-28 | 1 | 1069 | 1592 | 2661 | 91 | 950 | 1711 | -289 | 3 | 9 | 65 | 1346 | 1315 | -685 | 2 | 35 | 93 | 828 | 1833 | -167 | 2 | 7 | -2 | 0 | 0.255 | 0.68
| 2023-06-29 | 1 | 1069 | 1590 | 2659 | 88 | 951 | 1708 | -292 | 3 | 12 | 63 | 1346 | 1313 | -687 | 2 | 37 | 92 | 827 | 1832 | -168 | 1 | 8 | -1 | 0 | 0.255 | 0.676
| 2023-06-30 | 1 | 1069 | 1588 | 2657 | 85 | 952 | 1705 | -295 | 3 | 15 | 60 | 1347 | 1310 | -690 | 3 | 40 | 91 | 826 | 1831 | -169 | 1 | 9 | -1 | 0 | 0.255 | 0.67
| 2023-07-01 | 1 | 1069 | 1586 | 2655 | 379 | 956 | 1699 | -301 | 6 | 21 | 352 | 1353 | 1302 | -698 | 8 | 48 | 386 | 829 | 1826 | -174 | 5 | 14 | 295 | 0.295 | 0.55 | 0.954
| 2023-07-02 | 1 | 1069 | 1584 | 2653 | 377 | 956 | 1697 | -303 | 2 | 23 | 350 | 1353 | 1300 | -700 | 2 | 50 | 385 | 828 | 1825 | -175 | 1 | 15 | -1 | 0 | 0.55 | 0.95
| 2023-07-03 | 1 | 1069 | 1582 | 2651 | 375 | 956 | 1695 | -305 | 2 | 25 | 348 | 1353 | 1298 | -702 | 2 | 52 | 384 | 827 | 1824 | -176 | 1 | 16 | -1 | 0 | 0.55 | 0.946
| 2023-07-04 | 1 | 1069 | 1580 | 2649 | 373 | 956 | 1693 | -307 | 2 | 27 | 346 | 1353 | 1296 | -704 | 2 | 54 | 382 | 827 | 1822 | -178 | 2 | 18 | -2 | 0 | 0.55 | 0.942
| 2023-07-05 | 1 | 1069 | 1578 | 2647 | 668 | 959 | 1688 | -312 | 5 | 32 | 638 | 1359 | 1288 | -712 | 8 | 62 | 677 | 830 | 1817 | -183 | 5 | 23 | 295 | 0.295 | 0.845 | 1.226
| 2023-07-06 | 1 | 1069 | 1576 | 2645 | 666 | 959 | 1686 | -314 | 2 | 34 | 636 | 1359 | 1286 | -714 | 2 | 64 | 676 | 829 | 1816 | -184 | 1 | 24 | -1 | 0 | 0.845 | 1.222
| 2023-07-07 | 1 | 1069 | 1574 | 2643 | 664 | 959 | 1684 | -316 | 2 | 36 | 634 | 1359 | 1284 | -716 | 2 | 66 | 674 | 829 | 1814 | -186 | 2 | 26 | -2 | 0 | 0.845 | 1.218
| 2023-07-08 | 1 | 1069 | 1572 | 2641 | 662 | 959 | 1682 | -318 | 2 | 38 | 632 | 1359 | 1282 | -718 | 2 | 68 | 673 | 828 | 1813 | -187 | 1 | 27 | -1 | 0 | 0.845 | 1.214
| 2023-07-09 | 1 | 1069 | 1570 | 2639 | 957 | 962 | 1677 | -323 | 5 | 43 | 924 | 1365 | 1274 | -726 | 8 | 76 | 967 | 832 | 1807 | -193 | 6 | 33 | 294 | 0.294 | 1.139 | 1.498
| 2023-07-10 | 1 | 1069 | 1568 | 2637 | 957 | 960 | 1677 | -323 | 0 | 43 | 923 | 1364 | 1273 | -727 | 1 | 77 | 967 | 830 | 1807 | -193 | 0 | 33 | 0 | 0 | 1.139 | 1.496
| 2023-07-11 | 1 | 1069 | 1566 | 2635 | 956 | 959 | 1676 | -324 | 1 | 44 | 923 | 1362 | 1273 | -727 | 0 | 77 | 966 | 829 | 1806 | -194 | 1 | 34 | -1 | 0 | 1.139 | 1.496
| 2023-07-12 | 1 | 1069 | 1564 | 2633 | 956 | 957 | 1676 | -324 | 0 | 44 | 922 | 1361 | 1272 | -728 | 1 | 78 | 966 | 827 | 1806 | -194 | 0 | 34 | 0 | 0 | 1.139 | 1.494
| 2023-07-13 | 1 | 1069 | 1562 | 2631 | 956 | 955 | 1676 | -324 | 0 | 44 | 922 | 1359 | 1272 | -728 | 0 | 78 | 966 | 825 | 1806 | -194 | 0 | 34 | 0 | 0 | 1.139 | 1.494
| 2023-07-14 | 1 | 1069 | 1560 | 2629 | 956 | 953 | 1676 | -324 | 0 | 44 | 922 | 1357 | 1272 | -728 | 0 | 78 | 966 | 823 | 1806 | -194 | 0 | 34 | 0 | 0 | 1.139 | 1.494
| 2023-07-15 | 1 | 1069 | 1558 | 2627 | 956 | 951 | 1676 | -324 | 0 | 44 | 922 | 1355 | 1272 | -728 | 0 | 78 | 966 | 821 | 1806 | -194 | 0 | 34 | 0 | 0 | 1.139 | 1.494
| 2023-07-16 | 1 | 1069 | 1556 | 2625 | 956 | 949 | 1676 | -324 | 0 | 44 | 922 | 1353 | 1272 | -728 | 0 | 78 | 966 | 819 | 1806 | -194 | 0 | 34 | 0 | 0 | 1.139 | 1.494
| 2023-07-17 | 1 | 1069 | 1554 | 2623 | 956 | 947 | 1676 | -324 | 0 | 44 | 922 | 1351 | 1272 | -728 | 0 | 78 | 966 | 817 | 1806 | -194 | 0 | 34 | 0 | 0 | 1.139 | 1.494
| 2023-07-18 | 1 | 1069 | 1552 | 2621 | 956 | 945 | 1676 | -324 | 0 | 44 | 922 | 1349 | 1272 | -728 | 0 | 78 | 966 | 815 | 1806 | -194 | 0 | 34 | 0 | 0 | 1.139 | 1.494
| 2023-07-19 | 1 | 1069 | 1550 | 2619 | 956 | 943 | 1676 | -324 | 0 | 44 | 922 | 1347 | 1272 | -728 | 0 | 78 | 966 | 813 | 1806 | -194 | 0 | 34 | 0 | 0 | 1.139 | 1.494
| 2023-07-20 | 1 | 1069 | 1548 | 2617 | 956 | 941 | 1676 | -324 | 0 | 44 | 922 | 1345 | 1272 | -728 | 0 | 78 | 966 | 811 | 1806 | -194 | 0 | 34 | 0 | 0 | 1.139 | 1.494
| 2023-07-21 | 1 | 1069 | 1546 | 2615 | 956 | 939 | 1676 | -324 | 0 | 44 | 922 | 1343 | 1272 | -728 | 0 | 78 | 966 | 809 | 1806 | -194 | 0 | 34 | 0 | 0 | 1.139 | 1.494
| 2023-07-22 | 1 | 1069 | 1544 | 2613 | 956 | 937 | 1676 | -324 | 0 | 44 | 922 | 1341 | 1272 | -728 | 0 | 78 | 966 | 807 | 1806 | -194 | 0 | 34 | 0 | 0 | 1.139 | 1.494
| 2023-07-23 | 1 | 1069 | 1542 | 2611 | 956 | 935 | 1676 | -324 | 0 | 44 | 922 | 1339 | 1272 | -728 | 0 | 78 | 966 | 805 | 1806 | -194 | 0 | 34 | 0 | 0 | 1.139 | 1.494
| 2023-07-24 | 1 | 1069 | 1540 | 2609 | 956 | 933 | 1676 | -324 | 0 | 44 | 922 | 1337 | 1272 | -728 | 0 | 78 | 966 | 803 | 1806 | -194 | 0 | 34 | 0 | 0 | 1.139 | 1.494
| 2023-07-25 | 1 | 1069 | 1538 | 2607 | 956 | 931 | 1676 | -324 | 0 | 44 | 922 | 1335 | 1272 | -728 | 0 | 78 | 966 | 801 | 1806 | -194 | 0 | 34 | 0 | 0 | 1.139 | 1.494
| 2023-07-26 | 1 | 1069 | 1536 | 2605 | 956 | 929 | 1676 | -324 | 0 | 44 | 922 | 1333 | 1272 | -728 | 0 | 78 | 966 | 799 | 1806 | -194 | 0 | 34 | 0 | 0 | 1.139 | 1.494
| 2023-07-27 | 1 | 1069 | 1534 | 2603 | 956 | 927 | 1676 | -324 | 0 | 44 | 922 | 1331 | 1272 | -728 | 0 | 78 | 966 | 797 | 1806 | -194 | 0 | 34 | 0 | 0 | 1.139 | 1.494
| 2023-07-28 | 1 | 1069 | 1532 | 2601 | 956 | 925 | 1676 | -324 | 0 | 44 | 922 | 1329 | 1272 | -728 | 0 | 78 | 966 | 795 | 1806 | -194 | 0 | 34 | 0 | 0 | 1.139 | 1.494
| 2023-07-29 | 1 | 1069 | 1530 | 2599 | 956 | 923 | 1676 | -324 | 0 | 44 | 922 | 1327 | 1272 | -728 | 0 | 78 | 966 | 793 | 1806 | -194 | 0 | 34 | 0 | 0 | 1.139 | 1.494
| 2023-07-30 | 1 | 1069 | 1528 | 2597 | 956 | 921 | 1676 | -324 | 0 | 44 | 922 | 1325 | 1272 | -728 | 0 | 78 | 966 | 791 | 1806 | -194 | 0 | 34 | 0 | 0 | 1.139 | 1.494
| 2023-07-31 | 1 | 1069 | 1526 | 2595 | 956 | 919 | 1676 | -324 | 0 | 44 | 922 | 1323 | 1272 | -728 | 0 | 78 | 966 | 789 | 1806 | -194 | 0 | 34 | 0 | 0 | 1.139 | 1.494
| 2023-08-01 | 1 | 1069 | 1524 | 2593 | 956 | 917 | 1676 | -324 | 0 | 44 | 922 | 1321 | 1272 | -728 | 0 | 78 | 966 | 787 | 1806 | -194 | 0 | 34 | 0 | 0 | 1.139 | 1.494
| 2023-08-02 | 1 | 1069 | 1522 | 2591 | 956 | 915 | 1676 | -324 | 0 | 44 | 922 | 1319 | 1272 | -728 | 0 | 78 | 966 | 785 | 1806 | -194 | 0 | 34 | 0 | 0 | 1.139 | 1.494
| 2023-08-03 | 1 | 1069 | 1520 | 2589 | 956 | 913 | 1676 | -324 | 0 | 44 | 922 | 1317 | 1272 | -728 | 0 | 78 | 966 | 783 | 1806 | -194 | 0 | 34 | 0 | 0 | 1.139 | 1.494
| 2023-08-04 | 1 | 1069 | 1518 | 2587 | 956 | 911 | 1676 | -324 | 0 | 44 | 922 | 1315 | 1272 | -728 | 0 | 78 | 966 | 781 | 1806 | -194 | 0 | 34 | 0 | 0 | 1.139 | 1.494
| 2023-08-05 | 1 | 1069 | 1516 | 2585 | 956 | 909 | 1676 | -324 | 0 | 44 | 922 | 1313 | 1272 | -728 | 0 | 78 | 966 | 779 | 1806 | -194 | 0 | 34 | 0 | 0 | 1.139 | 1.494
| 2023-08-06 | 1 | 1069 | 1514 | 2583 | 956 | 907 | 1676 | -324 | 0 | 44 | 922 | 1311 | 1272 | -728 | 0 | 78 | 966 | 777 | 1806 | -194 | 0 | 34 | 0 | 0 | 1.139 | 1.494
| 2023-08-07 | 1 | 1069 | 1512 | 2581 | 956 | 905 | 1676 | -324 | 0 | 44 | 922 | 1309 | 1272 | -728 | 0 | 78 | 966 | 775 | 1806 | -194 | 0 | 34 | 0 | 0 | 1.139 | 1.494
| 2023-08-08 | 1 | 1069 | 1510 | 2579 | 956 | 903 | 1676 | -324 | 0 | 44 | 922 | 1307 | 1272 | -728 | 0 | 78 | 966 | 773 | 1806 | -194 | 0 | 34 | 0 | 0 | 1.139 | 1.494
| 2023-08-09 | 1 | 1069 | 1508 | 2577 | 956 | 901 | 1676 | -324 | 0 | 44 | 922 | 1305 | 1272 | -728 | 0 | 78 | 966 | 771 | 1806 | -194 | 0 | 34 | 0 | 0 | 1.139 | 1.494
| 2023-08-10 | 1 | 1069 | 1506 | 2575 | 956 | 899 | 1676 | -324 | 0 | 44 | 922 | 1303 | 1272 | -728 | 0 | 78 | 966 | 769 | 1806 | -194 | 0 | 34 | 0 | 0 | 1.139 | 1.494
| 2023-08-11 | 1 | 1069 | 1504 | 2573 | 956 | 897 | 1676 | -324 | 0 | 44 | 922 | 1301 | 1272 | -728 | 0 | 78 | 966 | 767 | 1806 | -194 | 0 | 34 | 0 | 0 | 1.139 | 1.494
| 2023-08-12 | 1 | 1069 | 1502 | 2571 | 956 | 895 | 1676 | -324 | 0 | 44 | 922 | 1299 | 1272 | -728 | 0 | 78 | 966 | 765 | 1806 | -194 | 0 | 34 | 0 | 0 | 1.139 | 1.494
| 2023-08-13 | 1 | 1069 | 1500 | 2569 | 956 | 893 | 1676 | -324 | 0 | 44 | 922 | 1297 | 1272 | -728 | 0 | 78 | 966 | 763 | 1806 | -194 | 0 | 34 | 0 | 0 | 1.139 | 1.494
| 2023-08-14 | 1 | 1069 | 1498 | 2567 | 956 | 891 | 1676 | -324 | 0 | 44 | 922 | 1295 | 1272 | -728 | 0 | 78 | 966 | 761 | 1806 | -194 | 0 | 34 | 0 | 0 | 1.139 | 1.494
| 2023-08-15 | 1 | 1069 | 1496 | 2565 | 956 | 889 | 1676 | -324 | 0 | 44 | 922 | 1293 | 1272 | -728 | 0 | 78 | 966 | 759 | 1806 | -194 | 0 | 34 | 0 | 0 | 1.139 | 1.494
| 2023-08-16 | 1 | 1069 | 1494 | 2563 | 956 | 887 | 1676 | -324 | 0 | 44 | 922 | 1291 | 1272 | -728 | 0 | 78 | 966 | 757 | 1806 | -194 | 0 | 34 | 0 | 0 | 1.139 | 1.494
2015-10-30 | 2023-08-17 | 1 | 1069 | 1492 | 2561 | 956 | 885 | 1676 | -324 | 0 | 44 | 922 | 1289 | 1272 | -728 | 0 | 78 | 966 | 755 | 1806 | -194 | 0 | 34 | 0 | 0 | 1.139 | 1.494
02/11/015 | 2023-08-18 | 1 | 1069 | 1490 | 2559 | 956 | 883 | 1676 | -324 | 0 | 44 | 922 | 1287 | 1272 | -728 | 0 | 78 | 966 | 753 | 1806 | -194 | 0 | 34 | 0 | 0 | 1.139 | 1.494
2015-11-05 | 2023-08-19 | 1 | 1069 | 1488 | 2557 | 956 | 881 | 1676 | -324 | 0 | 44 | 922 | 1285 | 1272 | -728 | 0 | 78 | 966 | 751 | 1806 | -194 | 0 | 34 | 0 | 0 | 1.139 | 1.494
2015-11-11 | 2023-08-20 | 1 | 1069 | 1486 | 2555 | 956 | 879 | 1676 | -324 | 0 | 44 | 922 | 1283 | 1272 | -728 | 0 | 78 | 966 | 749 | 1806 | -194 | 0 | 34 | 0 | 0 | 1.139 | 1.494
2015-11-14 | 2023-08-21 | 1 | 1069 | 1484 | 2553 | 956 | 877 | 1676 | -324 | 0 | 44 | 922 | 1281 | 1272 | -728 | 0 | 78 | 966 | 747 | 1806 | -194 | 0 | 34 | 0 | 0 | 1.139 | 1.494
17/11/015 | 2023-08-22 | 1 | 1069 | 1482 | 2551 | 956 | 875 | 1676 | -324 | 0 | 44 | 922 | 1279 | 1272 | -728 | 0 | 78 | 966 | 745 | 1806 | -194 | 0 | 34 | 0 | 0 | 1.139 | 1.494
2015-11-20 | 2023-08-23 | 1 | 1069 | 1480 | 2549 | 956 | 873 | 1676 | -324 | 0 | 44 | 922 | 1277 | 1272 | -728 | 0 | 78 | 966 | 743 | 1806 | -194 | 0 | 34 | 0 | 0 | 1.139 | 1.494
2015-11-23 | 2023-08-24 | 1 | 1069 | 1478 | 2547 | 956 | 871 | 1676 | -324 | 0 | 44 | 922 | 1275 | 1272 | -728 | 0 | 78 | 966 | 741 | 1806 | -194 | 0 | 34 | 0 | 0 | 1.139 | 1.494
26/11/015 | 2023-08-25 | 1 | 1069 | 1476 | 2545 | 956 | 869 | 1676 | -324 | 0 | 44 | 922 | 1273 | 1272 | -728 | 0 | 78 | 966 | 739 | 1806 | -194 | 0 | 34 | 0 | 0 | 1.139 | 1.494
2015-11-29 | 2023-08-26 | 1 | 1069 | 1474 | 2543 | 956 | 867 | 1676 | -324 | 0 | 44 | 922 | 1271 | 1272 | -728 | 0 | 78 | 966 | 737 | 1806 | -194 | 0 | 34 | 0 | 0 | 1.139 | 1.494
2015-12-02 | 2023-08-27 | 1 | 1069 | 1472 | 2541 | 956 | 865 | 1676 | -324 | 0 | 44 | 922 | 1269 | 1272 | -728 | 0 | 78 | 966 | 735 | 1806 | -194 | 0 | 34 | 0 | 0 | 1.139 | 1.494
2015-12-05 | 2023-08-28 | 1 | 1069 | 1470 | 2539 | 956 | 863 | 1676 | -324 | 0 | 44 | 922 | 1267 | 1272 | -728 | 0 | 78 | 966 | 733 | 1806 | -194 | 0 | 34 | 0 | 0 | 1.139 | 1.494
08/12/015 | 2023-08-29 | 1 | 1069 | 1468 | 2537 | 956 | 861 | 1676 | -324 | 0 | 44 | 922 | 1265 | 1272 | -728 | 0 | 78 | 966 | 731 | 1806 | -194 | 0 | 34 | 0 | 0 | 1.139 | 1.494
2015-12-11 | 2023-08-30 | 1 | 1069 | 1466 | 2535 | 956 | 859 | 1676 | -324 | 0 | 44 | 922 | 1263 | 1272 | -728 | 0 | 78 | 966 | 729 | 1806 | -194 | 0 | 34 | 0 | 0 | 1.139 | 1.494
2015-12-14 | 2023-08-31 | 1 | 1069 | 1464 | 2533 | 956 | 857 | 1676 | -324 | 0 | 44 | 922 | 1261 | 1272 | -728 | 0 | 78 | 966 | 727 | 1806 | -194 | 0 | 34 | 0 | 0 | 1.139 | 1.494
2015-12-15 | 2023-09-01 | 1 | 1069 | 1462 | 2531 | 956 | 855 | 1676 | -324 | 0 | 44 | 922 | 1259 | 1272 | -728 | 0 | 78 | 966 | 725 | 1806 | -194 | 0 | 34 | 0 | 0 | 1.139 | 1.494
2015-12-15 | 2023-09-02 | 1 | 1069 | 1460 | 2529 | 956 | 853 | 1676 | -324 | 0 | 44 | 922 | 1257 | 1272 | -728 | 0 | 78 | 966 | 723 | 1806 | -194 | 0 | 34 | 0 | 0 | 1.139 | 1.494
| 2023-09-03 | 1 | 1069 | 1458 | 2527 | 956 | 851 | 1676 | -324 | 0 | 44 | 922 | 1255 | 1272 | -728 | 0 | 78 | 966 | 721 | 1806 | -194 | 0 | 34 | 0 | 0 | 1.139 | 1.494
| 2023-09-04 | 1 | 1069 | 1456 | 2525 | 956 | 849 | 1676 | -324 | 0 | 44 | 922 | 1253 | 1272 | -728 | 0 | 78 | 966 | 719 | 1806 | -194 | 0 | 34 | 0 | 0 | 1.139 | 1.494
| 2023-09-05 | 1 | 1069 | 1454 | 2523 | 956 | 847 | 1676 | -324 | 0 | 44 | 922 | 1251 | 1272 | -728 | 0 | 78 | 966 | 717 | 1806 | -194 | 0 | 34 | 0 | 0 | 1.139 | 1.494
| 2023-09-06 | 1 | 1069 | 1452 | 2521 | 956 | 845 | 1676 | -324 | 0 | 44 | 922 | 1249 | 1272 | -728 | 0 | 78 | 966 | 715 | 1806 | -194 | 0 | 34 | 0 | 0 | 1.139 | 1.494
| 2023-09-07 | 1 | 1069 | 1450 | 2519 | 956 | 843 | 1676 | -324 | 0 | 44 | 922 | 1247 | 1272 | -728 | 0 | 78 | 966 | 713 | 1806 | -194 | 0 | 34 | 0 | 0 | 1.139 | 1.494
| 2023-09-08 | 1 | 1069 | 1448 | 2517 | 956 | 841 | 1676 | -324 | 0 | 44 | 922 | 1245 | 1272 | -728 | 0 | 78 | 966 | 711 | 1806 | -194 | 0 | 34 | 0 | 0 | 1.139 | 1.494
| 2023-09-09 | 1 | 1069 | 1446 | 2515 | 956 | 839 | 1676 | -324 | 0 | 44 | 922 | 1243 | 1272 | -728 | 0 | 78 | 966 | 709 | 1806 | -194 | 0 | 34 | 0 | 0 | 1.139 | 1.494
| 2023-09-10 | 1 | 1069 | 1444 | 2513 | 956 | 837 | 1676 | -324 | 0 | 44 | 922 | 1241 | 1272 | -728 | 0 | 78 | 966 | 707 | 1806 | -194 | 0 | 34 | 0 | 0 | 1.139 | 1.494
| 2023-09-11 | 1 | 1069 | 1442 | 2511 | 956 | 835 | 1676 | -324 | 0 | 44 | 922 | 1239 | 1272 | -728 | 0 | 78 | 966 | 705 | 1806 | -194 | 0 | 34 | 0 | 0 | 1.139 | 1.494
| 2023-09-12 | 1 | 1069 | 1440 | 2509 | 956 | 833 | 1676 | -324 | 0 | 44 | 922 | 1237 | 1272 | -728 | 0 | 78 | 966 | 703 | 1806 | -194 | 0 | 34 | 0 | 0 | 1.139 | 1.494
| 2023-09-13 | 1 | 1069 | 1438 | 2507 | 956 | 831 | 1676 | -324 | 0 | 44 | 922 | 1235 | 1272 | -728 | 0 | 78 | 966 | 701 | 1806 | -194 | 0 | 34 | 0 | 0 | 1.139 | 1.494
| 2023-09-14 | 1 | 1069 | 1436 | 2505 | 956 | 829 | 1676 | -324 | 0 | 44 | 922 | 1233 | 1272 | -728 | 0 | 78 | 966 | 699 | 1806 | -194 | 0 | 34 | 0 | 0 | 1.139 | 1.494
| 2023-09-15 | 1 | 1069 | 1434 | 2503 | 956 | 827 | 1676 | -324 | 0 | 44 | 922 | 1231 | 1272 | -728 | 0 | 78 | 966 | 697 | 1806 | -194 | 0 | 34 | 0 | 0 | 1.139 | 1.494
| 2023-09-16 | 1 | 1069 | 1432 | 2501 | 956 | 825 | 1676 | -324 | 0 | 44 | 922 | 1229 | 1272 | -728 | 0 | 78 | 966 | 695 | 1806 | -194 | 0 | 34 | 0 | 0 | 1.139 | 1.494
| 2023-09-17 | 1 | 1069 | 1430 | 2499 | 956 | 823 | 1676 | -324 | 0 | 44 | 922 | 1227 | 1272 | -728 | 0 | 78 | 966 | 693 | 1806 | -194 | 0 | 34 | 0 | 0 | 1.139 | 1.494
| 2023-09-18 | 1 | 1069 | 1428 | 2497 | 956 | 821 | 1676 | -324 | 0 | 44 | 922 | 1225 | 1272 | -728 | 0 | 78 | 966 | 691 | 1806 | -194 | 0 | 34 | 0 | 0 | 1.139 | 1.494
| 2023-09-19 | 1 | 1069 | 1426 | 2495 | 956 | 819 | 1676 | -324 | 0 | 44 | 922 | 1223 | 1272 | -728 | 0 | 78 | 966 | 689 | 1806 | -194 | 0 | 34 | 0 | 0 | 1.139 | 1.494
| 2023-09-20 | 1 | 1069 | 1424 | 2493 | 956 | 817 | 1676 | -324 | 0 | 44 | 922 | 1221 | 1272 | -728 | 0 | 78 | 966 | 687 | 1806 | -194 | 0 | 34 | 0 | 0 | 1.139 | 1.494
| 2023-09-21 | 1 | 1069 | 1422 | 2491 | 956 | 815 | 1676 | -324 | 0 | 44 | 922 | 1219 | 1272 | -728 | 0 | 78 | 966 | 685 | 1806 | -194 | 0 | 34 | 0 | 0 | 1.139 | 1.494
| 2023-09-22 | 1 | 1069 | 1420 | 2489 | 956 | 813 | 1676 | -324 | 0 | 44 | 922 | 1217 | 1272 | -728 | 0 | 78 | 966 | 683 | 1806 | -194 | 0 | 34 | 0 | 0 | 1.139 | 1.494
| 2023-09-23 | 1 | 1069 | 1418 | 2487 | 956 | 811 | 1676 | -324 | 0 | 44 | 922 | 1215 | 1272 | -728 | 0 | 78 | 966 | 681 | 1806 | -194 | 0 | 34 | 0 | 0 | 1.139 | 1.494
| 2023-09-24 | 1 | 1069 | 1416 | 2485 | 956 | 809 | 1676 | -324 | 0 | 44 | 922 | 1213 | 1272 | -728 | 0 | 78 | 966 | 679 | 1806 | -194 | 0 | 34 | 0 | 0 | 1.139 | 1.494
| 2023-09-25 | 1 | 1069 | 1414 | 2483 | 956 | 807 | 1676 | -324 | 0 | 44 | 922 | 1211 | 1272 | -728 | 0 | 78 | 966 | 677 | 1806 | -194 | 0 | 34 | 0 | 0 | 1.139 | 1.494
| 2023-09-26 | 1 | 1069 | 1412 | 2481 | 956 | 805 | 1676 | -324 | 0 | 44 | 922 | 1209 | 1272 | -728 | 0 | 78 | 966 | 675 | 1806 | -194 | 0 | 34 | 0 | 0 | 1.139 | 1.494
| 2023-09-27 | 1 | 1069 | 1410 | 2479 | 956 | 803 | 1676 | -324 | 0 | 44 | 922 | 1207 | 1272 | -728 | 0 | 78 | 966 | 673 | 1806 | -194 | 0 | 34 | 0 | 0 | 1.139 | 1.494
| 2023-09-28 | 1 | 1069 | 1408 | 2477 | 956 | 801 | 1676 | -324 | 0 | 44 | 922 | 1205 | 1272 | -728 | 0 | 78 | 966 | 671 | 1806 | -194 | 0 | 34 | 0 | 0 | 1.139 | 1.494
| 2023-09-29 | 1 | 1069 | 1406 | 2475 | 956 | 799 | 1676 | -324 | 0 | 44 | 922 | 1203 | 1272 | -728 | 0 | 78 | 966 | 669 | 1806 | -194 | 0 | 34 | 0 | 0 | 1.139 | 1.494
| 2023-09-30 | 1 | 1069 | 1404 | 2473 | 956 | 797 | 1676 | -324 | 0 | 44 | 922 | 1201 | 1272 | -728 | 0 | 78 | 966 | 667 | 1806 | -194 | 0 | 34 | 0 | 0 | 1.139 | 1.494
| 2023-10-01 | 1 | 1069 | 1402 | 2471 | 956 | 795 | 1676 | -324 | 0 | 44 | 922 | 1199 | 1272 | -728 | 0 | 78 | 966 | 665 | 1806 | -194 | 0 | 34 | 0 | 0 | 1.139 | 1.494
| 2023-10-02 | 1 | 1069 | 1400 | 2469 | 956 | 793 | 1676 | -324 | 0 | 44 | 922 | 1197 | 1272 | -728 | 0 | 78 | 966 | 663 | 1806 | -194 | 0 | 34 | 0 | 0 | 1.139 | 1.494
| 2023-10-03 | 1 | 1069 | 1398 | 2467 | 956 | 791 | 1676 | -324 | 0 | 44 | 922 | 1195 | 1272 | -728 | 0 | 78 | 966 | 661 | 1806 | -194 | 0 | 34 | 0 | 0 | 1.139 | 1.494
| 2023-10-04 | 1 | 1069 | 1396 | 2465 | 956 | 789 | 1676 | -324 | 0 | 44 | 922 | 1193 | 1272 | -728 | 0 | 78 | 966 | 659 | 1806 | -194 | 0 | 34 | 0 | 0 | 1.139 | 1.494
| 2023-10-05 | 1 | 1069 | 1398 | 2467 | 956 | 791 | 1676 | -324 | 0 | 44 | 922 | 1195 | 1272 | -728 | 0 | 78 | 966 | 661 | 1806 | -194 | 0 | 34 | 0 | 0 | 1.139 | 1.494
| 2023-10-06 | 1 | 1069 | 1400 | 2469 | 956 | 793 | 1676 | -324 | 0 | 44 | 922 | 1197 | 1272 | -728 | 0 | 78 | 966 | 663 | 1806 | -194 | 0 | 34 | 0 | 0 | 1.139 | 1.494
| 2023-10-07 | 1 | 1069 | 1402 | 2471 | 956 | 795 | 1676 | -324 | 0 | 44 | 922 | 1199 | 1272 | -728 | 0 | 78 | 966 | 665 | 1806 | -194 | 0 | 34 | 0 | 0 | 1.139 | 1.494
| 2023-10-08 | 1 | 1069 | 1404 | 2473 | 956 | 797 | 1676 | -324 | 0 | 44 | 922 | 1201 | 1272 | -728 | 0 | 78 | 966 | 667 | 1806 | -194 | 0 | 34 | 0 | 0 | 1.139 | 1.494
| 2023-10-09 | 1 | 1069 | 1406 | 2475 | 956 | 799 | 1676 | -324 | 0 | 44 | 922 | 1203 | 1272 | -728 | 0 | 78 | 966 | 669 | 1806 | -194 | 0 | 34 | 0 | 0 | 1.139 | 1.494
| 2023-10-10 | 1 | 1069 | 1408 | 2477 | 956 | 801 | 1676 | -324 | 0 | 44 | 922 | 1205 | 1272 | -728 | 0 | 78 | 966 | 671 | 1806 | -194 | 0 | 34 | 0 | 0 | 1.139 | 1.494
| 2023-10-11 | 1 | 1069 | 1410 | 2479 | 956 | 803 | 1676 | -324 | 0 | 44 | 922 | 1207 | 1272 | -728 | 0 | 78 | 966 | 673 | 1806 | -194 | 0 | 34 | 0 | 0 | 1.139 | 1.494
| 2023-10-12 | 1 | 1069 | 1412 | 2481 | 956 | 805 | 1676 | -324 | 0 | 44 | 922 | 1209 | 1272 | -728 | 0 | 78 | 966 | 675 | 1806 | -194 | 0 | 34 | 0 | 0 | 1.139 | 1.494
| 2023-10-13 | 1 | 1069 | 1414 | 2483 | 956 | 807 | 1676 | -324 | 0 | 44 | 922 | 1211 | 1272 | -728 | 0 | 78 | 966 | 677 | 1806 | -194 | 0 | 34 | 0 | 0 | 1.139 | 1.494
| 2023-10-14 | 1 | 1069 | 1416 | 2485 | 956 | 809 | 1676 | -324 | 0 | 44 | 922 | 1213 | 1272 | -728 | 0 | 78 | 966 | 679 | 1806 | -194 | 0 | 34 | 0 | 0 | 1.139 | 1.494
| 2023-10-15 | 1 | 1069 | 1418 | 2487 | 956 | 811 | 1676 | -324 | 0 | 44 | 922 | 1215 | 1272 | -728 | 0 | 78 | 966 | 681 | 1806 | -194 | 0 | 34 | 0 | 0 | 1.139 | 1.494
| 2023-10-16 | 1 | 1069 | 1420 | 2489 | 956 | 813 | 1676 | -324 | 0 | 44 | 922 | 1217 | 1272 | -728 | 0 | 78 | 966 | 683 | 1806 | -194 | 0 | 34 | 0 | 0 | 1.139 | 1.494
| 2023-10-17 | 1 | 1069 | 1422 | 2491 | 956 | 815 | 1676 | -324 | 0 | 44 | 922 | 1219 | 1272 | -728 | 0 | 78 | 966 | 685 | 1806 | -194 | 0 | 34 | 0 | 0 | 1.139 | 1.494
| 2023-10-18 | 1 | 1069 | 1424 | 2493 | 956 | 817 | 1676 | -324 | 0 | 44 | 922 | 1221 | 1272 | -728 | 0 | 78 | 966 | 687 | 1806 | -194 | 0 | 34 | 0 | 0 | 1.139 | 1.494
| 2023-10-19 | 1 | 1069 | 1426 | 2495 | 956 | 819 | 1676 | -324 | 0 | 44 | 922 | 1223 | 1272 | -728 | 0 | 78 | 966 | 689 | 1806 | -194 | 0 | 34 | 0 | 0 | 1.139 | 1.494
| 2023-10-20 | 1 | 1069 | 1428 | 2497 | 956 | 821 | 1676 | -324 | 0 | 44 | 922 | 1225 | 1272 | -728 | 0 | 78 | 966 | 691 | 1806 | -194 | 0 | 34 | 0 | 0 | 1.139 | 1.494
| 2023-10-21 | 1 | 1069 | 1430 | 2499 | 956 | 823 | 1676 | -324 | 0 | 44 | 922 | 1227 | 1272 | -728 | 0 | 78 | 966 | 693 | 1806 | -194 | 0 | 34 | 0 | 0 | 1.139 | 1.494
| 2023-10-22 | 1 | 1069 | 1432 | 2501 | 956 | 825 | 1676 | -324 | 0 | 44 | 922 | 1229 | 1272 | -728 | 0 | 78 | 966 | 695 | 1806 | -194 | 0 | 34 | 0 | 0 | 1.139 | 1.494
| 2023-10-23 | 1 | 1069 | 1434 | 2503 | 956 | 827 | 1676 | -324 | 0 | 44 | 922 | 1231 | 1272 | -728 | 0 | 78 | 966 | 697 | 1806 | -194 | 0 | 34 | 0 | 0 | 1.139 | 1.494
| 2023-10-24 | 1 | 1069 | 1436 | 2505 | 956 | 829 | 1676 | -324 | 0 | 44 | 922 | 1233 | 1272 | -728 | 0 | 78 | 966 | 699 | 1806 | -194 | 0 | 34 | 0 | 0 | 1.139 | 1.494
| 2023-10-25 | 1 | 1069 | 1438 | 2507 | 956 | 831 | 1676 | -324 | 0 | 44 | 922 | 1235 | 1272 | -728 | 0 | 78 | 966 | 701 | 1806 | -194 | 0 | 34 | 0 | 0 | 1.139 | 1.494
| 2023-10-26 | 1 | 1069 | 1440 | 2509 | 956 | 833 | 1676 | -324 | 0 | 44 | 922 | 1237 | 1272 | -728 | 0 | 78 | 966 | 703 | 1806 | -194 | 0 | 34 | 0 | 0 | 1.139 | 1.494
| 2023-10-27 | 1 | 1069 | 1442 | 2511 | 956 | 835 | 1676 | -324 | 0 | 44 | 922 | 1239 | 1272 | -728 | 0 | 78 | 966 | 705 | 1806 | -194 | 0 | 34 | 0 | 0 | 1.139 | 1.494
| 2023-10-28 | 1 | 1069 | 1444 | 2513 | 956 | 837 | 1676 | -324 | 0 | 44 | 922 | 1241 | 1272 | -728 | 0 | 78 | 966 | 707 | 1806 | -194 | 0 | 34 | 0 | 0 | 1.139 | 1.494
| 2023-10-29 | 1 | 1069 | 1446 | 2515 | 956 | 839 | 1676 | -324 | 0 | 44 | 922 | 1243 | 1272 | -728 | 0 | 78 | 966 | 709 | 1806 | -194 | 0 | 34 | 0 | 0 | 1.139 | 1.494
| 2023-10-30 | 1 | 1069 | 1448 | 2517 | 956 | 841 | 1676 | -324 | 0 | 44 | 922 | 1245 | 1272 | -728 | 0 | 78 | 966 | 711 | 1806 | -194 | 0 | 34 | 0 | 0 | 1.139 | 1.494
| 2023-10-31 | 1 | 1069 | 1450 | 2519 | 956 | 843 | 1676 | -324 | 0 | 44 | 922 | 1247 | 1272 | -728 | 0 | 78 | 966 | 713 | 1806 | -194 | 0 | 34 | 0 | 0 | 1.139 | 1.494
| 2023-11-01 | 1 | 1069 | 1452 | 2521 | 956 | 845 | 1676 | -324 | 0 | 44 | 922 | 1249 | 1272 | -728 | 0 | 78 | 966 | 715 | 1806 | -194 | 0 | 34 | 0 | 0 | 1.139 | 1.494
| 2023-11-02 | 1 | 1069 | 1454 | 2523 | 956 | 847 | 1676 | -324 | 0 | 44 | 922 | 1251 | 1272 | -728 | 0 | 78 | 966 | 717 | 1806 | -194 | 0 | 34 | 0 | 0 | 1.139 | 1.494
| 2023-11-03 | 1 | 1069 | 1456 | 2525 | 956 | 849 | 1676 | -324 | 0 | 44 | 922 | 1253 | 1272 | -728 | 0 | 78 | 966 | 719 | 1806 | -194 | 0 | 34 | 0 | 0 | 1.139 | 1.494
| 2023-11-04 | 1 | 1069 | 1458 | 2527 | 956 | 851 | 1676 | -324 | 0 | 44 | 922 | 1255 | 1272 | -728 | 0 | 78 | 966 | 721 | 1806 | -194 | 0 | 34 | 0 | 0 | 1.139 | 1.494
| 2023-11-05 | 1 | 1069 | 1460 | 2529 | 956 | 853 | 1676 | -324 | 0 | 44 | 922 | 1257 | 1272 | -728 | 0 | 78 | 966 | 723 | 1806 | -194 | 0 | 34 | 0 | 0 | 1.139 | 1.494
| 2023-11-06 | 1 | 1069 | 1462 | 2531 | 956 | 855 | 1676 | -324 | 0 | 44 | 922 | 1259 | 1272 | -728 | 0 | 78 | 966 | 725 | 1806 | -194 | 0 | 34 | 0 | 0 | 1.139 | 1.494
| 2023-11-07 | 1 | 1069 | 1464 | 2533 | 956 | 857 | 1676 | -324 | 0 | 44 | 922 | 1261 | 1272 | -728 | 0 | 78 | 966 | 727 | 1806 | -194 | 0 | 34 | 0 | 0 | 1.139 | 1.494
| 2023-11-08 | 1 | 1069 | 1466 | 2535 | 956 | 859 | 1676 | -324 | 0 | 44 | 922 | 1263 | 1272 | -728 | 0 | 78 | 966 | 729 | 1806 | -194 | 0 | 34 | 0 | 0 | 1.139 | 1.494
| 2023-11-09 | 1 | 1069 | 1468 | 2537 | 956 | 861 | 1676 | -324 | 0 | 44 | 922 | 1265 | 1272 | -728 | 0 | 78 | 966 | 731 | 1806 | -194 | 0 | 34 | 0 | 0 | 1.139 | 1.494
| 2023-11-10 | 1 | 1069 | 1470 | 2539 | 956 | 863 | 1676 | -324 | 0 | 44 | 922 | 1267 | 1272 | -728 | 0 | 78 | 966 | 733 | 1806 | -194 | 0 | 34 | 0 | 0 | 1.139 | 1.494
| 2023-11-11 | 1 | 1069 | 1472 | 2541 | 956 | 865 | 1676 | -324 | 0 | 44 | 922 | 1269 | 1272 | -728 | 0 | 78 | 966 | 735 | 1806 | -194 | 0 | 34 | 0 | 0 | 1.139 | 1.494
| 2023-11-12 | 1 | 1069 | 1474 | 2543 | 956 | 867 | 1676 | -324 | 0 | 44 | 922 | 1271 | 1272 | -728 | 0 | 78 | 966 | 737 | 1806 | -194 | 0 | 34 | 0 | 0 | 1.139 | 1.494
| 2023-11-13 | 1 | 1069 | 1476 | 2545 | 956 | 869 | 1676 | -324 | 0 | 44 | 922 | 1273 | 1272 | -728 | 0 | 78 | 966 | 739 | 1806 | -194 | 0 | 34 | 0 | 0 | 1.139 | 1.494
| 2023-11-14 | 1 | 1069 | 1478 | 2547 | 956 | 871 | 1676 | -324 | 0 | 44 | 922 | 1275 | 1272 | -728 | 0 | 78 | 966 | 741 | 1806 | -194 | 0 | 34 | 0 | 0 | 1.139 | 1.494
| 2023-11-15 | 1 | 1069 | 1480 | 2549 | 956 | 873 | 1676 | -324 | 0 | 44 | 922 | 1277 | 1272 | -728 | 0 | 78 | 966 | 743 | 1806 | -194 | 0 | 34 | 0 | 0 | 1.139 | 1.494
| 2023-11-16 | 1 | 1069 | 1482 | 2551 | 956 | 875 | 1676 | -324 | 0 | 44 | 922 | 1279 | 1272 | -728 | 0 | 78 | 966 | 745 | 1806 | -194 | 0 | 34 | 0 | 0 | 1.139 | 1.494
| 2023-11-17 | 1 | 1069 | 1484 | 2553 | 956 | 877 | 1676 | -324 | 0 | 44 | 922 | 1281 | 1272 | -728 | 0 | 78 | 966 | 747 | 1806 | -194 | 0 | 34 | 0 | 0 | 1.139 | 1.494
| 2023-11-18 | 1 | 1069 | 1486 | 2555 | 956 | 879 | 1676 | -324 | 0 | 44 | 922 | 1283 | 1272 | -728 | 0 | 78 | 966 | 749 | 1806 | -194 | 0 | 34 | 0 | 0 | 1.139 | 1.494
| 2023-11-19 | 1 | 1069 | 1488 | 2557 | 956 | 881 | 1676 | -324 | 0 | 44 | 922 | 1285 | 1272 | -728 | 0 | 78 | 966 | 751 | 1806 | -194 | 0 | 34 | 0 | 0 | 1.139 | 1.494
| 2023-11-20 | 1 | 1069 | 1490 | 2559 | 956 | 883 | 1676 | -324 | 0 | 44 | 922 | 1287 | 1272 | -728 | 0 | 78 | 966 | 753 | 1806 | -194 | 0 | 34 | 0 | 0 | 1.139 | 1.494
| 2023-11-21 | 1 | 1069 | 1492 | 2561 | 956 | 885 | 1676 | -324 | 0 | 44 | 922 | 1289 | 1272 | -728 | 0 | 78 | 966 | 755 | 1806 | -194 | 0 | 34 | 0 | 0 | 1.139 | 1.494
| 2023-11-22 | 1 | 1069 | 1494 | 2563 | 956 | 887 | 1676 | -324 | 0 | 44 | 922 | 1291 | 1272 | -728 | 0 | 78 | 966 | 757 | 1806 | -194 | 0 | 34 | 0 | 0 | 1.139 | 1.494
| 2023-11-23 | 1 | 1069 | 1496 | 2565 | 956 | 889 | 1676 | -324 | 0 | 44 | 922 | 1293 | 1272 | -728 | 0 | 78 | 966 | 759 | 1806 | -194 | 0 | 34 | 0 | 0 | 1.139 | 1.494
| 2023-11-24 | 1 | 1069 | 1498 | 2567 | 956 | 891 | 1676 | -324 | 0 | 44 | 922 | 1295 | 1272 | -728 | 0 | 78 | 966 | 761 | 1806 | -194 | 0 | 34 | 0 | 0 | 1.139 | 1.494
| 2023-11-25 | 1 | 1069 | 1500 | 2569 | 956 | 893 | 1676 | -324 | 0 | 44 | 922 | 1297 | 1272 | -728 | 0 | 78 | 966 | 763 | 1806 | -194 | 0 | 34 | 0 | 0 | 1.139 | 1.494
| 2023-11-26 | 1 | 1069 | 1502 | 2571 | 956 | 895 | 1676 | -324 | 0 | 44 | 922 | 1299 | 1272 | -728 | 0 | 78 | 966 | 765 | 1806 | -194 | 0 | 34 | 0 | 0 | 1.139 | 1.494
| 2023-11-27 | 1 | 1069 | 1504 | 2573 | 956 | 897 | 1676 | -324 | 0 | 44 | 922 | 1301 | 1272 | -728 | 0 | 78 | 966 | 767 | 1806 | -194 | 0 | 34 | 0 | 0 | 1.139 | 1.494
| 2023-11-28 | 1 | 1069 | 1506 | 2575 | 956 | 899 | 1676 | -324 | 0 | 44 | 922 | 1303 | 1272 | -728 | 0 | 78 | 966 | 769 | 1806 | -194 | 0 | 34 | 0 | 0 | 1.139 | 1.494
| 2023-11-29 | 1 | 1069 | 1508 | 2577 | 956 | 901 | 1676 | -324 | 0 | 44 | 922 | 1305 | 1272 | -728 | 0 | 78 | 966 | 771 | 1806 | -194 | 0 | 34 | 0 | 0 | 1.139 | 1.494
| 2023-11-30 | 1 | 1069 | 1510 | 2579 | 956 | 903 | 1676 | -324 | 0 | 44 | 922 | 1307 | 1272 | -728 | 0 | 78 | 966 | 773 | 1806 | -194 | 0 | 34 | 0 | 0 | 1.139 | 1.494
| 2023-12-01 | 1 | 1069 | 1512 | 2581 | 956 | 905 | 1676 | -324 | 0 | 44 | 922 | 1309 | 1272 | -728 | 0 | 78 | 966 | 775 | 1806 | -194 | 0 | 34 | 0 | 0 | 1.139 | 1.494
| 2023-12-02 | 1 | 1069 | 1514 | 2583 | 956 | 907 | 1676 | -324 | 0 | 44 | 922 | 1311 | 1272 | -728 | 0 | 78 | 966 | 777 | 1806 | -194 | 0 | 34 | 0 | 0 | 1.139 | 1.494
| 2023-12-03 | 1 | 1069 | 1516 | 2585 | 956 | 909 | 1676 | -324 | 0 | 44 | 922 | 1313 | 1272 | -728 | 0 | 78 | 966 | 779 | 1806 | -194 | 0 | 34 | 0 | 0 | 1.139 | 1.494
| 2023-12-04 | 1 | 1069 | 1518 | 2587 | 956 | 911 | 1676 | -324 | 0 | 44 | 922 | 1315 | 1272 | -728 | 0 | 78 | 966 | 781 | 1806 | -194 | 0 | 34 | 0 | 0 | 1.139 | 1.494
| 2023-12-05 | 1 | 1069 | 1520 | 2589 | 956 | 913 | 1676 | -324 | 0 | 44 | 922 | 1317 | 1272 | -728 | 0 | 78 | 966 | 783 | 1806 | -194 | 0 | 34 | 0 | 0 | 1.139 | 1.494
| 2023-12-06 | 1 | 1069 | 1522 | 2591 | 956 | 915 | 1676 | -324 | 0 | 44 | 922 | 1319 | 1272 | -728 | 0 | 78 | 966 | 785 | 1806 | -194 | 0 | 34 | 0 | 0 | 1.139 | 1.494
| 2023-12-07 | 1 | 1069 | 1524 | 2593 | 956 | 917 | 1676 | -324 | 0 | 44 | 922 | 1321 | 1272 | -728 | 0 | 78 | 966 | 787 | 1806 | -194 | 0 | 34 | 0 | 0 | 1.139 | 1.494
| 2023-12-08 | 1 | 1069 | 1526 | 2595 | 956 | 919 | 1676 | -324 | 0 | 44 | 922 | 1323 | 1272 | -728 | 0 | 78 | 966 | 789 | 1806 | -194 | 0 | 34 | 0 | 0 | 1.139 | 1.494
| 2023-12-09 | 1 | 1069 | 1528 | 2597 | 956 | 921 | 1676 | -324 | 0 | 44 | 922 | 1325 | 1272 | -728 | 0 | 78 | 966 | 791 | 1806 | -194 | 0 | 34 | 0 | 0 | 1.139 | 1.494
| 2023-12-10 | 1 | 1069 | 1530 | 2599 | 956 | 923 | 1676 | -324 | 0 | 44 | 922 | 1327 | 1272 | -728 | 0 | 78 | 966 | 793 | 1806 | -194 | 0 | 34 | 0 | 0 | 1.139 | 1.494
| 2023-12-11 | 1 | 1069 | 1532 | 2601 | 956 | 925 | 1676 | -324 | 0 | 44 | 922 | 1329 | 1272 | -728 | 0 | 78 | 966 | 795 | 1806 | -194 | 0 | 34 | 0 | 0 | 1.139 | 1.494
| 2023-12-12 | 1 | 1069 | 1534 | 2603 | 956 | 927 | 1676 | -324 | 0 | 44 | 922 | 1331 | 1272 | -728 | 0 | 78 | 966 | 797 | 1806 | -194 | 0 | 34 | 0 | 0 | 1.139 | 1.494
| 2023-12-13 | 1 | 1069 | 1536 | 2605 | 956 | 929 | 1676 | -324 | 0 | 44 | 922 | 1333 | 1272 | -728 | 0 | 78 | 966 | 799 | 1806 | -194 | 0 | 34 | 0 | 0 | 1.139 | 1.494
| 2023-12-14 | 1 | 1069 | 1538 | 2607 | 956 | 931 | 1676 | -324 | 0 | 44 | 922 | 1335 | 1272 | -728 | 0 | 78 | 966 | 801 | 1806 | -194 | 0 | 34 | 0 | 0 | 1.139 | 1.494
| 2023-12-15 | 1 | 1069 | 1540 | 2609 | 956 | 933 | 1676 | -324 | 0 | 44 | 922 | 1337 | 1272 | -728 | 0 | 78 | 966 | 803 | 1806 | -194 | 0 | 34 | 0 | 0 | 1.139 | 1.494
| 2023-12-16 | 1 | 1069 | 1542 | 2611 | 956 | 935 | 1676 | -324 | 0 | 44 | 922 | 1339 | 1272 | -728 | 0 | 78 | 966 | 805 | 1806 | -194 | 0 | 34 | 0 | 0 | 1.139 | 1.494
| 2023-12-17 | 1 | 1069 | 1544 | 2613 | 956 | 937 | 1676 | -324 | 0 | 44 | 922 | 1341 | 1272 | -728 | 0 | 78 | 966 | 807 | 1806 | -194 | 0 | 34 | 0 | 0 | 1.139 | 1.494
| 2023-12-18 | 1 | 1069 | 1546 | 2615 | 956 | 939 | 1676 | -324 | 0 | 44 | 922 | 1343 | 1272 | -728 | 0 | 78 | 966 | 809 | 1806 | -194 | 0 | 34 | 0 | 0 | 1.139 | 1.494
| 2023-12-19 | 1 | 1069 | 1548 | 2617 | 956 | 941 | 1676 | -324 | 0 | 44 | 922 | 1345 | 1272 | -728 | 0 | 78 | 966 | 811 | 1806 | -194 | 0 | 34 | 0 | 0 | 1.139 | 1.494
| 2023-12-20 | 1 | 1069 | 1550 | 2619 | 956 | 943 | 1676 | -324 | 0 | 44 | 922 | 1347 | 1272 | -728 | 0 | 78 | 966 | 813 | 1806 | -194 | 0 | 34 | 0 | 0 | 1.139 | 1.494
| 2023-12-21 | 1 | 1069 | 1552 | 2621 | 956 | 945 | 1676 | -324 | 0 | 44 | 922 | 1349 | 1272 | -728 | 0 | 78 | 966 | 815 | 1806 | -194 | 0 | 34 | 0 | 0 | 1.139 | 1.494
| 2023-12-22 | 1 | 1069 | 1554 | 2623 | 956 | 947 | 1676 | -324 | 0 | 44 | 922 | 1351 | 1272 | -728 | 0 | 78 | 966 | 817 | 1806 | -194 | 0 | 34 | 0 | 0 | 1.139 | 1.494
| 2023-12-23 | 1 | 1069 | 1556 | 2625 | 956 | 949 | 1676 | -324 | 0 | 44 | 922 | 1353 | 1272 | -728 | 0 | 78 | 966 | 819 | 1806 | -194 | 0 | 34 | 0 | 0 | 1.139 | 1.494
| 2023-12-24 | 1 | 1069 | 1558 | 2627 | 956 | 951 | 1676 | -324 | 0 | 44 | 922 | 1355 | 1272 | -728 | 0 | 78 | 966 | 821 | 1806 | -194 | 0 | 34 | 0 | 0 | 1.139 | 1.494
| 2023-12-25 | 1 | 1069 | 1560 | 2629 | 956 | 953 | 1676 | -324 | 0 | 44 | 922 | 1357 | 1272 | -728 | 0 | 78 | 966 | 823 | 1806 | -194 | 0 | 34 | 0 | 0 | 1.139 | 1.494
| 2023-12-26 | 1 | 1069 | 1562 | 2631 | 956 | 955 | 1676 | -324 | 0 | 44 | 922 | 1359 | 1272 | -728 | 0 | 78 | 966 | 825 | 1806 | -194 | 0 | 34 | 0 | 0 | 1.139 | 1.494
| 2023-12-27 | 1 | 1069 | 1564 | 2633 | 956 | 957 | 1676 | -324 | 0 | 44 | 922 | 1361 | 1272 | -728 | 0 | 78 | 966 | 827 | 1806 | -194 | 0 | 34 | 0 | 0 | 1.139 | 1.494
| 2023-12-28 | 1 | 1069 | 1566 | 2635 | 956 | 959 | 1676 | -324 | 0 | 44 | 922 | 1363 | 1272 | -728 | 0 | 78 | 966 | 829 | 1806 | -194 | 0 | 34 | 0 | 0 | 1.139 | 1.494
| 2023-12-29 | 1 | 1069 | 1568 | 2637 | 956 | 961 | 1676 | -324 | 0 | 44 | 922 | 1365 | 1272 | -728 | 0 | 78 | 966 | 831 | 1806 | -194 | 0 | 34 | 0 | 0 | 1.139 | 1.494
| 2023-12-30 | 1 | 1069 | 1570 | 2639 | 956 | 963 | 1676 | -324 | 0 | 44 | 922 | 1367 | 1272 | -728 | 0 | 78 | 966 | 833 | 1806 | -194 | 0 | 34 | 0 | 0 | 1.139 | 1.494
| 2023-12-31 | 1 | 1069 | 1572 | 2641 | 956 | 965 | 1676 | -324 | 0 | 44 | 922 | 1369 | 1272 | -728 | 0 | 78 | 966 | 835 | 1806 | -194 | 0 | 34 | 0 | 0 | 1.139 | 1.494
| 2024-01-01 | 1 | 1069 | 1574 | 2643 | 956 | 967 | 1676 | -324 | 0 | 44 | 922 | 1371 | 1272 | -728 | 0 | 78 | 966 | 837 | 1806 | -194 | 0 | 34 | 0 | 0 | 1.139 | 1.494
| 2024-01-02 | 1 | 1069 | 1576 | 2645 | 956 | 969 | 1676 | -324 | 0 | 44 | 922 | 1373 | 1272 | -728 | 0 | 78 | 966 | 839 | 1806 | -194 | 0 | 34 | 0 | 0 | 1.139 | 1.494
| 2024-01-03 | 1 | 1069 | 1578 | 2647 | 956 | 971 | 1676 | -324 | 0 | 44 | 922 | 1375 | 1272 | -728 | 0 | 78 | 966 | 841 | 1806 | -194 | 0 | 34 | 0 | 0 | 1.139 | 1.494
| 2024-01-04 | 1 | 1069 | 1580 | 2649 | 956 | 973 | 1676 | -324 | 0 | 44 | 922 | 1377 | 1272 | -728 | 0 | 78 | 966 | 843 | 1806 | -194 | 0 | 34 | 0 | 0 | 1.139 | 1.494
| 2024-01-05 | 1 | 1069 | 1582 | 2651 | 956 | 975 | 1676 | -324 | 0 | 44 | 922 | 1379 | 1272 | -728 | 0 | 78 | 966 | 845 | 1806 | -194 | 0 | 34 | 0 | 0 | 1.139 | 1.494
| 2024-01-06 | 1 | 1069 | 1584 | 2653 | 956 | 977 | 1676 | -324 | 0 | 44 | 922 | 1381 | 1272 | -728 | 0 | 78 | 966 | 847 | 1806 | -194 | 0 | 34 | 0 | 0 | 1.139 | 1.494
| 2024-01-07 | 1 | 1069 | 1586 | 2655 | 956 | 979 | 1676 | -324 | 0 | 44 | 922 | 1383 | 1272 | -728 | 0 | 78 | 966 | 849 | 1806 | -194 | 0 | 34 | 0 | 0 | 1.139 | 1.494
| 2024-01-08 | 1 | 1069 | 1588 | 2657 | 956 | 981 | 1676 | -324 | 0 | 44 | 922 | 1385 | 1272 | -728 | 0 | 78 | 966 | 851 | 1806 | -194 | 0 | 34 | 0 | 0 | 1.139 | 1.494
| 2024-01-09 | 1 | 1069 | 1590 | 2659 | 956 | 983 | 1676 | -324 | 0 | 44 | 922 | 1387 | 1272 | -728 | 0 | 78 | 966 | 853 | 1806 | -194 | 0 | 34 | 0 | 0 | 1.139 | 1.494
| 2024-01-10 | 1 | 1069 | 1592 | 2661 | 956 | 985 | 1676 | -324 | 0 | 44 | 922 | 1389 | 1272 | -728 | 0 | 78 | 966 | 855 | 1806 | -194 | 0 | 34 | 0 | 0 | 1.139 | 1.494
| 2024-01-11 | 1 | 1069 | 1594 | 2663 | 956 | 987 | 1676 | -324 | 0 | 44 | 922 | 1391 | 1272 | -728 | 0 | 78 | 966 | 857 | 1806 | -194 | 0 | 34 | 0 | 0 | 1.139 | 1.494
| 2024-01-12 | 1 | 1069 | 1596 | 2665 | 956 | 989 | 1676 | -324 | 0 | 44 | 922 | 1393 | 1272 | -728 | 0 | 78 | 966 | 859 | 1806 | -194 | 0 | 34 | 0 | 0 | 1.139 | 1.494
| 2024-01-13 | 1 | 1069 | 1598 | 2667 | 956 | 991 | 1676 | -324 | 0 | 44 | 922 | 1395 | 1272 | -728 | 0 | 78 | 966 | 861 | 1806 | -194 | 0 | 34 | 0 | 0 | 1.139 | 1.494
| 2024-01-14 | 1 | 1069 | 1600 | 2669 | 956 | 993 | 1676 | -324 | 0 | 44 | 922 | 1397 | 1272 | -728 | 0 | 78 | 966 | 863 | 1806 | -194 | 0 | 34 | 0 | 0 | 1.139 | 1.494
| 2024-01-15 | 1 | 1069 | 1602 | 2671 | 956 | 995 | 1676 | -324 | 0 | 44 | 922 | 1399 | 1272 | -728 | 0 | 78 | 966 | 865 | 1806 | -194 | 0 | 34 | 0 | 0 | 1.139 | 1.494
| 2024-01-16 | 1 | 1069 | 1604 | 2673 | 956 | 997 | 1676 | -324 | 0 | 44 | 922 | 1401 | 1272 | -728 | 0 | 78 | 966 | 867 | 1806 | -194 | 0 | 34 | 0 | 0 | 1.139 | 1.494
| 2024-01-17 | 1 | 1069 | 1606 | 2675 | 956 | 999 | 1676 | -324 | 0 | 44 | 922 | 1403 | 1272 | -728 | 0 | 78 | 966 | 869 | 1806 | -194 | 0 | 34 | 0 | 0 | 1.139 | 1.494
| 2024-01-18 | 1 | 1069 | 1608 | 2677 | 956 | 1001 | 1676 | -324 | 0 | 44 | 922 | 1405 | 1272 | -728 | 0 | 78 | 966 | 871 | 1806 | -194 | 0 | 34 | 0 | 0 | 1.139 | 1.494
| 2024-01-19 | 1 | 1069 | 1610 | 2679 | 956 | 1003 | 1676 | -324 | 0 | 44 | 922 | 1407 | 1272 | -728 | 0 | 78 | 966 | 873 | 1806 | -194 | 0 | 34 | 0 | 0 | 1.139 | 1.494
| 2024-01-20 | 1 | 1069 | 1612 | 2681 | 956 | 1005 | 1676 | -324 | 0 | 44 | 922 | 1409 | 1272 | -728 | 0 | 78 | 966 | 875 | 1806 | -194 | 0 | 34 | 0 | 0 | 1.139 | 1.494
| 2024-01-21 | 1 | 1069 | 1614 | 2683 | 956 | 1007 | 1676 | -324 | 0 | 44 | 922 | 1411 | 1272 | -728 | 0 | 78 | 966 | 877 | 1806 | -194 | 0 | 34 | 0 | 0 | 1.139 | 1.494
| 2024-01-22 | 1 | 1069 | 1616 | 2685 | 956 | 1009 | 1676 | -324 | 0 | 44 | 922 | 1413 | 1272 | -728 | 0 | 78 | 966 | 879 | 1806 | -194 | 0 | 34 | 0 | 0 | 1.139 | 1.494
| 2024-01-23 | 1 | 1069 | 1618 | 2687 | 956 | 1011 | 1676 | -324 | 0 | 44 | 922 | 1415 | 1272 | -728 | 0 | 78 | 966 | 881 | 1806 | -194 | 0 | 34 | 0 | 0 | 1.139 | 1.494
| 2024-01-24 | 1 | 1069 | 1620 | 2689 | 956 | 1013 | 1676 | -324 | 0 | 44 | 922 | 1417 | 1272 | -728 | 0 | 78 | 966 | 883 | 1806 | -194 | 0 | 34 | 0 | 0 | 1.139 | 1.494
| 2024-01-25 | 1 | 1069 | 1622 | 2691 | 956 | 1015 | 1676 | -324 | 0 | 44 | 922 | 1419 | 1272 | -728 | 0 | 78 | 966 | 885 | 1806 | -194 | 0 | 34 | 0 | 0 | 1.139 | 1.494
| 2024-01-26 | 1 | 1069 | 1624 | 2693 | 956 | 1017 | 1676 | -324 | 0 | 44 | 922 | 1421 | 1272 | -728 | 0 | 78 | 966 | 887 | 1806 | -194 | 0 | 34 | 0 | 0 | 1.139 | 1.494
| 2024-01-27 | 1 | 1069 | 1626 | 2695 | 956 | 1019 | 1676 | -324 | 0 | 44 | 922 | 1423 | 1272 | -728 | 0 | 78 | 966 | 889 | 1806 | -194 | 0 | 34 | 0 | 0 | 1.139 | 1.494
| 2024-01-28 | 1 | 1069 | 1628 | 2697 | 956 | 1021 | 1676 | -324 | 0 | 44 | 922 | 1425 | 1272 | -728 | 0 | 78 | 966 | 891 | 1806 | -194 | 0 | 34 | 0 | 0 | 1.139 | 1.494
| 2024-01-29 | 1 | 1069 | 1630 | 2699 | 956 | 1023 | 1676 | -324 | 0 | 44 | 922 | 1427 | 1272 | -728 | 0 | 78 | 966 | 893 | 1806 | -194 | 0 | 34 | 0 | 0 | 1.139 | 1.494
| 2024-01-30 | 1 | 1069 | 1632 | 2701 | 956 | 1025 | 1676 | -324 | 0 | 44 | 922 | 1429 | 1272 | -728 | 0 | 78 | 966 | 895 | 1806 | -194 | 0 | 34 | 0 | 0 | 1.139 | 1.494
| 2024-01-31 | 1 | 1069 | 1634 | 2703 | 956 | 1027 | 1676 | -324 | 0 | 44 | 922 | 1431 | 1272 | -728 | 0 | 78 | 966 | 897 | 1806 | -194 | 0 | 34 | 0 | 0 | 1.139 | 1.494
| 2024-02-01 | 1 | 1069 | 1636 | 2705 | 956 | 1029 | 1676 | -324 | 0 | 44 | 922 | 1433 | 1272 | -728 | 0 | 78 | 966 | 899 | 1806 | -194 | 0 | 34 | 0 | 0 | 1.139 | 1.494
| 2024-02-02 | 1 | 1069 | 1638 | 2707 | 956 | 1031 | 1676 | -324 | 0 | 44 | 922 | 1435 | 1272 | -728 | 0 | 78 | 966 | 901 | 1806 | -194 | 0 | 34 | 0 | 0 | 1.139 | 1.494
| 2024-02-03 | 1 | 1069 | 1640 | 2709 | 956 | 1033 | 1676 | -324 | 0 | 44 | 922 | 1437 | 1272 | -728 | 0 | 78 | 966 | 903 | 1806 | -194 | 0 | 34 | 0 | 0 | 1.139 | 1.494
| 2024-02-04 | 1 | 1069 | 1642 | 2711 | 956 | 1035 | 1676 | -324 | 0 | 44 | 922 | 1439 | 1272 | -728 | 0 | 78 | 966 | 905 | 1806 | -194 | 0 | 34 | 0 | 0 | 1.139 | 1.494
| 2024-02-05 | 1 | 1069 | 1644 | 2713 | 956 | 1037 | 1676 | -324 | 0 | 44 | 922 | 1441 | 1272 | -728 | 0 | 78 | 966 | 907 | 1806 | -194 | 0 | 34 | 0 | 0 | 1.139 | 1.494
| 2024-02-06 | 1 | 1069 | 1646 | 2715 | 956 | 1039 | 1676 | -324 | 0 | 44 | 922 | 1443 | 1272 | -728 | 0 | 78 | 966 | 909 | 1806 | -194 | 0 | 34 | 0 | 0 | 1.139 | 1.494
| 2024-02-07 | 1 | 1069 | 1648 | 2717 | 956 | 1041 | 1676 | -324 | 0 | 44 | 922 | 1445 | 1272 | -728 | 0 | 78 | 966 | 911 | 1806 | -194 | 0 | 34 | 0 | 0 | 1.139 | 1.494
| 2024-02-08 | 1 | 1069 | 1650 | 2719 | 956 | 1043 | 1676 | -324 | 0 | 44 | 922 | 1447 | 1272 | -728 | 0 | 78 | 966 | 913 | 1806 | -194 | 0 | 34 | 0 | 0 | 1.139 | 1.494
| 2024-02-09 | 1 | 1069 | 1652 | 2721 | 956 | 1045 | 1676 | -324 | 0 | 44 | 922 | 1449 | 1272 | -728 | 0 | 78 | 966 | 915 | 1806 | -194 | 0 | 34 | 0 | 0 | 1.139 | 1.494
| 2024-02-10 | 1 | 1069 | 1654 | 2723 | 956 | 1047 | 1676 | -324 | 0 | 44 | 922 | 1451 | 1272 | -728 | 0 | 78 | 966 | 917 | 1806 | -194 | 0 | 34 | 0 | 0 | 1.139 | 1.494
| 2024-02-11 | 1 | 1069 | 1656 | 2725 | 956 | 1049 | 1676 | -324 | 0 | 44 | 922 | 1453 | 1272 | -728 | 0 | 78 | 966 | 919 | 1806 | -194 | 0 | 34 | 0 | 0 | 1.139 | 1.494
| 2024-02-12 | 1 | 1069 | 1658 | 2727 | 956 | 1051 | 1676 | -324 | 0 | 44 | 922 | 1455 | 1272 | -728 | 0 | 78 | 966 | 921 | 1806 | -194 | 0 | 34 | 0 | 0 | 1.139 | 1.494
| 2024-02-13 | 1 | 1069 | 1660 | 2729 | 956 | 1053 | 1676 | -324 | 0 | 44 | 922 | 1457 | 1272 | -728 | 0 | 78 | 966 | 923 | 1806 | -194 | 0 | 34 | 0 | 0 | 1.139 | 1.494
| 2024-02-14 | 1 | 1069 | 1662 | 2731 | 956 | 1055 | 1676 | -324 | 0 | 44 | 922 | 1459 | 1272 | -728 | 0 | 78 | 966 | 925 | 1806 | -194 | 0 | 34 | 0 | 0 | 1.139 | 1.494
| 2024-02-15 | 1 | 1069 | 1664 | 2733 | 956 | 1057 | 1676 | -324 | 0 | 44 | 922 | 1461 | 1272 | -728 | 0 | 78 | 966 | 927 | 1806 | -194 | 0 | 34 | 0 | 0 | 1.139 | 1.494
| 2024-02-16 | 1 | 1069 | 1666 | 2735 | 956 | 1059 | 1676 | -324 | 0 | 44 | 922 | 1463 | 1272 | -728 | 0 | 78 | 966 | 929 | 1806 | -194 | 0 | 34 | 0 | 0 | 1.139 | 1.494
| 2024-02-17 | 1 | 1069 | 1668 | 2737 | 956 | 1061 | 1676 | -324 | 0 | 44 | 922 | 1465 | 1272 | -728 | 0 | 78 | 966 | 931 | 1806 | -194 | 0 | 34 | 0 | 0 | 1.139 | 1.494
| 2024-02-18 | 1 | 1069 | 1670 | 2739 | 956 | 1063 | 1676 | -324 | 0 | 44 | 922 | 1467 | 1272 | -728 | 0 | 78 | 966 | 933 | 1806 | -194 | 0 | 34 | 0 | 0 | 1.139 | 1.494
| 2024-02-19 | 1 | 1069 | 1672 | 2741 | 956 | 1065 | 1676 | -324 | 0 | 44 | 922 | 1469 | 1272 | -728 | 0 | 78 | 966 | 935 | 1806 | -194 | 0 | 34 | 0 | 0 | 1.139 | 1.494
| 2024-02-20 | 1 | 1069 | 1674 | 2743 | 956 | 1067 | 1676 | -324 | 0 | 44 | 922 | 1471 | 1272 | -728 | 0 | 78 | 966 | 937 | 1806 | -194 | 0 | 34 | 0 | 0 | 1.139 | 1.494
| 2024-02-21 | 1 | 1069 | 1676 | 2745 | 956 | 1069 | 1676 | -324 | 0 | 44 | 922 | 1473 | 1272 | -728 | 0 | 78 | 966 | 939 | 1806 | -194 | 0 | 34 | 0 | 0 | 1.139 | 1.494
| 2024-02-22 | 1 | 1069 | 1678 | 2747 | 956 | 1071 | 1676 | -324 | 0 | 44 | 922 | 1475 | 1272 | -728 | 0 | 78 | 966 | 941 | 1806 | -194 | 0 | 34 | 0 | 0 | 1.139 | 1.494
| 2024-02-23 | 1 | 1069 | 1680 | 2749 | 956 | 1073 | 1676 | -324 | 0 | 44 | 922 | 1477 | 1272 | -728 | 0 | 78 | 966 | 943 | 1806 | -194 | 0 | 34 | 0 | 0 | 1.139 | 1.494
| 2024-02-24 | 1 | 1069 | 1682 | 2751 | 956 | 1075 | 1676 | -324 | 0 | 44 | 922 | 1479 | 1272 | -728 | 0 | 78 | 966 | 945 | 1806 | -194 | 0 | 34 | 0 | 0 | 1.139 | 1.494
| 2024-02-25 | 1 | 1069 | 1684 | 2753 | 956 | 1077 | 1676 | -324 | 0 | 44 | 922 | 1481 | 1272 | -728 | 0 | 78 | 966 | 947 | 1806 | -194 | 0 | 34 | 0 | 0 | 1.139 | 1.494
| 2024-02-26 | 1 | 1069 | 1686 | 2755 | 956 | 1079 | 1676 | -324 | 0 | 44 | 922 | 1483 | 1272 | -728 | 0 | 78 | 966 | 949 | 1806 | -194 | 0 | 34 | 0 | 0 | 1.139 | 1.494
| 2024-02-27 | 1 | 1069 | 1688 | 2757 | 956 | 1081 | 1676 | -324 | 0 | 44 | 922 | 1485 | 1272 | -728 | 0 | 78 | 966 | 951 | 1806 | -194 | 0 | 34 | 0 | 0 | 1.139 | 1.494
| 2024-02-28 | 1 | 1069 | 1690 | 2759 | 956 | 1083 | 1676 | -324 | 0 | 44 | 922 | 1487 | 1272 | -728 | 0 | 78 | 966 | 953 | 1806 | -194 | 0 | 34 | 0 | 0 | 1.139 | 1.494
| 2024-02-29 | 1 | 1069 | 1692 | 2761 | 956 | 1085 | 1676 | -324 | 0 | 44 | 922 | 1489 | 1272 | -728 | 0 | 78 | 966 | 955 | 1806 | -194 | 0 | 34 | 0 | 0 | 1.139 | 1.494
| 2024-03-01 | 1 | 1069 | 1694 | 2763 | 956 | 1087 | 1676 | -324 | 0 | 44 | 922 | 1491 | 1272 | -728 | 0 | 78 | 966 | 957 | 1806 | -194 | 0 | 34 | 0 | 0 | 1.139 | 1.494
| 2024-03-02 | 1 | 1069 | 1696 | 2765 | 956 | 1089 | 1676 | -324 | 0 | 44 | 922 | 1493 | 1272 | -728 | 0 | 78 | 966 | 959 | 1806 | -194 | 0 | 34 | 0 | 0 | 1.139 | 1.494
| 2024-03-03 | 1 | 1069 | 1698 | 2767 | 956 | 1091 | 1676 | -324 | 0 | 44 | 922 | 1495 | 1272 | -728 | 0 | 78 | 966 | 961 | 1806 | -194 | 0 | 34 | 0 | 0 | 1.139 | 1.494
| 2024-03-04 | 1 | 1069 | 1700 | 2769 | 956 | 1093 | 1676 | -324 | 0 | 44 | 922 | 1497 | 1272 | -728 | 0 | 78 | 966 | 963 | 1806 | -194 | 0 | 34 | 0 | 0 | 1.139 | 1.494
| 2024-03-05 | 1 | 1069 | 1702 | 2771 | 956 | 1095 | 1676 | -324 | 0 | 44 | 922 | 1499 | 1272 | -728 | 0 | 78 | 966 | 965 | 1806 | -194 | 0 | 34 | 0 | 0 | 1.139 | 1.494
| 2024-03-06 | 1 | 1069 | 1704 | 2773 | 956 | 1097 | 1676 | -324 | 0 | 44 | 922 | 1501 | 1272 | -728 | 0 | 78 | 966 | 967 | 1806 | -194 | 0 | 34 | 0 | 0 | 1.139 | 1.494
| 2024-03-07 | 1 | 1069 | 1706 | 2775 | 956 | 1099 | 1676 | -324 | 0 | 44 | 922 | 1503 | 1272 | -728 | 0 | 78 | 966 | 969 | 1806 | -194 | 0 | 34 | 0 | 0 | 1.139 | 1.494
| 2024-03-08 | 1 | 1069 | 1708 | 2777 | 956 | 1101 | 1676 | -324 | 0 | 44 | 922 | 1505 | 1272 | -728 | 0 | 78 | 966 | 971 | 1806 | -194 | 0 | 34 | 0 | 0 | 1.139 | 1.494
| 2024-03-09 | 1 | 1069 | 1710 | 2779 | 956 | 1103 | 1676 | -324 | 0 | 44 | 922 | 1507 | 1272 | -728 | 0 | 78 | 966 | 973 | 1806 | -194 | 0 | 34 | 0 | 0 | 1.139 | 1.494
| 2024-03-10 | 1 | 1069 | 1712 | 2781 | 956 | 1105 | 1676 | -324 | 0 | 44 | 922 | 1509 | 1272 | -728 | 0 | 78 | 966 | 975 | 1806 | -194 | 0 | 34 | 0 | 0 | 1.139 | 1.494
| 2024-03-11 | 1 | 1069 | 1714 | 2783 | 956 | 1107 | 1676 | -324 | 0 | 44 | 922 | 1511 | 1272 | -728 | 0 | 78 | 966 | 977 | 1806 | -194 | 0 | 34 | 0 | 0 | 1.139 | 1.494
| 2024-03-12 | 1 | 1069 | 1716 | 2785 | 956 | 1109 | 1676 | -324 | 0 | 44 | 922 | 1513 | 1272 | -728 | 0 | 78 | 966 | 979 | 1806 | -194 | 0 | 34 | 0 | 0 | 1.139 | 1.494
| 2024-03-13 | 1 | 1069 | 1718 | 2787 | 956 | 1111 | 1676 | -324 | 0 | 44 | 922 | 1515 | 1272 | -728 | 0 | 78 | 966 | 981 | 1806 | -194 | 0 | 34 | 0 | 0 | 1.139 | 1.494
| 2024-03-14 | 1 | 1069 | 1720 | 2789 | 956 | 1113 | 1676 | -324 | 0 | 44 | 922 | 1517 | 1272 | -728 | 0 | 78 | 966 | 983 | 1806 | -194 | 0 | 34 | 0 | 0 | 1.139 | 1.494
| 2024-03-15 | 1 | 1069 | 1722 | 2791 | 956 | 1115 | 1676 | -324 | 0 | 44 | 922 | 1519 | 1272 | -728 | 0 | 78 | 966 | 985 | 1806 | -194 | 0 | 34 | 0 | 0 | 1.139 | 1.494
| 2024-03-16 | 1 | 1069 | 1724 | 2793 | 956 | 1117 | 1676 | -324 | 0 | 44 | 922 | 1521 | 1272 | -728 | 0 | 78 | 966 | 987 | 1806 | -194 | 0 | 34 | 0 | 0 | 1.139 | 1.494
| 2024-03-17 | 1 | 1069 | 1726 | 2795 | 1247 | 1128 | 1667 | -333 | 9 | 53 | 1214 | 1531 | 1264 | -736 | 8 | 86 | 1261 | 994 | 1801 | -199 | 5 | 39 | 295 | 0.295 | 1.434 | 1.778
| 2024-03-18 | 1 | 1069 | 1728 | 2797 | 1244 | 1133 | 1664 | -336 | 3 | 56 | 1211 | 1536 | 1261 | -739 | 3 | 89 | 1259 | 998 | 1799 | -201 | 2 | 41 | -2 | 0 | 1.434 | 1.772
| 2024-03-19 | 1 | 1069 | 1730 | 2799 | 1242 | 1137 | 1662 | -338 | 2 | 58 | 1206 | 1543 | 1256 | -744 | 5 | 94 | 1258 | 1001 | 1798 | -202 | 1 | 42 | -1 | 0 | 1.434 | 1.762
| 2024-03-20 | 1 | 1069 | 1732 | 2801 | 1240 | 1141 | 1660 | -340 | 2 | 60 | 1203 | 1548 | 1253 | -747 | 3 | 97 | 1257 | 1004 | 1797 | -203 | 1 | 43 | -1 | 0 | 1.434 | 1.756
| 2024-03-21 | 1 | 1069 | 1734 | 2803 | 1531 | 1152 | 1651 | -349 | 9 | 69 | 1495 | 1558 | 1245 | -755 | 8 | 105 | 1552 | 1011 | 1792 | -208 | 5 | 48 | 295 | 0.295 | 1.729 | 2.04
| 2024-03-22 | 1 | 1069 | 1736 | 2805 | 1528 | 1157 | 1648 | -352 | 3 | 72 | 1493 | 1562 | 1243 | -757 | 2 | 107 | 1551 | 1014 | 1791 | -209 | 1 | 49 | -1 | 0 | 1.729 | 2.036
| 2024-03-23 | 1 | 1069 | 1738 | 2807 | 1525 | 1162 | 1645 | -355 | 3 | 75 | 1491 | 1566 | 1241 | -759 | 2 | 109 | 1549 | 1018 | 1789 | -211 | 2 | 51 | -2 | 0 | 1.729 | 2.032
| 2024-03-24 | 1 | 1069 | 1740 | 2809 | 1523 | 1166 | 1643 | -357 | 2 | 77 | 1488 | 1571 | 1238 | -762 | 3 | 112 | 1547 | 1022 | 1787 | -213 | 2 | 53 | -2 | 0 | 1.729 | 2.026
| 2024-03-25 | 1 | 1069 | 1742 | 2811 | 1521 | 1170 | 1641 | -359 | 2 | 79 | 1485 | 1576 | 1235 | -765 | 3 | 115 | 1546 | 1025 | 1786 | -214 | 1 | 54 | -1 | 0 | 1.729 | 2.02
| 2024-03-26 | 1 | 1069 | 1744 | 2813 | 1812 | 1181 | 1632 | -368 | 9 | 88 | 1777 | 1586 | 1227 | -773 | 8 | 123 | 1837 | 1036 | 1777 | -223 | 9 | 63 | 291 | 0.291 | 2.02 | 2.304
| 2024-03-27 | 1 | 1069 | 1746 | 2815 | 1810 | 1185 | 1630 | -370 | 2 | 90 | 1775 | 1590 | 1225 | -775 | 2 | 125 | 1835 | 1040 | 1775 | -225 | 2 | 65 | -2 | 0 | 2.02 | 2.3
| 2024-03-28 | 1 | 1069 | 1748 | 2817 | 1808 | 1189 | 1628 | -372 | 2 | 92 | 1773 | 1594 | 1223 | -777 | 2 | 127 | 1833 | 1044 | 1773 | -227 | 2 | 67 | -2 | 0 | 2.02 | 2.296
| 2024-03-29 | 1 | 1069 | 1750 | 2819 | 1806 | 193 | 2626 | -374 | 2 | 94 | 1771 | 598 | 2221 | -779 | 2 | 129 | 1831 | 48 | 2771 | -229 | 2 | 69 | -2 | 0 | 2.02 | 2.292
| 2024-03-30 | 1 | 1069 | 1752 | 2821 | 2097 | 204 | 2617 | -383 | 9 | 103 | 2063 | 608 | 2213 | -787 | 8 | 137 | 2126 | 55 | 2766 | -234 | 5 | 74 | 295 | 0.295 | 2.315 | 2.576
| 2024-03-31 | 1 | 1069 | 1754 | 2823 | 2094 | 209 | 2614 | -386 | 3 | 106 | 2060 | 613 | 2210 | -790 | 3 | 140 | 2125 | 58 | 2765 | -235 | 1 | 75 | -1 | 0 | 2.315 | 2.57
| 2024-04-01 | 1 | 1069 | 1756 | 2825 | 2090 | 215 | 2610 | -390 | 4 | 110 | 2055 | 620 | 2205 | -795 | 5 | 145 | 2123 | 62 | 2763 | -237 | 2 | 77 | -2 | 0 | 2.315 | 2.56
| 2024-04-02 | 1 | 1069 | 1758 | 2827 | 2084 | 223 | 2604 | -396 | 6 | 116 | 2052 | 625 | 2202 | -798 | 3 | 148 | 2122 | 65 | 2762 | -238 | 1 | 78 | -1 | 0 | 2.315 | 2.554
| 2024-04-03 | 1 | 1069 | 1760 | 2829 | 2082 | 227 | 2602 | -398 | 2 | 118 | 2051 | 628 | 2201 | -799 | 1 | 149 | 2121 | 68 | 2761 | -239 | 1 | 79 | -1 | 0 | 2.315 | 2.552
| 2024-04-04 | 1 | 1069 | 1762 | 2831 | 2376 | 235 | 2596 | -404 | 6 | 124 | 2342 | 639 | 2192 | -808 | 9 | 158 | 2416 | 75 | 2756 | -244 | 5 | 84 | 295 | 0.295 | 2.61 | 2.834
| 2024-04-05 | 1 | 1069 | 1764 | 2833 | 2373 | 240 | 2593 | -407 | 3 | 127 | 2340 | 643 | 2190 | -810 | 2 | 160 | 2414 | 79 | 2754 | -246 | 2 | 86 | -2 | 0 | 2.61 | 2.83
| 2024-04-06 | 1 | 1069 | 1766 | 2835 | 2371 | 244 | 2591 | -409 | 2 | 129 | 2337 | 648 | 2187 | -813 | 3 | 163 | 2413 | 82 | 2753 | -247 | 1 | 87 | -1 | 0 | 2.61 | 2.824
| 2024-04-07 | 1 | 1069 | 1768 | 2837 | 2369 | 248 | 2589 | -411 | 2 | 131 | 2334 | 653 | 2184 | -816 | 3 | 166 | 2413 | 84 | 2753 | -247 | 0 | 87 | 0 | 0 | 2.61 | 2.818
| 2024-04-08 | 1 | 1069 | 1770 | 2839 | 2369 | 250 | 2589 | -411 | 0 | 131 | 2334 | 655 | 2184 | -816 | 0 | 166 | 2412 | 87 | 2752 | -248 | 1 | 88 | -1 | 0 | 2.61 | 2.818
| 2024-04-09 | 1 | 1069 | 1772 | 2841 | 2368 | 253 | 2588 | -412 | 1 | 132 | 2333 | 658 | 2183 | -817 | 1 | 167 | 2412 | 89 | 2752 | -248 | 0 | 88 | 0 | 0 | 2.61 | 2.816
| 2024-04-10 | 1 | 1069 | 1774 | 2843 | 2368 | 255 | 2588 | -412 | 0 | 132 | 2333 | 660 | 2183 | -817 | 0 | 167 | 2411 | 92 | 2751 | -249 | 1 | 89 | -1 | 0 | 2.61 | 2.816
| 2024-04-11 | 1 | 1069 | 1776 | 2845 | 2367 | 258 | 2587 | -413 | 1 | 133 | 2332 | 663 | 2182 | -818 | 1 | 168 | 2411 | 94 | 2751 | -249 | 0 | 89 | 0 | 0 | 2.61 | 2.814
| 2024-04-12 | 1 | 1069 | 1778 | 2847 | 2367 | 260 | 2587 | -413 | 0 | 133 | 2332 | 665 | 2182 | -818 | 0 | 168 | 2411 | 96 | 2751 | -249 | 0 | 89 | 0 | 0 | 2.61 | 2.814
| 2024-04-13 | 1 | 1069 | 1780 | 2849 | 2367 | 262 | 2587 | -413 | 0 | 133 | 2332 | 667 | 2182 | -818 | 0 | 168 | 2411 | 98 | 2751 | -249 | 0 | 89 | 0 | 0 | 2.61 | 2.814
| 2024-04-14 | 1 | 1069 | 1782 | 2851 | 2367 | 264 | 2587 | -413 | 0 | 133 | 2332 | 669 | 2182 | -818 | 0 | 168 | 2411 | 100 | 2751 | -249 | 0 | 89 | 0 | 0 | 2.61 | 2.814
| 2024-04-15 | 1 | 1069 | 1784 | 2853 | 2367 | 266 | 2587 | -413 | 0 | 133 | 2332 | 671 | 2182 | -818 | 0 | 168 | 2411 | 102 | 2751 | -249 | 0 | 89 | 0 | 0 | 2.61 | 2.814
| 2024-04-16 | 1 | 1069 | 1786 | 2855 | 2367 | 268 | 2587 | -413 | 0 | 133 | 2332 | 673 | 2182 | -818 | 0 | 168 | 2411 | 104 | 2751 | -249 | 0 | 89 | 0 | 0 | 2.61 | 2.814
| 2024-04-17 | 1 | 1069 | 1788 | 2857 | 2367 | 270 | 2587 | -413 | 0 | 133 | 2332 | 675 | 2182 | -818 | 0 | 168 | 2411 | 106 | 2751 | -249 | 0 | 89 | 0 | 0 | 2.61 | 2.814
| 2024-04-18 | 1 | 1069 | 1790 | 2859 | 2367 | 272 | 2587 | -413 | 0 | 133 | 2332 | 677 | 2182 | -818 | 0 | 168 | 2411 | 108 | 2751 | -249 | 0 | 89 | 0 | 0 | 2.61 | 2.814
| 2024-04-19 | 1 | 1069 | 1792 | 2861 | 2367 | -726 | 3587 | -413 | 0 | 133 | 2332 | -321 | 3182 | -818 | 0 | 168 | 2411 | -890 | 3751 | -249 | 0 | 89 | 0 | 0 | 2.61 | 2.814
| 2024-04-20 | 1 | 1069 | 1794 | 2863 | 2367 | -724 | 3587 | -413 | 0 | 133 | 2332 | -319 | 3182 | -818 | 0 | 168 | 2411 | -888 | 3751 | -249 | 0 | 89 | 0 | 0 | 2.61 | 2.814
| 2024-04-21 | 1 | 1069 | 1796 | 2865 | 2367 | -722 | 3587 | -413 | 0 | 133 | 2332 | -317 | 3182 | -818 | 0 | 168 | 2411 | -886 | 3751 | -249 | 0 | 89 | 0 | 0 | 2.61 | 2.814
| 2024-04-22 | 1 | 1069 | 1798 | 2867 | 2367 | -720 | 3587 | -413 | 0 | 133 | 2332 | -315 | 3182 | -818 | 0 | 168 | 2411 | -884 | 3751 | -249 | 0 | 89 | 0 | 0 | 2.61 | 2.814
| 2024-04-23 | 1 | 1069 | 1800 | 2869 | 2367 | -718 | 3587 | -413 | 0 | 133 | 2332 | -313 | 3182 | -818 | 0 | 168 | 2411 | -882 | 3751 | -249 | 0 | 89 | 0 | 0 | 2.61 | 2.814
| 2024-04-24 | 1 | 1069 | 1802 | 2871 | 2367 | -716 | 3587 | -413 | 0 | 133 | 2332 | -311 | 3182 | -818 | 0 | 168 | 2411 | -880 | 3751 | -249 | 0 | 89 | 0 | 0 | 2.61 | 2.814
| 2024-04-25 | 1 | 1069 | 1804 | 2873 | 2367 | -714 | 3587 | -413 | 0 | 133 | 2332 | -309 | 3182 | -818 | 0 | 168 | 2411 | -878 | 3751 | -249 | 0 | 89 | 0 | 0 | 2.61 | 2.814
| 2024-04-26 | 1 | 1069 | 1806 | 2875 | 2367 | -712 | 3587 | -413 | 0 | 133 | 2332 | -307 | 3182 | -818 | 0 | 168 | 2411 | -876 | 3751 | -249 | 0 | 89 | 0 | 0 | 2.61 | 2.814
| 2024-04-27 | 1 | 1069 | 1808 | 2877 | 2367 | -710 | 3587 | -413 | 0 | 133 | 2332 | -305 | 3182 | -818 | 0 | 168 | 2411 | -874 | 3751 | -249 | 0 | 89 | 0 | 0 | 2.61 | 2.814
| 2024-04-28 | 1 | 1069 | 1810 | 2879 | 2367 | -708 | 3587 | -413 | 0 | 133 | 2332 | -303 | 3182 | -818 | 0 | 168 | 2411 | -872 | 3751 | -249 | 0 | 89 | 0 | 0 | 2.61 | 2.814
| 2024-04-29 | 1 | 1069 | 1812 | 2881 | 2367 | -706 | 3587 | -413 | 0 | 133 | 2332 | -301 | 3182 | -818 | 0 | 168 | 2411 | -870 | 3751 | -249 | 0 | 89 | 0 | 0 | 2.61 | 2.814
| 2024-04-30 | 1 | 1069 | 1814 | 2883 | 2367 | -704 | 3587 | -413 | 0 | 133 | 2332 | -299 | 3182 | -818 | 0 | 168 | 2411 | -868 | 3751 | -249 | 0 | 89 | 0 | 0 | 2.61 | 2.814
| 2024-05-01 | 1 | 1069 | 1816 | 2885 | 2367 | -702 | 3587 | -413 | 0 | 133 | 2332 | -297 | 3182 | -818 | 0 | 168 | 2411 | -866 | 3751 | -249 | 0 | 89 | 0 | 0 | 2.61 | 2.814
| 2024-05-02 | 1 | 1069 | 1818 | 2887 | 2367 | -700 | 3587 | -413 | 0 | 133 | 2332 | -295 | 3182 | -818 | 0 | 168 | 2411 | -864 | 3751 | -249 | 0 | 89 | 0 | 0 | 2.61 | 2.814
| 2024-05-03 | 1 | 1069 | 1820 | 2889 | 2367 | -698 | 3587 | -413 | 0 | 133 | 2332 | -293 | 3182 | -818 | 0 | 168 | 2411 | -862 | 3751 | -249 | 0 | 89 | 0 | 0 | 2.61 | 2.814
| 2024-05-04 | 1 | 1069 | 1822 | 2891 | 2367 | -696 | 3587 | -413 | 0 | 133 | 2332 | -291 | 3182 | -818 | 0 | 168 | 2411 | -860 | 3751 | -249 | 0 | 89 | 0 | 0 | 2.61 | 2.814
| 2024-05-05 | 1 | 1069 | 1824 | 2893 | 2367 | -694 | 3587 | -413 | 0 | 133 | 2332 | -289 | 3182 | -818 | 0 | 168 | 2411 | -858 | 3751 | -249 | 0 | 89 | 0 | 0 | 2.61 | 2.814
| 2024-05-06 | 1 | 1069 | 1826 | 2895 | 2367 | -692 | 3587 | -413 | 0 | 133 | 2332 | -287 | 3182 | -818 | 0 | 168 | 2411 | -856 | 3751 | -249 | 0 | 89 | 0 | 0 | 2.61 | 2.814
| 2024-05-07 | 1 | 1069 | 1828 | 2897 | 2367 | -690 | 3587 | -413 | 0 | 133 | 2332 | -285 | 3182 | -818 | 0 | 168 | 2411 | -854 | 3751 | -249 | 0 | 89 | 0 | 0 | 2.61 | 2.814
| 2024-05-08 | 1 | 1069 | 1830 | 2899 | 2367 | -688 | 3587 | -413 | 0 | 133 | 2332 | -283 | 3182 | -818 | 0 | 168 | 2411 | -852 | 3751 | -249 | 0 | 89 | 0 | 0 | 2.61 | 2.814
| 2024-05-09 | 1 | 1069 | 1832 | 2901 | 2367 | -686 | 3587 | -413 | 0 | 133 | 2332 | -281 | 3182 | -818 | 0 | 168 | 2411 | -850 | 3751 | -249 | 0 | 89 | 0 | 0 | 2.61 | 2.814
| 2024-05-10 | 1 | 1069 | 1834 | 2903 | 2367 | -684 | 3587 | -413 | 0 | 133 | 2332 | -279 | 3182 | -818 | 0 | 168 | 2411 | -848 | 3751 | -249 | 0 | 89 | 0 | 0 | 2.61 | 2.814
| 2024-05-11 | 1 | 1069 | 1836 | 2905 | 2367 | -682 | 3587 | -413 | 0 | 133 | 2332 | -277 | 3182 | -818 | 0 | 168 | 2411 | -846 | 3751 | -249 | 0 | 89 | 0 | 0 | 2.61 | 2.814
| 2024-05-12 | 1 | 1069 | 1838 | 2907 | 2367 | -680 | 3587 | -413 | 0 | 133 | 2332 | -275 | 3182 | -818 | 0 | 168 | 2411 | -844 | 3751 | -249 | 0 | 89 | 0 | 0 | 2.61 | 2.814
| 2024-05-13 | 1 | 1069 | 1840 | 2909 | 2367 | -678 | 3587 | -413 | 0 | 133 | 2332 | -273 | 3182 | -818 | 0 | 168 | 2411 | -842 | 3751 | -249 | 0 | 89 | 0 | 0 | 2.61 | 2.814
| 2024-05-14 | 1 | 1069 | 1842 | 2911 | 2367 | -676 | 3587 | -413 | 0 | 133 | 2332 | -271 | 3182 | -818 | 0 | 168 | 2411 | -840 | 3751 | -249 | 0 | 89 | 0 | 0 | 2.61 | 2.814
| 2024-05-15 | 1 | 1069 | 1844 | 2913 | 2367 | -674 | 3587 | -413 | 0 | 133 | 2332 | -269 | 3182 | -818 | 0 | 168 | 2411 | -838 | 3751 | -249 | 0 | 89 | 0 | 0 | 2.61 | 2.814
| 2024-05-16 | 1 | 1069 | 1846 | 2915 | 2367 | -672 | 3587 | -413 | 0 | 133 | 2332 | -267 | 3182 | -818 | 0 | 168 | 2411 | -836 | 3751 | -249 | 0 | 89 | 0 | 0 | 2.61 | 2.814
| 2024-05-17 | 1 | 1069 | 1848 | 2917 | 2367 | -670 | 3587 | -413 | 0 | 133 | 2332 | -265 | 3182 | -818 | 0 | 168 | 2411 | -834 | 3751 | -249 | 0 | 89 | 0 | 0 | 2.61 | 2.814
| 2024-05-18 | 1 | 1069 | 1850 | 2919 | 2367 | -668 | 3587 | -413 | 0 | 133 | 2332 | -263 | 3182 | -818 | 0 | 168 | 2411 | -832 | 3751 | -249 | 0 | 89 | 0 | 0 | 2.61 | 2.814
| 2024-05-19 | 1 | 1069 | 1852 | 2921 | 2367 | -666 | 3587 | -413 | 0 | 133 | 2332 | -261 | 3182 | -818 | 0 | 168 | 2411 | -830 | 3751 | -249 | 0 | 89 | 0 | 0 | 2.61 | 2.814
| 2024-05-20 | 1 | 1069 | 1854 | 2923 | 2367 | -664 | 3587 | -413 | 0 | 133 | 2332 | -259 | 3182 | -818 | 0 | 168 | 2411 | -828 | 3751 | -249 | 0 | 89 | 0 | 0 | 2.61 | 2.814
| 2024-05-21 | 1 | 1069 | 1856 | 2925 | 2367 | -662 | 3587 | -413 | 0 | 133 | 2332 | -257 | 3182 | -818 | 0 | 168 | 2411 | -826 | 3751 | -249 | 0 | 89 | 0 | 0 | 2.61 | 2.814
| 2024-05-22 | 1 | 1069 | 1858 | 2927 | 2367 | -660 | 3587 | -413 | 0 | 133 | 2332 | -255 | 3182 | -818 | 0 | 168 | 2411 | -824 | 3751 | -249 | 0 | 89 | 0 | 0 | 2.61 | 2.814
| 2024-05-23 | 1 | 1069 | 1860 | 2929 | 2367 | -658 | 3587 | -413 | 0 | 133 | 2332 | -253 | 3182 | -818 | 0 | 168 | 2411 | -822 | 3751 | -249 | 0 | 89 | 0 | 0 | 2.61 | 2.814
| 2024-05-24 | 1 | 1069 | 1862 | 2931 | 2367 | -656 | 3587 | -413 | 0 | 133 | 2332 | -251 | 3182 | -818 | 0 | 168 | 2411 | -820 | 3751 | -249 | 0 | 89 | 0 | 0 | 2.61 | 2.814
| 2024-05-25 | 1 | 1069 | 1864 | 2933 | 2367 | -654 | 3587 | -413 | 0 | 133 | 2332 | -249 | 3182 | -818 | 0 | 168 | 2411 | -818 | 3751 | -249 | 0 | 89 | 0 | 0 | 2.61 | 2.814
| 2024-05-26 | 1 | 1069 | 1866 | 2935 | 2367 | -652 | 3587 | -413 | 0 | 133 | 2332 | -247 | 3182 | -818 | 0 | 168 | 2411 | -816 | 3751 | -249 | 0 | 89 | 0 | 0 | 2.61 | 2.814
| 2024-05-27 | 1 | 1069 | 1868 | 2937 | 2367 | -650 | 3587 | -413 | 0 | 133 | 2332 | -245 | 3182 | -818 | 0 | 168 | 2411 | -814 | 3751 | -249 | 0 | 89 | 0 | 0 | 2.61 | 2.814
| 2024-05-28 | 1 | 1069 | 1870 | 2939 | 2367 | -1648 | 4587 | -413 | 0 | 133 | 2332 | -1243 | 4182 | -818 | 0 | 168 | 2411 | -1812 | 4751 | -249 | 0 | 89 | 0 | 0 | 2.61 | 2.814
| 2024-05-29 | 1 | 1069 | 1872 | 2941 | 2367 | -1646 | 4587 | -413 | 0 | 133 | 2332 | -1241 | 4182 | -818 | 0 | 168 | 2411 | -1810 | 4751 | -249 | 0 | 89 | 0 | 0 | 2.61 | 2.814
| 2024-05-30 | 1 | 1069 | 1874 | 2943 | 2367 | -1644 | 4587 | -413 | 0 | 133 | 2332 | -1239 | 4182 | -818 | 0 | 168 | 2411 | -1808 | 4751 | -249 | 0 | 89 | 0 | 0 | 2.61 | 2.814
| 2024-05-31 | 1 | 1069 | 1876 | 2945 | 2367 | -1642 | 4587 | -413 | 0 | 133 | 2332 | -1237 | 4182 | -818 | 0 | 168 | 2411 | -1806 | 4751 | -249 | 0 | 89 | 0 | 0 | 2.61 | 2.814
| 2024-06-01 | 1 | 1069 | 1878 | 2947 | 2367 | -1640 | 4587 | -413 | 0 | 133 | 2332 | -1235 | 4182 | -818 | 0 | 168 | 2411 | -1804 | 4751 | -249 | 0 | 89 | 0 | 0 | 2.61 | 2.814
| 2024-06-02 | 1 | 1069 | 1880 | 2949 | 2367 | -1638 | 4587 | -413 | 0 | 133 | 2332 | -1233 | 4182 | -818 | 0 | 168 | 2411 | -1802 | 4751 | -249 | 0 | 89 | 0 | 0 | 2.61 | 2.814
| 2024-06-03 | 1 | 1069 | 1882 | 2951 | 2367 | -1636 | 4587 | -413 | 0 | 133 | 2332 | -1231 | 4182 | -818 | 0 | 168 | 2411 | -1800 | 4751 | -249 | 0 | 89 | 0 | 0 | 2.61 | 2.814
| 2024-06-04 | 1 | 1069 | 1884 | 2953 | 2367 | -1634 | 4587 | -413 | 0 | 133 | 2332 | -1229 | 4182 | -818 | 0 | 168 | 2411 | -1798 | 4751 | -249 | 0 | 89 | 0 | 0 | 2.61 | 2.814
| 2024-06-05 | 1 | 1069 | 1886 | 2955 | 2367 | -1632 | 4587 | -413 | 0 | 133 | 2332 | -1227 | 4182 | -818 | 0 | 168 | 2411 | -1796 | 4751 | -249 | 0 | 89 | 0 | 0 | 2.61 | 2.814
| 2024-06-06 | 1 | 1069 | 1888 | 2957 | 2367 | -1630 | 4587 | -413 | 0 | 133 | 2332 | -1225 | 4182 | -818 | 0 | 168 | 2411 | -1794 | 4751 | -249 | 0 | 89 | 0 | 0 | 2.61 | 2.814
| 2024-06-07 | 1 | 1069 | 1890 | 2959 | 2367 | -1628 | 4587 | -413 | 0 | 133 | 2332 | -1223 | 4182 | -818 | 0 | 168 | 2411 | -1792 | 4751 | -249 | 0 | 89 | 0 | 0 | 2.61 | 2.814
| 2024-06-08 | 1 | 1069 | 1892 | 2961 | 2367 | -1626 | 4587 | -413 | 0 | 133 | 2332 | -1221 | 4182 | -818 | 0 | 168 | 2411 | -1790 | 4751 | -249 | 0 | 89 | 0 | 0 | 2.61 | 2.814
| 2024-06-09 | 1 | 1069 | 1894 | 2963 | 2367 | -1624 | 4587 | -413 | 0 | 133 | 2332 | -1219 | 4182 | -818 | 0 | 168 | 2411 | -1788 | 4751 | -249 | 0 | 89 | 0 | 0 | 2.61 | 2.814
| 2024-06-10 | 1 | 1069 | 1896 | 2965 | 2367 | -1622 | 4587 | -413 | 0 | 133 | 2332 | -1217 | 4182 | -818 | 0 | 168 | 2411 | -1786 | 4751 | -249 | 0 | 89 | 0 | 0 | 2.61 | 2.814
| 2024-06-11 | 1 | 1069 | 1898 | 2967 | 2367 | -1620 | 4587 | -413 | 0 | 133 | 2332 | -1215 | 4182 | -818 | 0 | 168 | 2411 | -1784 | 4751 | -249 | 0 | 89 | 0 | 0 | 2.61 | 2.814
| 2024-06-12 | 1 | 1069 | 1900 | 2969 | 2367 | -1618 | 4587 | -413 | 0 | 133 | 2332 | -1213 | 4182 | -818 | 0 | 168 | 2411 | -1782 | 4751 | -249 | 0 | 89 | 0 | 0 | 2.61 | 2.814
| 2024-06-13 | 1 | 1069 | 1902 | 2971 | 2367 | -1616 | 4587 | -413 | 0 | 133 | 2332 | -1211 | 4182 | -818 | 0 | 168 | 2411 | -1780 | 4751 | -249 | 0 | 89 | 0 | 0 | 2.61 | 2.814
| 2024-06-14 | 1 | 1069 | 1904 | 2973 | 2367 | -1614 | 4587 | -413 | 0 | 133 | 2332 | -1209 | 4182 | -818 | 0 | 168 | 2411 | -1778 | 4751 | -249 | 0 | 89 | 0 | 0 | 2.61 | 2.814
| 2024-06-15 | 1 | 1069 | 1906 | 2975 | 2367 | -1612 | 4587 | -413 | 0 | 133 | 2332 | -1207 | 4182 | -818 | 0 | 168 | 2411 | -1776 | 4751 | -249 | 0 | 89 | 0 | 0 | 2.61 | 2.814
| 2024-06-16 | 1 | 1069 | 1908 | 2977 | 2367 | -1610 | 4587 | -413 | 0 | 133 | 2332 | -1205 | 4182 | -818 | 0 | 168 | 2411 | -1774 | 4751 | -249 | 0 | 89 | 0 | 0 | 2.61 | 2.814
| 2024-06-17 | 1 | 1069 | 1910 | 2979 | 2367 | -1608 | 4587 | -413 | 0 | 133 | 2332 | -1203 | 4182 | -818 | 0 | 168 | 2411 | -1772 | 4751 | -249 | 0 | 89 | 0 | 0 | 2.61 | 2.814
| 2024-06-18 | 1 | 1069 | 1912 | 2981 | 2367 | -1606 | 4587 | -413 | 0 | 133 | 2332 | -1201 | 4182 | -818 | 0 | 168 | 2411 | -1770 | 4751 | -249 | 0 | 89 | 0 | 0 | 2.61 | 2.814
| 2024-06-19 | 1 | 1069 | 1914 | 2983 | 2367 | -1604 | 4587 | -413 | 0 | 133 | 2332 | -1199 | 4182 | -818 | 0 | 168 | 2411 | -1768 | 4751 | -249 | 0 | 89 | 0 | 0 | 2.61 | 2.814
| 2024-06-20 | 1 | 1069 | 1916 | 2985 | 2367 | -1602 | 4587 | -413 | 0 | 133 | 2332 | -1197 | 4182 | -818 | 0 | 168 | 2411 | -1766 | 4751 | -249 | 0 | 89 | 0 | 0 | 2.61 | 2.814
| 2024-06-21 | 1 | 1069 | 1918 | 2987 | 2367 | -1600 | 4587 | -413 | 0 | 133 | 2332 | -1195 | 4182 | -818 | 0 | 168 | 2411 | -1764 | 4751 | -249 | 0 | 89 | 0 | 0 | 2.61 | 2.814
| 2024-06-22 | 1 | 1069 | 1920 | 2989 | 2367 | -1598 | 4587 | -413 | 0 | 133 | 2332 | -1193 | 4182 | -818 | 0 | 168 | 2411 | -1762 | 4751 | -249 | 0 | 89 | 0 | 0 | 2.61 | 2.814
| 2024-06-23 | 1 | 1069 | 1922 | 2991 | 2367 | -1596 | 4587 | -413 | 0 | 133 | 2332 | -1191 | 4182 | -818 | 0 | 168 | 2411 | -1760 | 4751 | -249 | 0 | 89 | 0 | 0 | 2.61 | 2.814
| 2024-06-24 | 1 | 1069 | 1924 | 2993 | 2367 | -1594 | 4587 | -413 | 0 | 133 | 2332 | -1189 | 4182 | -818 | 0 | 168 | 2411 | -1758 | 4751 | -249 | 0 | 89 | 0 | 0 | 2.61 | 2.814
| 2024-06-25 | 1 | 1069 | 1926 | 2995 | 2367 | -1592 | 4587 | -413 | 0 | 133 | 2332 | -1187 | 4182 | -818 | 0 | 168 | 2411 | -1756 | 4751 | -249 | 0 | 89 | 0 | 0 | 2.61 | 2.814
| 2024-06-26 | 1 | 1069 | 1928 | 2997 | 2367 | -1590 | 4587 | -413 | 0 | 133 | 2332 | -1185 | 4182 | -818 | 0 | 168 | 2411 | -1754 | 4751 | -249 | 0 | 89 | 0 | 0 | 2.61 | 2.814
| 2024-06-27 | 1 | 1069 | 1930 | 2999 | 2367 | -1588 | 4587 | -413 | 0 | 133 | 2332 | -1183 | 4182 | -818 | 0 | 168 | 2411 | -1752 | 4751 | -249 | 0 | 89 | 0 | 0 | 2.61 | 2.814
| 2024-06-28 | 1 | 1069 | 1932 | 3001 | 2367 | -1586 | 4587 | -413 | 0 | 133 | 2332 | -1181 | 4182 | -818 | 0 | 168 | 2411 | -1750 | 4751 | -249 | 0 | 89 | 0 | 0 | 2.61 | 2.814
| 2024-06-29 | 1 | 1069 | 1934 | 3003 | 2367 | -1584 | 4587 | -413 | 0 | 133 | 2332 | -1179 | 4182 | -818 | 0 | 168 | 2411 | -1748 | 4751 | -249 | 0 | 89 | 0 | 0 | 2.61 | 2.814
| 2024-06-30 | 1 | 1069 | 1936 | 3005 | 2367 | -1582 | 4587 | -413 | 0 | 133 | 2332 | -1177 | 4182 | -818 | 0 | 168 | 2411 | -1746 | 4751 | -249 | 0 | 89 | 0 | 0 | 2.61 | 2.814
| 2024-07-01 | 1 | 1069 | 1938 | 3007 | 2367 | -1580 | 4587 | -413 | 0 | 133 | 2332 | -1175 | 4182 | -818 | 0 | 168 | 2411 | -1744 | 4751 | -249 | 0 | 89 | 0 | 0 | 2.61 | 2.814
| 2024-07-02 | 1 | 1069 | 1940 | 3009 | 2367 | -1578 | 4587 | -413 | 0 | 133 | 2332 | -1173 | 4182 | -818 | 0 | 168 | 2411 | -1742 | 4751 | -249 | 0 | 89 | 0 | 0 | 2.61 | 2.814
| 2024-07-03 | 1 | 1069 | 1942 | 3011 | 2367 | -1576 | 4587 | -413 | 0 | 133 | 2332 | -1171 | 4182 | -818 | 0 | 168 | 2411 | -1740 | 4751 | -249 | 0 | 89 | 0 | 0 | 2.61 | 2.814
| 2024-07-04 | 1 | 1069 | 1944 | 3013 | 2367 | -1574 | 4587 | -413 | 0 | 133 | 2332 | -1169 | 4182 | -818 | 0 | 168 | 2411 | -1738 | 4751 | -249 | 0 | 89 | 0 | 0 | 2.61 | 2.814
| 2024-07-05 | 1 | 1069 | 1946 | 3015 | 2367 | -1572 | 4587 | -413 | 0 | 133 | 2332 | -1167 | 4182 | -818 | 0 | 168 | 2411 | -1736 | 4751 | -249 | 0 | 89 | 0 | 0 | 2.61 | 2.814
| 2024-07-06 | 1 | 1069 | 1948 | 3017 | 2367 | -1570 | 4587 | -413 | 0 | 133 | 2332 | -1165 | 4182 | -818 | 0 | 168 | 2411 | -1734 | 4751 | -249 | 0 | 89 | 0 | 0 | 2.61 | 2.814
| 2024-07-07 | 1 | 1069 | 1950 | 3019 | 2367 | -1568 | 4587 | -413 | 0 | 133 | 2332 | -1163 | 4182 | -818 | 0 | 168 | 2411 | -1732 | 4751 | -249 | 0 | 89 | 0 | 0 | 2.61 | 2.814
| 2024-07-08 | 1 | 1069 | 1952 | 3021 | 2367 | -1566 | 4587 | -413 | 0 | 133 | 2332 | -1161 | 4182 | -818 | 0 | 168 | 2411 | -1730 | 4751 | -249 | 0 | 89 | 0 | 0 | 2.61 | 2.814
| 2024-07-09 | 1 | 1069 | 1954 | 3023 | 2367 | -1564 | 4587 | -413 | 0 | 133 | 2332 | -1159 | 4182 | -818 | 0 | 168 | 2411 | -1728 | 4751 | -249 | 0 | 89 | 0 | 0 | 2.61 | 2.814
| 2024-07-10 | 1 | 1069 | 1956 | 3025 | 2367 | -1562 | 4587 | -413 | 0 | 133 | 2332 | -1157 | 4182 | -818 | 0 | 168 | 2411 | -1726 | 4751 | -249 | 0 | 89 | 0 | 0 | 2.61 | 2.814
| 2024-07-11 | 1 | 1069 | 1958 | 3027 | 2367 | -1560 | 4587 | -413 | 0 | 133 | 2332 | -1155 | 4182 | -818 | 0 | 168 | 2411 | -1724 | 4751 | -249 | 0 | 89 | 0 | 0 | 2.61 | 2.814
| 2024-07-12 | 1 | 1069 | 1960 | 3029 | 2367 | -1558 | 4587 | -413 | 0 | 133 | 2332 | -1153 | 4182 | -818 | 0 | 168 | 2411 | -1722 | 4751 | -249 | 0 | 89 | 0 | 0 | 2.61 | 2.814
| 2024-07-13 | 1 | 1069 | 1962 | 3031 | 2557 | -1546 | 4577 | -423 | 10 | 143 | 2522 | -1141 | 4172 | -828 | 10 | 178 | 2604 | -1713 | 4744 | -256 | 7 | 96 | 193 | 0.193 | 2.803 | 2.994
| 2024-07-14 | 1 | 1069 | 1964 | 3033 | 2549 | -1536 | 4569 | -431 | 8 | 151 | 2515 | -1132 | 4165 | -835 | 7 | 185 | 2603 | -1710 | 4743 | -257 | 1 | 97 | -1 | 0 | 2.803 | 2.98
| 2024-07-15 | 1 | 1069 | 1966 | 3035 | 2547 | -1532 | 4567 | -433 | 2 | 153 | 2508 | -1123 | 4158 | -842 | 7 | 192 | 2602 | -1707 | 4742 | -258 | 1 | 98 | -1 | 0 | 2.803 | 2.966
| 2024-07-16 | 1 | 1069 | 1968 | 3037 | 2545 | -1528 | 4565 | -435 | 2 | 155 | 2503 | -1116 | 4153 | -847 | 5 | 197 | 2601 | -1704 | 4741 | -259 | 1 | 99 | -1 | 0 | 2.803 | 2.956
| 2024-07-17 | 1 | 1069 | 1970 | 3039 | 2543 | -1524 | 4563 | -437 | 2 | 157 | 2498 | -1109 | 4148 | -852 | 5 | 202 | 2600 | -1701 | 4740 | -260 | 1 | 100 | -1 | 0 | 2.803 | 2.946
| 2024-07-18 | 1 | 1069 | 1972 | 3041 | 2733 | -1512 | 4553 | -447 | 10 | 167 | 2688 | -1097 | 4138 | -862 | 10 | 212 | 2794 | -1693 | 4734 | -266 | 6 | 106 | 194 | 0.194 | 2.997 | 3.126
| 2024-07-19 | 1 | 1069 | 1974 | 3043 | 2729 | -1506 | 4549 | -451 | 4 | 171 | 2685 | -1092 | 4135 | -865 | 3 | 215 | 2792 | -1689 | 4732 | -268 | 2 | 108 | -2 | 0 | 2.997 | 3.12
| 2024-07-20 | 1 | 1069 | 1976 | 3045 | 2727 | -1502 | 4547 | -453 | 2 | 173 | 2681 | -1086 | 4131 | -869 | 4 | 219 | 2790 | -1685 | 4730 | -270 | 2 | 110 | -2 | 0 | 2.997 | 3.112
| 2024-07-21 | 1 | 1069 | 1978 | 3047 | 2725 | -1498 | 4545 | -455 | 2 | 175 | 2678 | -1081 | 4128 | -872 | 3 | 222 | 2789 | -1682 | 4729 | -271 | 1 | 111 | -1 | 0 | 2.997 | 3.106
| 2024-07-22 | 1 | 1069 | 1980 | 3049 | 2723 | -1494 | 4543 | -457 | 2 | 177 | 2674 | -1075 | 4124 | -876 | 4 | 226 | 2788 | -1679 | 4728 | -272 | 1 | 112 | -1 | 0 | 2.997 | 3.098
| 2024-07-23 | 1 | 1069 | 1982 | 3051 | 3013 | -1482 | 4533 | -467 | 10 | 187 | 2964 | -1063 | 4114 | -886 | 10 | 236 | 3081 | -1670 | 4721 | -279 | 7 | 119 | 293 | 0.293 | 3.29 | 3.378
| 2024-07-24 | 1 | 1069 | 1984 | 3053 | 3005 | -1472 | 4525 | -475 | 8 | 195 | 2960 | -1057 | 4110 | -890 | 4 | 240 | 3079 | -1666 | 4719 | -281 | 2 | 121 | -2 | 0 | 3.29 | 3.37
| 2024-07-25 | 1 | 1069 | 1986 | 3055 | 3003 | -1468 | 4523 | -477 | 2 | 197 | 2957 | -1052 | 4107 | -893 | 3 | 243 | 3078 | -1663 | 4718 | -282 | 1 | 122 | -1 | 0 | 3.29 | 3.364
| 2024-07-26 | 1 | 1069 | 1988 | 3057 | 3001 | -1464 | 4521 | -479 | 2 | 199 | 2952 | -1045 | 4102 | -898 | 5 | 248 | 3077 | -1660 | 4717 | -283 | 1 | 123 | -1 | 0 | 3.29 | 3.354
| 2024-07-27 | 1 | 1069 | 1990 | 3059 | 2999 | -1460 | 4519 | -481 | 2 | 201 | 2947 | -1038 | 4097 | -903 | 5 | 253 | 3076 | -1657 | 4716 | -284 | 1 | 124 | -1 | 0 | 3.29 | 3.344
| 2024-07-28 | 1 | 1069 | 1992 | 3061 | 3289 | -1448 | 4509 | -491 | 10 | 211 | 3237 | -1026 | 4087 | -913 | 10 | 263 | 3370 | -1649 | 4710 | -290 | 6 | 130 | 294 | 0.294 | 3.584 | 3.624
| 2024-07-29 | 1 | 1069 | 1994 | 3063 | 3281 | -1438 | 4501 | -499 | 8 | 219 | 3230 | -1017 | 4080 | -920 | 7 | 270 | 3367 | -1644 | 4707 | -293 | 3 | 133 | -3 | 0 | 3.584 | 3.61
| 2024-07-30 | 1 | 1069 | 1996 | 3065 | 3279 | -1434 | 4499 | -501 | 2 | 221 | 3223 | -1008 | 4073 | -927 | 7 | 277 | 3366 | -1641 | 4706 | -294 | 1 | 134 | -1 | 0 | 3.584 | 3.596
| 2024-07-31 | 1 | 1069 | 1998 | 3067 | 3277 | -1430 | 4497 | -503 | 2 | 223 | 3218 | -1001 | 4068 | -932 | 5 | 282 | 3365 | -1638 | 4705 | -295 | 1 | 135 | -1 | 0 | 3.584 | 3.586
| 2024-08-01 | 1 | 1069 | 2000 | 3069 | 3277 | -1428 | 4497 | -503 | 0 | 223 | 3218 | -999 | 4068 | -932 | 0 | 282 | 3365 | -1636 | 4705 | -295 | 0 | 135 | 0 | 0 | 3.584 | 3.586
| 2024-08-02 | 1 | 1069 | 2002 | 3071 | 3277 | -1426 | 4497 | -503 | 0 | 223 | 3218 | -997 | 4068 | -932 | 0 | 282 | 3365 | -1634 | 4705 | -295 | 0 | 135 | 0 | 0 | 3.584 | 3.586
| 2024-08-03 | 1 | 1069 | 2004 | 3073 | 3277 | -1424 | 4497 | -503 | 0 | 223 | 3218 | -995 | 4068 | -932 | 0 | 282 | 3365 | -1632 | 4705 | -295 | 0 | 135 | 0 | 0 | 3.584 | 3.586
| 2024-08-04 | 1 | 1069 | 2006 | 3075 | 3277 | -1422 | 4497 | -503 | 0 | 223 | 3218 | -993 | 4068 | -932 | 0 | 282 | 3363 | -1628 | 4703 | -297 | 2 | 137 | -2 | 0 | 3.584 | 3.586
| 2024-08-05 | 1 | 1069 | 2008 | 3077 | 3277 | -1420 | 4497 | -503 | 0 | 223 | 3218 | -991 | 4068 | -932 | 0 | 282 | 3363 | -1626 | 4703 | -297 | 0 | 137 | 0 | 0 | 3.584 | 3.586
| 2024-08-06 | 1 | 1069 | 2010 | 3079 | 3277 | -1418 | 4497 | -503 | 0 | 223 | 3218 | -989 | 4068 | -932 | 0 | 282 | 3363 | -1624 | 4703 | -297 | 0 | 137 | 0 | 0 | 3.584 | 3.586
| 2024-08-07 | 1 | 1069 | 2012 | 3081 | 3277 | -1416 | 4497 | -503 | 0 | 223 | 3218 | -987 | 4068 | -932 | 0 | 282 | 3362 | -1621 | 4702 | -298 | 1 | 138 | -1 | 0 | 3.584 | 3.586
| 2024-08-08 | 1 | 1069 | 2014 | 3083 | 3277 | -1414 | 4497 | -503 | 0 | 223 | 3218 | -985 | 4068 | -932 | 0 | 282 | 3362 | -1619 | 4702 | -298 | 0 | 138 | 0 | 0 | 3.584 | 3.586
| 2024-08-09 | 1 | 1069 | 2016 | 3085 | 3277 | -1412 | 4497 | -503 | 0 | 223 | 3218 | -983 | 4068 | -932 | 0 | 282 | 3361 | -1616 | 4701 | -299 | 1 | 139 | -1 | 0 | 3.584 | 3.586
| 2024-08-10 | 1 | 1069 | 2018 | 3087 | 3277 | -1410 | 4497 | -503 | 0 | 223 | 3218 | -981 | 4068 | -932 | 0 | 282 | 3361 | -1614 | 4701 | -299 | 0 | 139 | 0 | 0 | 3.584 | 3.586
| 2024-08-11 | 1 | 1069 | 2020 | 3089 | 3277 | -1408 | 4497 | -503 | 0 | 223 | 3218 | -979 | 4068 | -932 | 0 | 282 | 3361 | -1612 | 4701 | -299 | 0 | 139 | 0 | 0 | 3.584 | 3.586
| 2024-08-12 | 1 | 1069 | 2022 | 3091 | 3277 | -1406 | 4497 | -503 | 0 | 223 | 3218 | -977 | 4068 | -932 | 0 | 282 | 3361 | -1610 | 4701 | -299 | 0 | 139 | 0 | 0 | 3.584 | 3.586
| 2024-08-13 | 1 | 1069 | 2024 | 3093 | 3277 | -1404 | 4497 | -503 | 0 | 223 | 3218 | -975 | 4068 | -932 | 0 | 282 | 3361 | -1608 | 4701 | -299 | 0 | 139 | 0 | 0 | 3.584 | 3.586
| 2024-08-14 | 1 | 1069 | 2026 | 3095 | 3277 | -1402 | 4497 | -503 | 0 | 223 | 3218 | -973 | 4068 | -932 | 0 | 282 | 3361 | -1606 | 4701 | -299 | 0 | 139 | 0 | 0 | 3.584 | 3.586
| 2024-08-15 | 1 | 1069 | 2028 | 3097 | 3277 | -1400 | 4497 | -503 | 0 | 223 | 3218 | -971 | 4068 | -932 | 0 | 282 | 3361 | -1604 | 4701 | -299 | 0 | 139 | 0 | 0 | 3.584 | 3.586
| 2024-08-16 | 1 | 1069 | 2030 | 3099 | 3277 | -1398 | 4497 | -503 | 0 | 223 | 3218 | -969 | 4068 | -932 | 0 | 282 | 3360 | -1601 | 4700 | -300 | 1 | 140 | -1 | 0 | 3.584 | 3.586
| 2024-08-17 | 1 | 1069 | 2032 | 3101 | 3277 | -1396 | 4497 | -503 | 0 | 223 | 3218 | -967 | 4068 | -932 | 0 | 282 | 3360 | -1599 | 4700 | -300 | 0 | 140 | 0 | 0 | 3.584 | 3.586
| 2024-08-18 | 1 | 1069 | 2034 | 3103 | 3277 | -1394 | 4497 | -503 | 0 | 223 | 3218 | -965 | 4068 | -932 | 0 | 282 | 3360 | -1597 | 4700 | -300 | 0 | 140 | 0 | 0 | 3.584 | 3.586
| 2024-08-19 | 1 | 1069 | 2036 | 3105 | 3277 | -1392 | 4497 | -503 | 0 | 223 | 3218 | -963 | 4068 | -932 | 0 | 282 | 3358 | -1593 | 4698 | -302 | 2 | 142 | -2 | 0 | 3.584 | 3.586
| 2024-08-20 | 1 | 1069 | 2038 | 3107 | 3277 | -1390 | 4497 | -503 | 0 | 223 | 3218 | -961 | 4068 | -932 | 0 | 282 | 3358 | -1591 | 4698 | -302 | 0 | 142 | 0 | 0 | 3.584 | 3.586
| 2024-08-21 | 1 | 1069 | 2040 | 3109 | 3277 | -1388 | 4497 | -503 | 0 | 223 | 3218 | -959 | 4068 | -932 | 0 | 282 | 3358 | -1589 | 4698 | -302 | 0 | 142 | 0 | 0 | 3.584 | 3.586
| 2024-08-22 | 1 | 1069 | 2042 | 3111 | 3277 | -1386 | 4497 | -503 | 0 | 223 | 3218 | -957 | 4068 | -932 | 0 | 282 | 3357 | -1586 | 4697 | -303 | 1 | 143 | -1 | 0 | 3.584 | 3.586
| 2024-08-23 | 1 | 1069 | 2044 | 3113 | 3277 | -1384 | 4497 | -503 | 0 | 223 | 3218 | -955 | 4068 | -932 | 0 | 282 | 3357 | -1584 | 4697 | -303 | 0 | 143 | 0 | 0 | 3.584 | 3.586
| 2024-08-24 | 1 | 1069 | 2046 | 3115 | 3277 | -1382 | 4497 | -503 | 0 | 223 | 3218 | -953 | 4068 | -932 | 0 | 282 | 3357 | -1582 | 4697 | -303 | 0 | 143 | 0 | 0 | 3.584 | 3.586
| 2024-08-25 | 1 | 1069 | 2048 | 3117 | 3277 | -1380 | 4497 | -503 | 0 | 223 | 3218 | -951 | 4068 | -932 | 0 | 282 | 3357 | -1580 | 4697 | -303 | 0 | 143 | 0 | 0 | 3.584 | 3.586
| 2024-08-26 | 1 | 1069 | 2050 | 3119 | 3277 | -1378 | 4497 | -503 | 0 | 223 | 3218 | -949 | 4068 | -932 | 0 | 282 | 3357 | -1578 | 4697 | -303 | 0 | 143 | 0 | 0 | 3.584 | 3.586
| 2024-08-27 | 1 | 1069 | 2052 | 3121 | 3277 | -1376 | 4497 | -503 | 0 | 223 | 3218 | -947 | 4068 | -932 | 0 | 282 | 3357 | -1576 | 4697 | -303 | 0 | 143 | 0 | 0 | 3.584 | 3.586
| 2024-08-28 | 1 | 1069 | 2054 | 3123 | 3277 | -1374 | 4497 | -503 | 0 | 223 | 3218 | -945 | 4068 | -932 | 0 | 282 | 3357 | -1574 | 4697 | -303 | 0 | 143 | 0 | 0 | 3.584 | 3.586
| 2024-08-29 | 1 | 1069 | 2056 | 3125 | 3277 | -1372 | 4497 | -503 | 0 | 223 | 3218 | -943 | 4068 | -932 | 0 | 282 | 3355 | -1570 | 4695 | -305 | 2 | 145 | -2 | 0 | 3.584 | 3.586
| 2024-08-30 | 1 | 1069 | 2058 | 3127 | 3277 | -1370 | 4497 | -503 | 0 | 223 | 3218 | -941 | 4068 | -932 | 0 | 282 | 3355 | -1568 | 4695 | -305 | 0 | 145 | 0 | 0 | 3.584 | 3.586
| 2024-08-31 | 1 | 1069 | 2060 | 3129 | 3277 | -1368 | 4497 | -503 | 0 | 223 | 3218 | -939 | 4068 | -932 | 0 | 282 | 3355 | -1566 | 4695 | -305 | 0 | 145 | 0 | 0 | 3.584 | 3.586
| 2024-09-01 | 1 | 1069 | 2062 | 3131 | 3277 | -1366 | 4497 | -503 | 0 | 223 | 3218 | -937 | 4068 | -932 | 0 | 282 | 3355 | -1564 | 4695 | -305 | 0 | 145 | 0 | 0 | 3.584 | 3.586
| 2024-09-02 | 1 | 1069 | 2064 | 3133 | 3277 | -1364 | 4497 | -503 | 0 | 223 | 3218 | -935 | 4068 | -932 | 0 | 282 | 3355 | -1562 | 4695 | -305 | 0 | 145 | 0 | 0 | 3.584 | 3.586
| 2024-09-03 | 1 | 1069 | 2066 | 3135 | 3277 | -1362 | 4497 | -503 | 0 | 223 | 3218 | -933 | 4068 | -932 | 0 | 282 | 3355 | -1560 | 4695 | -305 | 0 | 145 | 0 | 0 | 3.584 | 3.586
| 2024-09-04 | 1 | 1069 | 2068 | 3137 | 3277 | -1360 | 4497 | -503 | 0 | 223 | 3218 | -931 | 4068 | -932 | 0 | 282 | 3355 | -1558 | 4695 | -305 | 0 | 145 | 0 | 0 | 3.584 | 3.586
| 2024-09-05 | 1 | 1069 | 2070 | 3139 | 3277 | -1358 | 4497 | -503 | 0 | 223 | 3218 | -929 | 4068 | -932 | 0 | 282 | 3355 | -1556 | 4695 | -305 | 0 | 145 | 0 | 0 | 3.584 | 3.586
| 2024-09-06 | 1 | 1069 | 2072 | 3141 | 3277 | -1356 | 4497 | -503 | 0 | 223 | 3218 | -927 | 4068 | -932 | 0 | 282 | 3355 | -1554 | 4695 | -305 | 0 | 145 | 0 | 0 | 3.584 | 3.586
| 2024-09-07 | 1 | 1069 | 2074 | 3143 | 3277 | -1354 | 4497 | -503 | 0 | 223 | 3218 | -925 | 4068 | -932 | 0 | 282 | 3355 | -1552 | 4695 | -305 | 0 | 145 | 0 | 0 | 3.584 | 3.586
| 2024-09-08 | 1 | 1069 | 2076 | 3145 | 3277 | -1352 | 4497 | -503 | 0 | 223 | 3218 | -923 | 4068 | -932 | 0 | 282 | 3355 | -1550 | 4695 | -305 | 0 | 145 | 0 | 0 | 3.584 | 3.586
| 2024-09-09 | 1 | 1069 | 2078 | 3147 | 3277 | -1350 | 4497 | -503 | 0 | 223 | 3218 | -921 | 4068 | -932 | 0 | 282 | 3355 | -1548 | 4695 | -305 | 0 | 145 | 0 | 0 | 3.584 | 3.586
| 2024-09-10 | 1 | 1069 | 2080 | 3149 | 3277 | -1348 | 4497 | -503 | 0 | 223 | 3218 | -919 | 4068 | -932 | 0 | 282 | 3355 | -1546 | 4695 | -305 | 0 | 145 | 0 | 0 | 3.584 | 3.586
| 2024-09-11 | 1 | 1069 | 2082 | 3151 | 3277 | -1346 | 4497 | -503 | 0 | 223 | 3218 | -917 | 4068 | -932 | 0 | 282 | 3355 | -1544 | 4695 | -305 | 0 | 145 | 0 | 0 | 3.584 | 3.586
| 2024-09-12 | 1 | 1069 | 2084 | 3153 | 3277 | -1344 | 4497 | -503 | 0 | 223 | 3218 | -915 | 4068 | -932 | 0 | 282 | 3355 | -1542 | 4695 | -305 | 0 | 145 | 0 | 0 | 3.584 | 3.586
| 2024-09-13 | 1 | 1069 | 2086 | 3155 | 3277 | -1342 | 4497 | -503 | 0 | 223 | 3218 | -913 | 4068 | -932 | 0 | 282 | 3355 | -1540 | 4695 | -305 | 0 | 145 | 0 | 0 | 3.584 | 3.586
| 2024-09-14 | 1 | 1069 | 2088 | 3157 | 3277 | -1340 | 4497 | -503 | 0 | 223 | 3218 | -911 | 4068 | -932 | 0 | 282 | 3354 | -1537 | 4694 | -306 | 1 | 146 | -1 | 0 | 3.584 | 3.586
| 2024-09-15 | 1 | 1069 | 2090 | 3159 | 3277 | -1338 | 4497 | -503 | 0 | 223 | 3218 | -909 | 4068 | -932 | 0 | 282 | 3354 | -1535 | 4694 | -306 | 0 | 146 | 0 | 0 | 3.584 | 3.586
| 2024-09-16 | 1 | 1069 | 2092 | 3161 | 3277 | -1336 | 4497 | -503 | 0 | 223 | 3218 | -907 | 4068 | -932 | 0 | 282 | 3354 | -1533 | 4694 | -306 | 0 | 146 | 0 | 0 | 3.584 | 3.586
| 2024-09-17 | 1 | 1069 | 2094 | 3163 | 3277 | -1334 | 4497 | -503 | 0 | 223 | 3218 | -905 | 4068 | -932 | 0 | 282 | 3354 | -1531 | 4694 | -306 | 0 | 146 | 0 | 0 | 3.584 | 3.586
| 2024-09-18 | 1 | 1069 | 2096 | 3165 | 3277 | -1332 | 4497 | -503 | 0 | 223 | 3218 | -903 | 4068 | -932 | 0 | 282 | 3354 | -1529 | 4694 | -306 | 0 | 146 | 0 | 0 | 3.584 | 3.586
| 2024-09-19 | 1 | 1069 | 2098 | 3167 | 3277 | -1330 | 4497 | -503 | 0 | 223 | 3218 | -901 | 4068 | -932 | 0 | 282 | 3353 | -1526 | 4693 | -307 | 1 | 147 | -1 | 0 | 3.584 | 3.586
| 2024-09-20 | 1 | 1069 | 2100 | 3169 | 3277 | -1328 | 4497 | -503 | 0 | 223 | 3218 | -899 | 4068 | -932 | 0 | 282 | 3353 | -1524 | 4693 | -307 | 0 | 147 | 0 | 0 | 3.584 | 3.586
| 2024-09-21 | 1 | 1069 | 2102 | 3171 | 3277 | -1326 | 4497 | -503 | 0 | 223 | 3218 | -897 | 4068 | -932 | 0 | 282 | 3353 | -1522 | 4693 | -307 | 0 | 147 | 0 | 0 | 3.584 | 3.586
| 2024-09-22 | 1 | 1069 | 2104 | 3173 | 3277 | -1324 | 4497 | -503 | 0 | 223 | 3218 | -895 | 4068 | -932 | 0 | 282 | 3353 | -1520 | 4693 | -307 | 0 | 147 | 0 | 0 | 3.584 | 3.586
| 2024-09-23 | 1 | 1069 | 2106 | 3175 | 3277 | -1322 | 4497 | -503 | 0 | 223 | 3218 | -893 | 4068 | -932 | 0 | 282 | 3353 | -1518 | 4693 | -307 | 0 | 147 | 0 | 0 | 3.584 | 3.586
| 2024-09-24 | 1 | 1069 | 2108 | 3177 | 3277 | -1320 | 4497 | -503 | 0 | 223 | 3218 | -891 | 4068 | -932 | 0 | 282 | 3353 | -1516 | 4693 | -307 | 0 | 147 | 0 | 0 | 3.584 | 3.586
| 2024-09-25 | 1 | 1069 | 2110 | 3179 | 3277 | -1318 | 4497 | -503 | 0 | 223 | 3218 | -889 | 4068 | -932 | 0 | 282 | 3353 | -1514 | 4693 | -307 | 0 | 147 | 0 | 0 | 3.584 | 3.586
| 2024-09-26 | 1 | 1069 | 2112 | 3181 | 3277 | -1316 | 4497 | -503 | 0 | 223 | 3218 | -887 | 4068 | -932 | 0 | 282 | 3353 | -1512 | 4693 | -307 | 0 | 147 | 0 | 0 | 3.584 | 3.586
| 2024-09-27 | 1 | 1069 | 2114 | 3183 | 3277 | -1314 | 4497 | -503 | 0 | 223 | 3218 | -885 | 4068 | -932 | 0 | 282 | 3353 | -1510 | 4693 | -307 | 0 | 147 | 0 | 0 | 3.584 | 3.586
| 2024-09-28 | 1 | 1069 | 2116 | 3185 | 3277 | -1312 | 4497 | -503 | 0 | 223 | 3218 | -883 | 4068 | -932 | 0 | 282 | 3353 | -1508 | 4693 | -307 | 0 | 147 | 0 | 0 | 3.584 | 3.586
| 2024-09-29 | 1 | 1069 | 2118 | 3187 | 3277 | -1310 | 4497 | -503 | 0 | 223 | 3218 | -881 | 4068 | -932 | 0 | 282 | 3353 | -1506 | 4693 | -307 | 0 | 147 | 0 | 0 | 3.584 | 3.586
| 2024-09-30 | 1 | 1069 | 2120 | 3189 | 3277 | -1308 | 4497 | -503 | 0 | 223 | 3218 | -879 | 4068 | -932 | 0 | 282 | 3353 | -1504 | 4693 | -307 | 0 | 147 | 0 | 0 | 3.584 | 3.586
| 2024-10-01 | 1 | 1069 | 2122 | 3191 | 3277 | -1306 | 4497 | -503 | 0 | 223 | 3218 | -877 | 4068 | -932 | 0 | 282 | 3353 | -1502 | 4693 | -307 | 0 | 147 | 0 | 0 | 3.584 | 3.586
| 2024-10-02 | 1 | 1069 | 2124 | 3193 | 3277 | -1304 | 4497 | -503 | 0 | 223 | 3218 | -875 | 4068 | -932 | 0 | 282 | 3353 | -1500 | 4693 | -307 | 0 | 147 | 0 | 0 | 3.584 | 3.586
| 2024-10-03 | 1 | 1069 | 2126 | 3195 | 3277 | -1302 | 4497 | -503 | 0 | 223 | 3218 | -873 | 4068 | -932 | 0 | 282 | 3353 | -1498 | 4693 | -307 | 0 | 147 | 0 | 0 | 3.584 | 3.586
| 2024-10-04 | 1 | 1069 | 2128 | 3197 | 3277 | -1300 | 4497 | -503 | 0 | 223 | 3218 | -871 | 4068 | -932 | 0 | 282 | 3353 | -1496 | 4693 | -307 | 0 | 147 | 0 | 0 | 3.584 | 3.586
| 2024-10-05 | 1 | 1069 | 2130 | 3199 | 3277 | -1298 | 4497 | -503 | 0 | 223 | 3218 | -869 | 4068 | -932 | 0 | 282 | 3353 | -1494 | 4693 | -307 | 0 | 147 | 0 | 0 | 3.584 | 3.586
| 2024-10-06 | 1 | 1069 | 2132 | 3201 | 3277 | -1296 | 4497 | -503 | 0 | 223 | 3218 | -867 | 4068 | -932 | 0 | 282 | 3353 | -1492 | 4693 | -307 | 0 | 147 | 0 | 0 | 3.584 | 3.586
| 2024-10-07 | 1 | 1069 | 2134 | 3203 | 3277 | -1294 | 4497 | -503 | 0 | 223 | 3218 | -865 | 4068 | -932 | 0 | 282 | 3353 | -1490 | 4693 | -307 | 0 | 147 | 0 | 0 | 3.584 | 3.586
| 2024-10-08 | 1 | 1069 | 2136 | 3205 | 3567 | -1282 | 4487 | -513 | 10 | 233 | 3508 | -853 | 4058 | -942 | 10 | 292 | 3643 | -1478 | 4683 | -317 | 10 | 157 | 290 | 0.29 | 3.874 | 3.866
| 2024-10-09 | 1 | 1069 | 2138 | 3207 | 3557 | -1270 | 4477 | -523 | 10 | 243 | 3498 | -841 | 4048 | -952 | 10 | 302 | 3633 | -1466 | 4673 | -327 | 10 | 167 | -10 | 0 | 3.874 | 3.846
| 2024-10-10 | 1 | 1069 | 2140 | 3209 | 3547 | -1258 | 4467 | -533 | 10 | 253 | 3488 | -829 | 4038 | -962 | 10 | 312 | 3624 | -1455 | 4664 | -336 | 9 | 176 | -9 | 0 | 3.874 | 3.826
| 2024-10-11 | 1 | 1069 | 2142 | 3211 | 3537 | -1246 | 4457 | -543 | 10 | 263 | 3478 | -817 | 4028 | -972 | 10 | 322 | 3614 | -1443 | 4654 | -346 | 10 | 186 | -10 | 0 | 3.874 | 3.806
| 2024-10-12 | 1 | 1069 | 2144 | 3213 | 3527 | -1234 | 4447 | -553 | 10 | 273 | 3468 | -805 | 4018 | -982 | 10 | 332 | 3606 | -1433 | 4646 | -354 | 8 | 194 | -8 | 0 | 3.874 | 3.786
| 2024-10-13 | 1 | 1069 | 2146 | 3215 | 3817 | -1222 | 4437 | -563 | 10 | 283 | 3758 | -793 | 4008 | -992 | 10 | 342 | 3896 | -1421 | 4636 | -364 | 10 | 204 | 290 | 0.29 | 4.164 | 4.066
| 2024-10-14 | 1 | 1069 | 2148 | 3217 | 3809 | -1212 | 4429 | -571 | 8 | 291 | 3748 | -781 | 3998 | -1002 | 10 | 352 | 3891 | -1414 | 4631 | -369 | 5 | 209 | -5 | 0 | 4.164 | 4.046
| 2024-10-15 | 1 | 1069 | 2150 | 3219 | 3802 | -1203 | 4422 | -578 | 7 | 298 | 3738 | -769 | 3988 | -1012 | 10 | 362 | 3886 | -1407 | 4626 | -374 | 5 | 214 | -5 | 0 | 4.164 | 4.026
| 2024-10-16 | 1 | 1069 | 2152 | 3221 | 3796 | -1195 | 4416 | -584 | 6 | 304 | 3728 | -757 | 3978 | -1022 | 10 | 372 | 3876 | -1395 | 4616 | -384 | 10 | 224 | -10 | 0 | 4.164 | 4.006
| 2024-10-17 | 1 | 1069 | 2154 | 3223 | 3791 | -1188 | 4411 | -589 | 5 | 309 | 3718 | -745 | 3968 | -1032 | 10 | 382 | 3870 | -1387 | 4610 | -390 | 6 | 230 | -6 | 0 | 4.164 | 3.986
| 2024-10-18 | 1 | 1069 | 2156 | 3225 | 4081 | -1176 | 4401 | -599 | 10 | 319 | 4008 | -733 | 3958 | -1042 | 10 | 392 | 4162 | -1377 | 4602 | -398 | 8 | 238 | 292 | 0.292 | 4.456 | 4.266
| 2024-10-19 | 1 | 1069 | 2158 | 3227 | 4079 | -1172 | 4399 | -601 | 2 | 321 | 3998 | -721 | 3948 | -1052 | 10 | 402 | 4154 | -1367 | 4594 | -406 | 8 | 246 | -8 | 0 | 4.456 | 4.246
| 2024-10-20 | 1 | 1069 | 2160 | 3229 | 4073 | -1164 | 4393 | -607 | 6 | 327 | 3991 | -712 | 3941 | -1059 | 7 | 409 | 4144 | -1355 | 4584 | -416 | 10 | 256 | -10 | 0 | 4.456 | 4.232
| 2024-10-21 | 1 | 1069 | 2162 | 3231 | 4066 | -1155 | 4386 | -614 | 7 | 334 | 3985 | -704 | 3935 | -1065 | 6 | 415 | 4134 | -1343 | 4574 | -426 | 10 | 266 | -10 | 0 | 4.456 | 4.22
| 2024-10-22 | 1 | 1069 | 2164 | 3233 | 4063 | -1150 | 4383 | -617 | 3 | 337 | 3977 | -694 | 3927 | -1073 | 8 | 423 | 4132 | -1339 | 4572 | -428 | 2 | 268 | -2 | 0 | 4.456 | 4.204
| 2024-10-23 | 1 | 1069 | 2166 | 3235 | 4061 | -1146 | 4381 | -619 | 2 | 339 | 3969 | -684 | 3919 | -1081 | 8 | 431 | 4127 | -1332 | 4567 | -433 | 5 | 273 | -5 | 0 | 4.456 | 4.188
| 2024-10-24 | 1 | 1069 | 2168 | 3237 | 4060 | -1143 | 4380 | -620 | 1 | 340 | 3959 | -672 | 3909 | -1091 | 10 | 441 | 4122 | -1325 | 4562 | -438 | 5 | 278 | -5 | 0 | 4.456 | 4.168
| 2024-10-25 | 1 | 1069 | 2170 | 3239 | 4060 | -1141 | 4380 | -620 | 0 | 340 | 3949 | -660 | 3899 | -1101 | 10 | 451 | 4112 | -1313 | 4552 | -448 | 10 | 288 | -10 | 0 | 4.456 | 4.148
| 2024-10-26 | 1 | 1069 | 2172 | 3241 | 4058 | -1137 | 4378 | -622 | 2 | 342 | 3947 | -656 | 3897 | -1103 | 2 | 453 | 4104 | -1303 | 4544 | -456 | 8 | 296 | -8 | 0 | 4.456 | 4.144
| 2024-10-27 | 1 | 1069 | 2174 | 3243 | 4057 | -1134 | 4377 | -623 | 1 | 343 | 3942 | -649 | 3892 | -1108 | 5 | 458 | 4103 | -1300 | 4543 | -457 | 1 | 297 | -1 | 0 | 4.456 | 4.134
| 2024-10-28 | 1 | 1069 | 2176 | 3245 | 4057 | -1132 | 4377 | -623 | 0 | 343 | 3937 | -642 | 3887 | -1113 | 5 | 463 | 4103 | -1298 | 4543 | -457 | 0 | 297 | 0 | 0 | 4.456 | 4.124
| 2024-10-29 | 1 | 1069 | 2178 | 3247 | 4055 | -1128 | 4375 | -625 | 2 | 345 | 3933 | -636 | 3883 | -1117 | 4 | 467 | 4098 | -1291 | 4538 | -462 | 5 | 302 | -5 | 0 | 4.456 | 4.116
| 2024-10-30 | 1 | 1069 | 2180 | 3249 | 4054 | -1125 | 4374 | -626 | 1 | 346 | 3930 | -631 | 3880 | -1120 | 3 | 470 | 4092 | -1283 | 4532 | -468 | 6 | 308 | -6 | 0 | 4.456 | 4.11
| 2024-10-31 | 1 | 1069 | 2182 | 3251 | 4054 | -1123 | 4374 | -626 | 0 | 346 | 3923 | -622 | 3873 | -1127 | 7 | 477 | 4083 | -1272 | 4523 | -477 | 9 | 317 | -9 | 0 | 4.456 | 4.096
| 2024-11-01 | 1 | 1069 | 2184 | 3253 | 4052 | -1119 | 4372 | -628 | 2 | 348 | 3917 | -614 | 3867 | -1133 | 6 | 483 | 4077 | -1264 | 4517 | -483 | 6 | 323 | -6 | 0 | 4.456 | 4.084
| 2024-11-02 | 1 | 1069 | 2186 | 3255 | 4051 | -1116 | 4371 | -629 | 1 | 349 | 3909 | -604 | 3859 | -1141 | 8 | 491 | 4072 | -1257 | 4512 | -488 | 5 | 328 | -5 | 0 | 4.456 | 4.068
| 2024-11-03 | 1 | 1069 | 2188 | 3257 | 4049 | -1112 | 4369 | -631 | 2 | 351 | 3901 | -594 | 3851 | -1149 | 8 | 499 | 4064 | -1247 | 4504 | -496 | 8 | 336 | -8 | 0 | 4.456 | 4.052
| 2024-11-04 | 1 | 1069 | 2190 | 3259 | 4048 | -1109 | 4368 | -632 | 1 | 352 | 3891 | -582 | 3841 | -1159 | 10 | 509 | 4057 | -1238 | 4497 | -503 | 7 | 343 | -7 | 0 | 4.456 | 4.032
| 2024-11-05 | 1 | 1069 | 2192 | 3261 | 4048 | -1107 | 4368 | -632 | 0 | 352 | 3881 | -570 | 3831 | -1169 | 10 | 519 | 4052 | -1231 | 4492 | -508 | 5 | 348 | -5 | 0 | 4.456 | 4.012
| 2024-11-06 | 1 | 1069 | 2194 | 3263 | 4047 | -1104 | 4367 | -633 | 1 | 353 | 3879 | -566 | 3829 | -1171 | 2 | 521 | 4046 | -1223 | 4486 | -514 | 6 | 354 | -6 | 0 | 4.456 | 4.008
| 2024-11-07 | 1 | 1069 | 2196 | 3265 | 4047 | -1102 | 4367 | -633 | 0 | 353 | 3874 | -559 | 3824 | -1176 | 5 | 526 | 4037 | -1212 | 4477 | -523 | 9 | 363 | -9 | 0 | 4.456 | 3.998
| 2024-11-08 | 1 | 1069 | 2198 | 3267 | 4047 | -1100 | 4367 | -633 | 0 | 353 | 3867 | -550 | 3817 | -1183 | 7 | 533 | 4029 | -1202 | 4469 | -531 | 8 | 371 | -8 | 0 | 4.456 | 3.984
| 2024-11-09 | 1 | 1069 | 2200 | 3269 | 4047 | -1098 | 4367 | -633 | 0 | 353 | 3862 | -543 | 3812 | -1188 | 5 | 538 | 4028 | -1199 | 4468 | -532 | 1 | 372 | -1 | 0 | 4.456 | 3.974
| 2024-11-10 | 1 | 1069 | 2202 | 3271 | 4045 | -1094 | 4365 | -635 | 2 | 355 | 3857 | -536 | 3807 | -1193 | 5 | 543 | 4028 | -1197 | 4468 | -532 | 0 | 372 | 0 | 0 | 4.456 | 3.964
| 2024-11-11 | 1 | 1069 | 2204 | 3273 | 4045 | -1092 | 4365 | -635 | 0 | 355 | 3853 | -530 | 3803 | -1197 | 4 | 547 | 4027 | -1194 | 4467 | -533 | 1 | 373 | -1 | 0 | 4.456 | 3.956
| 2024-11-12 | 1 | 1069 | 2206 | 3275 | 4045 | -1090 | 4365 | -635 | 0 | 355 | 3850 | -525 | 3800 | -1200 | 3 | 550 | 4027 | -1192 | 4467 | -533 | 0 | 373 | 0 | 0 | 4.456 | 3.95
| 2024-11-13 | 1 | 1069 | 2208 | 3277 | 4045 | -1088 | 4365 | -635 | 0 | 355 | 3848 | -521 | 3798 | -1202 | 2 | 552 | 4027 | -1190 | 4467 | -533 | 0 | 373 | 0 | 0 | 4.456 | 3.946
| 2024-11-14 | 1 | 1069 | 2210 | 3279 | 4045 | -1086 | 4365 | -635 | 0 | 355 | 3843 | -514 | 3793 | -1207 | 5 | 557 | 4027 | -1188 | 4467 | -533 | 0 | 373 | 0 | 0 | 4.456 | 3.936
| 2024-11-15 | 1 | 1069 | 2212 | 3281 | 4045 | -1084 | 4365 | -635 | 0 | 355 | 3838 | -507 | 3788 | -1212 | 5 | 562 | 4025 | -1184 | 4465 | -535 | 2 | 375 | -2 | 0 | 4.456 | 3.926
| 2024-11-16 | 1 | 1069 | 2214 | 3283 | 4045 | -1082 | 4365 | -635 | 0 | 355 | 3835 | -502 | 3785 | -1215 | 3 | 565 | 4025 | -1182 | 4465 | -535 | 0 | 375 | 0 | 0 | 4.456 | 3.92
| 2024-11-17 | 1 | 1069 | 2216 | 3285 | 4045 | -1080 | 4365 | -635 | 0 | 355 | 3831 | -496 | 3781 | -1219 | 4 | 569 | 4025 | -1180 | 4465 | -535 | 0 | 375 | 0 | 0 | 4.456 | 3.912
| 2024-11-18 | 1 | 1069 | 2218 | 3287 | 4044 | -1077 | 4364 | -636 | 1 | 356 | 3828 | -491 | 3778 | -1222 | 3 | 572 | 4024 | -1177 | 4464 | -536 | 1 | 376 | -1 | 0 | 4.456 | 3.906
| 2024-11-19 | 1 | 1069 | 2220 | 3289 | 4044 | -1075 | 4364 | -636 | 0 | 356 | 3821 | -482 | 3771 | -1229 | 7 | 579 | 4024 | -1175 | 4464 | -536 | 0 | 376 | 0 | 0 | 4.456 | 3.892
| 2024-11-20 | 1 | 1069 | 2222 | 3291 | 4042 | -1071 | 4362 | -638 | 2 | 358 | 3816 | -475 | 3766 | -1234 | 5 | 584 | 4024 | -1173 | 4464 | -536 | 0 | 376 | 0 | 0 | 4.456 | 3.882
| 2024-11-21 | 1 | 1069 | 2224 | 3293 | 4042 | -1069 | 4362 | -638 | 0 | 358 | 3811 | -468 | 3761 | -1239 | 5 | 589 | 4023 | -1170 | 4463 | -537 | 1 | 377 | -1 | 0 | 4.456 | 3.872
| 2024-11-22 | 1 | 1069 | 2226 | 3295 | 4042 | -1067 | 4362 | -638 | 0 | 358 | 3807 | -462 | 3757 | -1243 | 4 | 593 | 4023 | -1168 | 4463 | -537 | 0 | 377 | 0 | 0 | 4.456 | 3.864
| 2024-11-23 | 1 | 1069 | 2228 | 3297 | 4041 | -1064 | 4361 | -639 | 1 | 359 | 3804 | -457 | 3754 | -1246 | 3 | 596 | 4023 | -1166 | 4463 | -537 | 0 | 377 | 0 | 0 | 4.456 | 3.858
| 2024-11-24 | 1 | 1069 | 2230 | 3299 | 4041 | -1062 | 4361 | -639 | 0 | 359 | 3802 | -453 | 3752 | -1248 | 2 | 598 | 4022 | -1163 | 4462 | -538 | 1 | 378 | -1 | 0 | 4.456 | 3.854
| 2024-11-25 | 1 | 1069 | 2232 | 3301 | 4041 | -1060 | 4361 | -639 | 0 | 359 | 3797 | -446 | 3747 | -1253 | 5 | 603 | 4022 | -1161 | 4462 | -538 | 0 | 378 | 0 | 0 | 4.456 | 3.844
| 2024-11-26 | 1 | 1069 | 2234 | 3303 | 4041 | -1058 | 4361 | -639 | 0 | 359 | 3792 | -439 | 3742 | -1258 | 5 | 608 | 4022 | -1159 | 4462 | -538 | 0 | 378 | 0 | 0 | 4.456 | 3.834
| 2024-11-27 | 1 | 1069 | 2236 | 3305 | 4039 | -1054 | 4359 | -641 | 2 | 361 | 3788 | -433 | 3738 | -1262 | 4 | 612 | 4020 | -1155 | 4460 | -540 | 2 | 380 | -2 | 0 | 4.456 | 3.826
| 2024-11-28 | 1 | 1069 | 2238 | 3307 | 4038 | -1051 | 4358 | -642 | 1 | 362 | 3785 | -428 | 3735 | -1265 | 3 | 615 | 4018 | -1151 | 4458 | -542 | 2 | 382 | -2 | 0 | 4.456 | 3.82
| 2024-11-29 | 1 | 1069 | 2240 | 3309 | 4038 | -1049 | 4358 | -642 | 0 | 362 | 3781 | -422 | 3731 | -1269 | 4 | 619 | 4016 | -1147 | 4456 | -544 | 2 | 384 | -2 | 0 | 4.456 | 3.812
| 2024-11-30 | 1 | 1069 | 2242 | 3311 | 4038 | -1047 | 4358 | -642 | 0 | 362 | 3778 | -417 | 3728 | -1272 | 3 | 622 | 4014 | -1143 | 4454 | -546 | 2 | 386 | -2 | 0 | 4.456 | 3.806
| 2024-12-01 | 1 | 1069 | 2244 | 3313 | 4036 | -1043 | 4356 | -644 | 2 | 364 | 3773 | -410 | 3723 | -1277 | 5 | 627 | 4012 | -1139 | 4452 | -548 | 2 | 388 | -2 | 0 | 4.456 | 3.796
| 2024-12-02 | 1 | 1069 | 2246 | 3315 | 4035 | -1040 | 4355 | -645 | 1 | 365 | 3768 | -403 | 3718 | -1282 | 5 | 632 | 4008 | -1133 | 4448 | -552 | 4 | 392 | -4 | 0 | 4.456 | 3.786
| 2024-12-03 | 1 | 1069 | 2248 | 3317 | 4035 | -1038 | 4355 | -645 | 0 | 365 | 3765 | -398 | 3715 | -1285 | 3 | 635 | 4005 | -1128 | 4445 | -555 | 3 | 395 | -3 | 0 | 4.456 | 3.78
| 2024-12-04 | 1 | 1069 | 2250 | 3319 | 4033 | -1034 | 4353 | -647 | 2 | 367 | 3763 | -394 | 3713 | -1287 | 2 | 637 | 3998 | -1119 | 4438 | -562 | 7 | 402 | -7 | 0 | 4.456 | 3.776
| 2024-12-05 | 1 | 1069 | 2252 | 3321 | 4032 | -1031 | 4352 | -648 | 1 | 368 | 3759 | -388 | 3709 | -1291 | 4 | 641 | 3993 | -1112 | 4433 | -567 | 5 | 407 | -5 | 0 | 4.456 | 3.768
| 2024-12-06 | 1 | 1069 | 2254 | 3323 | 4032 | -1029 | 4352 | -648 | 0 | 368 | 3756 | -383 | 3706 | -1294 | 3 | 644 | 3988 | -1105 | 4428 | -572 | 5 | 412 | -5 | 0 | 4.456 | 3.762
| 2024-12-07 | 1 | 1069 | 2256 | 3325 | 4030 | -1025 | 4350 | -650 | 2 | 370 | 3756 | -381 | 3706 | -1294 | 0 | 644 | 3984 | -1099 | 4424 | -576 | 4 | 416 | -4 | 0 | 4.456 | 3.762
| 2024-12-08 | 1 | 1069 | 2258 | 3327 | 4029 | -1022 | 4349 | -651 | 1 | 371 | 3756 | -379 | 3706 | -1294 | 0 | 644 | 3981 | -1094 | 4421 | -579 | 3 | 419 | -3 | 0 | 4.456 | 3.762
| 2024-12-09 | 1 | 1069 | 2260 | 3329 | 4027 | -1018 | 4347 | -653 | 2 | 373 | 3756 | -377 | 3706 | -1294 | 0 | 644 | 3977 | -1088 | 4417 | -583 | 4 | 423 | -4 | 0 | 4.456 | 3.762
| 2024-12-10 | 1 | 1069 | 2262 | 3331 | 4026 | -1015 | 4346 | -654 | 1 | 374 | 3755 | -374 | 3705 | -1295 | 1 | 645 | 3974 | -1083 | 4414 | -586 | 3 | 426 | -3 | 0 | 4.456 | 3.76
| 2024-12-11 | 1 | 1069 | 2264 | 3333 | 4026 | -1013 | 4346 | -654 | 0 | 374 | 3755 | -372 | 3705 | -1295 | 0 | 645 | 3967 | -1074 | 4407 | -593 | 7 | 433 | -7 | 0 | 4.456 | 3.76
| 2024-12-12 | 1 | 1069 | 2266 | 3335 | 4026 | -1011 | 4346 | -654 | 0 | 374 | 3753 | -368 | 3703 | -1297 | 2 | 647 | 3962 | -1067 | 4402 | -598 | 5 | 438 | -5 | 0 | 4.456 | 3.756
| 2024-12-13 | 1 | 1069 | 2268 | 3337 | 4024 | -1007 | 4344 | -656 | 2 | 376 | 3753 | -366 | 3703 | -1297 | 0 | 647 | 3957 | -1060 | 4397 | -603 | 5 | 443 | -5 | 0 | 4.456 | 3.756
| 2024-12-14 | 1 | 1069 | 2270 | 3339 | 4023 | -1004 | 4343 | -657 | 1 | 377 | 3746 | -357 | 3696 | -1304 | 7 | 654 | 3953 | -1054 | 4393 | -607 | 4 | 447 | -4 | 0 | 4.456 | 3.742
| 2024-12-15 | 1 | 1069 | 2272 | 3341 | 4023 | -1002 | 4343 | -657 | 0 | 377 | 3741 | -350 | 3691 | -1309 | 5 | 659 | 3950 | -1049 | 4390 | -610 | 3 | 450 | -3 | 0 | 4.456 | 3.732
| 2024-12-16 | 1 | 1069 | 2274 | 3343 | 4021 | -998 | 4341 | -659 | 2 | 379 | 3736 | -343 | 3686 | -1314 | 5 | 664 | 3948 | -1045 | 4388 | -612 | 2 | 452 | -2 | 0 | 4.456 | 3.722
| 2024-12-17 | 1 | 1069 | 2276 | 3345 | 4020 | -995 | 4340 | -660 | 1 | 380 | 3732 | -337 | 3682 | -1318 | 4 | 668 | 3943 | -1038 | 4383 | -617 | 5 | 457 | -5 | 0 | 4.456 | 3.714
| 2024-12-18 | 1 | 1069 | 2278 | 3347 | 4020 | -993 | 4340 | -660 | 0 | 380 | 3729 | -332 | 3679 | -1321 | 3 | 671 | 3938 | -1031 | 4378 | -622 | 5 | 462 | -5 | 0 | 4.456 | 3.708
| 2024-12-19 | 1 | 1069 | 2280 | 3349 | 4018 | -989 | 4338 | -662 | 2 | 382 | 3727 | -328 | 3677 | -1323 | 2 | 673 | 3934 | -1025 | 4374 | -626 | 4 | 466 | -4 | 0 | 4.456 | 3.704
| 2024-12-20 | 1 | 1069 | 2282 | 3351 | 4017 | -986 | 4337 | -663 | 1 | 383 | 3722 | -321 | 3672 | -1328 | 5 | 678 | 3931 | -1020 | 4371 | -629 | 3 | 469 | -3 | 0 | 4.456 | 3.694
| 2024-12-21 | 1 | 1069 | 2284 | 3353 | 4017 | -984 | 4337 | -663 | 0 | 383 | 3717 | -314 | 3667 | -1333 | 5 | 683 | 3927 | -1014 | 4367 | -633 | 4 | 473 | -4 | 0 | 4.456 | 3.684
| 2024-12-22 | 1 | 1069 | 2286 | 3355 | 4017 | -982 | 4337 | -663 | 0 | 383 | 3716 | -311 | 3666 | -1334 | 1 | 684 | 3924 | -1009 | 4364 | -636 | 3 | 476 | -3 | 0 | 4.456 | 3.682
| 2024-12-23 | 1 | 1069 | 2288 | 3357 | 4017 | -980 | 4337 | -663 | 0 | 383 | 3716 | -309 | 3666 | -1334 | 0 | 684 | 3919 | -1002 | 4359 | -641 | 5 | 481 | -5 | 0 | 4.456 | 3.682
| 2024-12-24 | 1 | 1069 | 2290 | 3359 | 4017 | -978 | 4337 | -663 | 0 | 383 | 3716 | -307 | 3666 | -1334 | 0 | 684 | 3914 | -995 | 4354 | -646 | 5 | 486 | -5 | 0 | 4.456 | 3.682
| 2024-12-25 | 1 | 1069 | 2292 | 3361 | 4016 | -975 | 4336 | -664 | 1 | 384 | 3715 | -304 | 3665 | -1335 | 1 | 685 | 3911 | -990 | 4351 | -649 | 3 | 489 | -3 | 0 | 4.456 | 3.68
| 2024-12-26 | 1 | 1069 | 2294 | 3363 | 4016 | -973 | 4336 | -664 | 0 | 384 | 3715 | -302 | 3665 | -1335 | 0 | 685 | 3910 | -987 | 4350 | -650 | 1 | 490 | -1 | 0 | 4.456 | 3.68
| 2024-12-27 | 1 | 1069 | 2296 | 3365 | 4016 | -971 | 4336 | -664 | 0 | 384 | 3715 | -300 | 3665 | -1335 | 0 | 685 | 3910 | -985 | 4350 | -650 | 0 | 490 | 0 | 0 | 4.456 | 3.68
| 2024-12-28 | 1 | 1069 | 2298 | 3367 | 4016 | -969 | 4336 | -664 | 0 | 384 | 3715 | -298 | 3665 | -1335 | 0 | 685 | 3908 | -981 | 4348 | -652 | 2 | 492 | -2 | 0 | 4.456 | 3.68
| 2024-12-29 | 1 | 1069 | 2300 | 3369 | 4016 | -967 | 4336 | -664 | 0 | 384 | 3714 | -295 | 3664 | -1336 | 1 | 686 | 3908 | -979 | 4348 | -652 | 0 | 492 | 0 | 0 | 4.456 | 3.678
| 2024-12-30 | 1 | 1069 | 2302 | 3371 | 4016 | -965 | 4336 | -664 | 0 | 384 | 3714 | -293 | 3664 | -1336 | 0 | 686 | 3906 | -975 | 4346 | -654 | 2 | 494 | -2 | 0 | 4.456 | 3.678
| 2024-12-31 | 1 | 1069 | 2304 | 3373 | 4016 | -963 | 4336 | -664 | 0 | 384 | 3713 | -290 | 3663 | -1337 | 1 | 687 | 3906 | -973 | 4346 | -654 | 0 | 494 | 0 | 0 | 4.456 | 3.676
| 2025-01-01 | 1 | 1069 | 2306 | 3375 | 4016 | -961 | 4336 | -664 | 0 | 384 | 3713 | -288 | 3663 | -1337 | 0 | 687 | 3905 | -970 | 4345 | -655 | 1 | 495 | -1 | 0 | 4.456 | 3.676
| 2025-01-02 | 1 | 1069 | 2308 | 3377 | 4016 | -959 | 4336 | -664 | 0 | 384 | 3713 | -286 | 3663 | -1337 | 0 | 687 | 3905 | -968 | 4345 | -655 | 0 | 495 | 0 | 0 | 4.456 | 3.676
| 2025-01-03 | 1 | 1069 | 2310 | 3379 | 4015 | -956 | 4335 | -665 | 1 | 385 | 3713 | -284 | 3663 | -1337 | 0 | 687 | 3905 | -966 | 4345 | -655 | 0 | 495 | 0 | 0 | 4.456 | 3.676
| 2025-01-04 | 1 | 1069 | 2312 | 3381 | 4015 | -954 | 4335 | -665 | 0 | 385 | 3712 | -281 | 3662 | -1338 | 1 | 688 | 3904 | -963 | 4344 | -656 | 1 | 496 | -1 | 0 | 4.456 | 3.674
| 2025-01-05 | 1 | 1069 | 2314 | 3383 | 4015 | -952 | 4335 | -665 | 0 | 385 | 3712 | -279 | 3662 | -1338 | 0 | 688 | 3904 | -961 | 4344 | -656 | 0 | 496 | 0 | 0 | 4.456 | 3.674
| 2025-01-06 | 1 | 1069 | 2316 | 3385 | 4015 | -950 | 4335 | -665 | 0 | 385 | 3710 | -275 | 3660 | -1340 | 2 | 690 | 3902 | -957 | 4342 | -658 | 2 | 498 | -2 | 0 | 4.456 | 3.67
| 2025-01-07 | 1 | 1069 | 2318 | 3387 | 4015 | -948 | 4335 | -665 | 0 | 385 | 3710 | -273 | 3660 | -1340 | 0 | 690 | 3902 | -955 | 4342 | -658 | 0 | 498 | 0 | 0 | 4.456 | 3.67
| 2025-01-08 | 1 | 1069 | 2320 | 3389 | 4015 | -946 | 4335 | -665 | 0 | 385 | 3710 | -271 | 3660 | -1340 | 0 | 690 | 3900 | -951 | 4340 | -660 | 2 | 500 | -2 | 0 | 4.456 | 3.67
| 2025-01-09 | 1 | 1069 | 2322 | 3391 | 4015 | -944 | 4335 | -665 | 0 | 385 | 3710 | -269 | 3660 | -1340 | 0 | 690 | 3900 | -949 | 4340 | -660 | 0 | 500 | 0 | 0 | 4.456 | 3.67
| 2025-01-10 | 1 | 1069 | 2324 | 3393 | 4014 | -941 | 4334 | -666 | 1 | 386 | 3709 | -266 | 3659 | -1341 | 1 | 691 | 3899 | -946 | 4339 | -661 | 1 | 501 | -1 | 0 | 4.456 | 3.668
| 2025-01-11 | 1 | 1069 | 2326 | 3395 | 4014 | -939 | 4334 | -666 | 0 | 386 | 3709 | -264 | 3659 | -1341 | 0 | 691 | 3899 | -944 | 4339 | -661 | 0 | 501 | 0 | 0 | 4.456 | 3.668
| 2025-01-12 | 1 | 1069 | 2328 | 3397 | 4014 | -937 | 4334 | -666 | 0 | 386 | 3709 | -262 | 3659 | -1341 | 0 | 691 | 3899 | -942 | 4339 | -661 | 0 | 501 | 0 | 0 | 4.456 | 3.668
| 2025-01-13 | 1 | 1069 | 2330 | 3399 | 4014 | -935 | 4334 | -666 | 0 | 386 | 3709 | -260 | 3659 | -1341 | 0 | 691 | 3899 | -940 | 4339 | -661 | 0 | 501 | 0 | 0 | 4.456 | 3.668
| 2025-01-14 | 1 | 1069 | 2332 | 3401 | 4014 | -933 | 4334 | -666 | 0 | 386 | 3708 | -257 | 3658 | -1342 | 1 | 692 | 3898 | -937 | 4338 | -662 | 1 | 502 | -1 | 0 | 4.456 | 3.666
| 2025-01-15 | 1 | 1069 | 2334 | 3403 | 4014 | -931 | 4334 | -666 | 0 | 386 | 3708 | -255 | 3658 | -1342 | 0 | 692 | 3898 | -935 | 4338 | -662 | 0 | 502 | 0 | 0 | 4.456 | 3.666
| 2025-01-16 | 1 | 1069 | 2336 | 3405 | 4014 | -929 | 4334 | -666 | 0 | 386 | 3707 | -252 | 3657 | -1343 | 1 | 693 | 3897 | -932 | 4337 | -663 | 1 | 503 | -1 | 0 | 4.456 | 3.664
| 2025-01-17 | 1 | 1069 | 2338 | 3407 | 4013 | -926 | 4333 | -667 | 1 | 387 | 3707 | -250 | 3657 | -1343 | 0 | 693 | 3897 | -930 | 4337 | -663 | 0 | 503 | 0 | 0 | 4.456 | 3.664
| 2025-01-18 | 1 | 1069 | 2340 | 3409 | 4013 | -924 | 4333 | -667 | 0 | 387 | 3707 | -248 | 3657 | -1343 | 0 | 693 | 3895 | -926 | 4335 | -665 | 2 | 505 | -2 | 0 | 4.456 | 3.664
| 2025-01-19 | 1 | 1069 | 2342 | 3411 | 4013 | -922 | 4333 | -667 | 0 | 387 | 3707 | -246 | 3657 | -1343 | 0 | 693 | 3895 | -924 | 4335 | -665 | 0 | 505 | 0 | 0 | 4.456 | 3.664
| 2025-01-20 | 1 | 1069 | 2344 | 3413 | 4013 | -920 | 4333 | -667 | 0 | 387 | 3707 | -244 | 3657 | -1343 | 0 | 693 | 3895 | -922 | 4335 | -665 | 0 | 505 | 0 | 0 | 4.456 | 3.664
| 2025-01-21 | 1 | 1069 | 2346 | 3415 | 4012 | -917 | 4332 | -668 | 1 | 388 | 3706 | -241 | 3656 | -1344 | 1 | 694 | 3894 | -919 | 4334 | -666 | 1 | 506 | -1 | 0 | 4.456 | 3.662
| 2025-01-22 | 1 | 1069 | 2348 | 3417 | 4012 | -915 | 4332 | -668 | 0 | 388 | 3706 | -239 | 3656 | -1344 | 0 | 694 | 3894 | -917 | 4334 | -666 | 0 | 506 | 0 | 0 | 4.456 | 3.662
| 2025-01-23 | 1 | 1069 | 2350 | 3419 | 4012 | -913 | 4332 | -668 | 0 | 388 | 3704 | -235 | 3654 | -1346 | 2 | 696 | 3892 | -913 | 4332 | -668 | 2 | 508 | -2 | 0 | 4.456 | 3.658
| 2025-01-24 | 1 | 1069 | 2352 | 3421 | 4011 | -910 | 4331 | -669 | 1 | 389 | 3704 | -233 | 3654 | -1346 | 0 | 696 | 3892 | -911 | 4332 | -668 | 0 | 508 | 0 | 0 | 4.456 | 3.658
| 2025-01-25 | 1 | 1069 | 2354 | 3423 | 4011 | -908 | 4331 | -669 | 0 | 389 | 3704 | -231 | 3654 | -1346 | 0 | 696 | 3891 | -908 | 4331 | -669 | 1 | 509 | -1 | 0 | 4.456 | 3.658
| 2025-01-26 | 1 | 1069 | 2356 | 3425 | 4011 | -906 | 4331 | -669 | 0 | 389 | 3704 | -229 | 3654 | -1346 | 0 | 696 | 3891 | -906 | 4331 | -669 | 0 | 509 | 0 | 0 | 4.456 | 3.658
| 2025-01-27 | 1 | 1069 | 2358 | 3427 | 4011 | -904 | 4331 | -669 | 0 | 389 | 3703 | -226 | 3653 | -1347 | 1 | 697 | 3891 | -904 | 4331 | -669 | 0 | 509 | 0 | 0 | 4.456 | 3.656
| 2025-01-28 | 1 | 1069 | 2360 | 3429 | 4010 | -901 | 4330 | -670 | 1 | 390 | 3703 | -224 | 3653 | -1347 | 0 | 697 | 3889 | -900 | 4329 | -671 | 2 | 511 | -2 | 0 | 4.456 | 3.656
| 2025-01-29 | 1 | 1069 | 2362 | 3431 | 4010 | -899 | 4330 | -670 | 0 | 390 | 3703 | -222 | 3653 | -1347 | 0 | 697 | 3889 | -898 | 4329 | -671 | 0 | 511 | 0 | 0 | 4.456 | 3.656
| 2025-01-30 | 1 | 1069 | 2364 | 3433 | 4010 | -897 | 4330 | -670 | 0 | 390 | 3703 | -220 | 3653 | -1347 | 0 | 697 | 3887 | -894 | 4327 | -673 | 2 | 513 | -2 | 0 | 4.456 | 3.656
| 2025-01-31 | 1 | 1069 | 2366 | 3435 | 4008 | -893 | 4328 | -672 | 2 | 392 | 3702 | -217 | 3652 | -1348 | 1 | 698 | 3887 | -892 | 4327 | -673 | 0 | 513 | 0 | 0 | 4.456 | 3.654
| 2025-02-01 | 1 | 1069 | 2368 | 3437 | 4008 | -891 | 4328 | -672 | 0 | 392 | 3702 | -215 | 3652 | -1348 | 0 | 698 | 3886 | -889 | 4326 | -674 | 1 | 514 | -1 | 0 | 4.456 | 3.654
| 2025-02-02 | 1 | 1069 | 2370 | 3439 | 4008 | -889 | 4328 | -672 | 0 | 392 | 3701 | -212 | 3651 | -1349 | 1 | 699 | 3886 | -887 | 4326 | -674 | 0 | 514 | 0 | 0 | 4.456 | 3.652
| 2025-02-03 | 1 | 1069 | 2372 | 3441 | 4008 | -887 | 4328 | -672 | 0 | 392 | 3701 | -210 | 3651 | -1349 | 0 | 699 | 3884 | -883 | 4324 | -676 | 2 | 516 | -2 | 0 | 4.456 | 3.652
| 2025-02-04 | 1 | 1069 | 2374 | 3443 | 4008 | -885 | 4328 | -672 | 0 | 392 | 3701 | -208 | 3651 | -1349 | 0 | 699 | 3884 | -881 | 4324 | -676 | 0 | 516 | 0 | 0 | 4.456 | 3.652
| 2025-02-05 | 1 | 1069 | 2376 | 3445 | 4007 | -882 | 4327 | -673 | 1 | 393 | 3701 | -206 | 3651 | -1349 | 0 | 699 | 3882 | -877 | 4322 | -678 | 2 | 518 | -2 | 0 | 4.456 | 3.652
| 2025-02-06 | 1 | 1069 | 2378 | 3447 | 4007 | -880 | 4327 | -673 | 0 | 393 | 3701 | -204 | 3651 | -1349 | 0 | 699 | 3882 | -875 | 4322 | -678 | 0 | 518 | 0 | 0 | 4.456 | 3.652
| 2025-02-07 | 1 | 1069 | 2380 | 3449 | 4007 | -878 | 4327 | -673 | 0 | 393 | 3693 | -194 | 3643 | -1357 | 8 | 707 | 3882 | -873 | 4322 | -678 | 0 | 518 | 0 | 0 | 4.456 | 3.636
| 2025-02-08 | 1 | 1069 | 2382 | 3451 | 4007 | -876 | 4327 | -673 | 0 | 393 | 3688 | -187 | 3638 | -1362 | 5 | 712 | 3882 | -871 | 4322 | -678 | 0 | 518 | 0 | 0 | 4.456 | 3.626
| 2025-02-09 | 1 | 1069 | 2384 | 3453 | 4006 | -873 | 4326 | -674 | 1 | 394 | 3681 | -178 | 3631 | -1369 | 7 | 719 | 3881 | -868 | 4321 | -679 | 1 | 519 | -1 | 0 | 4.456 | 3.612
| 2025-02-10 | 1 | 1069 | 2386 | 3455 | 4006 | -871 | 4326 | -674 | 0 | 394 | 3673 | -168 | 3623 | -1377 | 8 | 727 | 3881 | -866 | 4321 | -679 | 0 | 519 | 0 | 0 | 4.456 | 3.596
| 2025-02-11 | 1 | 1069 | 2388 | 3457 | 4006 | -869 | 4326 | -674 | 0 | 394 | 3668 | -161 | 3618 | -1382 | 5 | 732 | 3881 | -864 | 4321 | -679 | 0 | 519 | 0 | 0 | 4.456 | 3.586
| 2025-02-12 | 1 | 1069 | 2390 | 3459 | 4006 | -867 | 4326 | -674 | 0 | 394 | 3662 | -153 | 3612 | -1388 | 6 | 738 | 3881 | -862 | 4321 | -679 | 0 | 519 | 0 | 0 | 4.456 | 3.574
| 2025-02-13 | 1 | 1069 | 2392 | 3461 | 4006 | -865 | 4326 | -674 | 0 | 394 | 3656 | -145 | 3606 | -1394 | 6 | 744 | 3881 | -860 | 4321 | -679 | 0 | 519 | 0 | 0 | 4.456 | 3.562
| 2025-02-14 | 1 | 1069 | 2394 | 3463 | 4005 | -862 | 4325 | -675 | 1 | 395 | 3651 | -138 | 3601 | -1399 | 5 | 749 | 3881 | -858 | 4321 | -679 | 0 | 519 | 0 | 0 | 4.456 | 3.552
| 2025-02-15 | 1 | 1069 | 2396 | 3465 | 4005 | -860 | 4325 | -675 | 0 | 395 | 3643 | -128 | 3593 | -1407 | 8 | 757 | 3879 | -854 | 4319 | -681 | 2 | 521 | -2 | 0 | 4.456 | 3.536
| 2025-02-16 | 1 | 1069 | 2398 | 3467 | 4003 | -856 | 4323 | -677 | 2 | 397 | 3637 | -120 | 3587 | -1413 | 6 | 763 | 3878 | -851 | 4318 | -682 | 1 | 522 | -1 | 0 | 4.456 | 3.524
| 2025-02-17 | 1 | 1069 | 2400 | 3469 | 4333 | -844 | 4313 | -687 | 10 | 407 | 3967 | -108 | 3577 | -1423 | 10 | 773 | 4208 | -839 | 4308 | -692 | 10 | 532 | 330 | 0.33 | 4.786 | 3.844
| 2025-02-18 | 1 | 1069 | 2402 | 3471 | 4324 | -833 | 4304 | -696 | 9 | 416 | 3957 | -96 | 3567 | -1433 | 10 | 783 | 4199 | -828 | 4299 | -701 | 9 | 541 | -9 | 0 | 4.786 | 3.824
| 2025-02-19 | 1 | 1069 | 2404 | 3473 | 4318 | -825 | 4298 | -702 | 6 | 422 | 3947 | -84 | 3557 | -1443 | 10 | 793 | 4189 | -816 | 4289 | -711 | 10 | 551 | -10 | 0 | 4.786 | 3.804
| 2025-02-20 | 1 | 1069 | 2406 | 3475 | 4311 | -816 | 4291 | -709 | 7 | 429 | 3937 | -72 | 3547 | -1453 | 10 | 803 | 4179 | -804 | 4279 | -721 | 10 | 561 | -10 | 0 | 4.786 | 3.784
| 2025-02-21 | 1 | 1069 | 2408 | 3477 | 4301 | -804 | 4281 | -719 | 10 | 439 | 3927 | -60 | 3537 | -1463 | 10 | 813 | 4171 | -794 | 4271 | -729 | 8 | 569 | -8 | 0 | 4.786 | 3.764
| 2025-02-22 | 1 | 1069 | 2410 | 3479 | 4631 | -792 | 4271 | -729 | 10 | 449 | 4257 | -48 | 3527 | -1473 | 10 | 823 | 4501 | -782 | 4261 | -739 | 10 | 579 | 330 | 0.33 | 5.116 | 4.084
| 2025-02-23 | 1 | 1069 | 2412 | 3481 | 4622 | -781 | 4262 | -738 | 9 | 458 | 4247 | -36 | 3517 | -1483 | 10 | 833 | 4492 | -771 | 4252 | -748 | 9 | 588 | -9 | 0 | 5.116 | 4.064
| 2025-02-24 | 1 | 1069 | 2414 | 3483 | 4612 | -769 | 4252 | -748 | 10 | 468 | 4237 | -24 | 3507 | -1493 | 10 | 843 | 4482 | -759 | 4242 | -758 | 10 | 598 | -10 | 0 | 5.116 | 4.044
| 2025-02-25 | 1 | 1069 | 2416 | 3485 | 4605 | -760 | 4245 | -755 | 7 | 475 | 4227 | -12 | 3497 | -1503 | 10 | 853 | 4474 | -749 | 4234 | -766 | 8 | 606 | -8 | 0 | 5.116 | 4.024
| 2025-02-26 | 1 | 1069 | 2418 | 3487 | 4595 | -748 | 4235 | -765 | 10 | 485 | 4217 | 0 | 3487 | -1513 | 10 | 863 | 4464 | -737 | 4224 | -776 | 10 | 616 | -10 | 0 | 5.116 | 4.004
| 2025-02-27 | 1 | 1069 | 2420 | 3489 | 4927 | -738 | 4227 | -773 | 8 | 493 | 4547 | 12 | 3477 | -1523 | 10 | 873 | 4795 | -726 | 4215 | -785 | 9 | 625 | 331 | 0.331 | 5.447 | 4.324
| 2025-02-28 | 1 | 1069 | 2422 | 3491 | 4919 | -728 | 4219 | -781 | 8 | 501 | 4537 | 24 | 3467 | -1533 | 10 | 883 | 4785 | -714 | 4205 | -795 | 10 | 635 | -10 | 0 | 5.447 | 4.304
| 2025-03-01 | 1 | 1069 | 2424 | 3493 | 4911 | -718 | 4211 | -789 | 8 | 509 | 4527 | 36 | 3457 | -1543 | 10 | 893 | 4776 | -703 | 4196 | -804 | 9 | 644 | -9 | 0 | 5.447 | 4.284
| 2025-03-02 | 1 | 1069 | 2426 | 3495 | 4901 | -706 | 4201 | -799 | 10 | 519 | 4517 | 48 | 3447 | -1553 | 10 | 903 | 4766 | -691 | 4186 | -814 | 10 | 654 | -10 | 0 | 5.447 | 4.264
| 2025-03-03 | 1 | 1069 | 2428 | 3497 | 4893 | -696 | 4193 | -807 | 8 | 527 | 4507 | 60 | 3437 | -1563 | 10 | 913 | 4756 | -679 | 4176 | -824 | 10 | 664 | -10 | 0 | 5.447 | 4.244
| 2025-03-04 | 1 | 1069 | 2430 | 3499 | 5223 | -684 | 4183 | -817 | 10 | 537 | 4837 | 72 | 3427 | -1573 | 10 | 923 | 5087 | -668 | 4167 | -833 | 9 | 673 | 331 | 0.331 | 5.778 | 4.564
| 2025-03-05 | 1 | 1069 | 2432 | 3501 | 5216 | -675 | 4176 | -824 | 7 | 544 | 4827 | 84 | 3417 | -1583 | 10 | 933 | 5077 | -656 | 4157 | -843 | 10 | 683 | -10 | 0 | 5.778 | 4.544
| 2025-03-06 | 1 | 1069 | 2434 | 3503 | 5206 | -663 | 4166 | -834 | 10 | 554 | 4817 | 96 | 3407 | -1593 | 10 | 943 | 5067 | -644 | 4147 | -853 | 10 | 693 | -10 | 0 | 5.778 | 4.524
| 2025-03-07 | 1 | 1069 | 2436 | 3505 | 5199 | -654 | 4159 | -841 | 7 | 561 | 4807 | 108 | 3397 | -1603 | 10 | 953 | 5058 | -633 | 4138 | -862 | 9 | 702 | -9 | 0 | 5.778 | 4.504
| 2025-03-08 | 1 | 1069 | 2438 | 3507 | 5189 | -642 | 4149 | -851 | 10 | 571 | 4797 | 120 | 3387 | -1613 | 10 | 963 | 5048 | -621 | 4128 | -872 | 10 | 712 | -10 | 0 | 5.778 | 4.484
| 2025-03-09 | 1 | 1069 | 2440 | 3509 | 5522 | -633 | 4142 | -858 | 7 | 578 | 5127 | 132 | 3377 | -1623 | 10 | 973 | 5378 | -609 | 4118 | -882 | 10 | 722 | 330 | 0.33 | 6.108 | 4.804
| 2025-03-10 | 1 | 1069 | 2442 | 3511 | 5512 | -621 | 4132 | -868 | 10 | 588 | 5117 | 144 | 3367 | -1633 | 10 | 983 | 5368 | -597 | 4108 | -892 | 10 | 732 | -10 | 0 | 6.108 | 4.784
| 2025-03-11 | 1 | 1069 | 2444 | 3513 | 5504 | -611 | 4124 | -876 | 8 | 596 | 5107 | 156 | 3357 | -1643 | 10 | 993 | 5358 | -585 | 4098 | -902 | 10 | 742 | -10 | 0 | 6.108 | 4.764
| 2025-03-12 | 1 | 1069 | 2446 | 3515 | 5494 | -599 | 4114 | -886 | 10 | 606 | 5097 | 168 | 3347 | -1653 | 10 | 1003 | 5348 | -573 | 4088 | -912 | 10 | 752 | -10 | 0 | 6.108 | 4.744
| 2025-03-13 | 1 | 1069 | 2448 | 3517 | 5484 | -587 | 4104 | -896 | 10 | 616 | 5087 | 180 | 3337 | -1663 | 10 | 1013 | 5340 | -563 | 4080 | -920 | 8 | 760 | -8 | 0 | 6.108 | 4.724
| 2025-03-14 | 1 | 1069 | 2450 | 3519 | 5474 | -575 | 4094 | -906 | 10 | 626 | 5077 | 192 | 3327 | -1673 | 10 | 1023 | 5330 | -551 | 4070 | -930 | 10 | 770 | -10 | 0 | 6.108 | 4.704
| 2025-03-15 | 1 | 1069 | 2452 | 3521 | 5465 | -564 | 4085 | -915 | 9 | 635 | 5067 | 204 | 3317 | -1683 | 10 | 1033 | 5322 | -541 | 4062 | -938 | 8 | 778 | -8 | 0 | 6.108 | 4.684
| 2025-03-16 | 1 | 1069 | 2454 | 3523 | 5455 | -552 | 4075 | -925 | 10 | 645 | 5057 | 216 | 3307 | -1693 | 10 | 1043 | 5312 | -529 | 4052 | -948 | 10 | 788 | -10 | 0 | 6.108 | 4.664
| 2025-03-17 | 1 | 1069 | 2456 | 3525 | 5445 | -540 | 4065 | -935 | 10 | 655 | 5047 | 228 | 3297 | -1703 | 10 | 1053 | 5302 | -517 | 4042 | -958 | 10 | 798 | -10 | 0 | 6.108 | 4.644
| 2025-03-18 | 1 | 1069 | 2458 | 3527 | 5436 | -529 | 4056 | -944 | 9 | 664 | 5037 | 240 | 3287 | -1713 | 10 | 1063 | 5294 | -507 | 4034 | -966 | 8 | 806 | -8 | 0 | 6.108 | 4.624
| 2025-03-19 | 1 | 1069 | 2460 | 3529 | 5766 | -517 | 4046 | -954 | 10 | 674 | 5367 | 252 | 3277 | -1723 | 10 | 1073 | 5624 | -495 | 4024 | -976 | 10 | 816 | 330 | 0.33 | 6.438 | 4.944
| 2025-03-20 | 1 | 1069 | 2462 | 3531 | 5756 | -505 | 4036 | -964 | 10 | 684 | 5357 | 264 | 3267 | -1733 | 10 | 1083 | 5614 | -483 | 4014 | -986 | 10 | 826 | -10 | 0 | 6.438 | 4.924
| 2025-03-21 | 1 | 1069 | 2464 | 3533 | 5747 | -494 | 4027 | -973 | 9 | 693 | 5347 | 276 | 3257 | -1743 | 10 | 1093 | 5605 | -472 | 4005 | -995 | 9 | 835 | -9 | 0 | 6.438 | 4.904
| 2025-03-22 | 1 | 1069 | 2466 | 3535 | 5737 | -482 | 4017 | -983 | 10 | 703 | 5337 | 288 | 3247 | -1753 | 10 | 1103 | 5595 | -460 | 3995 | -1005 | 10 | 845 | -10 | 0 | 6.438 | 4.884
| 2025-03-23 | 1 | 1069 | 2468 | 3537 | 5730 | -473 | 4010 | -990 | 7 | 710 | 5327 | 300 | 3237 | -1763 | 10 | 1113 | 5585 | -448 | 3985 | -1015 | 10 | 855 | -10 | 0 | 6.438 | 4.864
| 2025-03-24 | 1 | 1069 | 2470 | 3539 | 6020 | -461 | 4000 | -1000 | 10 | 720 | 5617 | 312 | 3227 | -1773 | 10 | 1123 | 5877 | -438 | 3977 | -1023 | 8 | 863 | 292 | 0.292 | 6.73 | 5.144
| 2025-03-25 | 1 | 1069 | 2472 | 3541 | 6012 | -451 | 3992 | -1008 | 8 | 728 | 5607 | 324 | 3217 | -1783 | 10 | 1133 | 5867 | -426 | 3967 | -1033 | 10 | 873 | -10 | 0 | 6.73 | 5.124
| 2025-03-26 | 1 | 1069 | 2474 | 3543 | 6003 | -440 | 3983 | -1017 | 9 | 737 | 5597 | 336 | 3207 | -1793 | 10 | 1143 | 5857 | -414 | 3957 | -1043 | 10 | 883 | -10 | 0 | 6.73 | 5.104
| 2025-03-27 | 1 | 1069 | 2476 | 3545 | 6293 | -428 | 3973 | -1027 | 10 | 747 | 5887 | 348 | 3197 | -1803 | 10 | 1153 | 6147 | -402 | 3947 | -1053 | 10 | 893 | 290 | 0.29 | 7.02 | 5.384
| 2025-03-30 | 3 | 1069 | 2478 | 3547 | 6263 | -396 | 3943 | -1057 | 30 | 777 | 5862 | 375 | 3172 | -1828 | 25 | 1178 | 6131 | -384 | 3931 | -1069 | 16 | 909 | -16 | 0 | 7.02 | 5.334
| 2025-04-03 | 4 | 1069 | 2480 | 3549 | 6223 | -354 | 3903 | -1097 | 40 | 817 | 5832 | 407 | 3142 | -1858 | 30 | 1208 | 6109 | -360 | 3909 | -1091 | 22 | 931 | -22 | 0 | 7.02 | 5.274
| 2025-04-06 | 3 | 1069 | 2482 | 3551 | 6193 | -322 | 3873 | -1127 | 30 | 847 | 5803 | 438 | 3113 | -1887 | 29 | 1237 | 6095 | -344 | 3895 | -1105 | 14 | 945 | -14 | 0 | 7.02 | 5.216
| 2025-04-10 | 4 | 1069 | 2484 | 3553 | 6154 | -281 | 3834 | -1166 | 39 | 886 | 5778 | 465 | 3088 | -1912 | 25 | 1262 | 6075 | -322 | 3875 | -1125 | 20 | 965 | -20 | 0 | 7.02 | 5.166
| 2025-04-13 | 3 | 1069 | 2486 | 3555 | 6132 | -257 | 3812 | -1188 | 22 | 908 | 5758 | 487 | 3068 | -1932 | 20 | 1282 | 6063 | -308 | 3863 | -1137 | 12 | 977 | -12 | 0 | 7.02 | 5.126
| 2025-04-17 | 4 | 1069 | 2488 | 3557 | 6102 | -225 | 3782 | -1218 | 30 | 938 | 5743 | 504 | 3053 | -1947 | 15 | 1297 | 6046 | -289 | 3846 | -1154 | 17 | 994 | -17 | 0 | 7.02 | 5.096
| 2025-04-20 | 3 | 1069 | 2490 | 3559 | 6082 | -203 | 3762 | -1238 | 20 | 958 | 5735 | 514 | 3045 | -1955 | 8 | 1305 | 6036 | -277 | 3836 | -1164 | 10 | 1004 | -10 | 0 | 7.02 | 5.08
| 2025-04-24 | 4 | 1069 | 2492 | 3561 | 6070 | -189 | 3750 | -1250 | 12 | 970 | 5723 | 528 | 3033 | -1967 | 12 | 1317 | 6022 | -261 | 3822 | -1178 | 14 | 1018 | -14 | 0 | 7.02 | 5.056
| 2025-05-01 | 7 | 1069 | 2494 | 3563 | 6045 | -162 | 3725 | -1275 | 25 | 995 | 5693 | 560 | 3003 | -1997 | 30 | 1347 | 5997 | -234 | 3797 | -1203 | 25 | 1043 | -25 | 0 | 7.02 | 4.996
| 2025-05-08 | 7 | 1069 | 2496 | 3565 | 6021 | -136 | 3701 | -1299 | 24 | 1019 | 5664 | 591 | 2974 | -2026 | 29 | 1376 | 5979 | -214 | 3779 | -1221 | 18 | 1061 | -18 | 0 | 7.02 | 4.938
| 2025-05-15 | 7 | 1069 | 2498 | 3567 | 6003 | -116 | 3683 | -1317 | 18 | 1037 | 5637 | 620 | 2947 | -2053 | 27 | 1403 | 5963 | -196 | 3763 | -1237 | 16 | 1077 | -16 | 0 | 7.02 | 4.884
| 2025-05-22 | 7 | 1069 | 2500 | 3569 | 5988 | -99 | 3668 | -1332 | 15 | 1052 | 5609 | 650 | 2919 | -2081 | 28 | 1431 | 5948 | -179 | 3748 | -1252 | 15 | 1092 | -15 | 0 | 7.02 | 4.828
| 2025-05-29 | 7 | 1069 | 2502 | 3571 | 5975 | -84 | 3655 | -1345 | 13 | 1065 | 5587 | 674 | 2897 | -2103 | 22 | 1453 | 5934 | -163 | 3734 | -1266 | 14 | 1106 | -14 | 0 | 7.02 | 4.784
| 2025-06-05 | 7 | 1069 | 2504 | 3573 | 5962 | -69 | 3642 | -1358 | 13 | 1078 | 5565 | 698 | 2875 | -2125 | 22 | 1475 | 5921 | -148 | 3721 | -1279 | 13 | 1119 | -13 | 0 | 7.02 | 4.74
| 2025-06-12 | 7 | 1069 | 2506 | 3575 | 5950 | -55 | 3630 | -1370 | 12 | 1090 | 5545 | 720 | 2855 | -2145 | 20 | 1495 | 5909 | -134 | 3709 | -1291 | 12 | 1131 | -12 | 0 | 7.02 | 4.7
| 2025-06-19 | 7 | 1069 | 2508 | 3577 | 5938 | -41 | 3618 | -1382 | 12 | 1102 | 5524 | 743 | 2834 | -2166 | 21 | 1516 | 5897 | -120 | 3697 | -1303 | 12 | 1143 | -12 | 0 | 7.02 | 4.658
| 2025-06-26 | 7 | 1069 | 2510 | 3579 | 5928 | -29 | 3608 | -1392 | 10 | 1112 | 5508 | 761 | 2818 | -2182 | 16 | 1532 | 5886 | -107 | 3686 | -1314 | 11 | 1154 | -11 | 0 | 7.02 | 4.626
| 2025-07-03 | 7 | 1069 | 2512 | 3581 | 5919 | -18 | 3599 | -1401 | 9 | 1121 | 5493 | 778 | 2803 | -2197 | 15 | 1547 | 5876 | -95 | 3676 | -1324 | 10 | 1164 | -10 | 0 | 7.02 | 4.596
| 2025-07-10 | 7 | 1069 | 2514 | 3583 | 5910 | -7 | 3590 | -1410 | 9 | 1130 | 5479 | 794 | 2789 | -2211 | 14 | 1561 | 5867 | -84 | 3667 | -1333 | 9 | 1173 | -9 | 0 | 7.02 | 4.568
| 2025-07-17 | 7 | 1069 | 2516 | 3585 | 5901 | 4 | 3581 | -1419 | 9 | 1139 | 5464 | 811 | 2774 | -2226 | 15 | 1576 | 5858 | -73 | 3658 | -1342 | 9 | 1182 | -9 | 0 | 7.02 | 4.538
| 2025-07-24 | 7 | 1069 | 2518 | 3587 | 5892 | 15 | 3572 | -1428 | 9 | 1148 | 5447 | 830 | 2757 | -2243 | 17 | 1593 | 5849 | -62 | 3649 | -1351 | 9 | 1191 | -9 | 0 | 7.02 | 4.504
| 0 | -45862 | 1069 | #N/A | #N/A | #N/A | #N/A | #N/A | #N/A | 0 | 1148 | #N/A | #N/A | #N/A | #N/A | 0 | 1593 | #N/A | #N/A | #N/A | #N/A | 0 | 1191 | #N/A | #N/A | #N/A | #N/A
| 0 | 0 | 1069 | #N/A | #N/A | #N/A | #N/A | #N/A | #N/A | 0 | 1148 | #N/A | #N/A | #N/A | #N/A | 0 | 1593 | #N/A | #N/A | #N/A | #N/A | 0 | 1191 | #N/A | #N/A | #N/A | #N/A
| 0 | 0 | 1069 | #N/A | #N/A | #N/A | #N/A | #N/A | #N/A | 0 | 1148 | #N/A | #N/A | #N/A | #N/A | 0 | 1593 | #N/A | #N/A | #N/A | #N/A | 0 | 1191 | #N/A | #N/A | #N/A | #N/A
| 0 | 0 | 1069 | #N/A | #N/A | #N/A | #N/A | #N/A | #N/A | 0 | 1148 | #N/A | #N/A | #N/A | #N/A | 0 | 1593 | #N/A | #N/A | #N/A | #N/A | 0 | 1191 | #N/A | #N/A | #N/A | #N/A
| 0 | 0 | 1069 | #N/A | #N/A | #N/A | #N/A | #N/A | #N/A | 0 | 1148 | #N/A | #N/A | #N/A | #N/A | 0 | 1593 | #N/A | #N/A | #N/A | #N/A | 0 | 1191 | #N/A | #N/A | #N/A | #N/A
| 0 | 0 | 1069 | #N/A | #N/A | #N/A | #N/A | #N/A | #N/A | 0 | 1148 | #N/A | #N/A | #N/A | #N/A | 0 | 1593 | #N/A | #N/A | #N/A | #N/A | 0 | 1191 | #N/A | #N/A | #N/A | #N/A
| 0 | 0 | 1069 | #N/A | #N/A | #N/A | #N/A | #N/A | #N/A | 0 | 1148 | #N/A | #N/A | #N/A | #N/A | 0 | 1593 | #N/A | #N/A | #N/A | #N/A | 0 | 1191 | #N/A | #N/A | #N/A | #N/A
| 0 | 0 | 1069 | #N/A | #N/A | #N/A | #N/A | #N/A | #N/A | 0 | 1148 | #N/A | #N/A | #N/A | #N/A | 0 | 1593 | #N/A | #N/A | #N/A | #N/A | 0 | 1191 | #N/A | #N/A | #N/A | #N/A
| 0 | 0 | 1069 | #N/A | #N/A | #N/A | #N/A | #N/A | #N/A | 0 | 1148 | #N/A | #N/A | #N/A | #N/A | 0 | 1593 | #N/A | #N/A | #N/A | #N/A | 0 | 1191 | #N/A | #N/A | #N/A | #N/A
| 0 | 0 | 1069 | #N/A | #N/A | #N/A | #N/A | #N/A | #N/A | 0 | 1148 | #N/A | #N/A | #N/A | #N/A | 0 | 1593 | #N/A | #N/A | #N/A | #N/A | 0 | 1191 | #N/A | #N/A | #N/A | #N/A
| 0 | 0 | 1069 | #N/A | #N/A | #N/A | #N/A | #N/A | #N/A | 0 | 1148 | #N/A | #N/A | #N/A | #N/A | 0 | 1593 | #N/A | #N/A | #N/A | #N/A | 0 | 1191 | #N/A | #N/A | #N/A | #N/A
| 0 | 0 | 1069 | #N/A | #N/A | #N/A | #N/A | #N/A | #N/A | 0 | 1148 | #N/A | #N/A | #N/A | #N/A | 0 | 1593 | #N/A | #N/A | #N/A | #N/A | 0 | 1191 | #N/A | #N/A | #N/A | #N/A
| 0 | 0 | 1069 | #N/A | #N/A | #N/A | #N/A | #N/A | #N/A | 0 | 1148 | #N/A | #N/A | #N/A | #N/A | 0 | 1593 | #N/A | #N/A | #N/A | #N/A | 0 | 1191 | #N/A | #N/A | #N/A | #N/A
| 0 | 0 | 1069 | #N/A | #N/A | #N/A | #N/A | #N/A | #N/A | 0 | 1148 | #N/A | #N/A | #N/A | #N/A | 0 | 1593 | #N/A | #N/A | #N/A | #N/A | 0 | 1191 | #N/A | #N/A | #N/A | #N/A
| 0 | 0 | 1069 | #N/A | #N/A | #N/A | #N/A | #N/A | #N/A | 0 | 1148 | #N/A | #N/A | #N/A | #N/A | 0 | 1593 | #N/A | #N/A | #N/A | #N/A | 0 | 1191 | #N/A | #N/A | #N/A | #N/A
| 0 | 0 | 1069 | #N/A | #N/A | #N/A | #N/A | #N/A | #N/A | 0 | 1148 | #N/A | #N/A | #N/A | #N/A | 0 | 1593 | #N/A | #N/A | #N/A | #N/A | 0 | 1191 | #N/A | #N/A | #N/A | #N/A
| 0 | 0 | 1069 | #N/A | #N/A | #N/A | #N/A | #N/A | #N/A | 0 | 1148 | #N/A | #N/A | #N/A | #N/A | 0 | 1593 | #N/A | #N/A | #N/A | #N/A | 0 | 1191 | #N/A | #N/A | #N/A | #N/A
| 0 | 0 | 1069 | #N/A | #N/A | #N/A | #N/A | #N/A | #N/A | 0 | 1148 | #N/A | #N/A | #N/A | #N/A | 0 | 1593 | #N/A | #N/A | #N/A | #N/A | 0 | 1191 | #N/A | #N/A | #N/A | #N/A
| 0 | 0 | 1069 | #N/A | #N/A | #N/A | #N/A | #N/A | #N/A | 0 | 1148 | #N/A | #N/A | #N/A | #N/A | 0 | 1593 | #N/A | #N/A | #N/A | #N/A | 0 | 1191 | #N/A | #N/A | #N/A | #N/A
| 0 | 0 | 1069 | #N/A | #N/A | #N/A | #N/A | #N/A | #N/A | 0 | 1148 | #N/A | #N/A | #N/A | #N/A | 0 | 1593 | #N/A | #N/A | #N/A | #N/A | 0 | 1191 | #N/A | #N/A | #N/A | #N/A
| 0 | 0 | 1069 | #N/A | #N/A | #N/A | #N/A | #N/A | #N/A | 0 | 1148 | #N/A | #N/A | #N/A | #N/A | 0 | 1593 | #N/A | #N/A | #N/A | #N/A | 0 | 1191 | #N/A | #N/A | #N/A | #N/A
| 0 | 0 | 1069 | #N/A | #N/A | #N/A | #N/A | #N/A | #N/A | 0 | 1148 | #N/A | #N/A | #N/A | #N/A | 0 | 1593 | #N/A | #N/A | #N/A | #N/A | 0 | 1191 | #N/A | #N/A | #N/A | #N/A
| 0 | 0 | 1069 | #N/A | #N/A | #N/A | #N/A | #N/A | #N/A | 0 | 1148 | #N/A | #N/A | #N/A | #N/A | 0 | 1593 | #N/A | #N/A | #N/A | #N/A | 0 | 1191 | #N/A | #N/A | #N/A | #N/A
| 0 | 0 | 1069 | #N/A | #N/A | #N/A | #N/A | #N/A | #N/A | 0 | 1148 | #N/A | #N/A | #N/A | #N/A | 0 | 1593 | #N/A | #N/A | #N/A | #N/A | 0 | 1191 | #N/A | #N/A | #N/A | #N/A
| 0 | 0 | 1069 | #N/A | #N/A | #N/A | #N/A | #N/A | #N/A | 0 | 1148 | #N/A | #N/A | #N/A | #N/A | 0 | 1593 | #N/A | #N/A | #N/A | #N/A | 0 | 1191 | #N/A | #N/A | #N/A | #N/A
| 0 | 0 | 1069 | #N/A | #N/A | #N/A | #N/A | #N/A | #N/A | 0 | 1148 | #N/A | #N/A | #N/A | #N/A | 0 | 1593 | #N/A | #N/A | #N/A | #N/A | 0 | 1191 | #N/A | #N/A | #N/A | #N/A
| 0 | 0 | 1069 | #N/A | #N/A | #N/A | #N/A | #N/A | #N/A | 0 | 1148 | #N/A | #N/A | #N/A | #N/A | 0 | 1593 | #N/A | #N/A | #N/A | #N/A | 0 | 1191 | #N/A | #N/A | #N/A | #N/A
| 0 | 0 | 1069 | #N/A | #N/A | #N/A | #N/A | #N/A | #N/A | 0 | 1148 | #N/A | #N/A | #N/A | #N/A | 0 | 1593 | #N/A | #N/A | #N/A | #N/A | 0 | 1191 | #N/A | #N/A | #N/A | #N/A
Note on B4: AutoBVT:

## SL.116+060
DỰ ÁN THÀNH PHẦN ĐOẠN HẬU GIANG - CÀ MAU
THUỘC DỰ ÁN XÂY DỰNG CÔNG TRÌNH ĐƯỜNG BỘ CAO TỐC BẮC - NAM PHÍA ĐÔNG GIAI ĐOẠN 2021 - 2025
GÓI THẦU XL03 :THI CÔNG XÂY DỰNG ĐOẠN TUYẾN KM114+200 - KM126+223 BAO GỒM TUYẾN NỐI NÚT GIAO IC12 VỚI QL1 (BAO GỒM KHẢO SÁT, THIẾT KẾ BVTC)
CHỦ ĐẦU TƯ |  |  |  |  | TƯ VẤN GIÁM SÁT |  |  |  |  | NHÀ THẦU
BAN QUẢN LÝ DỰ ÁN MỸ THUẬN |  |  |  |  | LIÊN DANH PHÂN VIỆN KHCN GTVT PHÍA NAM - CÔNG TY CỔ PHẦN TƯ VẤN KỸ THUẬT VÀ XÂY DỰNG HỒNG HÀ |  |  |  |  | LIÊN DANH CC1 - HẢI ĐĂNG - VẠN CƯỜNG - 492 - BẮC TRUNG NAM
BIỂU GHI ĐO QUAN TRẮC LÚN
Người lập: | 0 | [8 empty] | Tên mốc: |  | 0
Thời tiết: | năng | [8 empty] | Cao độ mốc: |  | 1069
Lý trình: | Km116+060 | [8 empty] | Ngày đặt bàn: |  | 2023-06-14
BÀN QUAN TRẮC: Km116+060
Ngày đo | Số ngày | Cao độ đắp(m) | Chiều cao nền đắp (m) | chiều dày đắp(m) | Trái |  | Giữa |  | Phải |  | Độ lún (trái) (mm) | Độ lún (giữa) (mm) | Độ lún (phải) (mm) | Ghi chú
[5 empty] | Cao độ quan trắc | Cao độ bàn đo lún | Cao độ quan trắc | Cao độ bàn đo lún | Cao độ quan trắc | Cao độ bàn đo lún
2023-06-14 | 0 | -0.65 | 0 | 0 | 1.72 | -0.28 | 1.35 | -0.65 | 1.84 | -0.16 | 0 | 0 | 0
2023-06-15 | 1 | -0.65 | 0 | 0 | 1.72 | -0.28 | 1.35 | -0.65 | 1.84 | -0.16 | 0 | 0 | 0
2023-06-16 | 2 | -0.65 | 0 | 0 | 1.72 | -0.28 | 1.35 | -0.65 | 1.84 | -0.16 | 0 | 0 | 0
2023-06-17 | 3 | -0.65 | 0 | 0 | 1.72 | -0.28 | 1.35 | -0.65 | 1.84 | -0.16 | 0 | 0 | 0
2023-06-18 | 4 | -0.65 | 0 | 0 | 1.72 | -0.28 | 1.35 | -0.65 | 1.84 | -0.16 | 0 | 0 | 0
2023-06-19 | 5 | -0.508 | 0 | 0.134 | 1.72 | -0.28 | 1.342 | -0.658 | 1.84 | -0.16 | 0 | -8 | 0
2023-06-20 | 6 | -0.51 | 0 | 0.13 | 1.72 | -0.28 | 1.34 | -0.66 | 1.84 | -0.16 | 0 | -10 | 0
2023-06-21 | 7 | -0.512 | 0 | 0.126 | 1.72 | -0.28 | 1.338 | -0.662 | 1.84 | -0.16 | 0 | -12 | 0
2023-06-22 | 8 | -0.515 | 0 | 0.12 | 1.72 | -0.28 | 1.335 | -0.665 | 1.84 | -0.16 | 0 | -15 | 0
2023-06-23 | 9 | -0.218 | 0 | 0.414 | 1.72 | -0.28 | 1.332 | -0.668 | 1.84 | -0.16 | 0 | -18 | 0
2023-06-24 | 10 | -0.221 | 0 | 0.408 | 1.72 | -0.28 | 1.329 | -0.671 | 1.84 | -0.16 | 0 | -21 | 0
2023-06-25 | 11 | -0.223 | 0 | 0.404 | 1.72 | -0.28 | 1.327 | -0.673 | 1.84 | -0.16 | 0 | -23 | 0
2023-06-26 | 12 | -0.225 | 0 | 0.4 | 1.72 | -0.28 | 1.325 | -0.675 | 1.84 | -0.16 | 0 | -25 | 0
2023-06-27 | 13 | 0.067 | 0.255 | 0.684 | 1.714 | -0.286 | 1.317 | -0.683 | 1.835 | -0.165 | -6 | -33 | -5
2023-06-28 | 14 | 0.065 | 0.255 | 0.68 | 1.711 | -0.289 | 1.315 | -0.685 | 1.833 | -0.167 | -9 | -35 | -7
2023-06-29 | 15 | 0.063 | 0.255 | 0.676 | 1.708 | -0.292 | 1.313 | -0.687 | 1.832 | -0.168 | -12 | -37 | -8
2023-06-30 | 16 | 0.06 | 0.255 | 0.67 | 1.705 | -0.295 | 1.31 | -0.69 | 1.831 | -0.169 | -15 | -40 | -9
2023-07-01 | 17 | 0.352 | 0.55 | 0.954 | 1.699 | -0.301 | 1.302 | -0.698 | 1.826 | -0.174 | -21 | -48 | -14
2023-07-02 | 18 | 0.35 | 0.55 | 0.95 | 1.697 | -0.303 | 1.3 | -0.7 | 1.825 | -0.175 | -23 | -50 | -15
2023-07-03 | 19 | 0.348 | 0.55 | 0.946 | 1.695 | -0.305 | 1.298 | -0.702 | 1.824 | -0.176 | -25 | -52 | -16
2023-07-04 | 20 | 0.346 | 0.55 | 0.942 | 1.693 | -0.307 | 1.296 | -0.704 | 1.822 | -0.178 | -27 | -54 | -18
2023-07-05 | 21 | 0.638 | 0.845 | 1.226 | 1.688 | -0.312 | 1.288 | -0.712 | 1.817 | -0.183 | -32 | -62 | -23
2023-07-06 | 22 | 0.636 | 0.845 | 1.222 | 1.686 | -0.314 | 1.286 | -0.714 | 1.816 | -0.184 | -34 | -64 | -24
2023-07-07 | 23 | 0.634 | 0.845 | 1.218 | 1.684 | -0.316 | 1.284 | -0.716 | 1.814 | -0.186 | -36 | -66 | -26
2023-07-08 | 24 | 0.632 | 0.845 | 1.214 | 1.682 | -0.318 | 1.282 | -0.718 | 1.813 | -0.187 | -38 | -68 | -27
2023-07-09 | 25 | 0.924 | 1.139 | 1.498 | 1.677 | -0.323 | 1.274 | -0.726 | 1.807 | -0.193 | -43 | -76 | -33
2023-07-10 | 26 | 0.923 | 1.139 | 1.496 | 1.677 | -0.323 | 1.273 | -0.727 | 1.807 | -0.193 | -43 | -77 | -33
2023-07-11 | 27 | 0.923 | 1.139 | 1.496 | 1.676 | -0.324 | 1.273 | -0.727 | 1.806 | -0.194 | -44 | -77 | -34
2023-07-12 | 28 | 0.922 | 1.139 | 1.494 | 1.676 | -0.324 | 1.272 | -0.728 | 1.806 | -0.194 | -44 | -78 | -34
2023-07-13 | 29 | 0.922 | 1.139 | 1.494 | 1.676 | -0.324 | 1.272 | -0.728 | 1.806 | -0.194 | -44 | -78 | -34
2023-07-14 | 30 | 0.922 | 1.139 | 1.494 | 1.676 | -0.324 | 1.272 | -0.728 | 1.806 | -0.194 | -44 | -78 | -34
2023-07-15 | 31 | 0.922 | 1.139 | 1.494 | 1.676 | -0.324 | 1.272 | -0.728 | 1.806 | -0.194 | -44 | -78 | -34
2023-07-16 | 32 | 0.922 | 1.139 | 1.494 | 1.676 | -0.324 | 1.272 | -0.728 | 1.806 | -0.194 | -44 | -78 | -34
2023-07-17 | 33 | 0.922 | 1.139 | 1.494 | 1.676 | -0.324 | 1.272 | -0.728 | 1.806 | -0.194 | -44 | -78 | -34
2023-07-18 | 34 | 0.922 | 1.139 | 1.494 | 1.676 | -0.324 | 1.272 | -0.728 | 1.806 | -0.194 | -44 | -78 | -34
2023-07-19 | 35 | 0.922 | 1.139 | 1.494 | 1.676 | -0.324 | 1.272 | -0.728 | 1.806 | -0.194 | -44 | -78 | -34
2023-07-20 | 36 | 0.922 | 1.139 | 1.494 | 1.676 | -0.324 | 1.272 | -0.728 | 1.806 | -0.194 | -44 | -78 | -34
2023-07-21 | 37 | 0.922 | 1.139 | 1.494 | 1.676 | -0.324 | 1.272 | -0.728 | 1.806 | -0.194 | -44 | -78 | -34
2023-07-22 | 38 | 0.922 | 1.139 | 1.494 | 1.676 | -0.324 | 1.272 | -0.728 | 1.806 | -0.194 | -44 | -78 | -34
2023-07-23 | 39 | 0.922 | 1.139 | 1.494 | 1.676 | -0.324 | 1.272 | -0.728 | 1.806 | -0.194 | -44 | -78 | -34
2023-07-24 | 40 | 0.922 | 1.139 | 1.494 | 1.676 | -0.324 | 1.272 | -0.728 | 1.806 | -0.194 | -44 | -78 | -34
2023-07-25 | 41 | 0.922 | 1.139 | 1.494 | 1.676 | -0.324 | 1.272 | -0.728 | 1.806 | -0.194 | -44 | -78 | -34
2023-07-26 | 42 | 0.922 | 1.139 | 1.494 | 1.676 | -0.324 | 1.272 | -0.728 | 1.806 | -0.194 | -44 | -78 | -34
2023-07-27 | 43 | 0.922 | 1.139 | 1.494 | 1.676 | -0.324 | 1.272 | -0.728 | 1.806 | -0.194 | -44 | -78 | -34
2023-07-28 | 44 | 0.922 | 1.139 | 1.494 | 1.676 | -0.324 | 1.272 | -0.728 | 1.806 | -0.194 | -44 | -78 | -34
2023-07-29 | 45 | 0.922 | 1.139 | 1.494 | 1.676 | -0.324 | 1.272 | -0.728 | 1.806 | -0.194 | -44 | -78 | -34
2023-07-30 | 46 | 0.922 | 1.139 | 1.494 | 1.676 | -0.324 | 1.272 | -0.728 | 1.806 | -0.194 | -44 | -78 | -34
2023-07-31 | 47 | 0.922 | 1.139 | 1.494 | 1.676 | -0.324 | 1.272 | -0.728 | 1.806 | -0.194 | -44 | -78 | -34
2023-08-01 | 48 | 0.922 | 1.139 | 1.494 | 1.676 | -0.324 | 1.272 | -0.728 | 1.806 | -0.194 | -44 | -78 | -34
2023-08-02 | 49 | 0.922 | 1.139 | 1.494 | 1.676 | -0.324 | 1.272 | -0.728 | 1.806 | -0.194 | -44 | -78 | -34
2023-08-03 | 50 | 0.922 | 1.139 | 1.494 | 1.676 | -0.324 | 1.272 | -0.728 | 1.806 | -0.194 | -44 | -78 | -34
2023-08-04 | 51 | 0.922 | 1.139 | 1.494 | 1.676 | -0.324 | 1.272 | -0.728 | 1.806 | -0.194 | -44 | -78 | -34
2023-08-05 | 52 | 0.922 | 1.139 | 1.494 | 1.676 | -0.324 | 1.272 | -0.728 | 1.806 | -0.194 | -44 | -78 | -34
2023-08-06 | 53 | 0.922 | 1.139 | 1.494 | 1.676 | -0.324 | 1.272 | -0.728 | 1.806 | -0.194 | -44 | -78 | -34
2023-08-07 | 54 | 0.922 | 1.139 | 1.494 | 1.676 | -0.324 | 1.272 | -0.728 | 1.806 | -0.194 | -44 | -78 | -34
2023-08-08 | 55 | 0.922 | 1.139 | 1.494 | 1.676 | -0.324 | 1.272 | -0.728 | 1.806 | -0.194 | -44 | -78 | -34
2023-08-09 | 56 | 0.922 | 1.139 | 1.494 | 1.676 | -0.324 | 1.272 | -0.728 | 1.806 | -0.194 | -44 | -78 | -34
2023-08-10 | 57 | 0.922 | 1.139 | 1.494 | 1.676 | -0.324 | 1.272 | -0.728 | 1.806 | -0.194 | -44 | -78 | -34
2023-08-11 | 58 | 0.922 | 1.139 | 1.494 | 1.676 | -0.324 | 1.272 | -0.728 | 1.806 | -0.194 | -44 | -78 | -34
2023-08-12 | 59 | 0.922 | 1.139 | 1.494 | 1.676 | -0.324 | 1.272 | -0.728 | 1.806 | -0.194 | -44 | -78 | -34
2023-08-13 | 60 | 0.922 | 1.139 | 1.494 | 1.676 | -0.324 | 1.272 | -0.728 | 1.806 | -0.194 | -44 | -78 | -34
2023-08-14 | 61 | 0.922 | 1.139 | 1.494 | 1.676 | -0.324 | 1.272 | -0.728 | 1.806 | -0.194 | -44 | -78 | -34
2023-08-15 | 62 | 0.922 | 1.139 | 1.494 | 1.676 | -0.324 | 1.272 | -0.728 | 1.806 | -0.194 | -44 | -78 | -34
2023-08-16 | 63 | 0.922 | 1.139 | 1.494 | 1.676 | -0.324 | 1.272 | -0.728 | 1.806 | -0.194 | -44 | -78 | -34
2023-08-17 | 64 | 0.922 | 1.139 | 1.494 | 1.676 | -0.324 | 1.272 | -0.728 | 1.806 | -0.194 | -44 | -78 | -34
2023-08-18 | 65 | 0.922 | 1.139 | 1.494 | 1.676 | -0.324 | 1.272 | -0.728 | 1.806 | -0.194 | -44 | -78 | -34
2023-08-19 | 66 | 0.922 | 1.139 | 1.494 | 1.676 | -0.324 | 1.272 | -0.728 | 1.806 | -0.194 | -44 | -78 | -34
2023-08-20 | 67 | 0.922 | 1.139 | 1.494 | 1.676 | -0.324 | 1.272 | -0.728 | 1.806 | -0.194 | -44 | -78 | -34
2023-08-21 | 68 | 0.922 | 1.139 | 1.494 | 1.676 | -0.324 | 1.272 | -0.728 | 1.806 | -0.194 | -44 | -78 | -34
2023-08-22 | 69 | 0.922 | 1.139 | 1.494 | 1.676 | -0.324 | 1.272 | -0.728 | 1.806 | -0.194 | -44 | -78 | -34
2023-08-23 | 70 | 0.922 | 1.139 | 1.494 | 1.676 | -0.324 | 1.272 | -0.728 | 1.806 | -0.194 | -44 | -78 | -34
2023-08-24 | 71 | 0.922 | 1.139 | 1.494 | 1.676 | -0.324 | 1.272 | -0.728 | 1.806 | -0.194 | -44 | -78 | -34
2023-08-25 | 72 | 0.922 | 1.139 | 1.494 | 1.676 | -0.324 | 1.272 | -0.728 | 1.806 | -0.194 | -44 | -78 | -34
2023-08-26 | 73 | 0.922 | 1.139 | 1.494 | 1.676 | -0.324 | 1.272 | -0.728 | 1.806 | -0.194 | -44 | -78 | -34
2023-08-27 | 74 | 0.922 | 1.139 | 1.494 | 1.676 | -0.324 | 1.272 | -0.728 | 1.806 | -0.194 | -44 | -78 | -34
2023-08-28 | 75 | 0.922 | 1.139 | 1.494 | 1.676 | -0.324 | 1.272 | -0.728 | 1.806 | -0.194 | -44 | -78 | -34
2023-08-29 | 76 | 0.922 | 1.139 | 1.494 | 1.676 | -0.324 | 1.272 | -0.728 | 1.806 | -0.194 | -44 | -78 | -34
2023-08-30 | 77 | 0.922 | 1.139 | 1.494 | 1.676 | -0.324 | 1.272 | -0.728 | 1.806 | -0.194 | -44 | -78 | -34
2023-08-31 | 78 | 0.922 | 1.139 | 1.494 | 1.676 | -0.324 | 1.272 | -0.728 | 1.806 | -0.194 | -44 | -78 | -34 |  |  | 7
2023-09-01 | 79 | 0.922 | 1.139 | 1.494 | 1.676 | -0.324 | 1.272 | -0.728 | 1.806 | -0.194 | -44 | -78 | -34
2023-09-02 | 80 | 0.922 | 1.139 | 1.494 | 1.676 | -0.324 | 1.272 | -0.728 | 1.806 | -0.194 | -44 | -78 | -34
2023-09-03 | 81 | 0.922 | 1.139 | 1.494 | 1.676 | -0.324 | 1.272 | -0.728 | 1.806 | -0.194 | -44 | -78 | -34
2023-09-04 | 82 | 0.922 | 1.139 | 1.494 | 1.676 | -0.324 | 1.272 | -0.728 | 1.806 | -0.194 | -44 | -78 | -34
2023-09-05 | 83 | 0.922 | 1.139 | 1.494 | 1.676 | -0.324 | 1.272 | -0.728 | 1.806 | -0.194 | -44 | -78 | -34
2023-09-06 | 84 | 0.922 | 1.139 | 1.494 | 1.676 | -0.324 | 1.272 | -0.728 | 1.806 | -0.194 | -44 | -78 | -34
2023-09-07 | 85 | 0.922 | 1.139 | 1.494 | 1.676 | -0.324 | 1.272 | -0.728 | 1.806 | -0.194 | -44 | -78 | -34
2023-09-08 | 86 | 0.922 | 1.139 | 1.494 | 1.676 | -0.324 | 1.272 | -0.728 | 1.806 | -0.194 | -44 | -78 | -34
2023-09-09 | 87 | 0.922 | 1.139 | 1.494 | 1.676 | -0.324 | 1.272 | -0.728 | 1.806 | -0.194 | -44 | -78 | -34
2023-09-10 | 88 | 0.922 | 1.139 | 1.494 | 1.676 | -0.324 | 1.272 | -0.728 | 1.806 | -0.194 | -44 | -78 | -34
2023-09-11 | 89 | 0.922 | 1.139 | 1.494 | 1.676 | -0.324 | 1.272 | -0.728 | 1.806 | -0.194 | -44 | -78 | -34
2023-09-12 | 90 | 0.922 | 1.139 | 1.494 | 1.676 | -0.324 | 1.272 | -0.728 | 1.806 | -0.194 | -44 | -78 | -34
2023-09-13 | 91 | 0.922 | 1.139 | 1.494 | 1.676 | -0.324 | 1.272 | -0.728 | 1.806 | -0.194 | -44 | -78 | -34
2023-09-14 | 92 | 0.922 | 1.139 | 1.494 | 1.676 | -0.324 | 1.272 | -0.728 | 1.806 | -0.194 | -44 | -78 | -34
2023-09-15 | 93 | 0.922 | 1.139 | 1.494 | 1.676 | -0.324 | 1.272 | -0.728 | 1.806 | -0.194 | -44 | -78 | -34
2023-09-16 | 94 | 0.922 | 1.139 | 1.494 | 1.676 | -0.324 | 1.272 | -0.728 | 1.806 | -0.194 | -44 | -78 | -34
2023-09-17 | 95 | 0.922 | 1.139 | 1.494 | 1.676 | -0.324 | 1.272 | -0.728 | 1.806 | -0.194 | -44 | -78 | -34
2023-09-18 | 96 | 0.922 | 1.139 | 1.494 | 1.676 | -0.324 | 1.272 | -0.728 | 1.806 | -0.194 | -44 | -78 | -34
2023-09-19 | 97 | 0.922 | 1.139 | 1.494 | 1.676 | -0.324 | 1.272 | -0.728 | 1.806 | -0.194 | -44 | -78 | -34
2023-09-20 | 98 | 0.922 | 1.139 | 1.494 | 1.676 | -0.324 | 1.272 | -0.728 | 1.806 | -0.194 | -44 | -78 | -34
2023-09-21 | 99 | 0.922 | 1.139 | 1.494 | 1.676 | -0.324 | 1.272 | -0.728 | 1.806 | -0.194 | -44 | -78 | -34
2023-09-22 | 100 | 0.922 | 1.139 | 1.494 | 1.676 | -0.324 | 1.272 | -0.728 | 1.806 | -0.194 | -44 | -78 | -34
2023-09-23 | 101 | 0.922 | 1.139 | 1.494 | 1.676 | -0.324 | 1.272 | -0.728 | 1.806 | -0.194 | -44 | -78 | -34
2023-09-24 | 102 | 0.922 | 1.139 | 1.494 | 1.676 | -0.324 | 1.272 | -0.728 | 1.806 | -0.194 | -44 | -78 | -34
2023-09-25 | 103 | 0.922 | 1.139 | 1.494 | 1.676 | -0.324 | 1.272 | -0.728 | 1.806 | -0.194 | -44 | -78 | -34
2023-09-26 | 104 | 0.922 | 1.139 | 1.494 | 1.676 | -0.324 | 1.272 | -0.728 | 1.806 | -0.194 | -44 | -78 | -34
2023-09-27 | 105 | 0.922 | 1.139 | 1.494 | 1.676 | -0.324 | 1.272 | -0.728 | 1.806 | -0.194 | -44 | -78 | -34
2023-09-28 | 106 | 0.922 | 1.139 | 1.494 | 1.676 | -0.324 | 1.272 | -0.728 | 1.806 | -0.194 | -44 | -78 | -34
2023-09-29 | 107 | 0.922 | 1.139 | 1.494 | 1.676 | -0.324 | 1.272 | -0.728 | 1.806 | -0.194 | -44 | -78 | -34
2023-09-30 | 108 | 0.922 | 1.139 | 1.494 | 1.676 | -0.324 | 1.272 | -0.728 | 1.806 | -0.194 | -44 | -78 | -34
2023-10-01 | 109 | 0.922 | 1.139 | 1.494 | 1.676 | -0.324 | 1.272 | -0.728 | 1.806 | -0.194 | -44 | -78 | -34
2023-10-02 | 110 | 0.922 | 1.139 | 1.494 | 1.676 | -0.324 | 1.272 | -0.728 | 1.806 | -0.194 | -44 | -78 | -34
2023-10-03 | 111 | 0.922 | 1.139 | 1.494 | 1.676 | -0.324 | 1.272 | -0.728 | 1.806 | -0.194 | -44 | -78 | -34
2023-10-04 | 112 | 0.922 | 1.139 | 1.494 | 1.676 | -0.324 | 1.272 | -0.728 | 1.806 | -0.194 | -44 | -78 | -34
2023-10-05 | 113 | 0.922 | 1.139 | 1.494 | 1.676 | -0.324 | 1.272 | -0.728 | 1.806 | -0.194 | -44 | -78 | -34
2023-10-06 | 114 | 0.922 | 1.139 | 1.494 | 1.676 | -0.324 | 1.272 | -0.728 | 1.806 | -0.194 | -44 | -78 | -34
2023-10-07 | 115 | 0.922 | 1.139 | 1.494 | 1.676 | -0.324 | 1.272 | -0.728 | 1.806 | -0.194 | -44 | -78 | -34
2023-10-08 | 116 | 0.922 | 1.139 | 1.494 | 1.676 | -0.324 | 1.272 | -0.728 | 1.806 | -0.194 | -44 | -78 | -34
2023-10-09 | 117 | 0.922 | 1.139 | 1.494 | 1.676 | -0.324 | 1.272 | -0.728 | 1.806 | -0.194 | -44 | -78 | -34
2023-10-10 | 118 | 0.922 | 1.139 | 1.494 | 1.676 | -0.324 | 1.272 | -0.728 | 1.806 | -0.194 | -44 | -78 | -34
2023-10-11 | 119 | 0.922 | 1.139 | 1.494 | 1.676 | -0.324 | 1.272 | -0.728 | 1.806 | -0.194 | -44 | -78 | -34
2023-10-12 | 120 | 0.922 | 1.139 | 1.494 | 1.676 | -0.324 | 1.272 | -0.728 | 1.806 | -0.194 | -44 | -78 | -34
2023-10-13 | 121 | 0.922 | 1.139 | 1.494 | 1.676 | -0.324 | 1.272 | -0.728 | 1.806 | -0.194 | -44 | -78 | -34
2023-10-14 | 122 | 0.922 | 1.139 | 1.494 | 1.676 | -0.324 | 1.272 | -0.728 | 1.806 | -0.194 | -44 | -78 | -34
2023-10-15 | 123 | 0.922 | 1.139 | 1.494 | 1.676 | -0.324 | 1.272 | -0.728 | 1.806 | -0.194 | -44 | -78 | -34
2023-10-16 | 124 | 0.922 | 1.139 | 1.494 | 1.676 | -0.324 | 1.272 | -0.728 | 1.806 | -0.194 | -44 | -78 | -34
2023-10-17 | 125 | 0.922 | 1.139 | 1.494 | 1.676 | -0.324 | 1.272 | -0.728 | 1.806 | -0.194 | -44 | -78 | -34
2023-10-18 | 126 | 0.922 | 1.139 | 1.494 | 1.676 | -0.324 | 1.272 | -0.728 | 1.806 | -0.194 | -44 | -78 | -34
2023-10-19 | 127 | 0.922 | 1.139 | 1.494 | 1.676 | -0.324 | 1.272 | -0.728 | 1.806 | -0.194 | -44 | -78 | -34
2023-10-20 | 128 | 0.922 | 1.139 | 1.494 | 1.676 | -0.324 | 1.272 | -0.728 | 1.806 | -0.194 | -44 | -78 | -34
2023-10-21 | 129 | 0.922 | 1.139 | 1.494 | 1.676 | -0.324 | 1.272 | -0.728 | 1.806 | -0.194 | -44 | -78 | -34
2023-10-22 | 130 | 0.922 | 1.139 | 1.494 | 1.676 | -0.324 | 1.272 | -0.728 | 1.806 | -0.194 | -44 | -78 | -34
2023-10-23 | 131 | 0.922 | 1.139 | 1.494 | 1.676 | -0.324 | 1.272 | -0.728 | 1.806 | -0.194 | -44 | -78 | -34
2023-10-24 | 132 | 0.922 | 1.139 | 1.494 | 1.676 | -0.324 | 1.272 | -0.728 | 1.806 | -0.194 | -44 | -78 | -34
2023-10-25 | 133 | 0.922 | 1.139 | 1.494 | 1.676 | -0.324 | 1.272 | -0.728 | 1.806 | -0.194 | -44 | -78 | -34
2023-10-26 | 134 | 0.922 | 1.139 | 1.494 | 1.676 | -0.324 | 1.272 | -0.728 | 1.806 | -0.194 | -44 | -78 | -34
2023-10-27 | 135 | 0.922 | 1.139 | 1.494 | 1.676 | -0.324 | 1.272 | -0.728 | 1.806 | -0.194 | -44 | -78 | -34
2023-10-28 | 136 | 0.922 | 1.139 | 1.494 | 1.676 | -0.324 | 1.272 | -0.728 | 1.806 | -0.194 | -44 | -78 | -34
2023-10-29 | 137 | 0.922 | 1.139 | 1.494 | 1.676 | -0.324 | 1.272 | -0.728 | 1.806 | -0.194 | -44 | -78 | -34
2023-10-30 | 138 | 0.922 | 1.139 | 1.494 | 1.676 | -0.324 | 1.272 | -0.728 | 1.806 | -0.194 | -44 | -78 | -34
2023-10-31 | 139 | 0.922 | 1.139 | 1.494 | 1.676 | -0.324 | 1.272 | -0.728 | 1.806 | -0.194 | -44 | -78 | -34
2023-11-01 | 140 | 0.922 | 1.139 | 1.494 | 1.676 | -0.324 | 1.272 | -0.728 | 1.806 | -0.194 | -44 | -78 | -34
2023-11-02 | 141 | 0.922 | 1.139 | 1.494 | 1.676 | -0.324 | 1.272 | -0.728 | 1.806 | -0.194 | -44 | -78 | -34
2023-11-03 | 142 | 0.922 | 1.139 | 1.494 | 1.676 | -0.324 | 1.272 | -0.728 | 1.806 | -0.194 | -44 | -78 | -34
2023-11-04 | 143 | 0.922 | 1.139 | 1.494 | 1.676 | -0.324 | 1.272 | -0.728 | 1.806 | -0.194 | -44 | -78 | -34
2023-11-05 | 144 | 0.922 | 1.139 | 1.494 | 1.676 | -0.324 | 1.272 | -0.728 | 1.806 | -0.194 | -44 | -78 | -34
2023-11-06 | 145 | 0.922 | 1.139 | 1.494 | 1.676 | -0.324 | 1.272 | -0.728 | 1.806 | -0.194 | -44 | -78 | -34
2023-11-07 | 146 | 0.922 | 1.139 | 1.494 | 1.676 | -0.324 | 1.272 | -0.728 | 1.806 | -0.194 | -44 | -78 | -34
2023-11-08 | 147 | 0.922 | 1.139 | 1.494 | 1.676 | -0.324 | 1.272 | -0.728 | 1.806 | -0.194 | -44 | -78 | -34
2023-11-09 | 148 | 0.922 | 1.139 | 1.494 | 1.676 | -0.324 | 1.272 | -0.728 | 1.806 | -0.194 | -44 | -78 | -34
2023-11-10 | 149 | 0.922 | 1.139 | 1.494 | 1.676 | -0.324 | 1.272 | -0.728 | 1.806 | -0.194 | -44 | -78 | -34
2023-11-11 | 150 | 0.922 | 1.139 | 1.494 | 1.676 | -0.324 | 1.272 | -0.728 | 1.806 | -0.194 | -44 | -78 | -34
2023-11-12 | 151 | 0.922 | 1.139 | 1.494 | 1.676 | -0.324 | 1.272 | -0.728 | 1.806 | -0.194 | -44 | -78 | -34
2023-11-13 | 152 | 0.922 | 1.139 | 1.494 | 1.676 | -0.324 | 1.272 | -0.728 | 1.806 | -0.194 | -44 | -78 | -34
2023-11-14 | 153 | 0.922 | 1.139 | 1.494 | 1.676 | -0.324 | 1.272 | -0.728 | 1.806 | -0.194 | -44 | -78 | -34
2023-11-15 | 154 | 0.922 | 1.139 | 1.494 | 1.676 | -0.324 | 1.272 | -0.728 | 1.806 | -0.194 | -44 | -78 | -34
2023-11-16 | 155 | 0.922 | 1.139 | 1.494 | 1.676 | -0.324 | 1.272 | -0.728 | 1.806 | -0.194 | -44 | -78 | -34
2023-11-17 | 156 | 0.922 | 1.139 | 1.494 | 1.676 | -0.324 | 1.272 | -0.728 | 1.806 | -0.194 | -44 | -78 | -34
2023-11-18 | 157 | 0.922 | 1.139 | 1.494 | 1.676 | -0.324 | 1.272 | -0.728 | 1.806 | -0.194 | -44 | -78 | -34
2023-11-19 | 158 | 0.922 | 1.139 | 1.494 | 1.676 | -0.324 | 1.272 | -0.728 | 1.806 | -0.194 | -44 | -78 | -34
2023-11-20 | 159 | 0.922 | 1.139 | 1.494 | 1.676 | -0.324 | 1.272 | -0.728 | 1.806 | -0.194 | -44 | -78 | -34
2023-11-21 | 160 | 0.922 | 1.139 | 1.494 | 1.676 | -0.324 | 1.272 | -0.728 | 1.806 | -0.194 | -44 | -78 | -34
2023-11-22 | 161 | 0.922 | 1.139 | 1.494 | 1.676 | -0.324 | 1.272 | -0.728 | 1.806 | -0.194 | -44 | -78 | -34
2023-11-23 | 162 | 0.922 | 1.139 | 1.494 | 1.676 | -0.324 | 1.272 | -0.728 | 1.806 | -0.194 | -44 | -78 | -34
2023-11-24 | 163 | 0.922 | 1.139 | 1.494 | 1.676 | -0.324 | 1.272 | -0.728 | 1.806 | -0.194 | -44 | -78 | -34
2023-11-25 | 164 | 0.922 | 1.139 | 1.494 | 1.676 | -0.324 | 1.272 | -0.728 | 1.806 | -0.194 | -44 | -78 | -34
2023-11-26 | 165 | 0.922 | 1.139 | 1.494 | 1.676 | -0.324 | 1.272 | -0.728 | 1.806 | -0.194 | -44 | -78 | -34
2023-11-27 | 166 | 0.922 | 1.139 | 1.494 | 1.676 | -0.324 | 1.272 | -0.728 | 1.806 | -0.194 | -44 | -78 | -34
2023-11-28 | 167 | 0.922 | 1.139 | 1.494 | 1.676 | -0.324 | 1.272 | -0.728 | 1.806 | -0.194 | -44 | -78 | -34
2023-11-29 | 168 | 0.922 | 1.139 | 1.494 | 1.676 | -0.324 | 1.272 | -0.728 | 1.806 | -0.194 | -44 | -78 | -34
2023-11-30 | 169 | 0.922 | 1.139 | 1.494 | 1.676 | -0.324 | 1.272 | -0.728 | 1.806 | -0.194 | -44 | -78 | -34
2023-12-01 | 170 | 0.922 | 1.139 | 1.494 | 1.676 | -0.324 | 1.272 | -0.728 | 1.806 | -0.194 | -44 | -78 | -34
2023-12-02 | 171 | 0.922 | 1.139 | 1.494 | 1.676 | -0.324 | 1.272 | -0.728 | 1.806 | -0.194 | -44 | -78 | -34
2023-12-03 | 172 | 0.922 | 1.139 | 1.494 | 1.676 | -0.324 | 1.272 | -0.728 | 1.806 | -0.194 | -44 | -78 | -34
2023-12-04 | 173 | 0.922 | 1.139 | 1.494 | 1.676 | -0.324 | 1.272 | -0.728 | 1.806 | -0.194 | -44 | -78 | -34
2023-12-05 | 174 | 0.922 | 1.139 | 1.494 | 1.676 | -0.324 | 1.272 | -0.728 | 1.806 | -0.194 | -44 | -78 | -34
2023-12-06 | 175 | 0.922 | 1.139 | 1.494 | 1.676 | -0.324 | 1.272 | -0.728 | 1.806 | -0.194 | -44 | -78 | -34
2023-12-07 | 176 | 0.922 | 1.139 | 1.494 | 1.676 | -0.324 | 1.272 | -0.728 | 1.806 | -0.194 | -44 | -78 | -34
2023-12-08 | 177 | 0.922 | 1.139 | 1.494 | 1.676 | -0.324 | 1.272 | -0.728 | 1.806 | -0.194 | -44 | -78 | -34
2023-12-09 | 178 | 0.922 | 1.139 | 1.494 | 1.676 | -0.324 | 1.272 | -0.728 | 1.806 | -0.194 | -44 | -78 | -34
2023-12-10 | 179 | 0.922 | 1.139 | 1.494 | 1.676 | -0.324 | 1.272 | -0.728 | 1.806 | -0.194 | -44 | -78 | -34
2023-12-11 | 180 | 0.922 | 1.139 | 1.494 | 1.676 | -0.324 | 1.272 | -0.728 | 1.806 | -0.194 | -44 | -78 | -34
2023-12-12 | 181 | 0.922 | 1.139 | 1.494 | 1.676 | -0.324 | 1.272 | -0.728 | 1.806 | -0.194 | -44 | -78 | -34
2023-12-13 | 182 | 0.922 | 1.139 | 1.494 | 1.676 | -0.324 | 1.272 | -0.728 | 1.806 | -0.194 | -44 | -78 | -34
2023-12-14 | 183 | 0.922 | 1.139 | 1.494 | 1.676 | -0.324 | 1.272 | -0.728 | 1.806 | -0.194 | -44 | -78 | -34
2023-12-15 | 184 | 0.922 | 1.139 | 1.494 | 1.676 | -0.324 | 1.272 | -0.728 | 1.806 | -0.194 | -44 | -78 | -34
2023-12-16 | 185 | 0.922 | 1.139 | 1.494 | 1.676 | -0.324 | 1.272 | -0.728 | 1.806 | -0.194 | -44 | -78 | -34
2023-12-17 | 186 | 0.922 | 1.139 | 1.494 | 1.676 | -0.324 | 1.272 | -0.728 | 1.806 | -0.194 | -44 | -78 | -34
2023-12-18 | 187 | 0.922 | 1.139 | 1.494 | 1.676 | -0.324 | 1.272 | -0.728 | 1.806 | -0.194 | -44 | -78 | -34
2023-12-19 | 188 | 0.922 | 1.139 | 1.494 | 1.676 | -0.324 | 1.272 | -0.728 | 1.806 | -0.194 | -44 | -78 | -34
2023-12-20 | 189 | 0.922 | 1.139 | 1.494 | 1.676 | -0.324 | 1.272 | -0.728 | 1.806 | -0.194 | -44 | -78 | -34
2023-12-21 | 190 | 0.922 | 1.139 | 1.494 | 1.676 | -0.324 | 1.272 | -0.728 | 1.806 | -0.194 | -44 | -78 | -34
2023-12-22 | 191 | 0.922 | 1.139 | 1.494 | 1.676 | -0.324 | 1.272 | -0.728 | 1.806 | -0.194 | -44 | -78 | -34
2023-12-23 | 192 | 0.922 | 1.139 | 1.494 | 1.676 | -0.324 | 1.272 | -0.728 | 1.806 | -0.194 | -44 | -78 | -34
2023-12-24 | 193 | 0.922 | 1.139 | 1.494 | 1.676 | -0.324 | 1.272 | -0.728 | 1.806 | -0.194 | -44 | -78 | -34
2023-12-25 | 194 | 0.922 | 1.139 | 1.494 | 1.676 | -0.324 | 1.272 | -0.728 | 1.806 | -0.194 | -44 | -78 | -34
2023-12-26 | 195 | 0.922 | 1.139 | 1.494 | 1.676 | -0.324 | 1.272 | -0.728 | 1.806 | -0.194 | -44 | -78 | -34
2023-12-27 | 196 | 0.922 | 1.139 | 1.494 | 1.676 | -0.324 | 1.272 | -0.728 | 1.806 | -0.194 | -44 | -78 | -34
2023-12-28 | 197 | 0.922 | 1.139 | 1.494 | 1.676 | -0.324 | 1.272 | -0.728 | 1.806 | -0.194 | -44 | -78 | -34
2023-12-29 | 198 | 0.922 | 1.139 | 1.494 | 1.676 | -0.324 | 1.272 | -0.728 | 1.806 | -0.194 | -44 | -78 | -34
2023-12-30 | 199 | 0.922 | 1.139 | 1.494 | 1.676 | -0.324 | 1.272 | -0.728 | 1.806 | -0.194 | -44 | -78 | -34
2023-12-31 | 200 | 0.922 | 1.139 | 1.494 | 1.676 | -0.324 | 1.272 | -0.728 | 1.806 | -0.194 | -44 | -78 | -34
2024-01-01 | 201 | 0.922 | 1.139 | 1.494 | 1.676 | -0.324 | 1.272 | -0.728 | 1.806 | -0.194 | -44 | -78 | -34
2024-01-02 | 202 | 0.922 | 1.139 | 1.494 | 1.676 | -0.324 | 1.272 | -0.728 | 1.806 | -0.194 | -44 | -78 | -34
2024-01-03 | 203 | 0.922 | 1.139 | 1.494 | 1.676 | -0.324 | 1.272 | -0.728 | 1.806 | -0.194 | -44 | -78 | -34
2024-01-04 | 204 | 0.922 | 1.139 | 1.494 | 1.676 | -0.324 | 1.272 | -0.728 | 1.806 | -0.194 | -44 | -78 | -34
2024-01-05 | 205 | 0.922 | 1.139 | 1.494 | 1.676 | -0.324 | 1.272 | -0.728 | 1.806 | -0.194 | -44 | -78 | -34
2024-01-06 | 206 | 0.922 | 1.139 | 1.494 | 1.676 | -0.324 | 1.272 | -0.728 | 1.806 | -0.194 | -44 | -78 | -34
2024-01-07 | 207 | 0.922 | 1.139 | 1.494 | 1.676 | -0.324 | 1.272 | -0.728 | 1.806 | -0.194 | -44 | -78 | -34
2024-01-08 | 208 | 0.922 | 1.139 | 1.494 | 1.676 | -0.324 | 1.272 | -0.728 | 1.806 | -0.194 | -44 | -78 | -34
2024-01-09 | 209 | 0.922 | 1.139 | 1.494 | 1.676 | -0.324 | 1.272 | -0.728 | 1.806 | -0.194 | -44 | -78 | -34
2024-01-10 | 210 | 0.922 | 1.139 | 1.494 | 1.676 | -0.324 | 1.272 | -0.728 | 1.806 | -0.194 | -44 | -78 | -34
2024-01-11 | 211 | 0.922 | 1.139 | 1.494 | 1.676 | -0.324 | 1.272 | -0.728 | 1.806 | -0.194 | -44 | -78 | -34
2024-01-12 | 212 | 0.922 | 1.139 | 1.494 | 1.676 | -0.324 | 1.272 | -0.728 | 1.806 | -0.194 | -44 | -78 | -34
2024-01-13 | 213 | 0.922 | 1.139 | 1.494 | 1.676 | -0.324 | 1.272 | -0.728 | 1.806 | -0.194 | -44 | -78 | -34
2024-01-14 | 214 | 0.922 | 1.139 | 1.494 | 1.676 | -0.324 | 1.272 | -0.728 | 1.806 | -0.194 | -44 | -78 | -34
2024-01-15 | 215 | 0.922 | 1.139 | 1.494 | 1.676 | -0.324 | 1.272 | -0.728 | 1.806 | -0.194 | -44 | -78 | -34
2024-01-16 | 216 | 0.922 | 1.139 | 1.494 | 1.676 | -0.324 | 1.272 | -0.728 | 1.806 | -0.194 | -44 | -78 | -34
2024-01-17 | 217 | 0.922 | 1.139 | 1.494 | 1.676 | -0.324 | 1.272 | -0.728 | 1.806 | -0.194 | -44 | -78 | -34
2024-01-18 | 218 | 0.922 | 1.139 | 1.494 | 1.676 | -0.324 | 1.272 | -0.728 | 1.806 | -0.194 | -44 | -78 | -34
2024-01-19 | 219 | 0.922 | 1.139 | 1.494 | 1.676 | -0.324 | 1.272 | -0.728 | 1.806 | -0.194 | -44 | -78 | -34
2024-01-20 | 220 | 0.922 | 1.139 | 1.494 | 1.676 | -0.324 | 1.272 | -0.728 | 1.806 | -0.194 | -44 | -78 | -34
2024-01-21 | 221 | 0.922 | 1.139 | 1.494 | 1.676 | -0.324 | 1.272 | -0.728 | 1.806 | -0.194 | -44 | -78 | -34
2024-01-22 | 222 | 0.922 | 1.139 | 1.494 | 1.676 | -0.324 | 1.272 | -0.728 | 1.806 | -0.194 | -44 | -78 | -34
2024-01-23 | 223 | 0.922 | 1.139 | 1.494 | 1.676 | -0.324 | 1.272 | -0.728 | 1.806 | -0.194 | -44 | -78 | -34
2024-01-24 | 224 | 0.922 | 1.139 | 1.494 | 1.676 | -0.324 | 1.272 | -0.728 | 1.806 | -0.194 | -44 | -78 | -34
2024-01-25 | 225 | 0.922 | 1.139 | 1.494 | 1.676 | -0.324 | 1.272 | -0.728 | 1.806 | -0.194 | -44 | -78 | -34
2024-01-26 | 226 | 0.922 | 1.139 | 1.494 | 1.676 | -0.324 | 1.272 | -0.728 | 1.806 | -0.194 | -44 | -78 | -34
2024-01-27 | 227 | 0.922 | 1.139 | 1.494 | 1.676 | -0.324 | 1.272 | -0.728 | 1.806 | -0.194 | -44 | -78 | -34
2024-01-28 | 228 | 0.922 | 1.139 | 1.494 | 1.676 | -0.324 | 1.272 | -0.728 | 1.806 | -0.194 | -44 | -78 | -34
2024-01-29 | 229 | 0.922 | 1.139 | 1.494 | 1.676 | -0.324 | 1.272 | -0.728 | 1.806 | -0.194 | -44 | -78 | -34
2024-01-30 | 230 | 0.922 | 1.139 | 1.494 | 1.676 | -0.324 | 1.272 | -0.728 | 1.806 | -0.194 | -44 | -78 | -34
2024-01-31 | 231 | 0.922 | 1.139 | 1.494 | 1.676 | -0.324 | 1.272 | -0.728 | 1.806 | -0.194 | -44 | -78 | -34
2024-02-01 | 232 | 0.922 | 1.139 | 1.494 | 1.676 | -0.324 | 1.272 | -0.728 | 1.806 | -0.194 | -44 | -78 | -34
2024-02-02 | 233 | 0.922 | 1.139 | 1.494 | 1.676 | -0.324 | 1.272 | -0.728 | 1.806 | -0.194 | -44 | -78 | -34
2024-02-03 | 234 | 0.922 | 1.139 | 1.494 | 1.676 | -0.324 | 1.272 | -0.728 | 1.806 | -0.194 | -44 | -78 | -34
2024-02-04 | 235 | 0.922 | 1.139 | 1.494 | 1.676 | -0.324 | 1.272 | -0.728 | 1.806 | -0.194 | -44 | -78 | -34
2024-02-05 | 236 | 0.922 | 1.139 | 1.494 | 1.676 | -0.324 | 1.272 | -0.728 | 1.806 | -0.194 | -44 | -78 | -34
2024-02-06 | 237 | 0.922 | 1.139 | 1.494 | 1.676 | -0.324 | 1.272 | -0.728 | 1.806 | -0.194 | -44 | -78 | -34
2024-02-07 | 238 | 0.922 | 1.139 | 1.494 | 1.676 | -0.324 | 1.272 | -0.728 | 1.806 | -0.194 | -44 | -78 | -34
2024-02-08 | 239 | 0.922 | 1.139 | 1.494 | 1.676 | -0.324 | 1.272 | -0.728 | 1.806 | -0.194 | -44 | -78 | -34
2024-02-09 | 240 | 0.922 | 1.139 | 1.494 | 1.676 | -0.324 | 1.272 | -0.728 | 1.806 | -0.194 | -44 | -78 | -34
2024-02-10 | 241 | 0.922 | 1.139 | 1.494 | 1.676 | -0.324 | 1.272 | -0.728 | 1.806 | -0.194 | -44 | -78 | -34
2024-02-11 | 242 | 0.922 | 1.139 | 1.494 | 1.676 | -0.324 | 1.272 | -0.728 | 1.806 | -0.194 | -44 | -78 | -34
2024-02-12 | 243 | 0.922 | 1.139 | 1.494 | 1.676 | -0.324 | 1.272 | -0.728 | 1.806 | -0.194 | -44 | -78 | -34
2024-02-13 | 244 | 0.922 | 1.139 | 1.494 | 1.676 | -0.324 | 1.272 | -0.728 | 1.806 | -0.194 | -44 | -78 | -34
2024-02-14 | 245 | 0.922 | 1.139 | 1.494 | 1.676 | -0.324 | 1.272 | -0.728 | 1.806 | -0.194 | -44 | -78 | -34
2024-02-15 | 246 | 0.922 | 1.139 | 1.494 | 1.676 | -0.324 | 1.272 | -0.728 | 1.806 | -0.194 | -44 | -78 | -34
2024-02-16 | 247 | 0.922 | 1.139 | 1.494 | 1.676 | -0.324 | 1.272 | -0.728 | 1.806 | -0.194 | -44 | -78 | -34
2024-02-17 | 248 | 0.922 | 1.139 | 1.494 | 1.676 | -0.324 | 1.272 | -0.728 | 1.806 | -0.194 | -44 | -78 | -34
2024-02-18 | 249 | 0.922 | 1.139 | 1.494 | 1.676 | -0.324 | 1.272 | -0.728 | 1.806 | -0.194 | -44 | -78 | -34
2024-02-19 | 250 | 0.922 | 1.139 | 1.494 | 1.676 | -0.324 | 1.272 | -0.728 | 1.806 | -0.194 | -44 | -78 | -34
2024-02-20 | 251 | 0.922 | 1.139 | 1.494 | 1.676 | -0.324 | 1.272 | -0.728 | 1.806 | -0.194 | -44 | -78 | -34
2024-02-21 | 252 | 0.922 | 1.139 | 1.494 | 1.676 | -0.324 | 1.272 | -0.728 | 1.806 | -0.194 | -44 | -78 | -34
2024-02-22 | 253 | 0.922 | 1.139 | 1.494 | 1.676 | -0.324 | 1.272 | -0.728 | 1.806 | -0.194 | -44 | -78 | -34
2024-02-23 | 254 | 0.922 | 1.139 | 1.494 | 1.676 | -0.324 | 1.272 | -0.728 | 1.806 | -0.194 | -44 | -78 | -34
2024-02-24 | 255 | 0.922 | 1.139 | 1.494 | 1.676 | -0.324 | 1.272 | -0.728 | 1.806 | -0.194 | -44 | -78 | -34
2024-02-25 | 256 | 0.922 | 1.139 | 1.494 | 1.676 | -0.324 | 1.272 | -0.728 | 1.806 | -0.194 | -44 | -78 | -34
2024-02-26 | 257 | 0.922 | 1.139 | 1.494 | 1.676 | -0.324 | 1.272 | -0.728 | 1.806 | -0.194 | -44 | -78 | -34
2024-02-27 | 258 | 0.922 | 1.139 | 1.494 | 1.676 | -0.324 | 1.272 | -0.728 | 1.806 | -0.194 | -44 | -78 | -34
2024-02-28 | 259 | 0.922 | 1.139 | 1.494 | 1.676 | -0.324 | 1.272 | -0.728 | 1.806 | -0.194 | -44 | -78 | -34
2024-02-29 | 260 | 0.922 | 1.139 | 1.494 | 1.676 | -0.324 | 1.272 | -0.728 | 1.806 | -0.194 | -44 | -78 | -34
2024-03-01 | 261 | 0.922 | 1.139 | 1.494 | 1.676 | -0.324 | 1.272 | -0.728 | 1.806 | -0.194 | -44 | -78 | -34
2024-03-02 | 262 | 0.922 | 1.139 | 1.494 | 1.676 | -0.324 | 1.272 | -0.728 | 1.806 | -0.194 | -44 | -78 | -34
2024-03-03 | 263 | 0.922 | 1.139 | 1.494 | 1.676 | -0.324 | 1.272 | -0.728 | 1.806 | -0.194 | -44 | -78 | -34
2024-03-04 | 264 | 0.922 | 1.139 | 1.494 | 1.676 | -0.324 | 1.272 | -0.728 | 1.806 | -0.194 | -44 | -78 | -34
2024-03-05 | 265 | 0.922 | 1.139 | 1.494 | 1.676 | -0.324 | 1.272 | -0.728 | 1.806 | -0.194 | -44 | -78 | -34
2024-03-06 | 266 | 0.922 | 1.139 | 1.494 | 1.676 | -0.324 | 1.272 | -0.728 | 1.806 | -0.194 | -44 | -78 | -34
2024-03-07 | 267 | 0.922 | 1.139 | 1.494 | 1.676 | -0.324 | 1.272 | -0.728 | 1.806 | -0.194 | -44 | -78 | -34
2024-03-08 | 268 | 0.922 | 1.139 | 1.494 | 1.676 | -0.324 | 1.272 | -0.728 | 1.806 | -0.194 | -44 | -78 | -34
2024-03-09 | 269 | 0.922 | 1.139 | 1.494 | 1.676 | -0.324 | 1.272 | -0.728 | 1.806 | -0.194 | -44 | -78 | -34
2024-03-10 | 270 | 0.922 | 1.139 | 1.494 | 1.676 | -0.324 | 1.272 | -0.728 | 1.806 | -0.194 | -44 | -78 | -34
2024-03-11 | 271 | 0.922 | 1.139 | 1.494 | 1.676 | -0.324 | 1.272 | -0.728 | 1.806 | -0.194 | -44 | -78 | -34
2024-03-12 | 272 | 0.922 | 1.139 | 1.494 | 1.676 | -0.324 | 1.272 | -0.728 | 1.806 | -0.194 | -44 | -78 | -34
2024-03-13 | 273 | 0.922 | 1.139 | 1.494 | 1.676 | -0.324 | 1.272 | -0.728 | 1.806 | -0.194 | -44 | -78 | -34
2024-03-14 | 274 | 0.922 | 1.139 | 1.494 | 1.676 | -0.324 | 1.272 | -0.728 | 1.806 | -0.194 | -44 | -78 | -34
2024-03-15 | 275 | 0.922 | 1.139 | 1.494 | 1.676 | -0.324 | 1.272 | -0.728 | 1.806 | -0.194 | -44 | -78 | -34
2024-03-16 | 276 | 0.922 | 1.139 | 1.494 | 1.676 | -0.324 | 1.272 | -0.728 | 1.806 | -0.194 | -44 | -78 | -34
2024-03-17 | 277 | 1.214 | 1.434 | 1.778 | 1.667 | -0.333 | 1.264 | -0.736 | 1.801 | -0.199 | -53 | -86 | -39
2024-03-18 | 278 | 1.211 | 1.434 | 1.772 | 1.664 | -0.336 | 1.261 | -0.739 | 1.799 | -0.201 | -56 | -89 | -41
2024-03-19 | 279 | 1.206 | 1.434 | 1.762 | 1.662 | -0.338 | 1.256 | -0.744 | 1.798 | -0.202 | -58 | -94 | -42
2024-03-20 | 280 | 1.203 | 1.434 | 1.756 | 1.66 | -0.34 | 1.253 | -0.747 | 1.797 | -0.203 | -60 | -97 | -43
2024-03-21 | 281 | 1.495 | 1.729 | 2.04 | 1.651 | -0.349 | 1.245 | -0.755 | 1.792 | -0.208 | -69 | -105 | -48
2024-03-22 | 282 | 1.493 | 1.729 | 2.036 | 1.648 | -0.352 | 1.243 | -0.757 | 1.791 | -0.209 | -72 | -107 | -49
2024-03-23 | 283 | 1.491 | 1.729 | 2.032 | 1.645 | -0.355 | 1.241 | -0.759 | 1.789 | -0.211 | -75 | -109 | -51
2024-03-24 | 284 | 1.488 | 1.729 | 2.026 | 1.643 | -0.357 | 1.238 | -0.762 | 1.787 | -0.213 | -77 | -112 | -53
2024-03-25 | 285 | 1.485 | 1.729 | 2.02 | 1.641 | -0.359 | 1.235 | -0.765 | 1.786 | -0.214 | -79 | -115 | -54
2024-03-26 | 286 | 1.777 | 2.02 | 2.304 | 1.632 | -0.368 | 1.227 | -0.773 | 1.777 | -0.223 | -88 | -123 | -63
2024-03-27 | 287 | 1.775 | 2.02 | 2.3 | 1.63 | -0.37 | 1.225 | -0.775 | 1.775 | -0.225 | -90 | -125 | -65
2024-03-28 | 288 | 1.773 | 2.02 | 2.296 | 1.628 | -0.372 | 1.223 | -0.777 | 1.773 | -0.227 | -92 | -127 | -67
2024-03-29 | 289 | 1.771 | 2.02 | 2.292 | 2.626 | -0.374 | 2.221 | -0.779 | 2.771 | -0.229 | -94 | -129 | -69
2024-03-30 | 290 | 2.063 | 2.315 | 2.576 | 2.617 | -0.383 | 2.213 | -0.787 | 2.766 | -0.234 | -103 | -137 | -74
2024-03-31 | 291 | 2.06 | 2.315 | 2.57 | 2.614 | -0.386 | 2.21 | -0.79 | 2.765 | -0.235 | -106 | -140 | -75
2024-04-01 | 292 | 2.055 | 2.315 | 2.56 | 2.61 | -0.39 | 2.205 | -0.795 | 2.763 | -0.237 | -110 | -145 | -77
2024-04-02 | 293 | 2.052 | 2.315 | 2.554 | 2.604 | -0.396 | 2.202 | -0.798 | 2.762 | -0.238 | -116 | -148 | -78
2024-04-03 | 294 | 2.051 | 2.315 | 2.552 | 2.602 | -0.398 | 2.201 | -0.799 | 2.761 | -0.239 | -118 | -149 | -79
2024-04-04 | 295 | 2.342 | 2.61 | 2.834 | 2.596 | -0.404 | 2.192 | -0.808 | 2.756 | -0.244 | -124 | -158 | -84
2024-04-05 | 296 | 2.34 | 2.61 | 2.83 | 2.593 | -0.407 | 2.19 | -0.81 | 2.754 | -0.246 | -127 | -160 | -86
2024-04-06 | 297 | 2.337 | 2.61 | 2.824 | 2.591 | -0.409 | 2.187 | -0.813 | 2.753 | -0.247 | -129 | -163 | -87
2024-04-07 | 298 | 2.334 | 2.61 | 2.818 | 2.589 | -0.411 | 2.184 | -0.816 | 2.753 | -0.247 | -131 | -166 | -87
2024-04-08 | 299 | 2.334 | 2.61 | 2.818 | 2.589 | -0.411 | 2.184 | -0.816 | 2.752 | -0.248 | -131 | -166 | -88
2024-04-09 | 300 | 2.333 | 2.61 | 2.816 | 2.588 | -0.412 | 2.183 | -0.817 | 2.752 | -0.248 | -132 | -167 | -88
2024-04-10 | 301 | 2.333 | 2.61 | 2.816 | 2.588 | -0.412 | 2.183 | -0.817 | 2.751 | -0.249 | -132 | -167 | -89
2024-04-11 | 302 | 2.332 | 2.61 | 2.814 | 2.587 | -0.413 | 2.182 | -0.818 | 2.751 | -0.249 | -133 | -168 | -89
2024-04-12 | 303 | 2.332 | 2.61 | 2.814 | 2.587 | -0.413 | 2.182 | -0.818 | 2.751 | -0.249 | -133 | -168 | -89
2024-04-13 | 304 | 2.332 | 2.61 | 2.814 | 2.587 | -0.413 | 2.182 | -0.818 | 2.751 | -0.249 | -133 | -168 | -89
2024-04-14 | 305 | 2.332 | 2.61 | 2.814 | 2.587 | -0.413 | 2.182 | -0.818 | 2.751 | -0.249 | -133 | -168 | -89
2024-04-15 | 306 | 2.332 | 2.61 | 2.814 | 2.587 | -0.413 | 2.182 | -0.818 | 2.751 | -0.249 | -133 | -168 | -89
2024-04-16 | 307 | 2.332 | 2.61 | 2.814 | 2.587 | -0.413 | 2.182 | -0.818 | 2.751 | -0.249 | -133 | -168 | -89
2024-04-17 | 308 | 2.332 | 2.61 | 2.814 | 2.587 | -0.413 | 2.182 | -0.818 | 2.751 | -0.249 | -133 | -168 | -89
2024-04-18 | 309 | 2.332 | 2.61 | 2.814 | 2.587 | -0.413 | 2.182 | -0.818 | 2.751 | -0.249 | -133 | -168 | -89
2024-04-19 | 310 | 2.332 | 2.61 | 2.814 | 3.587 | -0.413 | 3.182 | -0.818 | 3.751 | -0.249 | -133 | -168 | -89
2024-04-20 | 311 | 2.332 | 2.61 | 2.814 | 3.587 | -0.413 | 3.182 | -0.818 | 3.751 | -0.249 | -133 | -168 | -89
2024-04-21 | 312 | 2.332 | 2.61 | 2.814 | 3.587 | -0.413 | 3.182 | -0.818 | 3.751 | -0.249 | -133 | -168 | -89
2024-04-22 | 313 | 2.332 | 2.61 | 2.814 | 3.587 | -0.413 | 3.182 | -0.818 | 3.751 | -0.249 | -133 | -168 | -89
2024-04-23 | 314 | 2.332 | 2.61 | 2.814 | 3.587 | -0.413 | 3.182 | -0.818 | 3.751 | -0.249 | -133 | -168 | -89
2024-04-24 | 315 | 2.332 | 2.61 | 2.814 | 3.587 | -0.413 | 3.182 | -0.818 | 3.751 | -0.249 | -133 | -168 | -89
2024-04-25 | 316 | 2.332 | 2.61 | 2.814 | 3.587 | -0.413 | 3.182 | -0.818 | 3.751 | -0.249 | -133 | -168 | -89
2024-04-26 | 317 | 2.332 | 2.61 | 2.814 | 3.587 | -0.413 | 3.182 | -0.818 | 3.751 | -0.249 | -133 | -168 | -89
2024-04-27 | 318 | 2.332 | 2.61 | 2.814 | 3.587 | -0.413 | 3.182 | -0.818 | 3.751 | -0.249 | -133 | -168 | -89
2024-04-28 | 319 | 2.332 | 2.61 | 2.814 | 3.587 | -0.413 | 3.182 | -0.818 | 3.751 | -0.249 | -133 | -168 | -89
2024-04-29 | 320 | 2.332 | 2.61 | 2.814 | 3.587 | -0.413 | 3.182 | -0.818 | 3.751 | -0.249 | -133 | -168 | -89
2024-04-30 | 321 | 2.332 | 2.61 | 2.814 | 3.587 | -0.413 | 3.182 | -0.818 | 3.751 | -0.249 | -133 | -168 | -89
2024-05-01 | 322 | 2.332 | 2.61 | 2.814 | 3.587 | -0.413 | 3.182 | -0.818 | 3.751 | -0.249 | -133 | -168 | -89
2024-05-02 | 323 | 2.332 | 2.61 | 2.814 | 3.587 | -0.413 | 3.182 | -0.818 | 3.751 | -0.249 | -133 | -168 | -89
2024-05-03 | 324 | 2.332 | 2.61 | 2.814 | 3.587 | -0.413 | 3.182 | -0.818 | 3.751 | -0.249 | -133 | -168 | -89
2024-05-04 | 325 | 2.332 | 2.61 | 2.814 | 3.587 | -0.413 | 3.182 | -0.818 | 3.751 | -0.249 | -133 | -168 | -89
2024-05-05 | 326 | 2.332 | 2.61 | 2.814 | 3.587 | -0.413 | 3.182 | -0.818 | 3.751 | -0.249 | -133 | -168 | -89
2024-05-06 | 327 | 2.332 | 2.61 | 2.814 | 3.587 | -0.413 | 3.182 | -0.818 | 3.751 | -0.249 | -133 | -168 | -89
2024-05-07 | 328 | 2.332 | 2.61 | 2.814 | 3.587 | -0.413 | 3.182 | -0.818 | 3.751 | -0.249 | -133 | -168 | -89
2024-05-08 | 329 | 2.332 | 2.61 | 2.814 | 3.587 | -0.413 | 3.182 | -0.818 | 3.751 | -0.249 | -133 | -168 | -89
2024-05-09 | 330 | 2.332 | 2.61 | 2.814 | 3.587 | -0.413 | 3.182 | -0.818 | 3.751 | -0.249 | -133 | -168 | -89
2024-05-10 | 331 | 2.332 | 2.61 | 2.814 | 3.587 | -0.413 | 3.182 | -0.818 | 3.751 | -0.249 | -133 | -168 | -89
2024-05-11 | 332 | 2.332 | 2.61 | 2.814 | 3.587 | -0.413 | 3.182 | -0.818 | 3.751 | -0.249 | -133 | -168 | -89
2024-05-12 | 333 | 2.332 | 2.61 | 2.814 | 3.587 | -0.413 | 3.182 | -0.818 | 3.751 | -0.249 | -133 | -168 | -89
2024-05-13 | 334 | 2.332 | 2.61 | 2.814 | 3.587 | -0.413 | 3.182 | -0.818 | 3.751 | -0.249 | -133 | -168 | -89
2024-05-14 | 335 | 2.332 | 2.61 | 2.814 | 3.587 | -0.413 | 3.182 | -0.818 | 3.751 | -0.249 | -133 | -168 | -89
2024-05-15 | 336 | 2.332 | 2.61 | 2.814 | 3.587 | -0.413 | 3.182 | -0.818 | 3.751 | -0.249 | -133 | -168 | -89
2024-05-16 | 337 | 2.332 | 2.61 | 2.814 | 3.587 | -0.413 | 3.182 | -0.818 | 3.751 | -0.249 | -133 | -168 | -89
2024-05-17 | 338 | 2.332 | 2.61 | 2.814 | 3.587 | -0.413 | 3.182 | -0.818 | 3.751 | -0.249 | -133 | -168 | -89
2024-05-18 | 339 | 2.332 | 2.61 | 2.814 | 3.587 | -0.413 | 3.182 | -0.818 | 3.751 | -0.249 | -133 | -168 | -89
2024-05-19 | 340 | 2.332 | 2.61 | 2.814 | 3.587 | -0.413 | 3.182 | -0.818 | 3.751 | -0.249 | -133 | -168 | -89
2024-05-20 | 341 | 2.332 | 2.61 | 2.814 | 3.587 | -0.413 | 3.182 | -0.818 | 3.751 | -0.249 | -133 | -168 | -89
2024-05-21 | 342 | 2.332 | 2.61 | 2.814 | 3.587 | -0.413 | 3.182 | -0.818 | 3.751 | -0.249 | -133 | -168 | -89
2024-05-22 | 343 | 2.332 | 2.61 | 2.814 | 3.587 | -0.413 | 3.182 | -0.818 | 3.751 | -0.249 | -133 | -168 | -89
2024-05-23 | 344 | 2.332 | 2.61 | 2.814 | 3.587 | -0.413 | 3.182 | -0.818 | 3.751 | -0.249 | -133 | -168 | -89
2024-05-24 | 345 | 2.332 | 2.61 | 2.814 | 3.587 | -0.413 | 3.182 | -0.818 | 3.751 | -0.249 | -133 | -168 | -89
2024-05-25 | 346 | 2.332 | 2.61 | 2.814 | 3.587 | -0.413 | 3.182 | -0.818 | 3.751 | -0.249 | -133 | -168 | -89
2024-05-26 | 347 | 2.332 | 2.61 | 2.814 | 3.587 | -0.413 | 3.182 | -0.818 | 3.751 | -0.249 | -133 | -168 | -89
2024-05-27 | 348 | 2.332 | 2.61 | 2.814 | 3.587 | -0.413 | 3.182 | -0.818 | 3.751 | -0.249 | -133 | -168 | -89
2024-05-28 | 349 | 2.332 | 2.61 | 2.814 | 4.587 | -0.413 | 4.182 | -0.818 | 4.751 | -0.249 | -133 | -168 | -89
2024-05-29 | 350 | 2.332 | 2.61 | 2.814 | 4.587 | -0.413 | 4.182 | -0.818 | 4.751 | -0.249 | -133 | -168 | -89
2024-05-30 | 351 | 2.332 | 2.61 | 2.814 | 4.587 | -0.413 | 4.182 | -0.818 | 4.751 | -0.249 | -133 | -168 | -89
2024-05-31 | 352 | 2.332 | 2.61 | 2.814 | 4.587 | -0.413 | 4.182 | -0.818 | 4.751 | -0.249 | -133 | -168 | -89
2024-06-01 | 353 | 2.332 | 2.61 | 2.814 | 4.587 | -0.413 | 4.182 | -0.818 | 4.751 | -0.249 | -133 | -168 | -89
2024-06-02 | 354 | 2.332 | 2.61 | 2.814 | 4.587 | -0.413 | 4.182 | -0.818 | 4.751 | -0.249 | -133 | -168 | -89
2024-06-03 | 355 | 2.332 | 2.61 | 2.814 | 4.587 | -0.413 | 4.182 | -0.818 | 4.751 | -0.249 | -133 | -168 | -89
2024-06-04 | 356 | 2.332 | 2.61 | 2.814 | 4.587 | -0.413 | 4.182 | -0.818 | 4.751 | -0.249 | -133 | -168 | -89
2024-06-05 | 357 | 2.332 | 2.61 | 2.814 | 4.587 | -0.413 | 4.182 | -0.818 | 4.751 | -0.249 | -133 | -168 | -89
2024-06-06 | 358 | 2.332 | 2.61 | 2.814 | 4.587 | -0.413 | 4.182 | -0.818 | 4.751 | -0.249 | -133 | -168 | -89
2024-06-07 | 359 | 2.332 | 2.61 | 2.814 | 4.587 | -0.413 | 4.182 | -0.818 | 4.751 | -0.249 | -133 | -168 | -89
2024-06-08 | 360 | 2.332 | 2.61 | 2.814 | 4.587 | -0.413 | 4.182 | -0.818 | 4.751 | -0.249 | -133 | -168 | -89
2024-06-09 | 361 | 2.332 | 2.61 | 2.814 | 4.587 | -0.413 | 4.182 | -0.818 | 4.751 | -0.249 | -133 | -168 | -89
2024-06-10 | 362 | 2.332 | 2.61 | 2.814 | 4.587 | -0.413 | 4.182 | -0.818 | 4.751 | -0.249 | -133 | -168 | -89
2024-06-11 | 363 | 2.332 | 2.61 | 2.814 | 4.587 | -0.413 | 4.182 | -0.818 | 4.751 | -0.249 | -133 | -168 | -89
2024-06-12 | 364 | 2.332 | 2.61 | 2.814 | 4.587 | -0.413 | 4.182 | -0.818 | 4.751 | -0.249 | -133 | -168 | -89
2024-06-13 | 365 | 2.332 | 2.61 | 2.814 | 4.587 | -0.413 | 4.182 | -0.818 | 4.751 | -0.249 | -133 | -168 | -89
2024-06-14 | 366 | 2.332 | 2.61 | 2.814 | 4.587 | -0.413 | 4.182 | -0.818 | 4.751 | -0.249 | -133 | -168 | -89
2024-06-15 | 367 | 2.332 | 2.61 | 2.814 | 4.587 | -0.413 | 4.182 | -0.818 | 4.751 | -0.249 | -133 | -168 | -89
2024-06-16 | 368 | 2.332 | 2.61 | 2.814 | 4.587 | -0.413 | 4.182 | -0.818 | 4.751 | -0.249 | -133 | -168 | -89
2024-06-17 | 369 | 2.332 | 2.61 | 2.814 | 4.587 | -0.413 | 4.182 | -0.818 | 4.751 | -0.249 | -133 | -168 | -89
2024-06-18 | 370 | 2.332 | 2.61 | 2.814 | 4.587 | -0.413 | 4.182 | -0.818 | 4.751 | -0.249 | -133 | -168 | -89
2024-06-19 | 371 | 2.332 | 2.61 | 2.814 | 4.587 | -0.413 | 4.182 | -0.818 | 4.751 | -0.249 | -133 | -168 | -89
2024-06-20 | 372 | 2.332 | 2.61 | 2.814 | 4.587 | -0.413 | 4.182 | -0.818 | 4.751 | -0.249 | -133 | -168 | -89
2024-06-21 | 373 | 2.332 | 2.61 | 2.814 | 4.587 | -0.413 | 4.182 | -0.818 | 4.751 | -0.249 | -133 | -168 | -89
2024-06-22 | 374 | 2.332 | 2.61 | 2.814 | 4.587 | -0.413 | 4.182 | -0.818 | 4.751 | -0.249 | -133 | -168 | -89
2024-06-23 | 375 | 2.332 | 2.61 | 2.814 | 4.587 | -0.413 | 4.182 | -0.818 | 4.751 | -0.249 | -133 | -168 | -89
2024-06-24 | 376 | 2.332 | 2.61 | 2.814 | 4.587 | -0.413 | 4.182 | -0.818 | 4.751 | -0.249 | -133 | -168 | -89
2024-06-25 | 377 | 2.332 | 2.61 | 2.814 | 4.587 | -0.413 | 4.182 | -0.818 | 4.751 | -0.249 | -133 | -168 | -89
2024-06-26 | 378 | 2.332 | 2.61 | 2.814 | 4.587 | -0.413 | 4.182 | -0.818 | 4.751 | -0.249 | -133 | -168 | -89
2024-06-27 | 379 | 2.332 | 2.61 | 2.814 | 4.587 | -0.413 | 4.182 | -0.818 | 4.751 | -0.249 | -133 | -168 | -89
2024-06-28 | 380 | 2.332 | 2.61 | 2.814 | 4.587 | -0.413 | 4.182 | -0.818 | 4.751 | -0.249 | -133 | -168 | -89
2024-06-29 | 381 | 2.332 | 2.61 | 2.814 | 4.587 | -0.413 | 4.182 | -0.818 | 4.751 | -0.249 | -133 | -168 | -89
2024-06-30 | 382 | 2.332 | 2.61 | 2.814 | 4.587 | -0.413 | 4.182 | -0.818 | 4.751 | -0.249 | -133 | -168 | -89
2024-07-01 | 383 | 2.332 | 2.61 | 2.814 | 4.587 | -0.413 | 4.182 | -0.818 | 4.751 | -0.249 | -133 | -168 | -89
2024-07-02 | 384 | 2.332 | 2.61 | 2.814 | 4.587 | -0.413 | 4.182 | -0.818 | 4.751 | -0.249 | -133 | -168 | -89
2024-07-03 | 385 | 2.332 | 2.61 | 2.814 | 4.587 | -0.413 | 4.182 | -0.818 | 4.751 | -0.249 | -133 | -168 | -89
2024-07-04 | 386 | 2.332 | 2.61 | 2.814 | 4.587 | -0.413 | 4.182 | -0.818 | 4.751 | -0.249 | -133 | -168 | -89
2024-07-05 | 387 | 2.332 | 2.61 | 2.814 | 4.587 | -0.413 | 4.182 | -0.818 | 4.751 | -0.249 | -133 | -168 | -89
2024-07-06 | 388 | 2.332 | 2.61 | 2.814 | 4.587 | -0.413 | 4.182 | -0.818 | 4.751 | -0.249 | -133 | -168 | -89
2024-07-07 | 389 | 2.332 | 2.61 | 2.814 | 4.587 | -0.413 | 4.182 | -0.818 | 4.751 | -0.249 | -133 | -168 | -89
2024-07-08 | 390 | 2.332 | 2.61 | 2.814 | 4.587 | -0.413 | 4.182 | -0.818 | 4.751 | -0.249 | -133 | -168 | -89
2024-07-09 | 391 | 2.332 | 2.61 | 2.814 | 4.587 | -0.413 | 4.182 | -0.818 | 4.751 | -0.249 | -133 | -168 | -89
2024-07-10 | 392 | 2.332 | 2.61 | 2.814 | 4.587 | -0.413 | 4.182 | -0.818 | 4.751 | -0.249 | -133 | -168 | -89
2024-07-11 | 393 | 2.332 | 2.61 | 2.814 | 4.587 | -0.413 | 4.182 | -0.818 | 4.751 | -0.249 | -133 | -168 | -89
2024-07-12 | 394 | 2.332 | 2.61 | 2.814 | 4.587 | -0.413 | 4.182 | -0.818 | 4.751 | -0.249 | -133 | -168 | -89
2024-07-13 | 395 | 2.522 | 2.803 | 2.994 | 4.577 | -0.423 | 4.172 | -0.828 | 4.744 | -0.256 | -143 | -178 | -96
2024-07-14 | 396 | 2.515 | 2.803 | 2.98 | 4.569 | -0.431 | 4.165 | -0.835 | 4.743 | -0.257 | -151 | -185 | -97
2024-07-15 | 397 | 2.508 | 2.803 | 2.966 | 4.567 | -0.433 | 4.158 | -0.842 | 4.742 | -0.258 | -153 | -192 | -98
2024-07-16 | 398 | 2.503 | 2.803 | 2.956 | 4.565 | -0.435 | 4.153 | -0.847 | 4.741 | -0.259 | -155 | -197 | -99
2024-07-17 | 399 | 2.498 | 2.803 | 2.946 | 4.563 | -0.437 | 4.148 | -0.852 | 4.74 | -0.26 | -157 | -202 | -100
2024-07-18 | 400 | 2.688 | 2.997 | 3.126 | 4.553 | -0.447 | 4.138 | -0.862 | 4.734 | -0.266 | -167 | -212 | -106
2024-07-19 | 401 | 2.685 | 2.997 | 3.12 | 4.549 | -0.451 | 4.135 | -0.865 | 4.732 | -0.268 | -171 | -215 | -108
2024-07-20 | 402 | 2.681 | 2.997 | 3.112 | 4.547 | -0.453 | 4.131 | -0.869 | 4.73 | -0.27 | -173 | -219 | -110
2024-07-21 | 403 | 2.678 | 2.997 | 3.106 | 4.545 | -0.455 | 4.128 | -0.872 | 4.729 | -0.271 | -175 | -222 | -111
2024-07-22 | 404 | 2.674 | 2.997 | 3.098 | 4.543 | -0.457 | 4.124 | -0.876 | 4.728 | -0.272 | -177 | -226 | -112
2024-07-23 | 405 | 2.964 | 3.29 | 3.378 | 4.533 | -0.467 | 4.114 | -0.886 | 4.721 | -0.279 | -187 | -236 | -119
2024-07-24 | 406 | 2.96 | 3.29 | 3.37 | 4.525 | -0.475 | 4.11 | -0.89 | 4.719 | -0.281 | -195 | -240 | -121
2024-07-25 | 407 | 2.957 | 3.29 | 3.364 | 4.523 | -0.477 | 4.107 | -0.893 | 4.718 | -0.282 | -197 | -243 | -122
2024-07-26 | 408 | 2.952 | 3.29 | 3.354 | 4.521 | -0.479 | 4.102 | -0.898 | 4.717 | -0.283 | -199 | -248 | -123
2024-07-27 | 409 | 2.947 | 3.29 | 3.344 | 4.519 | -0.481 | 4.097 | -0.903 | 4.716 | -0.284 | -201 | -253 | -124
2024-07-28 | 410 | 3.237 | 3.584 | 3.624 | 4.509 | -0.491 | 4.087 | -0.913 | 4.71 | -0.29 | -211 | -263 | -130
2024-07-29 | 411 | 3.23 | 3.584 | 3.61 | 4.501 | -0.499 | 4.08 | -0.92 | 4.707 | -0.293 | -219 | -270 | -133
2024-07-30 | 412 | 3.223 | 3.584 | 3.596 | 4.499 | -0.501 | 4.073 | -0.927 | 4.706 | -0.294 | -221 | -277 | -134
2024-07-31 | 413 | 3.218 | 3.584 | 3.586 | 4.497 | -0.503 | 4.068 | -0.932 | 4.705 | -0.295 | -223 | -282 | -135
2024-08-01 | 414 | 3.218 | 3.584 | 3.586 | 4.497 | -0.503 | 4.068 | -0.932 | 4.705 | -0.295 | -223 | -282 | -135
2024-08-02 | 415 | 3.218 | 3.584 | 3.586 | 4.497 | -0.503 | 4.068 | -0.932 | 4.705 | -0.295 | -223 | -282 | -135
2024-08-03 | 416 | 3.218 | 3.584 | 3.586 | 4.497 | -0.503 | 4.068 | -0.932 | 4.705 | -0.295 | -223 | -282 | -135
2024-08-04 | 417 | 3.218 | 3.584 | 3.586 | 4.497 | -0.503 | 4.068 | -0.932 | 4.703 | -0.297 | -223 | -282 | -137
2024-08-05 | 418 | 3.218 | 3.584 | 3.586 | 4.497 | -0.503 | 4.068 | -0.932 | 4.703 | -0.297 | -223 | -282 | -137
2024-08-06 | 419 | 3.218 | 3.584 | 3.586 | 4.497 | -0.503 | 4.068 | -0.932 | 4.703 | -0.297 | -223 | -282 | -137
2024-08-07 | 420 | 3.218 | 3.584 | 3.586 | 4.497 | -0.503 | 4.068 | -0.932 | 4.702 | -0.298 | -223 | -282 | -138
2024-08-08 | 421 | 3.218 | 3.584 | 3.586 | 4.497 | -0.503 | 4.068 | -0.932 | 4.702 | -0.298 | -223 | -282 | -138
2024-08-09 | 422 | 3.218 | 3.584 | 3.586 | 4.497 | -0.503 | 4.068 | -0.932 | 4.701 | -0.299 | -223 | -282 | -139
2024-08-10 | 423 | 3.218 | 3.584 | 3.586 | 4.497 | -0.503 | 4.068 | -0.932 | 4.701 | -0.299 | -223 | -282 | -139
2024-08-11 | 424 | 3.218 | 3.584 | 3.586 | 4.497 | -0.503 | 4.068 | -0.932 | 4.701 | -0.299 | -223 | -282 | -139
2024-08-12 | 425 | 3.218 | 3.584 | 3.586 | 4.497 | -0.503 | 4.068 | -0.932 | 4.701 | -0.299 | -223 | -282 | -139
2024-08-13 | 426 | 3.218 | 3.584 | 3.586 | 4.497 | -0.503 | 4.068 | -0.932 | 4.701 | -0.299 | -223 | -282 | -139
2024-08-14 | 427 | 3.218 | 3.584 | 3.586 | 4.497 | -0.503 | 4.068 | -0.932 | 4.701 | -0.299 | -223 | -282 | -139
2024-08-15 | 428 | 3.218 | 3.584 | 3.586 | 4.497 | -0.503 | 4.068 | -0.932 | 4.701 | -0.299 | -223 | -282 | -139
2024-08-16 | 429 | 3.218 | 3.584 | 3.586 | 4.497 | -0.503 | 4.068 | -0.932 | 4.7 | -0.3 | -223 | -282 | -140
2024-08-17 | 430 | 3.218 | 3.584 | 3.586 | 4.497 | -0.503 | 4.068 | -0.932 | 4.7 | -0.3 | -223 | -282 | -140
2024-08-18 | 431 | 3.218 | 3.584 | 3.586 | 4.497 | -0.503 | 4.068 | -0.932 | 4.7 | -0.3 | -223 | -282 | -140
2024-08-19 | 432 | 3.218 | 3.584 | 3.586 | 4.497 | -0.503 | 4.068 | -0.932 | 4.698 | -0.302 | -223 | -282 | -142
2024-08-20 | 433 | 3.218 | 3.584 | 3.586 | 4.497 | -0.503 | 4.068 | -0.932 | 4.698 | -0.302 | -223 | -282 | -142
2024-08-21 | 434 | 3.218 | 3.584 | 3.586 | 4.497 | -0.503 | 4.068 | -0.932 | 4.698 | -0.302 | -223 | -282 | -142
2024-08-22 | 435 | 3.218 | 3.584 | 3.586 | 4.497 | -0.503 | 4.068 | -0.932 | 4.697 | -0.303 | -223 | -282 | -143
2024-08-23 | 436 | 3.218 | 3.584 | 3.586 | 4.497 | -0.503 | 4.068 | -0.932 | 4.697 | -0.303 | -223 | -282 | -143
2024-08-24 | 437 | 3.218 | 3.584 | 3.586 | 4.497 | -0.503 | 4.068 | -0.932 | 4.697 | -0.303 | -223 | -282 | -143
2024-08-25 | 438 | 3.218 | 3.584 | 3.586 | 4.497 | -0.503 | 4.068 | -0.932 | 4.697 | -0.303 | -223 | -282 | -143
2024-08-26 | 439 | 3.218 | 3.584 | 3.586 | 4.497 | -0.503 | 4.068 | -0.932 | 4.697 | -0.303 | -223 | -282 | -143
2024-08-27 | 440 | 3.218 | 3.584 | 3.586 | 4.497 | -0.503 | 4.068 | -0.932 | 4.697 | -0.303 | -223 | -282 | -143
2024-08-28 | 441 | 3.218 | 3.584 | 3.586 | 4.497 | -0.503 | 4.068 | -0.932 | 4.697 | -0.303 | -223 | -282 | -143
2024-08-29 | 442 | 3.218 | 3.584 | 3.586 | 4.497 | -0.503 | 4.068 | -0.932 | 4.695 | -0.305 | -223 | -282 | -145
2024-08-30 | 443 | 3.218 | 3.584 | 3.586 | 4.497 | -0.503 | 4.068 | -0.932 | 4.695 | -0.305 | -223 | -282 | -145
2024-08-31 | 444 | 3.218 | 3.584 | 3.586 | 4.497 | -0.503 | 4.068 | -0.932 | 4.695 | -0.305 | -223 | -282 | -145
2024-09-01 | 445 | 3.218 | 3.584 | 3.586 | 4.497 | -0.503 | 4.068 | -0.932 | 4.695 | -0.305 | -223 | -282 | -145
2024-09-02 | 446 | 3.218 | 3.584 | 3.586 | 4.497 | -0.503 | 4.068 | -0.932 | 4.695 | -0.305 | -223 | -282 | -145
2024-09-03 | 447 | 3.218 | 3.584 | 3.586 | 4.497 | -0.503 | 4.068 | -0.932 | 4.695 | -0.305 | -223 | -282 | -145
2024-09-04 | 448 | 3.218 | 3.584 | 3.586 | 4.497 | -0.503 | 4.068 | -0.932 | 4.695 | -0.305 | -223 | -282 | -145
2024-09-05 | 449 | 3.218 | 3.584 | 3.586 | 4.497 | -0.503 | 4.068 | -0.932 | 4.695 | -0.305 | -223 | -282 | -145
2024-09-06 | 450 | 3.218 | 3.584 | 3.586 | 4.497 | -0.503 | 4.068 | -0.932 | 4.695 | -0.305 | -223 | -282 | -145
2024-09-07 | 451 | 3.218 | 3.584 | 3.586 | 4.497 | -0.503 | 4.068 | -0.932 | 4.695 | -0.305 | -223 | -282 | -145
2024-09-08 | 452 | 3.218 | 3.584 | 3.586 | 4.497 | -0.503 | 4.068 | -0.932 | 4.695 | -0.305 | -223 | -282 | -145
2024-09-09 | 453 | 3.218 | 3.584 | 3.586 | 4.497 | -0.503 | 4.068 | -0.932 | 4.695 | -0.305 | -223 | -282 | -145
2024-09-10 | 454 | 3.218 | 3.584 | 3.586 | 4.497 | -0.503 | 4.068 | -0.932 | 4.695 | -0.305 | -223 | -282 | -145
2024-09-11 | 455 | 3.218 | 3.584 | 3.586 | 4.497 | -0.503 | 4.068 | -0.932 | 4.695 | -0.305 | -223 | -282 | -145
2024-09-12 | 456 | 3.218 | 3.584 | 3.586 | 4.497 | -0.503 | 4.068 | -0.932 | 4.695 | -0.305 | -223 | -282 | -145
2024-09-13 | 457 | 3.218 | 3.584 | 3.586 | 4.497 | -0.503 | 4.068 | -0.932 | 4.695 | -0.305 | -223 | -282 | -145
2024-09-14 | 458 | 3.218 | 3.584 | 3.586 | 4.497 | -0.503 | 4.068 | -0.932 | 4.694 | -0.306 | -223 | -282 | -146
2024-09-15 | 459 | 3.218 | 3.584 | 3.586 | 4.497 | -0.503 | 4.068 | -0.932 | 4.694 | -0.306 | -223 | -282 | -146
2024-09-16 | 460 | 3.218 | 3.584 | 3.586 | 4.497 | -0.503 | 4.068 | -0.932 | 4.694 | -0.306 | -223 | -282 | -146
2024-09-17 | 461 | 3.218 | 3.584 | 3.586 | 4.497 | -0.503 | 4.068 | -0.932 | 4.694 | -0.306 | -223 | -282 | -146
2024-09-18 | 462 | 3.218 | 3.584 | 3.586 | 4.497 | -0.503 | 4.068 | -0.932 | 4.694 | -0.306 | -223 | -282 | -146
2024-09-19 | 463 | 3.218 | 3.584 | 3.586 | 4.497 | -0.503 | 4.068 | -0.932 | 4.693 | -0.307 | -223 | -282 | -147
2024-09-20 | 464 | 3.218 | 3.584 | 3.586 | 4.497 | -0.503 | 4.068 | -0.932 | 4.693 | -0.307 | -223 | -282 | -147
2024-09-21 | 465 | 3.218 | 3.584 | 3.586 | 4.497 | -0.503 | 4.068 | -0.932 | 4.693 | -0.307 | -223 | -282 | -147
2024-09-22 | 466 | 3.218 | 3.584 | 3.586 | 4.497 | -0.503 | 4.068 | -0.932 | 4.693 | -0.307 | -223 | -282 | -147
2024-09-23 | 467 | 3.218 | 3.584 | 3.586 | 4.497 | -0.503 | 4.068 | -0.932 | 4.693 | -0.307 | -223 | -282 | -147
2024-09-24 | 468 | 3.218 | 3.584 | 3.586 | 4.497 | -0.503 | 4.068 | -0.932 | 4.693 | -0.307 | -223 | -282 | -147
2024-09-25 | 469 | 3.218 | 3.584 | 3.586 | 4.497 | -0.503 | 4.068 | -0.932 | 4.693 | -0.307 | -223 | -282 | -147
2024-09-26 | 470 | 3.218 | 3.584 | 3.586 | 4.497 | -0.503 | 4.068 | -0.932 | 4.693 | -0.307 | -223 | -282 | -147
2024-09-27 | 471 | 3.218 | 3.584 | 3.586 | 4.497 | -0.503 | 4.068 | -0.932 | 4.693 | -0.307 | -223 | -282 | -147
2024-09-28 | 472 | 3.218 | 3.584 | 3.586 | 4.497 | -0.503 | 4.068 | -0.932 | 4.693 | -0.307 | -223 | -282 | -147
2024-09-29 | 473 | 3.218 | 3.584 | 3.586 | 4.497 | -0.503 | 4.068 | -0.932 | 4.693 | -0.307 | -223 | -282 | -147
2024-09-30 | 474 | 3.218 | 3.584 | 3.586 | 4.497 | -0.503 | 4.068 | -0.932 | 4.693 | -0.307 | -223 | -282 | -147
2024-10-01 | 475 | 3.218 | 3.584 | 3.586 | 4.497 | -0.503 | 4.068 | -0.932 | 4.693 | -0.307 | -223 | -282 | -147
2024-10-02 | 476 | 3.218 | 3.584 | 3.586 | 4.497 | -0.503 | 4.068 | -0.932 | 4.693 | -0.307 | -223 | -282 | -147
2024-10-03 | 477 | 3.218 | 3.584 | 3.586 | 4.497 | -0.503 | 4.068 | -0.932 | 4.693 | -0.307 | -223 | -282 | -147
2024-10-04 | 478 | 3.218 | 3.584 | 3.586 | 4.497 | -0.503 | 4.068 | -0.932 | 4.693 | -0.307 | -223 | -282 | -147
2024-10-05 | 479 | 3.218 | 3.584 | 3.586 | 4.497 | -0.503 | 4.068 | -0.932 | 4.693 | -0.307 | -223 | -282 | -147
2024-10-06 | 480 | 3.218 | 3.584 | 3.586 | 4.497 | -0.503 | 4.068 | -0.932 | 4.693 | -0.307 | -223 | -282 | -147
2024-10-07 | 481 | 3.218 | 3.584 | 3.586 | 4.497 | -0.503 | 4.068 | -0.932 | 4.693 | -0.307 | -223 | -282 | -147
2024-10-08 | 482 | 3.508 | 3.874 | 3.866 | 4.487 | -0.513 | 4.058 | -0.942 | 4.683 | -0.317 | -233 | -292 | -157
2024-10-09 | 483 | 3.498 | 3.874 | 3.846 | 4.477 | -0.523 | 4.048 | -0.952 | 4.673 | -0.327 | -243 | -302 | -167
2024-10-10 | 484 | 3.488 | 3.874 | 3.826 | 4.467 | -0.533 | 4.038 | -0.962 | 4.664 | -0.336 | -253 | -312 | -176
2024-10-11 | 485 | 3.478 | 3.874 | 3.806 | 4.457 | -0.543 | 4.028 | -0.972 | 4.654 | -0.346 | -263 | -322 | -186
2024-10-12 | 486 | 3.468 | 3.874 | 3.786 | 4.447 | -0.553 | 4.018 | -0.982 | 4.646 | -0.354 | -273 | -332 | -194
2024-10-13 | 487 | 3.758 | 4.164 | 4.066 | 4.437 | -0.563 | 4.008 | -0.992 | 4.636 | -0.364 | -283 | -342 | -204
2024-10-14 | 488 | 3.748 | 4.164 | 4.046 | 4.429 | -0.571 | 3.998 | -1.002 | 4.631 | -0.369 | -291 | -352 | -209
2024-10-15 | 489 | 3.738 | 4.164 | 4.026 | 4.422 | -0.578 | 3.988 | -1.012 | 4.626 | -0.374 | -298 | -362 | -214
2024-10-16 | 490 | 3.728 | 4.164 | 4.006 | 4.416 | -0.584 | 3.978 | -1.022 | 4.616 | -0.384 | -304 | -372 | -224
2024-10-17 | 491 | 3.718 | 4.164 | 3.986 | 4.411 | -0.589 | 3.968 | -1.032 | 4.61 | -0.39 | -309 | -382 | -230
2024-10-18 | 492 | 4.008 | 4.456 | 4.266 | 4.401 | -0.599 | 3.958 | -1.042 | 4.602 | -0.398 | -319 | -392 | -238
2024-10-19 | 493 | 3.998 | 4.456 | 4.246 | 4.399 | -0.601 | 3.948 | -1.052 | 4.594 | -0.406 | -321 | -402 | -246
2024-10-20 | 494 | 3.991 | 4.456 | 4.232 | 4.393 | -0.607 | 3.941 | -1.059 | 4.584 | -0.416 | -327 | -409 | -256
2024-10-21 | 495 | 3.985 | 4.456 | 4.22 | 4.386 | -0.614 | 3.935 | -1.065 | 4.574 | -0.426 | -334 | -415 | -266
2024-10-22 | 496 | 3.977 | 4.456 | 4.204 | 4.383 | -0.617 | 3.927 | -1.073 | 4.572 | -0.428 | -337 | -423 | -268
2024-10-23 | 497 | 3.969 | 4.456 | 4.188 | 4.381 | -0.619 | 3.919 | -1.081 | 4.567 | -0.433 | -339 | -431 | -273
2024-10-24 | 498 | 3.959 | 4.456 | 4.168 | 4.38 | -0.62 | 3.909 | -1.091 | 4.562 | -0.438 | -340 | -441 | -278
2024-10-25 | 499 | 3.949 | 4.456 | 4.148 | 4.38 | -0.62 | 3.899 | -1.101 | 4.552 | -0.448 | -340 | -451 | -288
2024-10-26 | 500 | 3.947 | 4.456 | 4.144 | 4.378 | -0.622 | 3.897 | -1.103 | 4.544 | -0.456 | -342 | -453 | -296
2024-10-27 | 501 | 3.942 | 4.456 | 4.134 | 4.377 | -0.623 | 3.892 | -1.108 | 4.543 | -0.457 | -343 | -458 | -297
2024-10-28 | 502 | 3.937 | 4.456 | 4.124 | 4.377 | -0.623 | 3.887 | -1.113 | 4.543 | -0.457 | -343 | -463 | -297
2024-10-29 | 503 | 3.933 | 4.456 | 4.116 | 4.375 | -0.625 | 3.883 | -1.117 | 4.538 | -0.462 | -345 | -467 | -302
2024-10-30 | 504 | 3.93 | 4.456 | 4.11 | 4.374 | -0.626 | 3.88 | -1.12 | 4.532 | -0.468 | -346 | -470 | -308
2024-10-31 | 505 | 3.923 | 4.456 | 4.096 | 4.374 | -0.626 | 3.873 | -1.127 | 4.523 | -0.477 | -346 | -477 | -317
2024-11-01 | 506 | 3.917 | 4.456 | 4.084 | 4.372 | -0.628 | 3.867 | -1.133 | 4.517 | -0.483 | -348 | -483 | -323
2024-11-02 | 507 | 3.909 | 4.456 | 4.068 | 4.371 | -0.629 | 3.859 | -1.141 | 4.512 | -0.488 | -349 | -491 | -328
2024-11-03 | 508 | 3.901 | 4.456 | 4.052 | 4.369 | -0.631 | 3.851 | -1.149 | 4.504 | -0.496 | -351 | -499 | -336
2024-11-04 | 509 | 3.891 | 4.456 | 4.032 | 4.368 | -0.632 | 3.841 | -1.159 | 4.497 | -0.503 | -352 | -509 | -343
2024-11-05 | 510 | 3.881 | 4.456 | 4.012 | 4.368 | -0.632 | 3.831 | -1.169 | 4.492 | -0.508 | -352 | -519 | -348
2024-11-06 | 511 | 3.879 | 4.456 | 4.008 | 4.367 | -0.633 | 3.829 | -1.171 | 4.486 | -0.514 | -353 | -521 | -354
2024-11-07 | 512 | 3.874 | 4.456 | 3.998 | 4.367 | -0.633 | 3.824 | -1.176 | 4.477 | -0.523 | -353 | -526 | -363
2024-11-08 | 513 | 3.867 | 4.456 | 3.984 | 4.367 | -0.633 | 3.817 | -1.183 | 4.469 | -0.531 | -353 | -533 | -371
2024-11-09 | 514 | 3.862 | 4.456 | 3.974 | 4.367 | -0.633 | 3.812 | -1.188 | 4.468 | -0.532 | -353 | -538 | -372
2024-11-10 | 515 | 3.857 | 4.456 | 3.964 | 4.365 | -0.635 | 3.807 | -1.193 | 4.468 | -0.532 | -355 | -543 | -372
2024-11-11 | 516 | 3.853 | 4.456 | 3.956 | 4.365 | -0.635 | 3.803 | -1.197 | 4.467 | -0.533 | -355 | -547 | -373
2024-11-12 | 517 | 3.85 | 4.456 | 3.95 | 4.365 | -0.635 | 3.8 | -1.2 | 4.467 | -0.533 | -355 | -550 | -373
2024-11-13 | 518 | 3.848 | 4.456 | 3.946 | 4.365 | -0.635 | 3.798 | -1.202 | 4.467 | -0.533 | -355 | -552 | -373
2024-11-14 | 519 | 3.843 | 4.456 | 3.936 | 4.365 | -0.635 | 3.793 | -1.207 | 4.467 | -0.533 | -355 | -557 | -373
2024-11-15 | 520 | 3.838 | 4.456 | 3.926 | 4.365 | -0.635 | 3.788 | -1.212 | 4.465 | -0.535 | -355 | -562 | -375
2024-11-16 | 521 | 3.835 | 4.456 | 3.92 | 4.365 | -0.635 | 3.785 | -1.215 | 4.465 | -0.535 | -355 | -565 | -375
2024-11-17 | 522 | 3.831 | 4.456 | 3.912 | 4.365 | -0.635 | 3.781 | -1.219 | 4.465 | -0.535 | -355 | -569 | -375
2024-11-18 | 523 | 3.828 | 4.456 | 3.906 | 4.364 | -0.636 | 3.778 | -1.222 | 4.464 | -0.536 | -356 | -572 | -376
2024-11-19 | 524 | 3.821 | 4.456 | 3.892 | 4.364 | -0.636 | 3.771 | -1.229 | 4.464 | -0.536 | -356 | -579 | -376
2024-11-20 | 525 | 3.816 | 4.456 | 3.882 | 4.362 | -0.638 | 3.766 | -1.234 | 4.464 | -0.536 | -358 | -584 | -376
2024-11-21 | 526 | 3.811 | 4.456 | 3.872 | 4.362 | -0.638 | 3.761 | -1.239 | 4.463 | -0.537 | -358 | -589 | -377
2024-11-22 | 527 | 3.807 | 4.456 | 3.864 | 4.362 | -0.638 | 3.757 | -1.243 | 4.463 | -0.537 | -358 | -593 | -377
2024-11-23 | 528 | 3.804 | 4.456 | 3.858 | 4.361 | -0.639 | 3.754 | -1.246 | 4.463 | -0.537 | -359 | -596 | -377
2024-11-24 | 529 | 3.802 | 4.456 | 3.854 | 4.361 | -0.639 | 3.752 | -1.248 | 4.462 | -0.538 | -359 | -598 | -378
2024-11-25 | 530 | 3.797 | 4.456 | 3.844 | 4.361 | -0.639 | 3.747 | -1.253 | 4.462 | -0.538 | -359 | -603 | -378
2024-11-26 | 531 | 3.792 | 4.456 | 3.834 | 4.361 | -0.639 | 3.742 | -1.258 | 4.462 | -0.538 | -359 | -608 | -378
2024-11-27 | 532 | 3.788 | 4.456 | 3.826 | 4.359 | -0.641 | 3.738 | -1.262 | 4.46 | -0.54 | -361 | -612 | -380
2024-11-28 | 533 | 3.785 | 4.456 | 3.82 | 4.358 | -0.642 | 3.735 | -1.265 | 4.458 | -0.542 | -362 | -615 | -382
2024-11-29 | 534 | 3.781 | 4.456 | 3.812 | 4.358 | -0.642 | 3.731 | -1.269 | 4.456 | -0.544 | -362 | -619 | -384
2024-11-30 | 535 | 3.778 | 4.456 | 3.806 | 4.358 | -0.642 | 3.728 | -1.272 | 4.454 | -0.546 | -362 | -622 | -386
2024-12-01 | 536 | 3.773 | 4.456 | 3.796 | 4.356 | -0.644 | 3.723 | -1.277 | 4.452 | -0.548 | -364 | -627 | -388
2024-12-02 | 537 | 3.768 | 4.456 | 3.786 | 4.355 | -0.645 | 3.718 | -1.282 | 4.448 | -0.552 | -365 | -632 | -392
2024-12-03 | 538 | 3.765 | 4.456 | 3.78 | 4.355 | -0.645 | 3.715 | -1.285 | 4.445 | -0.555 | -365 | -635 | -395
2024-12-04 | 539 | 3.763 | 4.456 | 3.776 | 4.353 | -0.647 | 3.713 | -1.287 | 4.438 | -0.562 | -367 | -637 | -402
2024-12-05 | 540 | 3.759 | 4.456 | 3.768 | 4.352 | -0.648 | 3.709 | -1.291 | 4.433 | -0.567 | -368 | -641 | -407
2024-12-06 | 541 | 3.756 | 4.456 | 3.762 | 4.352 | -0.648 | 3.706 | -1.294 | 4.428 | -0.572 | -368 | -644 | -412
2024-12-07 | 542 | 3.756 | 4.456 | 3.762 | 4.35 | -0.65 | 3.706 | -1.294 | 4.424 | -0.576 | -370 | -644 | -416
2024-12-08 | 543 | 3.756 | 4.456 | 3.762 | 4.349 | -0.651 | 3.706 | -1.294 | 4.421 | -0.579 | -371 | -644 | -419
2024-12-09 | 544 | 3.756 | 4.456 | 3.762 | 4.347 | -0.653 | 3.706 | -1.294 | 4.417 | -0.583 | -373 | -644 | -423
2024-12-10 | 545 | 3.755 | 4.456 | 3.76 | 4.346 | -0.654 | 3.705 | -1.295 | 4.414 | -0.586 | -374 | -645 | -426
2024-12-11 | 546 | 3.755 | 4.456 | 3.76 | 4.346 | -0.654 | 3.705 | -1.295 | 4.407 | -0.593 | -374 | -645 | -433
2024-12-12 | 547 | 3.753 | 4.456 | 3.756 | 4.346 | -0.654 | 3.703 | -1.297 | 4.402 | -0.598 | -374 | -647 | -438
2024-12-13 | 548 | 3.753 | 4.456 | 3.756 | 4.344 | -0.656 | 3.703 | -1.297 | 4.397 | -0.603 | -376 | -647 | -443
2024-12-14 | 549 | 3.746 | 4.456 | 3.742 | 4.343 | -0.657 | 3.696 | -1.304 | 4.393 | -0.607 | -377 | -654 | -447
2024-12-15 | 550 | 3.741 | 4.456 | 3.732 | 4.343 | -0.657 | 3.691 | -1.309 | 4.39 | -0.61 | -377 | -659 | -450
2024-12-16 | 551 | 3.736 | 4.456 | 3.722 | 4.341 | -0.659 | 3.686 | -1.314 | 4.388 | -0.612 | -379 | -664 | -452
2024-12-17 | 552 | 3.732 | 4.456 | 3.714 | 4.34 | -0.66 | 3.682 | -1.318 | 4.383 | -0.617 | -380 | -668 | -457
2024-12-18 | 553 | 3.729 | 4.456 | 3.708 | 4.34 | -0.66 | 3.679 | -1.321 | 4.378 | -0.622 | -380 | -671 | -462
2024-12-19 | 554 | 3.727 | 4.456 | 3.704 | 4.338 | -0.662 | 3.677 | -1.323 | 4.374 | -0.626 | -382 | -673 | -466
2024-12-20 | 555 | 3.722 | 4.456 | 3.694 | 4.337 | -0.663 | 3.672 | -1.328 | 4.371 | -0.629 | -383 | -678 | -469
2024-12-21 | 556 | 3.717 | 4.456 | 3.684 | 4.337 | -0.663 | 3.667 | -1.333 | 4.367 | -0.633 | -383 | -683 | -473
2024-12-22 | 557 | 3.716 | 4.456 | 3.682 | 4.337 | -0.663 | 3.666 | -1.334 | 4.364 | -0.636 | -383 | -684 | -476
2024-12-23 | 558 | 3.716 | 4.456 | 3.682 | 4.337 | -0.663 | 3.666 | -1.334 | 4.359 | -0.641 | -383 | -684 | -481
2024-12-24 | 559 | 3.716 | 4.456 | 3.682 | 4.337 | -0.663 | 3.666 | -1.334 | 4.354 | -0.646 | -383 | -684 | -486
2024-12-25 | 560 | 3.715 | 4.456 | 3.68 | 4.336 | -0.664 | 3.665 | -1.335 | 4.351 | -0.649 | -384 | -685 | -489
2024-12-26 | 561 | 3.715 | 4.456 | 3.68 | 4.336 | -0.664 | 3.665 | -1.335 | 4.35 | -0.65 | -384 | -685 | -490
2024-12-27 | 562 | 3.715 | 4.456 | 3.68 | 4.336 | -0.664 | 3.665 | -1.335 | 4.35 | -0.65 | -384 | -685 | -490
2024-12-28 | 563 | 3.715 | 4.456 | 3.68 | 4.336 | -0.664 | 3.665 | -1.335 | 4.348 | -0.652 | -384 | -685 | -492
2024-12-29 | 564 | 3.714 | 4.456 | 3.678 | 4.336 | -0.664 | 3.664 | -1.336 | 4.348 | -0.652 | -384 | -686 | -492
2024-12-30 | 565 | 3.714 | 4.456 | 3.678 | 4.336 | -0.664 | 3.664 | -1.336 | 4.346 | -0.654 | -384 | -686 | -494
2024-12-31 | 566 | 3.713 | 4.456 | 3.676 | 4.336 | -0.664 | 3.663 | -1.337 | 4.346 | -0.654 | -384 | -687 | -494
2025-01-01 | 567 | 3.713 | 4.456 | 3.676 | 4.336 | -0.664 | 3.663 | -1.337 | 4.345 | -0.655 | -384 | -687 | -495
2025-01-02 | 568 | 3.713 | 4.456 | 3.676 | 4.336 | -0.664 | 3.663 | -1.337 | 4.345 | -0.655 | -384 | -687 | -495
2025-01-03 | 569 | 3.713 | 4.456 | 3.676 | 4.335 | -0.665 | 3.663 | -1.337 | 4.345 | -0.655 | -385 | -687 | -495
2025-01-04 | 570 | 3.712 | 4.456 | 3.674 | 4.335 | -0.665 | 3.662 | -1.338 | 4.344 | -0.656 | -385 | -688 | -496
2025-01-05 | 571 | 3.712 | 4.456 | 3.674 | 4.335 | -0.665 | 3.662 | -1.338 | 4.344 | -0.656 | -385 | -688 | -496
2025-01-06 | 572 | 3.71 | 4.456 | 3.67 | 4.335 | -0.665 | 3.66 | -1.34 | 4.342 | -0.658 | -385 | -690 | -498
2025-01-07 | 573 | 3.71 | 4.456 | 3.67 | 4.335 | -0.665 | 3.66 | -1.34 | 4.342 | -0.658 | -385 | -690 | -498
2025-01-08 | 574 | 3.71 | 4.456 | 3.67 | 4.335 | -0.665 | 3.66 | -1.34 | 4.34 | -0.66 | -385 | -690 | -500
2025-01-09 | 575 | 3.71 | 4.456 | 3.67 | 4.335 | -0.665 | 3.66 | -1.34 | 4.34 | -0.66 | -385 | -690 | -500
2025-01-10 | 576 | 3.709 | 4.456 | 3.668 | 4.334 | -0.666 | 3.659 | -1.341 | 4.339 | -0.661 | -386 | -691 | -501
2025-01-11 | 577 | 3.709 | 4.456 | 3.668 | 4.334 | -0.666 | 3.659 | -1.341 | 4.339 | -0.661 | -386 | -691 | -501
2025-01-12 | 578 | 3.709 | 4.456 | 3.668 | 4.334 | -0.666 | 3.659 | -1.341 | 4.339 | -0.661 | -386 | -691 | -501
2025-01-13 | 579 | 3.709 | 4.456 | 3.668 | 4.334 | -0.666 | 3.659 | -1.341 | 4.339 | -0.661 | -386 | -691 | -501
2025-01-14 | 580 | 3.708 | 4.456 | 3.666 | 4.334 | -0.666 | 3.658 | -1.342 | 4.338 | -0.662 | -386 | -692 | -502
2025-01-15 | 581 | 3.708 | 4.456 | 3.666 | 4.334 | -0.666 | 3.658 | -1.342 | 4.338 | -0.662 | -386 | -692 | -502
2025-01-16 | 582 | 3.707 | 4.456 | 3.664 | 4.334 | -0.666 | 3.657 | -1.343 | 4.337 | -0.663 | -386 | -693 | -503
2025-01-17 | 583 | 3.707 | 4.456 | 3.664 | 4.333 | -0.667 | 3.657 | -1.343 | 4.337 | -0.663 | -387 | -693 | -503
2025-01-18 | 584 | 3.707 | 4.456 | 3.664 | 4.333 | -0.667 | 3.657 | -1.343 | 4.335 | -0.665 | -387 | -693 | -505
2025-01-19 | 585 | 3.707 | 4.456 | 3.664 | 4.333 | -0.667 | 3.657 | -1.343 | 4.335 | -0.665 | -387 | -693 | -505
2025-01-20 | 586 | 3.707 | 4.456 | 3.664 | 4.333 | -0.667 | 3.657 | -1.343 | 4.335 | -0.665 | -387 | -693 | -505
2025-01-21 | 587 | 3.706 | 4.456 | 3.662 | 4.332 | -0.668 | 3.656 | -1.344 | 4.334 | -0.666 | -388 | -694 | -506
2025-01-22 | 588 | 3.706 | 4.456 | 3.662 | 4.332 | -0.668 | 3.656 | -1.344 | 4.334 | -0.666 | -388 | -694 | -506
2025-01-23 | 589 | 3.704 | 4.456 | 3.658 | 4.332 | -0.668 | 3.654 | -1.346 | 4.332 | -0.668 | -388 | -696 | -508
2025-01-24 | 590 | 3.704 | 4.456 | 3.658 | 4.331 | -0.669 | 3.654 | -1.346 | 4.332 | -0.668 | -389 | -696 | -508
2025-01-25 | 591 | 3.704 | 4.456 | 3.658 | 4.331 | -0.669 | 3.654 | -1.346 | 4.331 | -0.669 | -389 | -696 | -509
2025-01-26 | 592 | 3.704 | 4.456 | 3.658 | 4.331 | -0.669 | 3.654 | -1.346 | 4.331 | -0.669 | -389 | -696 | -509
2025-01-27 | 593 | 3.703 | 4.456 | 3.656 | 4.331 | -0.669 | 3.653 | -1.347 | 4.331 | -0.669 | -389 | -697 | -509
2025-01-28 | 594 | 3.703 | 4.456 | 3.656 | 4.33 | -0.67 | 3.653 | -1.347 | 4.329 | -0.671 | -390 | -697 | -511
2025-01-29 | 595 | 3.703 | 4.456 | 3.656 | 4.33 | -0.67 | 3.653 | -1.347 | 4.329 | -0.671 | -390 | -697 | -511
2025-01-30 | 596 | 3.703 | 4.456 | 3.656 | 4.33 | -0.67 | 3.653 | -1.347 | 4.327 | -0.673 | -390 | -697 | -513
2025-01-31 | 597 | 3.702 | 4.456 | 3.654 | 4.328 | -0.672 | 3.652 | -1.348 | 4.327 | -0.673 | -392 | -698 | -513
2025-02-01 | 598 | 3.702 | 4.456 | 3.654 | 4.328 | -0.672 | 3.652 | -1.348 | 4.326 | -0.674 | -392 | -698 | -514
2025-02-02 | 599 | 3.701 | 4.456 | 3.652 | 4.328 | -0.672 | 3.651 | -1.349 | 4.326 | -0.674 | -392 | -699 | -514
2025-02-03 | 600 | 3.701 | 4.456 | 3.652 | 4.328 | -0.672 | 3.651 | -1.349 | 4.324 | -0.676 | -392 | -699 | -516
2025-02-04 | 601 | 3.701 | 4.456 | 3.652 | 4.328 | -0.672 | 3.651 | -1.349 | 4.324 | -0.676 | -392 | -699 | -516
2025-02-05 | 602 | 3.701 | 4.456 | 3.652 | 4.327 | -0.673 | 3.651 | -1.349 | 4.322 | -0.678 | -393 | -699 | -518
2025-02-06 | 603 | 3.701 | 4.456 | 3.652 | 4.327 | -0.673 | 3.651 | -1.349 | 4.322 | -0.678 | -393 | -699 | -518
2025-02-07 | 604 | 3.693 | 4.456 | 3.636 | 4.327 | -0.673 | 3.643 | -1.357 | 4.322 | -0.678 | -393 | -707 | -518
2025-02-08 | 605 | 3.688 | 4.456 | 3.626 | 4.327 | -0.673 | 3.638 | -1.362 | 4.322 | -0.678 | -393 | -712 | -518
2025-02-09 | 606 | 3.681 | 4.456 | 3.612 | 4.326 | -0.674 | 3.631 | -1.369 | 4.321 | -0.679 | -394 | -719 | -519
2025-02-10 | 607 | 3.673 | 4.456 | 3.596 | 4.326 | -0.674 | 3.623 | -1.377 | 4.321 | -0.679 | -394 | -727 | -519
2025-02-11 | 608 | 3.668 | 4.456 | 3.586 | 4.326 | -0.674 | 3.618 | -1.382 | 4.321 | -0.679 | -394 | -732 | -519
2025-02-12 | 609 | 3.662 | 4.456 | 3.574 | 4.326 | -0.674 | 3.612 | -1.388 | 4.321 | -0.679 | -394 | -738 | -519
2025-02-13 | 610 | 3.656 | 4.456 | 3.562 | 4.326 | -0.674 | 3.606 | -1.394 | 4.321 | -0.679 | -394 | -744 | -519
2025-02-14 | 611 | 3.651 | 4.456 | 3.552 | 4.325 | -0.675 | 3.601 | -1.399 | 4.321 | -0.679 | -395 | -749 | -519
2025-02-15 | 612 | 3.643 | 4.456 | 3.536 | 4.325 | -0.675 | 3.593 | -1.407 | 4.319 | -0.681 | -395 | -757 | -521
2025-02-16 | 613 | 3.637 | 4.456 | 3.524 | 4.323 | -0.677 | 3.587 | -1.413 | 4.318 | -0.682 | -397 | -763 | -522
2025-02-17 | 614 | 3.967 | 4.786 | 3.844 | 4.313 | -0.687 | 3.577 | -1.423 | 4.308 | -0.692 | -407 | -773 | -532
2025-02-18 | 615 | 3.957 | 4.786 | 3.824 | 4.304 | -0.696 | 3.567 | -1.433 | 4.299 | -0.701 | -416 | -783 | -541
2025-02-19 | 616 | 3.947 | 4.786 | 3.804 | 4.298 | -0.702 | 3.557 | -1.443 | 4.289 | -0.711 | -422 | -793 | -551
2025-02-20 | 617 | 3.937 | 4.786 | 3.784 | 4.291 | -0.709 | 3.547 | -1.453 | 4.279 | -0.721 | -429 | -803 | -561
2025-02-21 | 618 | 3.927 | 4.786 | 3.764 | 4.281 | -0.719 | 3.537 | -1.463 | 4.271 | -0.729 | -439 | -813 | -569
2025-02-22 | 619 | 4.257 | 5.116 | 4.084 | 4.271 | -0.729 | 3.527 | -1.473 | 4.261 | -0.739 | -449 | -823 | -579
2025-02-23 | 620 | 4.247 | 5.116 | 4.064 | 4.262 | -0.738 | 3.517 | -1.483 | 4.252 | -0.748 | -458 | -833 | -588
2025-02-24 | 621 | 4.237 | 5.116 | 4.044 | 4.252 | -0.748 | 3.507 | -1.493 | 4.242 | -0.758 | -468 | -843 | -598
2025-02-25 | 622 | 4.227 | 5.116 | 4.024 | 4.245 | -0.755 | 3.497 | -1.503 | 4.234 | -0.766 | -475 | -853 | -606
2025-02-26 | 623 | 4.217 | 5.116 | 4.004 | 4.235 | -0.765 | 3.487 | -1.513 | 4.224 | -0.776 | -485 | -863 | -616
2025-02-27 | 624 | 4.547 | 5.447 | 4.324 | 4.227 | -0.773 | 3.477 | -1.523 | 4.215 | -0.785 | -493 | -873 | -625
2025-02-28 | 625 | 4.537 | 5.447 | 4.304 | 4.219 | -0.781 | 3.467 | -1.533 | 4.205 | -0.795 | -501 | -883 | -635
2025-03-01 | 626 | 4.527 | 5.447 | 4.284 | 4.211 | -0.789 | 3.457 | -1.543 | 4.196 | -0.804 | -509 | -893 | -644
2025-03-02 | 627 | 4.517 | 5.447 | 4.264 | 4.201 | -0.799 | 3.447 | -1.553 | 4.186 | -0.814 | -519 | -903 | -654
2025-03-03 | 628 | 4.507 | 5.447 | 4.244 | 4.193 | -0.807 | 3.437 | -1.563 | 4.176 | -0.824 | -527 | -913 | -664
2025-03-04 | 629 | 4.837 | 5.778 | 4.564 | 4.183 | -0.817 | 3.427 | -1.573 | 4.167 | -0.833 | -537 | -923 | -673
2025-03-05 | 630 | 4.827 | 5.778 | 4.544 | 4.176 | -0.824 | 3.417 | -1.583 | 4.157 | -0.843 | -544 | -933 | -683
2025-03-06 | 631 | 4.817 | 5.778 | 4.524 | 4.166 | -0.834 | 3.407 | -1.593 | 4.147 | -0.853 | -554 | -943 | -693
2025-03-07 | 632 | 4.807 | 5.778 | 4.504 | 4.159 | -0.841 | 3.397 | -1.603 | 4.138 | -0.862 | -561 | -953 | -702
2025-03-08 | 633 | 4.797 | 5.778 | 4.484 | 4.149 | -0.851 | 3.387 | -1.613 | 4.128 | -0.872 | -571 | -963 | -712
2025-03-09 | 634 | 5.127 | 6.108 | 4.804 | 4.142 | -0.858 | 3.377 | -1.623 | 4.118 | -0.882 | -578 | -973 | -722
2025-03-10 | 635 | 5.117 | 6.108 | 4.784 | 4.132 | -0.868 | 3.367 | -1.633 | 4.108 | -0.892 | -588 | -983 | -732
2025-03-11 | 636 | 5.107 | 6.108 | 4.764 | 4.124 | -0.876 | 3.357 | -1.643 | 4.098 | -0.902 | -596 | -993 | -742
2025-03-12 | 637 | 5.097 | 6.108 | 4.744 | 4.114 | -0.886 | 3.347 | -1.653 | 4.088 | -0.912 | -606 | -1003 | -752
2025-03-13 | 638 | 5.087 | 6.108 | 4.724 | 4.104 | -0.896 | 3.337 | -1.663 | 4.08 | -0.92 | -616 | -1013 | -760
2025-03-14 | 639 | 5.077 | 6.108 | 4.704 | 4.094 | -0.906 | 3.327 | -1.673 | 4.07 | -0.93 | -626 | -1023 | -770
2025-03-15 | 640 | 5.067 | 6.108 | 4.684 | 4.085 | -0.915 | 3.317 | -1.683 | 4.062 | -0.938 | -635 | -1033 | -778
2025-03-16 | 641 | 5.057 | 6.108 | 4.664 | 4.075 | -0.925 | 3.307 | -1.693 | 4.052 | -0.948 | -645 | -1043 | -788
2025-03-17 | 642 | 5.047 | 6.108 | 4.644 | 4.065 | -0.935 | 3.297 | -1.703 | 4.042 | -0.958 | -655 | -1053 | -798
2025-03-18 | 643 | 5.037 | 6.108 | 4.624 | 4.056 | -0.944 | 3.287 | -1.713 | 4.034 | -0.966 | -664 | -1063 | -806
2025-03-19 | 644 | 5.367 | 6.438 | 4.944 | 4.046 | -0.954 | 3.277 | -1.723 | 4.024 | -0.976 | -674 | -1073 | -816
2025-03-20 | 645 | 5.357 | 6.438 | 4.924 | 4.036 | -0.964 | 3.267 | -1.733 | 4.014 | -0.986 | -684 | -1083 | -826
2025-03-21 | 646 | 5.347 | 6.438 | 4.904 | 4.027 | -0.973 | 3.257 | -1.743 | 4.005 | -0.995 | -693 | -1093 | -835
2025-03-22 | 647 | 5.337 | 6.438 | 4.884 | 4.017 | -0.983 | 3.247 | -1.753 | 3.995 | -1.005 | -703 | -1103 | -845
2025-03-23 | 648 | 5.327 | 6.438 | 4.864 | 4.01 | -0.99 | 3.237 | -1.763 | 3.985 | -1.015 | -710 | -1113 | -855
2025-03-24 | 649 | 5.617 | 6.73 | 5.144 | 4 | -1 | 3.227 | -1.773 | 3.977 | -1.023 | -720 | -1123 | -863
2025-03-25 | 650 | 5.607 | 6.73 | 5.124 | 3.992 | -1.008 | 3.217 | -1.783 | 3.967 | -1.033 | -728 | -1133 | -873
2025-03-26 | 651 | 5.597 | 6.73 | 5.104 | 3.983 | -1.017 | 3.207 | -1.793 | 3.957 | -1.043 | -737 | -1143 | -883
2025-03-27 | 652 | 5.887 | 7.02 | 5.384 | 3.973 | -1.027 | 3.197 | -1.803 | 3.947 | -1.053 | -747 | -1153 | -893 | K.Thúc Đắp | 7.04
2025-03-30 | 653 | 5.862 | 7.02 | 5.334 | 3.943 | -1.057 | 3.172 | -1.828 | 3.931 | -1.069 | -777 | -1178 | -909
2025-04-03 | 654 | 5.832 | 7.02 | 5.274 | 3.903 | -1.097 | 3.142 | -1.858 | 3.909 | -1.091 | -817 | -1208 | -931
2025-04-06 | 655 | 5.803 | 7.02 | 5.216 | 3.873 | -1.127 | 3.113 | -1.887 | 3.895 | -1.105 | -847 | -1237 | -945
2025-04-10 | 656 | 5.778 | 7.02 | 5.166 | 3.834 | -1.166 | 3.088 | -1.912 | 3.875 | -1.125 | -886 | -1262 | -965
2025-04-13 | 657 | 5.758 | 7.02 | 5.126 | 3.812 | -1.188 | 3.068 | -1.932 | 3.863 | -1.137 | -908 | -1282 | -977
2025-04-17 | 658 | 5.743 | 7.02 | 5.096 | 3.782 | -1.218 | 3.053 | -1.947 | 3.846 | -1.154 | -938 | -1297 | -994
2025-04-20 | 659 | 5.735 | 7.02 | 5.08 | 3.762 | -1.238 | 3.045 | -1.955 | 3.836 | -1.164 | -958 | -1305 | -1004
2025-04-24 | 660 | 5.723 | 7.02 | 5.056 | 3.75 | -1.25 | 3.033 | -1.967 | 3.822 | -1.178 | -970 | -1317 | -1018
2025-05-01 | 661 | 5.693 | 7.02 | 4.996 | 3.725 | -1.275 | 3.003 | -1.997 | 3.797 | -1.203 | -995 | -1347 | -1043
2025-05-08 | 662 | 5.664 | 7.02 | 4.938 | 3.701 | -1.299 | 2.974 | -2.026 | 3.779 | -1.221 | -1019 | -1376 | -1061
2025-05-15 | 663 | 5.637 | 7.02 | 4.884 | 3.683 | -1.317 | 2.947 | -2.053 | 3.763 | -1.237 | -1037 | -1403 | -1077
2025-05-22 | 664 | 5.609 | 7.02 | 4.828 | 3.668 | -1.332 | 2.919 | -2.081 | 3.748 | -1.252 | -1052 | -1431 | -1092
2025-05-29 | 665 | 5.587 | 7.02 | 4.784 | 3.655 | -1.345 | 2.897 | -2.103 | 3.734 | -1.266 | -1065 | -1453 | -1106
2025-06-05 | 666 | 5.565 | 7.02 | 4.74 | 3.642 | -1.358 | 2.875 | -2.125 | 3.721 | -1.279 | -1078 | -1475 | -1119
2025-06-12 | 667 | 5.545 | 7.02 | 4.7 | 3.63 | -1.37 | 2.855 | -2.145 | 3.709 | -1.291 | -1090 | -1495 | -1131
2025-06-19 | 668 | 5.524 | 7.02 | 4.658 | 3.618 | -1.382 | 2.834 | -2.166 | 3.697 | -1.303 | -1102 | -1516 | -1143
2025-06-26 | 669 | 5.508 | 7.02 | 4.626 | 3.608 | -1.392 | 2.818 | -2.182 | 3.686 | -1.314 | -1112 | -1532 | -1154
2025-07-03 | 670 | 5.493 | 7.02 | 4.596 | 3.599 | -1.401 | 2.803 | -2.197 | 3.676 | -1.324 | -1121 | -1547 | -1164
2025-07-10 | 671 | 5.479 | 7.02 | 4.568 | 3.59 | -1.41 | 2.789 | -2.211 | 3.667 | -1.333 | -1130 | -1561 | -1173
2025-07-17 | 672 | 5.464 | 7.02 | 4.538 | 3.581 | -1.419 | 2.774 | -2.226 | 3.658 | -1.342 | -1139 | -1576 | -1182
2025-07-24 | 673 | 5.447 | 7.02 | 4.504 | 3.572 | -1.428 | 2.757 | -2.243 | 3.649 | -1.351 | -1148 | -1593 | -1191
Note on A4: AutoBVT: