## 116+700
| 1 | 2 | 3 | 4 | 5 | 6 | 7 | 8 | 9 | 10 | 11 | 12 | 13 | 14 | 15 | 16 | 17 | 18 | 19 | 20 | 21 | 22 |  | 23 | 24 | 25 | 26
DỰ ÁN THÀNH PHẦN ĐOẠN HẬU GIANG - CÀ MAU
THUỘC DỰ ÁN XÂY DỰNG CÔNG TRÌNH ĐƯỜNG BỘ CAO TỐC BẮC - NAM PHÍA ĐÔNG GIAI ĐOẠN 2021 - 2025
GÓI THẦU XL03 :THI CÔNG XÂY DỰNG ĐOẠN TUYẾN KM114+200 - KM126+223 BAO GỒM TUYẾN NỐI NÚT GIAO IC12 VỚI QL1 (BAO GỒM KHẢO SÁT, THIẾT KẾ BVTC)
CHỦ ĐẦU TƯ | [7 empty] | TƯ VẤN GIÁM SÁT | [9 empty] | NHÀ THẦU
BAN QUẢN LÝ DỰ ÁN MỸ THUẬN | [7 empty] | LIÊN DANH PHÂN VIỆN KHCN GTVT PHÍA NAM - CÔNG TY CỔ PHẦN TƯ VẤN KỸ THUẬT VÀ XÂY DỰNG HỒNG HÀ | [9 empty] | LIÊN DANH CC1 - HẢI ĐĂNG - VẠN CƯỜNG - 492 - BẮC TRUNG NAM
BIỂU GHI ĐO QUAN TRẮC LÚN
Người lập: | [9 empty] | Tên mốc:
Thời tiết: |  | Nắng | [7 empty] | Cao độ mốc: |  | 884
Lý trình: |  | Km116+700 | [7 empty] | Ngày đặt bàn: |  | 2023-12-15
Stt | Ngày quan trắc | Cao độ mốc (mm) | Số đọc tại mốc (mm) | Số đọc mia (mm) |  |  | Cao độ quan trắc (mm) |  |  | Chiều dài cần nối (mm) |  |  | Cao độ bàn đo lún (mm) |  |  | Tốc độ lún (mm) |  |  | Số đọc mia tại nền đắp tại tâm (mm) | Cao độ nền đắp (mm) |  |  | Chiều dày lớp đắp (m) | Đội quan trắc | Nhà thầu | Tư Vấn Giám Sát | Ghi chú
|  |  |  | Trái | Giữa | Phải | Trái | Giữa | Phải | Trái | Giữa | Phải | Trái | Giữa | Phải | Trái | Giữa | Phải |  | Trái | Giữa | Phải
0 | 2023-12-15 | 884 | 1625 | 1229 | 899 | 509 | 1280 | 1610 | 2000 | 2000 | 2000 | 2000 | -720 | -390 | 0 | 0 | 0 | 0 | 2899 | -720 | -390 | 0 |  |  |  |  | Lắp đặt ban đầu
1 | 2023-12-16 | 884 | 1623 | 1227 | 897 | 507 | 1280 | 1610 | 2000 | 2000 | 2000 | 2000 | -720 | -390 | 0 | 0 | 0 | 0 | 2897 | -720 | -390 | 0
2 | 2023-12-17 | 884 | 1621 | 1225 | 895 | 505 | 1280 | 1610 | 2000 | 2000 | 2000 | 2000 | -720 | -390 | 0 | 0 | 0 | 0 | 2895 | -720 | -390 | 0
3 | 2023-12-18 | 884 | 1619 | 1223 | 893 | 503 | 1280 | 1610 | 2000 | 2000 | 2000 | 2000 | -720 | -390 | 0 | 0 | 0 | 0 | 2893 | -720 | -390 | 0 | [5 empty] | 2023-12-18
4 | 2023-12-19 | 884 | 1617 | 1221 | 891 | 501 | 1280 | 1610 | 2000 | 2000 | 2000 | 2000 | -720 | -390 | 0 | 0 | 0 | 0 | 2891 | -720 | -390 | 0 | [5 empty] | 2023-12-22
5 | 2023-12-20 | 884 | 1615 | 1219 | 889 | 499 | 1280 | 1610 | 2000 | 2000 | 2000 | 2000 | -720 | -390 | 0 | 0 | 0 | 0 | 2889 | -720 | -390 | 0 | [5 empty] | 2023-12-26
6 | 2023-12-21 | 884 | 1613 | 1217 | 887 | 497 | 1280 | 1610 | 2000 | 2000 | 2000 | 2000 | -720 | -390 | 0 | 0 | 0 | 0 | 2887 | -720 | -390 | 0 | [5 empty] | 2023-12-30
7 | 2023-12-22 | 884 | 1611 | 1215 | 885 | 495 | 1280 | 1610 | 2000 | 2000 | 2000 | 2000 | -720 | -390 | 0 | 0 | 0 | 0 | 2885 | -720 | -390 | 0 | [5 empty] | 2024-01-03
8 | 2023-12-23 | 884 | 1609 | 1213 | 883 | 493 | 1280 | 1610 | 2000 | 2000 | 2000 | 2000 | -720 | -390 | 0 | 0 | 0 | 0 | 2883 | -720 | -390 | 0 | [5 empty] | 2024-01-08
9 | 2023-12-24 | 884 | 1607 | 1211 | 881 | 491 | 1280 | 1610 | 2000 | 2000 | 2000 | 2000 | -720 | -390 | 0 | 0 | 0 | 0 | 2881 | -720 | -390 | 0 | [5 empty] | 2024-01-12
10 | 2023-12-25 | 884 | 1605 | 1209 | 879 | 489 | 1280 | 1610 | 2000 | 2000 | 2000 | 2000 | -720 | -390 | 0 | 0 | 0 | 0 | 2879 | -720 | -390 | 0 | [5 empty] | 2024-01-16
11 | 2023-12-26 | 884 | 1603 | 1208 | 878 | 488 | 1279 | 1609 | 1999 | 2000 | 2000 | 2000 | -721 | -391 | -1 | 1 | 1 | 1 | 2618 | -511 | -131 | 299 | 0.3 | -500 | -500 | -500 | 9 | 2024-01-20
12 | 2023-12-27 | 884 | 1601 | 1206 | 877 | 486 | 1279 | 1608 | 1999 | 2000 | 2000 | 2000 | -721 | -392 | -1 | 0 | 1 | 0 | 2617 | -511 | -132 | 299 | [5 empty] | 2024-03-10
13 | 2023-12-28 | 884 | 1599 | 1204 | 876 | 484 | 1279 | 1607 | 1999 | 2000 | 2000 | 2000 | -721 | -393 | -1 | 0 | 1 | 0 | 2616 | -511 | -133 | 299 | [5 empty] | 2024-03-14
14 | 2023-12-29 | 884 | 1597 | 1202 | 875 | 482 | 1279 | 1606 | 1999 | 2000 | 2000 | 2000 | -721 | -394 | -1 | 0 | 1 | 0 | 2615 | -511 | -134 | 299
15 | 2023-12-30 | 884 | 1595 | 1200 | 874 | 480 | 1279 | 1605 | 1999 | 2000 | 2000 | 2000 | -721 | -395 | -1 | 0 | 1 | 0 | 2314 | -211 | 165 | 599 | 0.3 |  |  |  | 8
16 | 2023-12-31 | 884 | 1593 | 1199 | 873 | 479 | 1278 | 1604 | 1998 | 2000 | 2000 | 2000 | -722 | -396 | -2 | 1 | 1 | 1 | 2313 | -212 | 164 | 598
17 | 2024-01-01 | 884 | 1591 | 1197 | 871 | 477 | 1278 | 1604 | 1998 | 2000 | 2000 | 2000 | -722 | -396 | -2 | 0 | 0 | 0 | 2311 | -212 | 164 | 598
18 | 2024-01-02 | 884 | 1589 | 1195 | 870 | 476 | 1278 | 1603 | 1997 | 2000 | 2000 | 2000 | -722 | -397 | -3 | 0 | 1 | 1 | 2310 | -212 | 163 | 597
19 | 2024-01-03 | 884 | 1587 | 1193 | 868 | 474 | 1278 | 1603 | 1997 | 2000 | 2000 | 2000 | -722 | -397 | -3 | 0 | 0 | 0 | 2008 | 88 | 463 | 897 | 0.3 |  |  |  | 7
20 | 2024-01-04 | 884 | 1585 | 1191 | 866 | 472 | 1278 | 1603 | 1997 | 2000 | 2000 | 2000 | -722 | -397 | -3 | 0 | 0 | 0 | 2006 | 88 | 463 | 897
21 | 2024-01-05 | 884 | 1583 | 1190 | 864 | 471 | 1277 | 1603 | 1996 | 2000 | 2000 | 2000 | -723 | -397 | -4 | 1 | 0 | 1 | 2004 | 87 | 463 | 896
22 | 2024-01-06 | 884 | 1581 | 1188 | 863 | 469 | 1277 | 1602 | 1996 | 2000 | 2000 | 2000 | -723 | -398 | -4 | 0 | 1 | 0 | 2003 | 87 | 462 | 896
23 | 2024-01-07 | 884 | 1579 | 1186 | 861 | 467 | 1277 | 1602 | 1996 | 2000 | 2000 | 2000 | -723 | -398 | -4 | 0 | 0 | 0 | 2001 | 87 | 462 | 896
24 | 2024-01-08 | 884 | 1577 | 1184 | 859 | 465 | 1277 | 1602 | 1996 | 2000 | 2000 | 2000 | -723 | -398 | -4 | 0 | 0 | 0 | 1699 | 387 | 762 | 1196 | 0.3 |  |  |  | 6
25 | 2024-01-09 | 884 | 1575 | 1182 | 857 | 464 | 1277 | 1602 | 1995 | 2000 | 2000 | 2000 | -723 | -398 | -5 | 0 | 0 | 1 | 1697 | 387 | 762 | 1195
26 | 2024-01-10 | 884 | 1573 | 1181 | 855 | 462 | 1276 | 1602 | 1995 | 2000 | 2000 | 2000 | -724 | -398 | -5 | 1 | 0 | 0 | 1695 | 386 | 762 | 1195
27 | 2024-01-11 | 884 | 1571 | 1179 | 854 | 460 | 1276 | 1601 | 1995 | 2000 | 2000 | 2000 | -724 | -399 | -5 | 0 | 1 | 0 | 1694 | 386 | 761 | 1195
28 | 2024-01-12 | 884 | 1569 | 1178 | 852 | 459 | 1275 | 1601 | 1994 | 2000 | 2000 | 2000 | -725 | -399 | -6 | 1 | 0 | 1 | 1392 | 685 | 1061 | 1494 | 0.3 |  |  |  | 5
29 | 2024-01-13 | 884 | 1567 | 1176 | 850 | 457 | 1275 | 1601 | 1994 | 2000 | 2000 | 2000 | -725 | -399 | -6 | 0 | 0 | 0 | 1390 | 685 | 1061 | 1494
30 | 2024-01-14 | 884 | 1565 | 1174 | 848 | 455 | 1275 | 1601 | 1994 | 2000 | 2000 | 2000 | -725 | -399 | -6 | 0 | 0 | 0 | 1388 | 685 | 1061 | 1494
31 | 2024-01-15 | 884 | 1563 | 1172 | 847 | 454 | 1275 | 1600 | 1993 | 2000 | 2000 | 2000 | -725 | -400 | -7 | 0 | 1 | 1 | 1387 | 685 | 1060 | 1493
32 | 2024-01-16 | 884 | 1561 | 1172 | 847 | 454 | 1273 | 1598 | 1991 | 2000 | 2000 | 2000 | -727 | -402 | -9 | 2 | 2 | 2 | 1187 | 883 | 1258 | 1691 | 0.2 |  |  |  | 4
33 | 2024-01-17 | 884 | 1559 | 1173 | 848 | 454 | 1270 | 1595 | 1989 | 2000 | 2000 | 2000 | -730 | -405 | -11 | 3 | 3 | 2 | 1188 | 880 | 1255 | 1689
34 | 2024-01-18 | 884 | 1557 | 1174 | 849 | 454 | 1267 | 1592 | 1987 | 2000 | 2000 | 2000 | -733 | -408 | -13 | 3 | 3 | 2 | 1189 | 877 | 1252 | 1687
35 | 2024-01-19 | 884 | 1555 | 1174 | 849 | 453 | 1265 | 1590 | 1986 | 2000 | 2000 | 2000 | -735 | -410 | -14 | 2 | 2 | 1 | 1189 | 875 | 1250 | 1686
36 | 2024-01-20 | 884 | 1553 | 1173 | 849 | 453 | 1264 | 1588 | 1984 | 2000 | 2000 | 2000 | -736 | -412 | -16 | 1 | 2 | 2 | 989 | 1074 | 1448 | 1884 | 0.2 |  |  |  | 3
37 | 2024-01-21 | 884 | 1551 | 1173 | 848 | 452 | 1262 | 1587 | 1983 | 2000 | 2000 | 2000 | -738 | -413 | -17 | 2 | 1 | 1 | 988 | 1072 | 1447 | 1883
38 | 2024-01-22 | 884 | 1549 | 1172 | 848 | 452 | 1261 | 1585 | 1981 | 2000 | 2000 | 2000 | -739 | -415 | -19 | 1 | 2 | 2 | 988 | 1071 | 1445 | 1881
39 | 2024-01-23 | 884 | 1547 | 1172 | 847 | 452 | 1259 | 1584 | 1979 | 2000 | 2000 | 2000 | -741 | -416 | -21 | 2 | 1 | 2 | 987 | 1069 | 1444 | 1879
40 | 2024-01-24 | 884 | 1545 | 1172 | 847 | 451 | 1257 | 1582 | 1978 | 2000 | 2000 | 2000 | -743 | -418 | -22 | 2 | 2 | 1 | 987 | 1067 | 1442 | 1878
41 | 2024-01-25 | 884 | 1543 | 1171 | 846 | 451 | 1256 | 1581 | 1976 | 2000 | 2000 | 2000 | -744 | -419 | -24 | 1 | 1 | 2 | 986 | 1066 | 1441 | 1876
42 | 2024-01-26 | 884 | 1541 | 1171 | 846 | 451 | 1254 | 1579 | 1974 | 2000 | 2000 | 2000 | -746 | -421 | -26 | 2 | 2 | 2 | 986 | 1064 | 1439 | 1874
43 | 2024-01-27 | 884 | 1539 | 1171 | 845 | 450 | 1252 | 1578 | 1973 | 2000 | 2000 | 2000 | -748 | -422 | -27 | 2 | 1 | 1 | 985 | 1062 | 1438 | 1873
44 | 2024-01-28 | 884 | 1537 | 1170 | 846 | 450 | 1251 | 1575 | 1971 | 2000 | 2000 | 2000 | -749 | -425 | -29 | 1 | 3 | 2 | 986 | 1061 | 1435 | 1871
45 | 2024-01-29 | 884 | 1535 | 1170 | 846 | 449 | 1249 | 1573 | 1970 | 2000 | 2000 | 2000 | -751 | -427 | -30 | 2 | 2 | 1 | 986 | 1059 | 1433 | 1870
46 | 2024-01-30 | 884 | 1533 | 1169 | 846 | 448 | 1248 | 1571 | 1969 | 2000 | 2000 | 2000 | -752 | -429 | -31 | 1 | 2 | 1 | 986 | 1058 | 1431 | 1869
47 | 2024-01-31 | 884 | 1531 | 1168 | 846 | 448 | 1247 | 1569 | 1967 | 2000 | 2000 | 2000 | -753 | -431 | -33 | 1 | 2 | 2 | 986 | 1057 | 1429 | 1867
48 | 2024-02-01 | 884 | 1529 | 1166 | 845 | 446 | 1247 | 1568 | 1967 | 2000 | 2000 | 2000 | -753 | -432 | -33 | 0 | 1 | 0 | 985 | 1057 | 1428 | 1867
49 | 2024-02-02 | 884 | 1527 | 1165 | 845 | 445 | 1246 | 1566 | 1966 | 2000 | 2000 | 2000 | -754 | -434 | -34 | 1 | 2 | 1 | 985 | 1056 | 1426 | 1866
50 | 2024-02-03 | 884 | 1525 | 1164 | 845 | 443 | 1245 | 1564 | 1966 | 2000 | 2000 | 2000 | -755 | -436 | -34 | 1 | 2 | 0 | 985 | 1055 | 1424 | 1866
51 | 2024-02-04 | 884 | 1523 | 1162 | 843 | 442 | 1245 | 1564 | 1965 | 2000 | 2000 | 2000 | -755 | -436 | -35 | 0 | 0 | 1 | 983 | 1055 | 1424 | 1865
52 | 2024-02-05 | 884 | 1521 | 1160 | 842 | 440 | 1245 | 1563 | 1965 | 2000 | 2000 | 2000 | -755 | -437 | -35 | 0 | 1 | 0 | 982 | 1055 | 1423 | 1865
53 | 2024-02-06 | 884 | 1519 | 1159 | 841 | 439 | 1244 | 1562 | 1964 | 2000 | 2000 | 2000 | -756 | -438 | -36 | 1 | 1 | 1 | 981 | 1054 | 1422 | 1864
54 | 2024-02-07 | 884 | 1517 | 1157 | 841 | 437 | 1244 | 1560 | 1964 | 2000 | 2000 | 2000 | -756 | -440 | -36 | 0 | 2 | 0 | 981 | 1054 | 1420 | 1864
55 | 2024-02-08 | 884 | 1515 | 1156 | 840 | 436 | 1243 | 1559 | 1963 | 2000 | 2000 | 2000 | -757 | -441 | -37 | 1 | 1 | 1 | 980 | 1053 | 1419 | 1863
56 | 2024-02-09 | 884 | 1513 | 1154 | 838 | 434 | 1243 | 1559 | 1963 | 2000 | 2000 | 2000 | -757 | -441 | -37 | 0 | 0 | 0 | 978 | 1053 | 1419 | 1863
57 | 2024-02-10 | 884 | 1511 | 1152 | 839 | 435 | 1243 | 1556 | 1960 | 2000 | 2000 | 2000 | -757 | -444 | -40 | 0 | 3 | 3 | 979 | 1053 | 1416 | 1860
58 | 2024-02-11 | 884 | 1509 | 1150 | 839 | 434 | 1243 | 1554 | 1959 | 2000 | 2000 | 2000 | -757 | -446 | -41 | 0 | 2 | 1 | 979 | 1053 | 1414 | 1859
59 | 2024-02-12 | 884 | 1507 | 1148 | 840 | 434 | 1243 | 1551 | 1957 | 2000 | 2000 | 2000 | -757 | -449 | -43 | 0 | 3 | 2 | 980 | 1053 | 1411 | 1857
60 | 2024-02-13 | 884 | 1505 | 1146 | 839 | 432 | 1243 | 1550 | 1957 | 2000 | 2000 | 2000 | -757 | -450 | -43 | 0 | 1 | 0 | 979 | 1053 | 1410 | 1857
61 | 2024-02-14 | 884 | 1503 | 1144 | 839 | 431 | 1243 | 1548 | 1956 | 2000 | 2000 | 2000 | -757 | -452 | -44 | 0 | 2 | 1 | 979 | 1053 | 1408 | 1856
62 | 2024-02-15 | 884 | 1501 | 1142 | 837 | 429 | 1243 | 1548 | 1956 | 2000 | 2000 | 2000 | -757 | -452 | -44 | 0 | 0 | 0 | 977 | 1053 | 1408 | 1856
63 | 2024-02-16 | 884 | 1499 | 1140 | 835 | 427 | 1243 | 1548 | 1956 | 2000 | 2000 | 2000 | -757 | -452 | -44 | 0 | 0 | 0 | 975 | 1053 | 1408 | 1856
64 | 2024-02-17 | 884 | 1497 | 1138 | 833 | 425 | 1243 | 1548 | 1956 | 2000 | 2000 | 2000 | -757 | -452 | -44 | 0 | 0 | 0 | 973 | 1053 | 1408 | 1856
65 | 2024-02-18 | 884 | 1495 | 1136 | 831 | 423 | 1243 | 1548 | 1956 | 2000 | 2000 | 2000 | -757 | -452 | -44 | 0 | 0 | 0 | 971 | 1053 | 1408 | 1856
66 | 2024-02-19 | 884 | 1493 | 1134 | 829 | 421 | 1243 | 1548 | 1956 | 2000 | 2000 | 2000 | -757 | -452 | -44 | 0 | 0 | 0 | 969 | 1053 | 1408 | 1856
67 | 2024-02-20 | 884 | 1491 | 1132 | 827 | 419 | 1243 | 1548 | 1956 | 2000 | 2000 | 2000 | -757 | -452 | -44 | 0 | 0 | 0 | 967 | 1053 | 1408 | 1856
68 | 2024-02-21 | 884 | 1489 | 1130 | 825 | 417 | 1243 | 1548 | 1956 | 2000 | 2000 | 2000 | -757 | -452 | -44 | 0 | 0 | 0 | 965 | 1053 | 1408 | 1856
69 | 2024-02-22 | 884 | 1487 | 1128 | 823 | 415 | 1243 | 1548 | 1956 | 2000 | 2000 | 2000 | -757 | -452 | -44 | 0 | 0 | 0 | 963 | 1053 | 1408 | 1856
70 | 2024-02-23 | 884 | 1485 | 1126 | 821 | 413 | 1243 | 1548 | 1956 | 2000 | 2000 | 2000 | -757 | -452 | -44 | 0 | 0 | 0 | 961 | 1053 | 1408 | 1856
71 | 2024-02-24 | 884 | 1483 | 1124 | 819 | 411 | 1243 | 1548 | 1956 | 2000 | 2000 | 2000 | -757 | -452 | -44 | 0 | 0 | 0 | 959 | 1053 | 1408 | 1856
72 | 2024-02-25 | 884 | 1481 | 1122 | 817 | 409 | 1243 | 1548 | 1956 | 2000 | 2000 | 2000 | -757 | -452 | -44 | 0 | 0 | 0 | 957 | 1053 | 1408 | 1856
73 | 2024-02-26 | 884 | 1479 | 1120 | 815 | 407 | 1243 | 1548 | 1956 | 2000 | 2000 | 2000 | -757 | -452 | -44 | 0 | 0 | 0 | 955 | 1053 | 1408 | 1856 | [5 empty] | 2024-03-04
74 | 2024-02-27 | 884 | 1477 | 1118 | 813 | 405 | 1243 | 1548 | 1956 | 2000 | 2000 | 2000 | -757 | -452 | -44 | 0 | 0 | 0 | 953 | 1053 | 1408 | 1856 | [5 empty] | 2024-03-08
75 | 2024-02-28 | 884 | 1475 | 1116 | 811 | 403 | 1243 | 1548 | 1956 | 2000 | 2000 | 2000 | -757 | -452 | -44 | 0 | 0 | 0 | 951 | 1053 | 1408 | 1856 | [5 empty] | 2024-03-13
76 | 2024-02-29 | 884 | 1473 | 1114 | 809 | 401 | 1243 | 1548 | 1956 | 2000 | 2000 | 2000 | -757 | -452 | -44 | 0 | 0 | 0 | 949 | 1053 | 1408 | 1856
77 | 2024-03-01 | 884 | 1471 | 1112 | 807 | 399 | 1243 | 1548 | 1956 | 2000 | 2000 | 2000 | -757 | -452 | -44 | 0 | 0 | 0 | 947 | 1053 | 1408 | 1856
78 | 2024-03-02 | 884 | 1469 | 1110 | 805 | 397 | 1243 | 1548 | 1956 | 2000 | 2000 | 2000 | -757 | -452 | -44 | 0 | 0 | 0 | 945 | 1053 | 1408 | 1856
79 | 2024-03-03 | 884 | 1467 | 1108 | 803 | 395 | 1243 | 1548 | 1956 | 2000 | 2000 | 2000 | -757 | -452 | -44 | 0 | 0 | 0 | 943 | 1053 | 1408 | 1856
80 | 2024-03-04 | 884 | 1465 | 1106 | 801 | 393 | 1243 | 1548 | 1956 | 2000 | 2000 | 2000 | -757 | -452 | -44 | 0 | 0 | 0 | 941 | 1053 | 1408 | 1856
81 | 2024-03-05 | 884 | 1463 | 1104 | 799 | 391 | 1243 | 1548 | 1956 | 2000 | 2000 | 2000 | -757 | -452 | -44 | 0 | 0 | 0 | 939 | 1053 | 1408 | 1856
82 | 2024-03-06 | 884 | 1461 | 1102 | 797 | 389 | 1243 | 1548 | 1956 | 2000 | 2000 | 2000 | -757 | -452 | -44 | 0 | 0 | 0 | 937 | 1053 | 1408 | 1856
83 | 2024-03-07 | 884 | 1459 | 1100 | 795 | 387 | 1243 | 1548 | 1956 | 2000 | 2000 | 2000 | -757 | -452 | -44 | 0 | 0 | 0 | 935 | 1053 | 1408 | 1856
84 | 2024-03-08 | 884 | 1457 | 1098 | 795 | 387 | 1243 | 1546 | 1954 | 2000 | 2000 | 2000 | -757 | -454 | -46 | 0 | 2 | 2 | 935 | 1053 | 1406 | 1854
85 | 2024-03-09 | 884 | 1455 | 1096 | 794 | 386 | 1243 | 1545 | 1953 | 2000 | 2000 | 2000 | -757 | -455 | -47 | 0 | 1 | 1 | 634 | 1353 | 1705 | 2153 | 0.3 |  |  |  | 2
86 | 2024-03-10 | 884 | 1453 | 1094 | 792 | 384 | 1243 | 1545 | 1953 | 2000 | 2000 | 2000 | -757 | -455 | -47 | 0 | 0 | 0 | 632 | 1353 | 1705 | 2153
87 | 2024-03-11 | 884 | 1451 | 1092 | 791 | 383 | 1243 | 1544 | 1952 | 2000 | 2000 | 2000 | -757 | -456 | -48 | 0 | 1 | 1 | 631 | 1353 | 1704 | 2152
88 | 2024-03-12 | 884 | 1449 | 1090 | 790 | 382 | 1243 | 1543 | 1951 | 2000 | 2000 | 2000 | -757 | -457 | -49 | 0 | 1 | 1 | 630 | 1353 | 1703 | 2151
89 | 2024-03-13 | 884 | 1447 | 1088 | 790 | 382 | 1243 | 1541 | 1949 | 2000 | 2000 | 2000 | -757 | -459 | -51 | 0 | 2 | 2 | 330 | 1653 | 2001 | 2449 | 0.3 |  |  |  | 1
90 | 2024-03-14 | 884 | 1445 | 1086 | 788 | 380 | 1243 | 1541 | 1949 | 2000 | 2000 | 2000 | -757 | -459 | -51 | 0 | 0 | 0 | 328 | 1653 | 2001 | 2449
91 | 2024-03-15 | 884 | 1443 | 1084 | 789 | 381 | 1243 | 1538 | 1946 | 2000 | 2000 | 2000 | -757 | -462 | -54 | 0 | 3 | 3 | 329 | 1653 | 1998 | 2446
92 | 2024-03-16 | 884 | 1441 | 1082 | 787 | 379 | 1243 | 1538 | 1946 | 2000 | 2000 | 2000 | -757 | -462 | -54 | 0 | 0 | 0 | 327 | 1653 | 1998 | 2446
93 | 2024-03-17 | 884 | 1439 | 1080 | 787 | 379 | 1243 | 1536 | 1944 | 2000 | 2000 | 2000 | -757 | -464 | -56 | 0 | 2 | 2 | 327 | 1653 | 1996 | 2444
94 | 2024-03-18 | 884 | 1437 | 1078 | 785 | 377 | 1243 | 1536 | 1944 | 2000 | 2000 | 2000 | -757 | -464 | -56 | 0 | 0 | 0 | 325 | 1653 | 1996 | 2444
95 | 2024-03-19 | 884 | 1435 | 1076 | 784 | 376 | 1243 | 1535 | 1943 | 2000 | 2000 | 2000 | -757 | -465 | -57 | 0 | 1 | 1 | 324 | 1653 | 1995 | 2443
96 | 2024-03-20 | 884 | 1433 | 1074 | 782 | 374 | 1243 | 1535 | 1943 | 2000 | 2000 | 2000 | -757 | -465 | -57 | 0 | 0 | 0 | 322 | 1653 | 1995 | 2443
97 | 2024-03-21 | 884 | 1431 | 1072 | 781 | 373 | 1243 | 1534 | 1942 | 2000 | 2000 | 2000 | -757 | -466 | -58 | 0 | 1 | 1 | 321 | 1653 | 1994 | 2442
98 | 2024-03-22 | 884 | 1429 | 1077 | 783 | 375 | 1236 | 1530 | 1938 | 2000 | 2000 | 2000 | -764 | -470 | -62 | 7 | 4 | 4 | 323 | 1646 | 1990 | 2438
99 | 2024-03-23 | 884 | 1427 | 1080 | 783 | 375 | 1231 | 1528 | 1936 | 2000 | 2000 | 2000 | -769 | -472 | -64 | 5 | 2 | 2 | 323 | 1641 | 1988 | 2436
100 | 2024-03-24 | 884 | 1425 | 1082 | 784 | 376 | 1227 | 1525 | 1933 | 2000 | 2000 | 2000 | -773 | -475 | -67 | 4 | 3 | 3 | 324 | 1637 | 1985 | 2433
101 | 2024-03-25 | 884 | 1423 | 1082 | 784 | 376 | 1225 | 1523 | 1931 | 2000 | 2000 | 2000 | -775 | -477 | -69 | 2 | 2 | 2 | 324 | 1635 | 1983 | 2431
102 | 2024-03-26 | 884 | 1421 | 1085 | 783 | 375 | 1220 | 1522 | 1930 | 2000 | 2000 | 2000 | -780 | -478 | -70 | 5 | 1 | 1 | 323 | 1630 | 1982 | 2430
103 | 2024-03-27 | 884 | 1419 | 1085 | 783 | 375 | 1218 | 1520 | 1928 | 2000 | 2000 | 2000 | -782 | -480 | -72 | 2 | 2 | 2 | 323 | 1628 | 1980 | 2428
104 | 2024-03-28 | 884 | 1417 | 1085 | 781 | 373 | 1216 | 1520 | 1928 | 2000 | 2000 | 2000 | -784 | -480 | -72 | 2 | 0 | 0 | 321 | 1626 | 1980 | 2428
105 | 2024-03-29 | 884 | 1415 | 1086 | 780 | 372 | 1213 | 1519 | 1927 | 2000 | 2000 | 2000 | -787 | -481 | -73 | 3 | 1 | 1 | 320 | 1623 | 1979 | 2427
106 | 2024-03-30 | 884 | 1413 | 1089 | 780 | 372 | 1208 | 1517 | 1925 | 2000 | 2000 | 2000 | -792 | -483 | -75 | 5 | 2 | 2 | 320 | 1618 | 1977 | 2425
107 | 2024-03-31 | 884 | 1411 | 1093 | 780 | 372 | 1202 | 1515 | 1923 | 2000 | 2000 | 2000 | -798 | -485 | -77 | 6 | 2 | 2 | 320 | 1612 | 1975 | 2423
108 | 2024-04-01 | 884 | 1409 | 1095 | 779 | 371 | 1198 | 1514 | 1922 | 2000 | 2000 | 2000 | -802 | -486 | -78 | 4 | 1 | 1 | 319 | 1608 | 1974 | 2422
109 | 2024-04-02 | 884 | 1407 | 1099 | 777 | 369 | 1192 | 1514 | 1922 | 2000 | 2000 | 2000 | -808 | -486 | -78 | 6 | 0 | 0 | 317 | 1602 | 1974 | 2422
110 | 2024-04-03 | 884 | 1405 | 1102 | 776 | 368 | 1187 | 1513 | 1921 | 2000 | 2000 | 2000 | -813 | -487 | -79 | 5 | 1 | 1 | 316 | 1597 | 1973 | 2421
111 | 2024-04-04 | 884 | 1403 | 1105 | 774 | 366 | 1182 | 1513 | 1921 | 2000 | 2000 | 2000 | -818 | -487 | -79 | 5 | 0 | 0 | 314 | 1592 | 1973 | 2421
112 | 2024-04-05 | 884 | 1401 | 1107 | 773 | 365 | 1178 | 1512 | 1920 | 2000 | 2000 | 2000 | -822 | -488 | -80 | 4 | 1 | 1 | 313 | 1588 | 1972 | 2420
113 | 2024-04-06 | 884 | 1403 | 1115 | 775 | 367 | 1172 | 1512 | 1920 | 2000 | 2000 | 2000 | -828 | -488 | -80 | 6 | 0 | 0 | 315 | 1582 | 1972 | 2420
114 | 2024-04-07 | 884 | 1405 | 1124 | 778 | 370 | 1165 | 1511 | 1919 | 2000 | 2000 | 2000 | -835 | -489 | -81 | 7 | 1 | 1 | 318 | 1575 | 1971 | 2419
115 | 2024-04-08 | 884 | 1407 | 1131 | 780 | 372 | 1160 | 1511 | 1919 | 2000 | 2000 | 2000 | -840 | -489 | -81 | 5 | 0 | 0 | 320 | 1570 | 1971 | 2419
116 | 2024-04-09 | 884 | 1409 | 1133 | 782 | 374 | 1160 | 1511 | 1919 | 2000 | 2000 | 2000 | -840 | -489 | -81 | 0 | 0 | 0 | 322 | 1570 | 1971 | 2419
117 | 2024-04-10 | 884 | 1411 | 1135 | 784 | 376 | 1160 | 1511 | 1919 | 2000 | 2000 | 2000 | -840 | -489 | -81 | 0 | 0 | 0 | 324 | 1570 | 1971 | 2419
118 | 2024-04-11 | 884 | 1413 | 1137 | 786 | 378 | 1160 | 1511 | 1919 | 2000 | 2000 | 2000 | -840 | -489 | -81 | 0 | 0 | 0 | 326 | 1570 | 1971 | 2419
119 | 2024-04-12 | 884 | 1415 | 1139 | 788 | 380 | 1160 | 1511 | 1919 | 2000 | 2000 | 2000 | -840 | -489 | -81 | 0 | 0 | 0 | 328 | 1570 | 1971 | 2419
120 | 2024-04-13 | 884 | 1417 | 1141 | 790 | 382 | 1160 | 1511 | 1919 | 2000 | 2000 | 2000 | -840 | -489 | -81 | 0 | 0 | 0 | 330 | 1570 | 1971 | 2419
121 | 2024-04-14 | 884 | 1419 | 1143 | 792 | 384 | 1160 | 1511 | 1919 | 2000 | 2000 | 2000 | -840 | -489 | -81 | 0 | 0 | 0 | 332 | 1570 | 1971 | 2419
122 | 2024-04-15 | 884 | 1421 | 1145 | 794 | 386 | 1160 | 1511 | 1919 | 2000 | 2000 | 2000 | -840 | -489 | -81 | 0 | 0 | 0 | 334 | 1570 | 1971 | 2419
123 | 2024-04-16 | 884 | 1423 | 1147 | 796 | 388 | 1160 | 1511 | 1919 | 2000 | 2000 | 2000 | -840 | -489 | -81 | 0 | 0 | 0 | 336 | 1570 | 1971 | 2419
124 | 2024-04-17 | 884 | 1425 | 1149 | 798 | 390 | 1160 | 1511 | 1919 | 2000 | 2000 | 2000 | -840 | -489 | -81 | 0 | 0 | 0 | 338 | 1570 | 1971 | 2419
125 | 2024-04-18 | 884 | 1427 | 1151 | 800 | 392 | 1160 | 1511 | 1919 | 2000 | 2000 | 2000 | -840 | -489 | -81 | 0 | 0 | 0 | 340 | 1570 | 1971 | 2419
126 | 2024-04-19 | 884 | 1429 | 1153 | 802 | 394 | 1160 | 1511 | 1919 | 2000 | 2000 | 2000 | -840 | -489 | -81 | 0 | 0 | 0 | 342 | 1570 | 1971 | 2419
127 | 2024-04-20 | 884 | 1431 | 1155 | 804 | 396 | 1160 | 1511 | 1919 | 2000 | 2000 | 2000 | -840 | -489 | -81 | 0 | 0 | 0 | 344 | 1570 | 1971 | 2419
128 | 2024-04-21 | 884 | 1433 | 1157 | 806 | 398 | 1160 | 1511 | 1919 | 2000 | 2000 | 2000 | -840 | -489 | -81 | 0 | 0 | 0 | 346 | 1570 | 1971 | 2419
129 | 2024-04-22 | 884 | 1435 | 1159 | 808 | 400 | 1160 | 1511 | 1919 | 2000 | 2000 | 2000 | -840 | -489 | -81 | 0 | 0 | 0 | 348 | 1570 | 1971 | 2419
130 | 2024-04-23 | 884 | 1437 | 1161 | 810 | 402 | 1160 | 1511 | 1919 | 2000 | 2000 | 2000 | -840 | -489 | -81 | 0 | 0 | 0 | 350 | 1570 | 1971 | 2419
131 | 2024-04-24 | 884 | 1439 | 1163 | 812 | 404 | 1160 | 1511 | 1919 | 2000 | 2000 | 2000 | -840 | -489 | -81 | 0 | 0 | 0 | 352 | 1570 | 1971 | 2419
132 | 2024-04-25 | 884 | 1441 | 1165 | 814 | 406 | 1160 | 1511 | 1919 | 2000 | 2000 | 2000 | -840 | -489 | -81 | 0 | 0 | 0 | 354 | 1570 | 1971 | 2419
133 | 2024-04-26 | 884 | 1443 | 1167 | 816 | 408 | 1160 | 1511 | 1919 | 2000 | 2000 | 2000 | -840 | -489 | -81 | 0 | 0 | 0 | 356 | 1570 | 1971 | 2419
134 | 2024-04-27 | 884 | 1445 | 1169 | 818 | 410 | 1160 | 1511 | 1919 | 2000 | 2000 | 2000 | -840 | -489 | -81 | 0 | 0 | 0 | 358 | 1570 | 1971 | 2419
135 | 2024-04-28 | 884 | 1447 | 1171 | 820 | 412 | 1160 | 1511 | 1919 | 2000 | 2000 | 2000 | -840 | -489 | -81 | 0 | 0 | 0 | 360 | 1570 | 1971 | 2419
136 | 2024-04-29 | 884 | 1449 | 1173 | 822 | 414 | 1160 | 1511 | 1919 | 2000 | 2000 | 2000 | -840 | -489 | -81 | 0 | 0 | 0 | 362 | 1570 | 1971 | 2419
137 | 2024-04-30 | 884 | 1451 | 1175 | 824 | 416 | 1160 | 1511 | 1919 | 2000 | 2000 | 2000 | -840 | -489 | -81 | 0 | 0 | 0 | 364 | 1570 | 1971 | 2419
138 | 2024-05-01 | 884 | 1453 | 1177 | 826 | 418 | 1160 | 1511 | 1919 | 2000 | 2000 | 2000 | -840 | -489 | -81 | 0 | 0 | 0 | 366 | 1570 | 1971 | 2419
139 | 2024-05-02 | 884 | 1455 | 1179 | 828 | 420 | 1160 | 1511 | 1919 | 2000 | 2000 | 2000 | -840 | -489 | -81 | 0 | 0 | 0 | 368 | 1570 | 1971 | 2419
140 | 2024-05-03 | 884 | 1457 | 1181 | 830 | 422 | 1160 | 1511 | 1919 | 2000 | 2000 | 2000 | -840 | -489 | -81 | 0 | 0 | 0 | 370 | 1570 | 1971 | 2419
141 | 2024-05-04 | 884 | 1459 | 1183 | 832 | 424 | 1160 | 1511 | 1919 | 2000 | 2000 | 2000 | -840 | -489 | -81 | 0 | 0 | 0 | 372 | 1570 | 1971 | 2419
142 | 2024-05-05 | 884 | 1461 | 1185 | 834 | 426 | 1160 | 1511 | 1919 | 2000 | 2000 | 2000 | -840 | -489 | -81 | 0 | 0 | 0 | 374 | 1570 | 1971 | 2419
143 | 2024-05-06 | 884 | 1463 | 1187 | 836 | 428 | 1160 | 1511 | 1919 | 2000 | 2000 | 2000 | -840 | -489 | -81 | 0 | 0 | 0 | 376 | 1570 | 1971 | 2419
144 | 2024-05-07 | 884 | 1465 | 1189 | 838 | 430 | 1160 | 1511 | 1919 | 2000 | 2000 | 2000 | -840 | -489 | -81 | 0 | 0 | 0 | 378 | 1570 | 1971 | 2419
145 | 2024-05-08 | 884 | 1467 | 1191 | 840 | 432 | 1160 | 1511 | 1919 | 2000 | 2000 | 2000 | -840 | -489 | -81 | 0 | 0 | 0 | 380 | 1570 | 1971 | 2419
146 | 2024-05-09 | 884 | 1469 | 1193 | 842 | 434 | 1160 | 1511 | 1919 | 2000 | 2000 | 2000 | -840 | -489 | -81 | 0 | 0 | 0 | 382 | 1570 | 1971 | 2419
147 | 2024-05-10 | 884 | 1471 | 1195 | 844 | 436 | 1160 | 1511 | 1919 | 2000 | 2000 | 2000 | -840 | -489 | -81 | 0 | 0 | 0 | 384 | 1570 | 1971 | 2419
148 | 2024-05-11 | 884 | 1473 | 1197 | 846 | 438 | 1160 | 1511 | 1919 | 2000 | 2000 | 2000 | -840 | -489 | -81 | 0 | 0 | 0 | 386 | 1570 | 1971 | 2419
149 | 2024-05-12 | 884 | 1475 | 1199 | 848 | 440 | 1160 | 1511 | 1919 | 2000 | 2000 | 2000 | -840 | -489 | -81 | 0 | 0 | 0 | 388 | 1570 | 1971 | 2419
150 | 2024-05-13 | 884 | 1477 | 1201 | 850 | 442 | 1160 | 1511 | 1919 | 2000 | 2000 | 2000 | -840 | -489 | -81 | 0 | 0 | 0 | 390 | 1570 | 1971 | 2419
151 | 2024-05-14 | 884 | 1479 | 1203 | 852 | 444 | 1160 | 1511 | 1919 | 2000 | 2000 | 2000 | -840 | -489 | -81 | 0 | 0 | 0 | 392 | 1570 | 1971 | 2419
152 | 2024-05-15 | 884 | 1481 | 1205 | 854 | 446 | 1160 | 1511 | 1919 | 2000 | 2000 | 2000 | -840 | -489 | -81 | 0 | 0 | 0 | 394 | 1570 | 1971 | 2419
153 | 2024-05-16 | 884 | 1483 | 1207 | 856 | 448 | 1160 | 1511 | 1919 | 2000 | 2000 | 2000 | -840 | -489 | -81 | 0 | 0 | 0 | 396 | 1570 | 1971 | 2419
154 | 2024-05-17 | 884 | 1485 | 1209 | 858 | 450 | 1160 | 1511 | 1919 | 2000 | 2000 | 2000 | -840 | -489 | -81 | 0 | 0 | 0 | 398 | 1570 | 1971 | 2419
155 | 2024-05-18 | 884 | 1487 | 1211 | 860 | 452 | 1160 | 1511 | 1919 | 2000 | 2000 | 2000 | -840 | -489 | -81 | 0 | 0 | 0 | 400 | 1570 | 1971 | 2419
156 | 2024-05-19 | 884 | 1489 | 1213 | 862 | 454 | 1160 | 1511 | 1919 | 2000 | 2000 | 2000 | -840 | -489 | -81 | 0 | 0 | 0 | 402 | 1570 | 1971 | 2419
157 | 2024-05-20 | 884 | 1491 | 1215 | 864 | 456 | 1160 | 1511 | 1919 | 2000 | 2000 | 2000 | -840 | -489 | -81 | 0 | 0 | 0 | 404 | 1570 | 1971 | 2419
158 | 2024-05-21 | 884 | 1493 | 1217 | 866 | 458 | 1160 | 1511 | 1919 | 2000 | 2000 | 2000 | -840 | -489 | -81 | 0 | 0 | 0 | 406 | 1570 | 1971 | 2419
159 | 2024-05-22 | 884 | 1495 | 1219 | 868 | 460 | 1160 | 1511 | 1919 | 2000 | 2000 | 2000 | -840 | -489 | -81 | 0 | 0 | 0 | 408 | 1570 | 1971 | 2419
160 | 2024-05-23 | 884 | 1497 | 1221 | 870 | 462 | 1160 | 1511 | 1919 | 2000 | 2000 | 2000 | -840 | -489 | -81 | 0 | 0 | 0 | 410 | 1570 | 1971 | 2419
161 | 2024-05-24 | 884 | 1499 | 1223 | 872 | 464 | 1160 | 1511 | 1919 | 2000 | 2000 | 2000 | -840 | -489 | -81 | 0 | 0 | 0 | 412 | 1570 | 1971 | 2419
162 | 2024-05-25 | 884 | 1501 | 1225 | 874 | 466 | 1160 | 1511 | 1919 | 2000 | 2000 | 2000 | -840 | -489 | -81 | 0 | 0 | 0 | 414 | 1570 | 1971 | 2419
163 | 2024-05-26 | 884 | 1503 | 1227 | 876 | 468 | 1160 | 1511 | 1919 | 2000 | 2000 | 2000 | -840 | -489 | -81 | 0 | 0 | 0 | 416 | 1570 | 1971 | 2419
164 | 2024-05-27 | 884 | 1505 | 1229 | 878 | 470 | 1160 | 1511 | 1919 | 2000 | 2000 | 2000 | -840 | -489 | -81 | 0 | 0 | 0 | 418 | 1570 | 1971 | 2419
165 | 2024-05-28 | 884 | 1507 | 1231 | 880 | 472 | 1160 | 1511 | 1919 | 2000 | 2000 | 2000 | -840 | -489 | -81 | 0 | 0 | 0 | 420 | 1570 | 1971 | 2419
166 | 2024-05-29 | 884 | 1509 | 1233 | 882 | 474 | 1160 | 1511 | 1919 | 2000 | 2000 | 2000 | -840 | -489 | -81 | 0 | 0 | 0 | 422 | 1570 | 1971 | 2419
167 | 2024-05-30 | 884 | 1511 | 1235 | 884 | 476 | 1160 | 1511 | 1919 | 2000 | 2000 | 2000 | -840 | -489 | -81 | 0 | 0 | 0 | 424 | 1570 | 1971 | 2419
168 | 2024-05-31 | 884 | 1513 | 1237 | 886 | 478 | 1160 | 1511 | 1919 | 2000 | 2000 | 2000 | -840 | -489 | -81 | 0 | 0 | 0 | 426 | 1570 | 1971 | 2419
169 | 2024-06-01 | 884 | 1515 | 1239 | 888 | 480 | 1160 | 1511 | 1919 | 2000 | 2000 | 2000 | -840 | -489 | -81 | 0 | 0 | 0 | 428 | 1570 | 1971 | 2419
170 | 2024-06-02 | 884 | 1517 | 1241 | 890 | 482 | 1160 | 1511 | 1919 | 2000 | 2000 | 2000 | -840 | -489 | -81 | 0 | 0 | 0 | 430 | 1570 | 1971 | 2419
171 | 2024-06-03 | 884 | 1519 | 1243 | 892 | 484 | 1160 | 1511 | 1919 | 2000 | 2000 | 2000 | -840 | -489 | -81 | 0 | 0 | 0 | 432 | 1570 | 1971 | 2419
172 | 2024-06-04 | 884 | 1521 | 1245 | 894 | 486 | 1160 | 1511 | 1919 | 2000 | 2000 | 2000 | -840 | -489 | -81 | 0 | 0 | 0 | 434 | 1570 | 1971 | 2419
173 | 2024-06-05 | 884 | 1523 | 1247 | 896 | 488 | 1160 | 1511 | 1919 | 2000 | 2000 | 2000 | -840 | -489 | -81 | 0 | 0 | 0 | 436 | 1570 | 1971 | 2419
174 | 2024-06-06 | 884 | 1525 | 1249 | 898 | 490 | 1160 | 1511 | 1919 | 2000 | 2000 | 2000 | -840 | -489 | -81 | 0 | 0 | 0 | 438 | 1570 | 1971 | 2419
175 | 2024-06-07 | 884 | 1527 | 1251 | 900 | 492 | 1160 | 1511 | 1919 | 2000 | 2000 | 2000 | -840 | -489 | -81 | 0 | 0 | 0 | 440 | 1570 | 1971 | 2419
176 | 2024-06-08 | 884 | 1529 | 1253 | 902 | 494 | 1160 | 1511 | 1919 | 2000 | 2000 | 2000 | -840 | -489 | -81 | 0 | 0 | 0 | 442 | 1570 | 1971 | 2419
177 | 2024-06-09 | 884 | 1531 | 1255 | 904 | 496 | 1160 | 1511 | 1919 | 2000 | 2000 | 2000 | -840 | -489 | -81 | 0 | 0 | 0 | 444 | 1570 | 1971 | 2419
178 | 2024-06-10 | 884 | 1533 | 1257 | 906 | 498 | 1160 | 1511 | 1919 | 2000 | 2000 | 2000 | -840 | -489 | -81 | 0 | 0 | 0 | 446 | 1570 | 1971 | 2419
179 | 2024-06-11 | 884 | 1535 | 1259 | 908 | 500 | 1160 | 1511 | 1919 | 2000 | 2000 | 2000 | -840 | -489 | -81 | 0 | 0 | 0 | 448 | 1570 | 1971 | 2419
180 | 2024-06-12 | 884 | 1537 | 1261 | 910 | 502 | 1160 | 1511 | 1919 | 2000 | 2000 | 2000 | -840 | -489 | -81 | 0 | 0 | 0 | 450 | 1570 | 1971 | 2419
181 | 2024-06-13 | 884 | 1539 | 1263 | 912 | 504 | 1160 | 1511 | 1919 | 2000 | 2000 | 2000 | -840 | -489 | -81 | 0 | 0 | 0 | 452 | 1570 | 1971 | 2419
182 | 2024-06-14 | 884 | 1541 | 1265 | 914 | 506 | 1160 | 1511 | 1919 | 2000 | 2000 | 2000 | -840 | -489 | -81 | 0 | 0 | 0 | 454 | 1570 | 1971 | 2419
183 | 2024-06-15 | 884 | 1543 | 1267 | 916 | 508 | 1160 | 1511 | 1919 | 2000 | 2000 | 2000 | -840 | -489 | -81 | 0 | 0 | 0 | 456 | 1570 | 1971 | 2419
184 | 2024-06-16 | 884 | 1545 | 1269 | 918 | 510 | 1160 | 1511 | 1919 | 2000 | 2000 | 2000 | -840 | -489 | -81 | 0 | 0 | 0 | 458 | 1570 | 1971 | 2419
185 | 2024-06-17 | 884 | 1547 | 1271 | 920 | 512 | 1160 | 1511 | 1919 | 2000 | 2000 | 2000 | -840 | -489 | -81 | 0 | 0 | 0 | 460 | 1570 | 1971 | 2419
186 | 2024-06-18 | 884 | 1549 | 1273 | 922 | 514 | 1160 | 1511 | 1919 | 2000 | 2000 | 2000 | -840 | -489 | -81 | 0 | 0 | 0 | 462 | 1570 | 1971 | 2419
187 | 2024-06-19 | 884 | 1551 | 1275 | 924 | 516 | 1160 | 1511 | 1919 | 2000 | 2000 | 2000 | -840 | -489 | -81 | 0 | 0 | 0 | 464 | 1570 | 1971 | 2419
188 | 2024-06-20 | 884 | 1553 | 1282 | 936 | 520 | 1155 | 1501 | 1917 | 2000 | 2000 | 2000 | -845 | -499 | -83 | 5 | 10 | 2 | 276 | 1765 | 2161 | 2617 | 0.2 |  |  |  | VĐ Lớp 3
189 | 2024-06-21 | 884 | 1555 | 1288 | 948 | 525 | 1151 | 1491 | 1914 | 2000 | 2000 | 2000 | -849 | -509 | -86 | 4 | 10 | 3 | 288 | 1761 | 2151 | 2614
190 | 2024-06-22 | 884 | 1557 | 1292 | 960 | 529 | 1149 | 1481 | 1912 | 2000 | 2000 | 2000 | -851 | -519 | -88 | 2 | 10 | 2 | 300 | 1759 | 2141 | 2612
191 | 2024-06-23 | 884 | 1559 | 1299 | 972 | 532 | 1144 | 1471 | 1911 | 2000 | 2000 | 2000 | -856 | -529 | -89 | 5 | 10 | 1 | 312 | 1754 | 2131 | 2611
192 | 2024-06-24 | 884 | 1561 | 1303 | 984 | 536 | 1142 | 1461 | 1909 | 2000 | 2000 | 2000 | -858 | -539 | -91 | 2 | 10 | 2 | 324 | 1752 | 2121 | 2609
193 | 2024-06-25 | 884 | 1563 | 1307 | 996 | 538 | 1140 | 1451 | 1909 | 2000 | 2000 | 2000 | -860 | -549 | -91 | 2 | 10 | 0 | 336 | 1750 | 2111 | 2609
194 | 2024-06-26 | 884 | 1565 | 1312 | 1008 | 541 | 1137 | 1441 | 1908 | 2000 | 2000 | 2000 | -863 | -559 | -92 | 3 | 10 | 1 | 348 | 1747 | 2101 | 2608
195 | 2024-06-27 | 884 | 1567 | 1319 | 1020 | 545 | 1132 | 1431 | 1906 | 2000 | 2000 | 2000 | -868 | -569 | -94 | 5 | 10 | 2 | 360 | 1742 | 2091 | 2606
196 | 2024-06-28 | 884 | 1569 | 1327 | 1032 | 549 | 1126 | 1421 | 1904 | 2000 | 2000 | 2000 | -874 | -579 | -96 | 6 | 10 | 2 | 372 | 1736 | 2081 | 2604
197 | 2024-06-29 | 884 | 1571 | 1333 | 1044 | 552 | 1122 | 1411 | 1903 | 2000 | 2000 | 2000 | -878 | -589 | -97 | 4 | 10 | 1 | 384 | 1732 | 2071 | 2603
198 | 2024-06-30 | 884 | 1573 | 1341 | 1056 | 554 | 1116 | 1401 | 1903 | 2000 | 2000 | 2000 | -884 | -599 | -97 | 6 | 10 | 0 | 396 | 1726 | 2061 | 2603
199 | 2024-07-01 | 884 | 1575 | 1348 | 1068 | 557 | 1111 | 1391 | 1902 | 2000 | 2000 | 2000 | -889 | -609 | -98 | 5 | 10 | 1 | 408 | 1721 | 2051 | 2602
200 | 2024-07-02 | 884 | 1577 | 1355 | 1080 | 561 | 1106 | 1381 | 1900 | 2000 | 2000 | 2000 | -894 | -619 | -100 | 5 | 10 | 2 | 420 | 1716 | 2041 | 2600
201 | 2024-07-03 | 884 | 1579 | 1361 | 1092 | 566 | 1102 | 1371 | 1897 | 2000 | 2000 | 2000 | -898 | -629 | -103 | 4 | 10 | 3 | 432 | 1712 | 2031 | 2597
202 | 2024-07-04 | 884 | 1581 | 1365 | 1104 | 570 | 1100 | 1361 | 1895 | 2000 | 2000 | 2000 | -900 | -639 | -105 | 2 | 10 | 2 | 444 | 1710 | 2021 | 2595
203 | 2024-07-05 | 884 | 1583 | 1372 | 1116 | 573 | 1095 | 1351 | 1894 | 2000 | 2000 | 2000 | -905 | -649 | -106 | 5 | 10 | 1 | 456 | 1705 | 2011 | 2594
204 | 2024-07-06 | 884 | 1585 | 1376 | 1128 | 577 | 1093 | 1341 | 1892 | 2000 | 2000 | 2000 | -907 | -659 | -108 | 2 | 10 | 2 | 468 | 1703 | 2001 | 2592
205 | 2024-07-07 | 884 | 1587 | 1380 | 1140 | 579 | 1091 | 1331 | 1892 | 2000 | 2000 | 2000 | -909 | -669 | -108 | 2 | 10 | 0 | 480 | 1701 | 1991 | 2592
206 | 2024-07-08 | 884 | 1589 | 1385 | 1152 | 582 | 1088 | 1321 | 1891 | 2000 | 2000 | 2000 | -912 | -679 | -109 | 3 | 10 | 1 | 492 | 1698 | 1981 | 2591
207 | 2024-07-09 | 884 | 1591 | 1392 | 1164 | 586 | 1083 | 1311 | 1889 | 2000 | 2000 | 2000 | -917 | -689 | -111 | 5 | 10 | 2 | 504 | 1693 | 1971 | 2589
208 | 2024-07-10 | 884 | 1593 | 1400 | 1176 | 590 | 1077 | 1301 | 1887 | 2000 | 2000 | 2000 | -923 | -699 | -113 | 6 | 10 | 2 | 316 | 1887 | 2161 | 2787 | 0.2 |  |  |  | GT LỚP 4
209 | 2024-07-11 | 884 | 1595 | 1406 | 1179 | 593 | 1073 | 1300 | 1886 | 2000 | 2000 | 2000 | -927 | -700 | -114 | 4 | 1 | 1 | 319 | 1883 | 2160 | 2786
210 | 2024-07-12 | 884 | 1597 | 1414 | 1181 | 595 | 1067 | 1300 | 1886 | 2000 | 2000 | 2000 | -933 | -700 | -114 | 6 | 0 | 0 | 321 | 1877 | 2160 | 2786
211 | 2024-07-13 | 884 | 1599 | 1421 | 1184 | 598 | 1062 | 1299 | 1885 | 2000 | 2000 | 2000 | -938 | -701 | -115 | 5 | 1 | 1 | 324 | 1872 | 2159 | 2785
212 | 2024-07-14 | 884 | 1601 | 1428 | 1186 | 600 | 1057 | 1299 | 1885 | 2000 | 2000 | 2000 | -943 | -701 | -115 | 5 | 0 | 0 | 326 | 1867 | 2159 | 2785
213 | 2024-07-15 | 884 | 1603 | 1434 | 1189 | 603 | 1053 | 1298 | 1884 | 2000 | 2000 | 2000 | -947 | -702 | -116 | 4 | 1 | 1 | 329 | 1863 | 2158 | 2784
214 | 2024-07-16 | 884 | 1605 | 1441 | 1193 | 607 | 1048 | 1296 | 1882 | 2000 | 2000 | 2000 | -952 | -704 | -118 | 5 | 2 | 2 | 333 | 1858 | 2156 | 2782
215 | 2024-07-17 | 884 | 1607 | 1447 | 1198 | 612 | 1044 | 1293 | 1879 | 2000 | 2000 | 2000 | -956 | -707 | -121 | 4 | 3 | 3 | 338 | 1854 | 2153 | 2779
216 | 2024-07-18 | 884 | 1609 | 1451 | 1202 | 616 | 1042 | 1291 | 1877 | 2000 | 2000 | 2000 | -958 | -709 | -123 | 2 | 2 | 2 | 342 | 1852 | 2151 | 2777
217 | 2024-07-19 | 884 | 1611 | 1458 | 1205 | 619 | 1037 | 1290 | 1876 | 2000 | 2000 | 2000 | -963 | -710 | -124 | 5 | 1 | 1 | 345 | 1847 | 2150 | 2776
218 | 2024-07-20 | 884 | 1613 | 1462 | 1209 | 623 | 1035 | 1288 | 1874 | 2000 | 2000 | 2000 | -965 | -712 | -126 | 2 | 2 | 2 | 349 | 1845 | 2148 | 2774
219 | 2024-07-21 | 884 | 1615 | 1466 | 1211 | 625 | 1033 | 1288 | 1874 | 2000 | 2000 | 2000 | -967 | -712 | -126 | 2 | 0 | 0 | 351 | 1843 | 2148 | 2774
220 | 2024-07-22 | 884 | 1617 | 1471 | 1214 | 628 | 1030 | 1287 | 1873 | 2000 | 2000 | 2000 | -970 | -713 | -127 | 3 | 1 | 1 | 354 | 1840 | 2147 | 2773
221 | 2024-07-23 | 884 | 1619 | 1478 | 1218 | 632 | 1025 | 1285 | 1871 | 2000 | 2000 | 2000 | -975 | -715 | -129 | 5 | 2 | 2 | 358 | 1835 | 2145 | 2771
222 | 2024-07-24 | 884 | 1621 | 1486 | 1222 | 636 | 1019 | 1283 | 1869 | 2000 | 2000 | 2000 | -981 | -717 | -131 | 6 | 2 | 2 | 362 | 1829 | 2143 | 2769
223 | 2024-07-25 | 884 | 1623 | 1492 | 1234 | 639 | 1015 | 1273 | 1868 | 2000 | 2000 | 2000 | -985 | -727 | -132 | 4 | 10 | 1 | 174 | 2025 | 2333 | 2968 | 0.2 |  |  |  | GT LỚP 3
224 | 2024-07-26 | 884 | 1625 | 1499 | 1246 | 643 | 1010 | 1263 | 1866 | 2000 | 2000 | 2000 | -990 | -737 | -134 | 5 | 10 | 2 | 186 | 2020 | 2323 | 2966
225 | 2024-07-27 | 884 | 1627 | 1505 | 1258 | 648 | 1006 | 1253 | 1863 | 2000 | 2000 | 2000 | -994 | -747 | -137 | 4 | 10 | 3 | 198 | 2016 | 2313 | 2963
226 | 2024-07-28 | 884 | 1629 | 1509 | 1270 | 652 | 1004 | 1243 | 1861 | 2000 | 2000 | 2000 | -996 | -757 | -139 | 2 | 10 | 2 | 210 | 2014 | 2303 | 2961
227 | 2024-07-29 | 884 | 1631 | 1516 | 1282 | 655 | 999 | 1233 | 1860 | 2000 | 2000 | 2000 | -1001 | -767 | -140 | 5 | 10 | 1 | 222 | 2009 | 2293 | 2960
228 | 2024-07-30 | 884 | 1633 | 1520 | 1294 | 659 | 997 | 1223 | 1858 | 2000 | 2000 | 2000 | -1003 | -777 | -142 | 2 | 10 | 2 | 34 | 2207 | 2483 | 3158 | 0.2 |  |  |  | GT LỚP 2
229 | 2024-07-31 | 884 | 1635 | 1524 | 1306 | 661 | 995 | 1213 | 1858 | 2000 | 2000 | 2000 | -1005 | -787 | -142 | 2 | 10 | 0 | 46 | 2205 | 2473 | 3158
230 | 2024-08-01 | 884 | 1637 | 1529 | 1318 | 664 | 992 | 1203 | 1857 | 2000 | 2000 | 2000 | -1008 | -797 | -143 | 3 | 10 | 1 | 58 | 2202 | 2463 | 3157
231 | 2024-08-02 | 884 | 1639 | 1536 | 1330 | 668 | 987 | 1193 | 1855 | 2000 | 2000 | 2000 | -1013 | -807 | -145 | 5 | 10 | 2 | 70 | 2197 | 2453 | 3155
232 | 2024-08-03 | 884 | 1641 | 1544 | 1342 | 672 | 981 | 1183 | 1853 | 2000 | 2000 | 2000 | -1019 | -817 | -147 | 6 | 10 | 2 | 82 | 2191 | 2443 | 3153
233 | 2024-08-04 | 884 | 1643 | 1550 | 1354 | 675 | 977 | 1173 | 1852 | 2000 | 2000 | 2000 | -1023 | -827 | -148 | 4 | 10 | 1 | -106 | 2387 | 2633 | 3352 | 0.2 |  |  |  | K.Thúc GT GĐ1
234 | 2024-08-05 | 884 | 1645 | 1558 | 1366 | 677 | 971 | 1163 | 1852 | 2000 | 2000 | 2000 | -1029 | -837 | -148 | 6 | 10 | 0 | -94 | 2381 | 2623 | 3352
235 | 2024-08-06 | 884 | 1647 | 1565 | 1374 | 680 | 966 | 1157 | 1851 | 2000 | 2000 | 2000 | -1034 | -843 | -149 | 5 | 6 | 1 | -86 | 2376 | 2617 | 3351
236 | 2024-08-07 | 884 | 1649 | 1572 | 1386 | 682 | 961 | 1147 | 1851 | 2000 | 2000 | 2000 | -1039 | -853 | -149 | 5 | 10 | 0 | -74 | 2371 | 2607 | 3351
237 | 2024-08-08 | 884 | 1651 | 1578 | 1395 | 685 | 957 | 1140 | 1850 | 2000 | 2000 | 2000 | -1043 | -860 | -150 | 4 | 7 | 1 | -65 | 2367 | 2600 | 3350
238 | 2024-08-09 | 884 | 1653 | 1580 | 1407 | 689 | 957 | 1130 | 1848 | 2000 | 2000 | 2000 | -1043 | -870 | -152 | 0 | 10 | 2 | -53 | 2367 | 2590 | 3348
239 | 2024-08-10 | 884 | 1655 | 1587 | 1419 | 691 | 952 | 1120 | 1848 | 2000 | 2000 | 2000 | -1048 | -880 | -152 | 5 | 10 | 0 | -41 | 2362 | 2580 | 3348
240 | 2024-08-11 | 884 | 1657 | 1593 | 1429 | 694 | 948 | 1112 | 1847 | 2000 | 2000 | 2000 | -1052 | -888 | -153 | 4 | 8 | 1 | -31 | 2358 | 2572 | 3347
241 | 2024-08-12 | 884 | 1659 | 1597 | 1441 | 696 | 946 | 1102 | 1847 | 2000 | 2000 | 2000 | -1054 | -898 | -153 | 2 | 10 | 0 | -19 | 2356 | 2562 | 3347
242 | 2024-08-13 | 884 | 1661 | 1604 | 1453 | 701 | 941 | 1092 | 1844 | 2000 | 2000 | 2000 | -1059 | -908 | -156 | 5 | 10 | 3 | -7 | 2351 | 2552 | 3344
243 | 2024-08-14 | 884 | 1663 | 1608 | 1464 | 705 | 939 | 1083 | 1842 | 2000 | 2000 | 2000 | -1061 | -917 | -158 | 2 | 9 | 2 | 4 | 2349 | 2543 | 3342
244 | 2024-08-15 | 884 | 1665 | 1612 | 1474 | 707 | 937 | 1075 | 1842 | 2000 | 2000 | 2000 | -1063 | -925 | -158 | 2 | 8 | 0 | 14 | 2347 | 2535 | 3342
245 | 2024-08-16 | 884 | 1667 | 1617 | 1477 | 710 | 934 | 1074 | 1841 | 2000 | 2000 | 2000 | -1066 | -926 | -159 | 3 | 1 | 1 | 17 | 2344 | 2534 | 3341
246 | 2024-08-17 | 884 | 1669 | 1624 | 1481 | 712 | 929 | 1072 | 1841 | 2000 | 2000 | 2000 | -1071 | -928 | -159 | 5 | 2 | 0 | 21 | 2339 | 2532 | 3341
247 | 2024-08-18 | 884 | 1671 | 1632 | 1485 | 717 | 923 | 1070 | 1838 | 2000 | 2000 | 2000 | -1077 | -930 | -162 | 6 | 2 | 3 | 25 | 2333 | 2530 | 3338
248 | 2024-08-19 | 884 | 1673 | 1638 | 1488 | 720 | 919 | 1069 | 1837 | 2000 | 2000 | 2000 | -1081 | -931 | -163 | 4 | 1 | 1 | 28 | 2329 | 2529 | 3337
249 | 2024-08-20 | 884 | 1675 | 1646 | 1490 | 722 | 913 | 1069 | 1837 | 2000 | 2000 | 2000 | -1087 | -931 | -163 | 6 | 0 | 0 | 30 | 2323 | 2529 | 3337
250 | 2024-08-21 | 884 | 1677 | 1653 | 1493 | 725 | 908 | 1068 | 1836 | 2000 | 2000 | 2000 | -1092 | -932 | -164 | 5 | 1 | 1 | 33 | 2318 | 2528 | 3336
251 | 2024-08-22 | 884 | 1679 | 1660 | 1495 | 727 | 903 | 1068 | 1836 | 2000 | 2000 | 2000 | -1097 | -932 | -164 | 5 | 0 | 0 | 35 | 2313 | 2528 | 3336
252 | 2024-08-23 | 884 | 1681 | 1666 | 1498 | 730 | 899 | 1067 | 1835 | 2000 | 2000 | 2000 | -1101 | -933 | -165 | 4 | 1 | 1 | 38 | 2309 | 2527 | 3335
253 | 2024-08-24 | 884 | 1683 | 1668 | 1500 | 732 | 899 | 1067 | 1835 | 2000 | 2000 | 2000 | -1101 | -933 | -165 | 0 | 0 | 0 | 40 | 2309 | 2527 | 3335
254 | 2024-08-25 | 884 | 1685 | 1670 | 1502 | 734 | 899 | 1067 | 1835 | 2000 | 2000 | 2000 | -1101 | -933 | -165 | 0 | 0 | 0 | 42 | 2309 | 2527 | 3335
255 | 2024-08-26 | 884 | 1687 | 1672 | 1504 | 736 | 899 | 1067 | 1835 | 2000 | 2000 | 2000 | -1101 | -933 | -165 | 0 | 0 | 0 | 44 | 2309 | 2527 | 3335
256 | 2024-08-27 | 884 | 1689 | 1674 | 1508 | 738 | 899 | 1065 | 1835 | 2000 | 2000 | 2000 | -1101 | -935 | -165 | 0 | 2 | 0 | 48 | 2309 | 2525 | 3335
257 | 2024-08-28 | 884 | 1691 | 1676 | 1510 | 740 | 899 | 1065 | 1835 | 2000 | 2000 | 2000 | -1101 | -935 | -165 | 0 | 0 | 0 | 50 | 2309 | 2525 | 3335
258 | 2024-08-29 | 884 | 1693 | 1678 | 1512 | 742 | 899 | 1065 | 1835 | 2000 | 2000 | 2000 | -1101 | -935 | -165 | 0 | 0 | 0 | 52 | 2309 | 2525 | 3335
259 | 2024-08-30 | 884 | 1695 | 1680 | 1514 | 744 | 899 | 1065 | 1835 | 2000 | 2000 | 2000 | -1101 | -935 | -165 | 0 | 0 | 0 | 54 | 2309 | 2525 | 3335
260 | 2024-08-31 | 884 | 1697 | 1682 | 1517 | 746 | 899 | 1064 | 1835 | 2000 | 2000 | 2000 | -1101 | -936 | -165 | 0 | 1 | 0 | 57 | 2309 | 2524 | 3335
261 | 2024-09-01 | 884 | 1699 | 1684 | 1519 | 748 | 899 | 1064 | 1835 | 2000 | 2000 | 2000 | -1101 | -936 | -165 | 0 | 0 | 0 | 59 | 2309 | 2524 | 3335
262 | 2024-09-02 | 884 | 1701 | 1686 | 1521 | 750 | 899 | 1064 | 1835 | 2000 | 2000 | 2000 | -1101 | -936 | -165 | 0 | 0 | 0 | 61 | 2309 | 2524 | 3335
263 | 2024-09-03 | 884 | 1703 | 1688 | 1523 | 752 | 899 | 1064 | 1835 | 2000 | 2000 | 2000 | -1101 | -936 | -165 | 0 | 0 | 0 | 63 | 2309 | 2524 | 3335
264 | 2024-09-04 | 884 | 1705 | 1690 | 1525 | 754 | 899 | 1064 | 1835 | 2000 | 2000 | 2000 | -1101 | -936 | -165 | 0 | 0 | 0 | 65 | 2309 | 2524 | 3335
265 | 2024-09-05 | 884 | 1707 | 1692 | 1527 | 756 | 899 | 1064 | 1835 | 2000 | 2000 | 2000 | -1101 | -936 | -165 | 0 | 0 | 0 | 67 | 2309 | 2524 | 3335
266 | 2024-09-06 | 884 | 1709 | 1694 | 1529 | 758 | 899 | 1064 | 1835 | 2000 | 2000 | 2000 | -1101 | -936 | -165 | 0 | 0 | 0 | 69 | 2309 | 2524 | 3335
267 | 2024-09-07 | 884 | 1711 | 1696 | 1531 | 760 | 899 | 1064 | 1835 | 2000 | 2000 | 2000 | -1101 | -936 | -165 | 0 | 0 | 0 | 71 | 2309 | 2524 | 3335
268 | 2024-09-08 | 884 | 1713 | 1698 | 1535 | 762 | 899 | 1062 | 1835 | 2000 | 2000 | 2000 | -1101 | -938 | -165 | 0 | 2 | 0 | 75 | 2309 | 2522 | 3335
269 | 2024-09-09 | 884 | 1715 | 1700 | 1537 | 764 | 899 | 1062 | 1835 | 2000 | 2000 | 2000 | -1101 | -938 | -165 | 0 | 0 | 0 | 77 | 2309 | 2522 | 3335
270 | 2024-09-10 | 884 | 1717 | 1702 | 1539 | 766 | 899 | 1062 | 1835 | 2000 | 2000 | 2000 | -1101 | -938 | -165 | 0 | 0 | 0 | 79 | 2309 | 2522 | 3335
271 | 2024-09-11 | 884 | 1719 | 1704 | 1543 | 768 | 899 | 1060 | 1835 | 2000 | 2000 | 2000 | -1101 | -940 | -165 | 0 | 2 | 0 | 83 | 2309 | 2520 | 3335
272 | 2024-09-12 | 884 | 1721 | 1706 | 1545 | 770 | 899 | 1060 | 1835 | 2000 | 2000 | 2000 | -1101 | -940 | -165 | 0 | 0 | 0 | 85 | 2309 | 2520 | 3335
273 | 2024-09-13 | 884 | 1723 | 1708 | 1547 | 772 | 899 | 1060 | 1835 | 2000 | 2000 | 2000 | -1101 | -940 | -165 | 0 | 0 | 0 | 87 | 2309 | 2520 | 3335
274 | 2024-09-14 | 884 | 1725 | 1710 | 1550 | 774 | 899 | 1059 | 1835 | 2000 | 2000 | 2000 | -1101 | -941 | -165 | 0 | 1 | 0 | 90 | 2309 | 2519 | 3335
275 | 2024-09-15 | 884 | 1727 | 1712 | 1552 | 776 | 899 | 1059 | 1835 | 2000 | 2000 | 2000 | -1101 | -941 | -165 | 0 | 0 | 0 | 92 | 2309 | 2519 | 3335
276 | 2024-09-16 | 884 | 1729 | 1714 | 1554 | 778 | 899 | 1059 | 1835 | 2000 | 2000 | 2000 | -1101 | -941 | -165 | 0 | 0 | 0 | 94 | 2309 | 2519 | 3335
277 | 2024-09-17 | 884 | 1731 | 1716 | 1556 | 780 | 899 | 1059 | 1835 | 2000 | 2000 | 2000 | -1101 | -941 | -165 | 0 | 0 | 0 | 96 | 2309 | 2519 | 3335
278 | 2024-09-18 | 884 | 1733 | 1718 | 1558 | 782 | 899 | 1059 | 1835 | 2000 | 2000 | 2000 | -1101 | -941 | -165 | 0 | 0 | 0 | 98 | 2309 | 2519 | 3335
279 | 2024-09-19 | 884 | 1735 | 1720 | 1560 | 784 | 899 | 1059 | 1835 | 2000 | 2000 | 2000 | -1101 | -941 | -165 | 0 | 0 | 0 | 100 | 2309 | 2519 | 3335
280 | 2024-09-20 | 884 | 1737 | 1722 | 1562 | 786 | 899 | 1059 | 1835 | 2000 | 2000 | 2000 | -1101 | -941 | -165 | 0 | 0 | 0 | 102 | 2309 | 2519 | 3335
281 | 2024-09-21 | 884 | 1739 | 1724 | 1564 | 788 | 899 | 1059 | 1835 | 2000 | 2000 | 2000 | -1101 | -941 | -165 | 0 | 0 | 0 | 104 | 2309 | 2519 | 3335
282 | 2024-09-22 | 884 | 1741 | 1726 | 1566 | 790 | 899 | 1059 | 1835 | 2000 | 2000 | 2000 | -1101 | -941 | -165 | 0 | 0 | 0 | 106 | 2309 | 2519 | 3335
283 | 2024-09-23 | 884 | 1743 | 1728 | 1568 | 792 | 899 | 1059 | 1835 | 2000 | 2000 | 2000 | -1101 | -941 | -165 | 0 | 0 | 0 | 108 | 2309 | 2519 | 3335
284 | 2024-09-24 | 884 | 1745 | 1730 | 1570 | 794 | 899 | 1059 | 1835 | 2000 | 2000 | 2000 | -1101 | -941 | -165 | 0 | 0 | 0 | 110 | 2309 | 2519 | 3335
285 | 2024-09-25 | 884 | 1747 | 1732 | 1572 | 796 | 899 | 1059 | 1835 | 2000 | 2000 | 2000 | -1101 | -941 | -165 | 0 | 0 | 0 | 112 | 2309 | 2519 | 3335
286 | 2024-09-26 | 884 | 1749 | 1734 | 1574 | 798 | 899 | 1059 | 1835 | 2000 | 2000 | 2000 | -1101 | -941 | -165 | 0 | 0 | 0 | 114 | 2309 | 2519 | 3335
287 | 2024-09-27 | 884 | 1751 | 1736 | 1576 | 800 | 899 | 1059 | 1835 | 2000 | 2000 | 2000 | -1101 | -941 | -165 | 0 | 0 | 0 | 116 | 2309 | 2519 | 3335
288 | 2024-09-28 | 884 | 1753 | 1738 | 1579 | 802 | 899 | 1058 | 1835 | 2000 | 2000 | 2000 | -1101 | -942 | -165 | 0 | 1 | 0 | 119 | 2309 | 2518 | 3335
289 | 2024-09-29 | 884 | 1755 | 1740 | 1581 | 804 | 899 | 1058 | 1835 | 2000 | 2000 | 2000 | -1101 | -942 | -165 | 0 | 0 | 0 | 121 | 2309 | 2518 | 3335
290 | 2024-09-30 | 884 | 1757 | 1742 | 1583 | 806 | 899 | 1058 | 1835 | 2000 | 2000 | 2000 | -1101 | -942 | -165 | 0 | 0 | 0 | 123 | 2309 | 2518 | 3335
291 | 2024-10-01 | 884 | 1759 | 1744 | 1585 | 808 | 899 | 1058 | 1835 | 2000 | 2000 | 2000 | -1101 | -942 | -165 | 0 | 0 | 0 | 125 | 2309 | 2518 | 3335
292 | 2024-10-02 | 884 | 1761 | 1746 | 1587 | 810 | 899 | 1058 | 1835 | 2000 | 2000 | 2000 | -1101 | -942 | -165 | 0 | 0 | 0 | 127 | 2309 | 2518 | 3335
293 | 2024-10-03 | 884 | 1763 | 1748 | 1590 | 812 | 899 | 1057 | 1835 | 2000 | 2000 | 2000 | -1101 | -943 | -165 | 0 | 1 | 0 | 130 | 2309 | 2517 | 3335
294 | 2024-10-04 | 884 | 1765 | 1750 | 1592 | 814 | 899 | 1057 | 1835 | 2000 | 2000 | 2000 | -1101 | -943 | -165 | 0 | 0 | 0 | 132 | 2309 | 2517 | 3335
295 | 2024-10-05 | 884 | 1767 | 1752 | 1594 | 816 | 899 | 1057 | 1835 | 2000 | 2000 | 2000 | -1101 | -943 | -165 | 0 | 0 | 0 | 134 | 2309 | 2517 | 3335
296 | 2024-10-06 | 884 | 1769 | 1754 | 1596 | 818 | 899 | 1057 | 1835 | 2000 | 2000 | 2000 | -1101 | -943 | -165 | 0 | 0 | 0 | 136 | 2309 | 2517 | 3335
297 | 2024-10-07 | 884 | 1771 | 1756 | 1598 | 820 | 899 | 1057 | 1835 | 2000 | 2000 | 2000 | -1101 | -943 | -165 | 0 | 0 | 0 | 138 | 2309 | 2517 | 3335
298 | 2024-10-08 | 884 | 1773 | 1758 | 1600 | 822 | 899 | 1057 | 1835 | 2000 | 2000 | 2000 | -1101 | -943 | -165 | 0 | 0 | 0 | 140 | 2309 | 2517 | 3335
299 | 2024-10-09 | 884 | 1775 | 1760 | 1602 | 824 | 899 | 1057 | 1835 | 2000 | 2000 | 2000 | -1101 | -943 | -165 | 0 | 0 | 0 | 142 | 2309 | 2517 | 3335
300 | 2024-10-10 | 884 | 1777 | 1762 | 1604 | 826 | 899 | 1057 | 1835 | 2000 | 2000 | 2000 | -1101 | -943 | -165 | 0 | 0 | 0 | 144 | 2309 | 2517 | 3335
301 | 2024-10-11 | 884 | 1779 | 1764 | 1606 | 828 | 899 | 1057 | 1835 | 2000 | 2000 | 2000 | -1101 | -943 | -165 | 0 | 0 | 0 | 146 | 2309 | 2517 | 3335
302 | 2024-10-12 | 884 | 1781 | 1766 | 1608 | 830 | 899 | 1057 | 1835 | 2000 | 2000 | 2000 | -1101 | -943 | -165 | 0 | 0 | 0 | 148 | 2309 | 2517 | 3335
303 | 2024-10-13 | 884 | 1783 | 1768 | 1610 | 832 | 899 | 1057 | 1835 | 2000 | 2000 | 2000 | -1101 | -943 | -165 | 0 | 0 | 0 | 150 | 2309 | 2517 | 3335
304 | 2024-10-14 | 884 | 1785 | 1770 | 1612 | 834 | 899 | 1057 | 1835 | 2000 | 2000 | 2000 | -1101 | -943 | -165 | 0 | 0 | 0 | 152 | 2309 | 2517 | 3335
305 | 2024-10-15 | 884 | 1787 | 1772 | 1616 | 836 | 899 | 1055 | 1835 | 2000 | 2000 | 2000 | -1101 | -945 | -165 | 0 | 2 | 0 | 156 | 2309 | 2515 | 3335
306 | 2024-10-16 | 884 | 1789 | 1774 | 1618 | 838 | 899 | 1055 | 1835 | 2000 | 2000 | 2000 | -1101 | -945 | -165 | 0 | 0 | 0 | 158 | 2309 | 2515 | 3335
307 | 2024-10-17 | 884 | 1791 | 1776 | 1622 | 840 | 899 | 1053 | 1835 | 2000 | 2000 | 2000 | -1101 | -947 | -165 | 0 | 2 | 0 | 162 | 2309 | 2513 | 3335
308 | 2024-10-18 | 884 | 1793 | 1778 | 1624 | 842 | 899 | 1053 | 1835 | 2000 | 2000 | 2000 | -1101 | -947 | -165 | 0 | 0 | 0 | 164 | 2309 | 2513 | 3335
309 | 2024-10-19 | 884 | 1795 | 1780 | 1626 | 844 | 899 | 1053 | 1835 | 2000 | 2000 | 2000 | -1101 | -947 | -165 | 0 | 0 | 0 | 166 | 2309 | 2513 | 3335
310 | 2024-10-20 | 884 | 1797 | 1782 | 1629 | 846 | 899 | 1052 | 1835 | 2000 | 2000 | 2000 | -1101 | -948 | -165 | 0 | 1 | 0 | 169 | 2309 | 2512 | 3335
311 | 2024-10-21 | 884 | 1799 | 1784 | 1631 | 848 | 899 | 1052 | 1835 | 2000 | 2000 | 2000 | -1101 | -948 | -165 | 0 | 0 | 0 | 171 | 2309 | 2512 | 3335
312 | 2024-10-22 | 884 | 1801 | 1786 | 1633 | 850 | 899 | 1052 | 1835 | 2000 | 2000 | 2000 | -1101 | -948 | -165 | 0 | 0 | 0 | 173 | 2309 | 2512 | 3335
313 | 2024-10-23 | 884 | 1803 | 1788 | 1635 | 852 | 899 | 1052 | 1835 | 2000 | 2000 | 2000 | -1101 | -948 | -165 | 0 | 0 | 0 | 175 | 2309 | 2512 | 3335
314 | 2024-10-24 | 884 | 1805 | 1790 | 1637 | 854 | 899 | 1052 | 1835 | 2000 | 2000 | 2000 | -1101 | -948 | -165 | 0 | 0 | 0 | 177 | 2309 | 2512 | 3335
315 | 2024-10-25 | 884 | 1807 | 1792 | 1639 | 856 | 899 | 1052 | 1835 | 2000 | 2000 | 2000 | -1101 | -948 | -165 | 0 | 0 | 0 | 179 | 2309 | 2512 | 3335
316 | 2024-10-26 | 884 | 1809 | 1794 | 1641 | 858 | 899 | 1052 | 1835 | 2000 | 2000 | 2000 | -1101 | -948 | -165 | 0 | 0 | 0 | 181 | 2309 | 2512 | 3335
317 | 2024-10-27 | 884 | 1811 | 1796 | 1645 | 860 | 899 | 1050 | 1835 | 2000 | 2000 | 2000 | -1101 | -950 | -165 | 0 | 2 | 0 | 185 | 2309 | 2510 | 3335
318 | 2024-10-28 | 884 | 1813 | 1798 | 1647 | 862 | 899 | 1050 | 1835 | 2000 | 2000 | 2000 | -1101 | -950 | -165 | 0 | 0 | 0 | 187 | 2309 | 2510 | 3335
319 | 2024-10-29 | 884 | 1815 | 1800 | 1649 | 864 | 899 | 1050 | 1835 | 2000 | 2000 | 2000 | -1101 | -950 | -165 | 0 | 0 | 0 | 189 | 2309 | 2510 | 3335
320 | 2024-10-30 | 884 | 1817 | 1802 | 1651 | 866 | 899 | 1050 | 1835 | 2000 | 2000 | 2000 | -1101 | -950 | -165 | 0 | 0 | 0 | 191 | 2309 | 2510 | 3335
321 | 2024-10-31 | 884 | 1819 | 1804 | 1654 | 868 | 899 | 1049 | 1835 | 2000 | 2000 | 2000 | -1101 | -951 | -165 | 0 | 1 | 0 | 194 | 2309 | 2509 | 3335
322 | 2024-11-01 | 884 | 1821 | 1806 | 1656 | 870 | 899 | 1049 | 1835 | 2000 | 2000 | 2000 | -1101 | -951 | -165 | 0 | 0 | 0 | 196 | 2309 | 2509 | 3335
323 | 2024-11-02 | 884 | 1823 | 1808 | 1658 | 872 | 899 | 1049 | 1835 | 2000 | 2000 | 2000 | -1101 | -951 | -165 | 0 | 0 | 0 | 198 | 2309 | 2509 | 3335
324 | 2024-11-03 | 884 | 1825 | 1810 | 1662 | 874 | 899 | 1047 | 1835 | 2000 | 2000 | 2000 | -1101 | -953 | -165 | 0 | 2 | 0 | 202 | 2309 | 2507 | 3335
325 | 2024-11-04 | 884 | 1827 | 1812 | 1664 | 876 | 899 | 1047 | 1835 | 2000 | 2000 | 2000 | -1101 | -953 | -165 | 0 | 0 | 0 | 204 | 2309 | 2507 | 3335
326 | 2024-11-05 | 884 | 1829 | 1814 | 1666 | 878 | 899 | 1047 | 1835 | 2000 | 2000 | 2000 | -1101 | -953 | -165 | 0 | 0 | 0 | 206 | 2309 | 2507 | 3335
327 | 2024-11-06 | 884 | 1831 | 1816 | 1669 | 880 | 899 | 1046 | 1835 | 2000 | 2000 | 2000 | -1101 | -954 | -165 | 0 | 1 | 0 | 209 | 2309 | 2506 | 3335
328 | 2024-11-07 | 884 | 1833 | 1818 | 1671 | 882 | 899 | 1046 | 1835 | 2000 | 2000 | 2000 | -1101 | -954 | -165 | 0 | 0 | 0 | 211 | 2309 | 2506 | 3335
329 | 2024-11-08 | 884 | 1835 | 1820 | 1673 | 884 | 899 | 1046 | 1835 | 2000 | 2000 | 2000 | -1101 | -954 | -165 | 0 | 0 | 0 | 213 | 2309 | 2506 | 3335
330 | 2024-11-09 | 884 | 1837 | 1822 | 1676 | 886 | 899 | 1045 | 1835 | 2000 | 2000 | 2000 | -1101 | -955 | -165 | 0 | 1 | 0 | 216 | 2309 | 2505 | 3335
331 | 2024-11-10 | 884 | 1839 | 1824 | 1678 | 888 | 899 | 1045 | 1835 | 2000 | 2000 | 2000 | -1101 | -955 | -165 | 0 | 0 | 0 | 218 | 2309 | 2505 | 3335
332 | 2024-11-11 | 884 | 1841 | 1826 | 1680 | 890 | 899 | 1045 | 1835 | 2000 | 2000 | 2000 | -1101 | -955 | -165 | 0 | 0 | 0 | 220 | 2309 | 2505 | 3335
333 | 2024-11-12 | 884 | 1843 | 1828 | 1684 | 892 | 899 | 1043 | 1835 | 2000 | 2000 | 2000 | -1101 | -957 | -165 | 0 | 2 | 0 | 224 | 2309 | 2503 | 3335
334 | 2024-11-13 | 884 | 1845 | 1830 | 1686 | 894 | 899 | 1043 | 1835 | 2000 | 2000 | 2000 | -1101 | -957 | -165 | 0 | 0 | 0 | 226 | 2309 | 2503 | 3335
335 | 2024-11-14 | 884 | 1847 | 1832 | 1688 | 896 | 899 | 1043 | 1835 | 2000 | 2000 | 2000 | -1101 | -957 | -165 | 0 | 0 | 0 | 228 | 2309 | 2503 | 3335
336 | 2024-11-15 | 884 | 1849 | 1834 | 1692 | 898 | 899 | 1041 | 1835 | 2000 | 2000 | 2000 | -1101 | -959 | -165 | 0 | 2 | 0 | 232 | 2309 | 2501 | 3335
337 | 2024-11-16 | 884 | 1851 | 1836 | 1694 | 900 | 899 | 1041 | 1835 | 2000 | 2000 | 2000 | -1101 | -959 | -165 | 0 | 0 | 0 | 234 | 2309 | 2501 | 3335
338 | 2024-11-17 | 884 | 1853 | 1838 | 1696 | 902 | 899 | 1041 | 1835 | 2000 | 2000 | 2000 | -1101 | -959 | -165 | 0 | 0 | 0 | 236 | 2309 | 2501 | 3335
339 | 2024-11-18 | 884 | 1855 | 1840 | 1698 | 904 | 899 | 1041 | 1835 | 2000 | 2000 | 2000 | -1101 | -959 | -165 | 0 | 0 | 0 | 238 | 2309 | 2501 | 3335
340 | 2024-11-19 | 884 | 1857 | 1842 | 1701 | 906 | 899 | 1040 | 1835 | 2000 | 2000 | 2000 | -1101 | -960 | -165 | 0 | 1 | 0 | 241 | 2309 | 2500 | 3335
341 | 2024-11-20 | 884 | 1859 | 1844 | 1703 | 908 | 899 | 1040 | 1835 | 2000 | 2000 | 2000 | -1101 | -960 | -165 | 0 | 0 | 0 | 243 | 2309 | 2500 | 3335
342 | 2024-11-21 | 884 | 1861 | 1846 | 1705 | 910 | 899 | 1040 | 1835 | 2000 | 2000 | 2000 | -1101 | -960 | -165 | 0 | 0 | 0 | 245 | 2309 | 2500 | 3335
343 | 2024-11-22 | 884 | 1863 | 1848 | 1709 | 912 | 899 | 1038 | 1835 | 2000 | 2000 | 2000 | -1101 | -962 | -165 | 0 | 2 | 0 | 249 | 2309 | 2498 | 3335
344 | 2024-11-23 | 884 | 1865 | 1850 | 1711 | 914 | 899 | 1038 | 1835 | 2000 | 2000 | 2000 | -1101 | -962 | -165 | 0 | 0 | 0 | 251 | 2309 | 2498 | 3335
345 | 2024-11-24 | 884 | 1867 | 1852 | 1715 | 916 | 899 | 1036 | 1835 | 2000 | 2000 | 2000 | -1101 | -964 | -165 | 0 | 2 | 0 | 255 | 2309 | 2496 | 3335
346 | 2024-11-25 | 884 | 1869 | 1854 | 1717 | 918 | 899 | 1036 | 1835 | 2000 | 2000 | 2000 | -1101 | -964 | -165 | 0 | 0 | 0 | 257 | 2309 | 2496 | 3335
347 | 2024-11-26 | 884 | 1871 | 1856 | 1719 | 920 | 899 | 1036 | 1835 | 2000 | 2000 | 2000 | -1101 | -964 | -165 | 0 | 0 | 0 | 259 | 2309 | 2496 | 3335
348 | 2024-11-27 | 884 | 1873 | 1858 | 1723 | 922 | 899 | 1034 | 1835 | 2000 | 2000 | 2000 | -1101 | -966 | -165 | 0 | 2 | 0 | 263 | 2309 | 2494 | 3335
349 | 2024-11-28 | 884 | 1875 | 1860 | 1725 | 924 | 899 | 1034 | 1835 | 2000 | 2000 | 2000 | -1101 | -966 | -165 | 0 | 0 | 0 | 265 | 2309 | 2494 | 3335
350 | 2024-11-29 | 884 | 1877 | 1862 | 1729 | 926 | 899 | 1032 | 1835 | 2000 | 2000 | 2000 | -1101 | -968 | -165 | 0 | 2 | 0 | 269 | 2309 | 2492 | 3335
351 | 2024-11-30 | 884 | 1879 | 1864 | 1731 | 928 | 899 | 1032 | 1835 | 2000 | 2000 | 2000 | -1101 | -968 | -165 | 0 | 0 | 0 | 271 | 2309 | 2492 | 3335
352 | 2024-12-01 | 884 | 1881 | 1866 | 1733 | 930 | 899 | 1032 | 1835 | 2000 | 2000 | 2000 | -1101 | -968 | -165 | 0 | 0 | 0 | 273 | 2309 | 2492 | 3335
353 | 2024-12-02 | 884 | 1883 | 1868 | 1737 | 932 | 899 | 1030 | 1835 | 2000 | 2000 | 2000 | -1101 | -970 | -165 | 0 | 2 | 0 | 277 | 2309 | 2490 | 3335
354 | 2024-12-03 | 884 | 1885 | 1870 | 1739 | 934 | 899 | 1030 | 1835 | 2000 | 2000 | 2000 | -1101 | -970 | -165 | 0 | 0 | 0 | 279 | 2309 | 2490 | 3335
355 | 2024-12-04 | 884 | 1887 | 1872 | 1741 | 936 | 899 | 1030 | 1835 | 2000 | 2000 | 2000 | -1101 | -970 | -165 | 0 | 0 | 0 | 281 | 2309 | 2490 | 3335
356 | 2024-12-05 | 884 | 1889 | 1874 | 1743 | 938 | 899 | 1030 | 1835 | 2000 | 2000 | 2000 | -1101 | -970 | -165 | 0 | 0 | 0 | 283 | 2309 | 2490 | 3335
357 | 2024-12-06 | 884 | 1891 | 1876 | 1745 | 940 | 899 | 1030 | 1835 | 2000 | 2000 | 2000 | -1101 | -970 | -165 | 0 | 0 | 0 | 285 | 2309 | 2490 | 3335
358 | 2024-12-07 | 884 | 1893 | 1878 | 1749 | 942 | 899 | 1028 | 1835 | 2000 | 2000 | 2000 | -1101 | -972 | -165 | 0 | 2 | 0 | 289 | 2309 | 2488 | 3335
359 | 2024-12-08 | 884 | 1895 | 1880 | 1751 | 944 | 899 | 1028 | 1835 | 2000 | 2000 | 2000 | -1101 | -972 | -165 | 0 | 0 | 0 | 291 | 2309 | 2488 | 3335
360 | 2024-12-09 | 884 | 1897 | 1882 | 1754 | 946 | 899 | 1027 | 1835 | 2000 | 2000 | 2000 | -1101 | -973 | -165 | 0 | 1 | 0 | 294 | 2309 | 2487 | 3335
361 | 2024-12-10 | 884 | 1899 | 1884 | 1756 | 948 | 899 | 1027 | 1835 | 2000 | 2000 | 2000 | -1101 | -973 | -165 | 0 | 0 | 0 | 296 | 2309 | 2487 | 3335
362 | 2024-12-11 | 884 | 1901 | 1886 | 1758 | 950 | 899 | 1027 | 1835 | 2000 | 2000 | 2000 | -1101 | -973 | -165 | 0 | 0 | 0 | 298 | 2309 | 2487 | 3335
363 | 2024-12-12 | 884 | 1903 | 1888 | 1761 | 952 | 899 | 1026 | 1835 | 2000 | 2000 | 2000 | -1101 | -974 | -165 | 0 | 1 | 0 | 301 | 2309 | 2486 | 3335
364 | 2024-12-13 | 884 | 1905 | 1890 | 1763 | 954 | 899 | 1026 | 1835 | 2000 | 2000 | 2000 | -1101 | -974 | -165 | 0 | 0 | 0 | 303 | 2309 | 2486 | 3335
365 | 2024-12-14 | 884 | 1907 | 1892 | 1765 | 956 | 899 | 1026 | 1835 | 2000 | 2000 | 2000 | -1101 | -974 | -165 | 0 | 0 | 0 | 305 | 2309 | 2486 | 3335
366 | 2024-12-15 | 884 | 1909 | 1894 | 1768 | 958 | 899 | 1025 | 1835 | 2000 | 2000 | 2000 | -1101 | -975 | -165 | 0 | 1 | 0 | 308 | 2309 | 2485 | 3335
367 | 2024-12-16 | 884 | 1911 | 1896 | 1770 | 960 | 899 | 1025 | 1835 | 2000 | 2000 | 2000 | -1101 | -975 | -165 | 0 | 0 | 0 | 310 | 2309 | 2485 | 3335
368 | 2024-12-17 | 884 | 1913 | 1898 | 1772 | 962 | 899 | 1025 | 1835 | 2000 | 2000 | 2000 | -1101 | -975 | -165 | 0 | 0 | 0 | 312 | 2309 | 2485 | 3335
369 | 2024-12-18 | 884 | 1915 | 1900 | 1775 | 964 | 899 | 1024 | 1835 | 2000 | 2000 | 2000 | -1101 | -976 | -165 | 0 | 1 | 0 | 315 | 2309 | 2484 | 3335
370 | 2024-12-19 | 884 | 1917 | 1902 | 1777 | 966 | 899 | 1024 | 1835 | 2000 | 2000 | 2000 | -1101 | -976 | -165 | 0 | 0 | 0 | 317 | 2309 | 2484 | 3335
371 | 2024-12-20 | 884 | 1919 | 1904 | 1780 | 968 | 899 | 1023 | 1835 | 2000 | 2000 | 2000 | -1101 | -977 | -165 | 0 | 1 | 0 | 320 | 2309 | 2483 | 3335
372 | 2024-12-21 | 884 | 1921 | 1906 | 1782 | 970 | 899 | 1023 | 1835 | 2000 | 2000 | 2000 | -1101 | -977 | -165 | 0 | 0 | 0 | 322 | 2309 | 2483 | 3335
373 | 2024-12-22 | 884 | 1923 | 1908 | 1784 | 972 | 899 | 1023 | 1835 | 2000 | 2000 | 2000 | -1101 | -977 | -165 | 0 | 0 | 0 | 324 | 2309 | 2483 | 3335
374 | 2024-12-23 | 884 | 1925 | 1910 | 1787 | 974 | 899 | 1022 | 1835 | 2000 | 2000 | 2000 | -1101 | -978 | -165 | 0 | 1 | 0 | 327 | 2309 | 2482 | 3335
375 | 2024-12-24 | 884 | 1927 | 1912 | 1789 | 976 | 899 | 1022 | 1835 | 2000 | 2000 | 2000 | -1101 | -978 | -165 | 0 | 0 | 0 | 329 | 2309 | 2482 | 3335
376 | 2024-12-25 | 884 | 1929 | 1914 | 1791 | 978 | 899 | 1022 | 1835 | 2000 | 2000 | 2000 | -1101 | -978 | -165 | 0 | 0 | 0 | 331 | 2309 | 2482 | 3335
377 | 2024-12-26 | 884 | 1931 | 1916 | 1793 | 980 | 899 | 1022 | 1835 | 2000 | 2000 | 2000 | -1101 | -978 | -165 | 0 | 0 | 0 | 333 | 2309 | 2482 | 3335
378 | 2024-12-27 | 884 | 1933 | 1918 | 1796 | 982 | 899 | 1021 | 1835 | 2000 | 2000 | 2000 | -1101 | -979 | -165 | 0 | 1 | 0 | 336 | 2309 | 2481 | 3335
379 | 2024-12-28 | 884 | 1935 | 1920 | 1798 | 984 | 899 | 1021 | 1835 | 2000 | 2000 | 2000 | -1101 | -979 | -165 | 0 | 0 | 0 | 338 | 2309 | 2481 | 3335
380 | 2024-12-29 | 884 | 1937 | 1922 | 1801 | 986 | 899 | 1020 | 1835 | 2000 | 2000 | 2000 | -1101 | -980 | -165 | 0 | 1 | 0 | 341 | 2309 | 2480 | 3335
381 | 2024-12-30 | 884 | 1939 | 1924 | 1803 | 988 | 899 | 1020 | 1835 | 2000 | 2000 | 2000 | -1101 | -980 | -165 | 0 | 0 | 0 | 343 | 2309 | 2480 | 3335
382 | 2024-12-31 | 884 | 1941 | 1926 | 1805 | 990 | 899 | 1020 | 1835 | 2000 | 2000 | 2000 | -1101 | -980 | -165 | 0 | 0 | 0 | 345 | 2309 | 2480 | 3335
383 | 2025-01-01 | 884 | 1943 | 1928 | 1807 | 992 | 899 | 1020 | 1835 | 2000 | 2000 | 2000 | -1101 | -980 | -165 | 0 | 0 | 0 | 347 | 2309 | 2480 | 3335
384 | 2025-01-02 | 884 | 1945 | 1930 | 1810 | 994 | 899 | 1019 | 1835 | 2000 | 2000 | 2000 | -1101 | -981 | -165 | 0 | 1 | 0 | 350 | 2309 | 2479 | 3335
385 | 2025-01-03 | 884 | 1947 | 1932 | 1812 | 996 | 899 | 1019 | 1835 | 2000 | 2000 | 2000 | -1101 | -981 | -165 | 0 | 0 | 0 | 352 | 2309 | 2479 | 3335
386 | 2025-01-04 | 884 | 1949 | 1934 | 1816 | 998 | 899 | 1017 | 1835 | 2000 | 2000 | 2000 | -1101 | -983 | -165 | 0 | 2 | 0 | 356 | 2309 | 2477 | 3335
387 | 2025-01-05 | 884 | 1951 | 1936 | 1818 | 1000 | 899 | 1017 | 1835 | 2000 | 2000 | 2000 | -1101 | -983 | -165 | 0 | 0 | 0 | 358 | 2309 | 2477 | 3335
388 | 2025-01-06 | 884 | 1953 | 1938 | 1820 | 1002 | 899 | 1017 | 1835 | 2000 | 2000 | 2000 | -1101 | -983 | -165 | 0 | 0 | 0 | 360 | 2309 | 2477 | 3335
389 | 2025-01-07 | 884 | 1955 | 1940 | 1822 | 1004 | 899 | 1017 | 1835 | 2000 | 2000 | 2000 | -1101 | -983 | -165 | 0 | 0 | 0 | 362 | 2309 | 2477 | 3335
390 | 2025-01-08 | 884 | 1957 | 1942 | 1824 | 1006 | 899 | 1017 | 1835 | 2000 | 2000 | 2000 | -1101 | -983 | -165 | 0 | 0 | 0 | 364 | 2309 | 2477 | 3335
391 | 2025-01-09 | 884 | 1959 | 1944 | 1829 | 1008 | 899 | 1014 | 1835 | 2000 | 2000 | 2000 | -1101 | -986 | -165 | 0 | 3 | 0 | 369 | 2309 | 2474 | 3335
392 | 2025-01-10 | 884 | 1961 | 1946 | 1831 | 1010 | 899 | 1014 | 1835 | 2000 | 2000 | 2000 | -1101 | -986 | -165 | 0 | 0 | 0 | 371 | 2309 | 2474 | 3335
393 | 2025-01-11 | 884 | 1963 | 1948 | 1833 | 1012 | 899 | 1014 | 1835 | 2000 | 2000 | 2000 | -1101 | -986 | -165 | 0 | 0 | 0 | 373 | 2309 | 2474 | 3335
394 | 2025-01-12 | 884 | 1965 | 1950 | 1837 | 1014 | 899 | 1012 | 1835 | 2000 | 2000 | 2000 | -1101 | -988 | -165 | 0 | 2 | 0 | 377 | 2309 | 2472 | 3335
395 | 2025-01-13 | 884 | 1967 | 1952 | 1839 | 1016 | 899 | 1012 | 1835 | 2000 | 2000 | 2000 | -1101 | -988 | -165 | 0 | 0 | 0 | 379 | 2309 | 2472 | 3335
396 | 2025-01-14 | 884 | 1969 | 1954 | 1841 | 1018 | 899 | 1012 | 1835 | 2000 | 2000 | 2000 | -1101 | -988 | -165 | 0 | 0 | 0 | 381 | 2309 | 2472 | 3335
397 | 2025-01-15 | 884 | 1971 | 1956 | 1845 | 1020 | 899 | 1010 | 1835 | 2000 | 2000 | 2000 | -1101 | -990 | -165 | 0 | 2 | 0 | 385 | 2309 | 2470 | 3335
398 | 2025-01-16 | 884 | 1973 | 1958 | 1849 | 1022 | 899 | 1008 | 1835 | 2000 | 2000 | 2000 | -1101 | -992 | -165 | 0 | 2 | 0 | 389 | 2309 | 2468 | 3335
399 | 2025-01-17 | 884 | 1975 | 1960 | 1851 | 1024 | 899 | 1008 | 1835 | 2000 | 2000 | 2000 | -1101 | -992 | -165 | 0 | 0 | 0 | 391 | 2309 | 2468 | 3335
400 | 2025-01-18 | 884 | 1977 | 1962 | 1854 | 1026 | 899 | 1007 | 1835 | 2000 | 2000 | 2000 | -1101 | -993 | -165 | 0 | 1 | 0 | 394 | 2309 | 2467 | 3335
401 | 2025-01-19 | 884 | 1979 | 1964 | 1858 | 1028 | 899 | 1005 | 1835 | 2000 | 2000 | 2000 | -1101 | -995 | -165 | 0 | 2 | 0 | 398 | 2309 | 2465 | 3335
402 | 2025-01-20 | 884 | 1981 | 1966 | 1860 | 1030 | 899 | 1005 | 1835 | 2000 | 2000 | 2000 | -1101 | -995 | -165 | 0 | 0 | 0 | 400 | 2309 | 2465 | 3335
403 | 2025-01-21 | 884 | 1983 | 1968 | 1864 | 1032 | 899 | 1003 | 1835 | 2000 | 2000 | 2000 | -1101 | -997 | -165 | 0 | 2 | 0 | 404 | 2309 | 2463 | 3335
404 | 2025-01-22 | 884 | 1985 | 1970 | 1866 | 1034 | 899 | 1003 | 1835 | 2000 | 2000 | 2000 | -1101 | -997 | -165 | 0 | 0 | 0 | 406 | 2309 | 2463 | 3335
405 | 2025-01-23 | 884 | 1987 | 1972 | 1871 | 1036 | 899 | 1000 | 1835 | 2000 | 2000 | 2000 | -1101 | -1000 | -165 | 0 | 3 | 0 | 411 | 2309 | 2460 | 3335
406 | 2025-01-24 | 884 | 1989 | 1974 | 1873 | 1038 | 899 | 1000 | 1835 | 2000 | 2000 | 2000 | -1101 | -1000 | -165 | 0 | 0 | 0 | 413 | 2309 | 2460 | 3335
407 | 2025-01-25 | 884 | 1991 | 1976 | 1877 | 1040 | 899 | 998 | 1835 | 2000 | 2000 | 2000 | -1101 | -1002 | -165 | 0 | 2 | 0 | 417 | 2309 | 2458 | 3335
408 | 2025-01-26 | 884 | 1993 | 1978 | 1885 | 1042 | 899 | 992 | 1835 | 2000 | 2000 | 2000 | -1101 | -1008 | -165 | 0 | 6 | 0 | 425 | 2309 | 2452 | 3335
409 | 2025-01-27 | 884 | 1995 | 1980 | 1891 | 1044 | 899 | 988 | 1835 | 2000 | 2000 | 2000 | -1101 | -1012 | -165 | 0 | 4 | 0 | 431 | 2309 | 2448 | 3335
410 | 2025-01-28 | 884 | 1997 | 1982 | 1897 | 1046 | 899 | 984 | 1835 | 2000 | 2000 | 2000 | -1101 | -1016 | -165 | 0 | 4 | 0 | 437 | 2309 | 2444 | 3335
411 | 2025-01-29 | 884 | 1999 | 1984 | 1901 | 1048 | 899 | 982 | 1835 | 2000 | 2000 | 2000 | -1101 | -1018 | -165 | 0 | 2 | 0 | 441 | 2309 | 2442 | 3335
412 | 2025-01-30 | 884 | 2001 | 1986 | 1908 | 1050 | 899 | 977 | 1835 | 2000 | 2000 | 2000 | -1101 | -1023 | -165 | 0 | 5 | 0 | 448 | 2309 | 2437 | 3335
413 | 2025-01-31 | 884 | 2003 | 1988 | 1913 | 1052 | 899 | 974 | 1835 | 2000 | 2000 | 2000 | -1101 | -1026 | -165 | 0 | 3 | 0 | 453 | 2309 | 2434 | 3335
414 | 2025-02-01 | 884 | 2005 | 1990 | 1917 | 1054 | 899 | 972 | 1835 | 2000 | 2000 | 2000 | -1101 | -1028 | -165 | 0 | 2 | 0 | 457 | 2309 | 2432 | 3335
415 | 2025-02-02 | 884 | 2007 | 1992 | 1920 | 1056 | 899 | 971 | 1835 | 2000 | 2000 | 2000 | -1101 | -1029 | -165 | 0 | 1 | 0 | 460 | 2309 | 2431 | 3335
416 | 2025-02-03 | 884 | 2009 | 1994 | 1926 | 1058 | 899 | 967 | 1835 | 2000 | 2000 | 2000 | -1101 | -1033 | -165 | 0 | 4 | 0 | 466 | 2309 | 2427 | 3335
417 | 2025-02-04 | 884 | 2011 | 1996 | 1933 | 1060 | 899 | 962 | 1835 | 2000 | 2000 | 2000 | -1101 | -1038 | -165 | 0 | 5 | 0 | 473 | 2309 | 2422 | 3335
418 | 2025-02-05 | 884 | 2013 | 1998 | 1941 | 1062 | 899 | 956 | 1835 | 2000 | 2000 | 2000 | -1101 | -1044 | -165 | 0 | 6 | 0 | 481 | 2309 | 2416 | 3335
419 | 2025-02-06 | 884 | 2015 | 2000 | 1946 | 1064 | 899 | 953 | 1835 | 2000 | 2000 | 2000 | -1101 | -1047 | -165 | 0 | 3 | 0 | 486 | 2309 | 2413 | 3335
420 | 2025-02-07 | 884 | 2017 | 2002 | 1950 | 1066 | 899 | 951 | 1835 | 2000 | 2000 | 2000 | -1101 | -1049 | -165 | 0 | 2 | 0 | 490 | 2309 | 2411 | 3335
421 | 2025-02-08 | 884 | 2019 | 2004 | 1959 | 1070 | 899 | 944 | 1833 | 2000 | 2000 | 2000 | -1101 | -1056 | -167 | 0 | 7 | 2 | 499 | 2309 | 2404 | 3333
422 | 2025-02-09 | 884 | 2021 | 2006 | 1966 | 1072 | 899 | 939 | 1833 | 2000 | 2000 | 2000 | -1101 | -1061 | -167 | 0 | 5 | 0 | 506 | 2309 | 2399 | 3333
423 | 2025-02-10 | 884 | 2023 | 2008 | 1974 | 1075 | 899 | 933 | 1832 | 2000 | 2000 | 2000 | -1101 | -1067 | -168 | 0 | 6 | 1 | 514 | 2309 | 2393 | 3332
424 | 2025-02-11 | 884 | 2025 | 2019 | 1986 | 1077 | 890 | 923 | 1832 | 2000 | 2000 | 2000 | -1110 | -1077 | -168 | 9 | 10 | 0 | 526 | 2300 | 2383 | 3332
425 | 2025-02-12 | 884 | 2027 | 2027 | 1998 | 1082 | 884 | 913 | 1829 | 2000 | 2000 | 2000 | -1116 | -1087 | -171 | 6 | 10 | 3 | 538 | 2294 | 2373 | 3329
426 | 2025-02-13 | 884 | 2029 | 2037 | 2010 | 1084 | 876 | 903 | 1829 | 2000 | 2000 | 2000 | -1124 | -1097 | -171 | 8 | 10 | 0 | 550 | 2286 | 2363 | 3329
427 | 2025-02-14 | 884 | 2031 | 2046 | 2022 | 1087 | 869 | 893 | 1828 | 2000 | 2000 | 2000 | -1131 | -1107 | -172 | 7 | 10 | 1 | 562 | 2279 | 2353 | 3328
428 | 2025-02-15 | 884 | 2033 | 2052 | 2034 | 1091 | 865 | 883 | 1826 | 2000 | 2000 | 2000 | -1135 | -1117 | -174 | 4 | 10 | 2 | 574 | 2275 | 2343 | 3326
429 | 2025-02-16 | 884 | 2035 | 2059 | 2046 | 1093 | 860 | 873 | 1826 | 2000 | 2000 | 2000 | -1140 | -1127 | -174 | 5 | 10 | 0 | 586 | 2270 | 2333 | 3326
430 | 2025-02-17 | 884 | 2037 | 2067 | 2058 | 1096 | 854 | 863 | 1825 | 2000 | 2000 | 2000 | -1146 | -1137 | -175 | 6 | 10 | 1 | 598 | 2264 | 2323 | 3325
431 | 2025-02-18 | 884 | 2039 | 2071 | 2070 | 1098 | 852 | 853 | 1825 | 2000 | 2000 | 2000 | -1148 | -1147 | -175 | 2 | 10 | 0 | 410 | 2462 | 2513 | 3525 | 0.2 |  |  |  | GT GD2 LỚP 6
432 | 2025-02-19 | 884 | 2041 | 2074 | 2082 | 1103 | 851 | 843 | 1822 | 2000 | 2000 | 2000 | -1149 | -1157 | -178 | 1 | 10 | 3 | 422 | 2461 | 2503 | 3522
433 | 2025-02-20 | 884 | 2043 | 2076 | 2094 | 1105 | 851 | 833 | 1822 | 2000 | 2000 | 2000 | -1149 | -1167 | -178 | 0 | 10 | 0 | 434 | 2461 | 2493 | 3522
434 | 2025-02-21 | 884 | 2045 | 2080 | 2106 | 1107 | 849 | 823 | 1822 | 2000 | 2000 | 2000 | -1151 | -1177 | -178 | 2 | 10 | 0 | 446 | 2459 | 2483 | 3522
435 | 2025-02-22 | 884 | 2047 | 2085 | 2118 | 1111 | 846 | 813 | 1820 | 2000 | 2000 | 2000 | -1154 | -1187 | -180 | 3 | 10 | 2 | 458 | 2456 | 2473 | 3520
436 | 2025-02-23 | 884 | 2049 | 2091 | 2130 | 1113 | 842 | 803 | 1820 | 2000 | 2000 | 2000 | -1158 | -1197 | -180 | 4 | 10 | 0 | 170 | 2752 | 2763 | 3820 | 0.3 |  |  |  | GT GD2 LỚP 5
437 | 2025-02-24 | 884 | 2051 | 2095 | 2142 | 1116 | 840 | 793 | 1819 | 2000 | 2000 | 2000 | -1160 | -1207 | -181 | 2 | 10 | 1 | 182 | 2750 | 2753 | 3819
438 | 2025-02-25 | 884 | 2053 | 2098 | 2154 | 1118 | 839 | 783 | 1819 | 2000 | 2000 | 2000 | -1161 | -1217 | -181 | 1 | 10 | 0 | 194 | 2749 | 2743 | 3819
439 | 2025-02-26 | 884 | 2055 | 2100 | 2166 | 1123 | 839 | 773 | 1816 | 2000 | 2000 | 2000 | -1161 | -1227 | -184 | 0 | 10 | 3 | 206 | 2749 | 2733 | 3816
440 | 2025-02-27 | 884 | 2057 | 2103 | 2178 | 1127 | 838 | 763 | 1814 | 2000 | 2000 | 2000 | -1162 | -1237 | -186 | 1 | 10 | 2 | 218 | 2748 | 2723 | 3814
441 | 2025-02-28 | 884 | 2059 | 2107 | 2190 | 1130 | 836 | 753 | 1813 | 2000 | 2000 | 2000 | -1164 | -1247 | -187 | 2 | 10 | 1 | -70 | 3046 | 3013 | 4113 | 0.3 |  |  |  | GT GD2 LỚP 4
442 | 2025-03-01 | 884 | 2061 | 2109 | 2202 | 1134 | 836 | 743 | 1811 | 2000 | 2000 | 2000 | -1164 | -1257 | -189 | 0 | 10 | 2 | -58 | 3046 | 3003 | 4111
443 | 2025-03-02 | 884 | 2063 | 2113 | 2214 | 1139 | 834 | 733 | 1808 | 2000 | 2000 | 2000 | -1166 | -1267 | -192 | 2 | 10 | 3 | -46 | 3044 | 2993 | 4108
444 | 2025-03-03 | 884 | 2065 | 2118 | 2226 | 1143 | 831 | 723 | 1806 | 2000 | 2000 | 2000 | -1169 | -1277 | -194 | 3 | 10 | 2 | -34 | 3041 | 2983 | 4106
445 | 2025-03-04 | 884 | 2067 | 2123 | 2238 | 1147 | 828 | 713 | 1804 | 2000 | 2000 | 2000 | -1172 | -1287 | -196 | 3 | 10 | 2 | -22 | 3038 | 2973 | 4104
446 | 2025-03-05 | 884 | 2069 | 2125 | 2250 | 1149 | 828 | 703 | 1804 | 2000 | 2000 | 2000 | -1172 | -1297 | -196 | 0 | 10 | 0 | -310 | 3338 | 3263 | 4404 | 0.3 |  |  |  | GT GD2 LỚP 3
447 | 2025-03-06 | 884 | 2071 | 2127 | 2262 | 1152 | 828 | 693 | 1803 | 2000 | 2000 | 2000 | -1172 | -1307 | -197 | 0 | 10 | 1 | -298 | 3338 | 3253 | 4403
448 | 2025-03-07 | 884 | 2073 | 2130 | 2274 | 1154 | 827 | 683 | 1803 | 2000 | 2000 | 2000 | -1173 | -1317 | -197 | 1 | 10 | 0 | -286 | 3337 | 3243 | 4403
449 | 2025-03-08 | 884 | 2075 | 2136 | 2286 | 1159 | 823 | 673 | 1800 | 2000 | 2000 | 2000 | -1177 | -1327 | -200 | 4 | 10 | 3 | -274 | 3333 | 3233 | 4400
450 | 2025-03-09 | 884 | 2077 | 2298 | 2298 | 1164 | 663 | 663 | 1797 | 2000 | 2000 | 2000 | -1337 | -1337 | -203 | 160 | 10 | 3 | -262 | 3173 | 3223 | 4397
451 | 2025-03-10 | 884 | 2079 | 2301 | 2310 | 1168 | 662 | 653 | 1795 | 2000 | 2000 | 2000 | -1338 | -1347 | -205 | 1 | 10 | 2 | -550 | 3472 | 3513 | 4695 | 0.3 |  |  |  | GT GD2 LỚP 2
452 | 2025-03-11 | 884 | 2081 | 2305 | 2322 | 1570 | 660 | 643 | 1395 | 2000 | 2000 | 2000 | -1340 | -1357 | -605 | 2 | 10 | 400 | -538 | 3470 | 3503 | 4295
453 | 2025-03-12 | 884 | 2083 | 2307 | 2334 | 1574 | 660 | 633 | 1393 | 2000 | 2000 | 2000 | -1340 | -1367 | -607 | 0 | 10 | 2 | -526 | 3470 | 3493 | 4293
454 | 2025-03-13 | 884 | 2085 | 2311 | 2346 | 1577 | 658 | 623 | 1392 | 2000 | 2000 | 2000 | -1342 | -1377 | -608 | 2 | 10 | 1 | -814 | 3768 | 3783 | 4592 | 0.3 |  |  |  | K.Thúc GT
455 | 2025-03-16 | 884 | 2087 | 2335 | 2378 | 1609 | 636 | 593 | 1362 | 2000 | 2000 | 2000 | -1364 | -1407 | -638 | 22 | 30 | 30 | -782 | 3746 | 3753 | 4562
456 | 2025-03-20 | 884 | 2089 | 2364 | 2415 | 1651 | 609 | 558 | 1322 | 2000 | 2000 | 2000 | -1391 | -1442 | -678 | 27 | 35 | 40 | -745 | 3719 | 3718 | 4522
457 | 2025-03-23 | 884 | 2091 | 2378 | 2444 | 1683 | 597 | 531 | 1292 | 2000 | 2000 | 2000 | -1403 | -1469 | -708 | 12 | 27 | 30 | -716 | 3707 | 3691 | 4492
458 | 2025-03-27 | 884 | 2093 | 2405 | 2476 | 1725 | 572 | 501 | 1252 | 2000 | 2000 | 2000 | -1428 | -1499 | -748 | 25 | 30 | 40 | -684 | 3682 | 3661 | 4452
459 | 2025-03-30 | 884 | 2095 | 2421 | 2500 | 1749 | 558 | 479 | 1230 | 2000 | 2000 | 2000 | -1442 | -1521 | -770 | 14 | 22 | 22 | -660 | 3668 | 3639 | 4430
460 | 2025-04-03 | 884 | 2097 | 2445 | 2528 | 1781 | 536 | 453 | 1200 | 2000 | 2000 | 2000 | -1464 | -1547 | -800 | 22 | 26 | 30 | -632 | 3646 | 3613 | 4400
461 | 2025-04-06 | 884 | 2099 | 2457 | 2550 | 1803 | 526 | 433 | 1180 | 2000 | 2000 | 2000 | -1474 | -1567 | -820 | 10 | 20 | 20 | -610 | 3636 | 3593 | 4380
462 | 2025-04-10 | 884 | 2101 | 2478 | 2578 | 1834 | 507 | 407 | 1151 | 2000 | 2000 | 2000 | -1493 | -1593 | -849 | 19 | 26 | 29 | -582 | 3617 | 3567 | 4351
463 | 2025-04-17 | 884 | 2103 | 2507 | 2610 | 1866 | 480 | 377 | 1121 | 2000 | 2000 | 2000 | -1520 | -1623 | -879 | 27 | 30 | 30 | -550 | 3590 | 3537 | 4321
464 | 2025-04-24 | 884 | 2105 | 2529 | 2637 | 1893 | 460 | 352 | 1096 | 2000 | 2000 | 2000 | -1540 | -1648 | -904 | 20 | 25 | 25 | -523 | 3570 | 3512 | 4296
465 | 2025-05-01 | 884 | 2107 | 2549 | 2659 | 1917 | 442 | 332 | 1074 | 2000 | 2000 | 2000 | -1558 | -1668 | -926 | 18 | 20 | 22 | -501 | 3552 | 3492 | 4274
466 | 2025-05-08 | 884 | 2109 | 2565 | 2679 | 1939 | 428 | 314 | 1054 | 2000 | 2000 | 2000 | -1572 | -1686 | -946 | 14 | 18 | 20 | -481 | 3538 | 3474 | 4254
467 | 2025-05-15 | 884 | 2111 | 2577 | 2694 | 1959 | 418 | 301 | 1036 | 2000 | 2000 | 2000 | -1582 | -1699 | -964 | 10 | 13 | 18 | -466 | 3528 | 3461 | 4236
468 | 2025-05-22 | 884 | 2113 | 2587 | 2707 | 1979 | 410 | 290 | 1018 | 2000 | 2000 | 2000 | -1590 | -1710 | -982 | 8 | 11 | 18 | -453 | 3520 | 3450 | 4218
469 | 2025-05-29 | 884 | 2115 | 2597 | 2718 | 1997 | 402 | 281 | 1002 | 2000 | 2000 | 2000 | -1598 | -1719 | -998 | 8 | 9 | 16 | -442 | 3512 | 3441 | 4202
470 | 2025-06-05 | 884 | 2117 | 2607 | 2729 | 2009 | 394 | 272 | 992 | 2000 | 2000 | 2000 | -1606 | -1728 | -1008 | 8 | 9 | 10 | -431 | 3504 | 3432 | 4192
471 | 2025-06-12 | 884 | 2119 | 2615 | 2739 | 2020 | 388 | 264 | 983 | 2000 | 2000 | 2000 | -1612 | -1736 | -1017 | 6 | 8 | 9 | -421 | 3498 | 3424 | 4183
472 | 2025-06-19 | 884 | 2121 | 2623 | 2747 | 2031 | 382 | 258 | 974 | 2000 | 2000 | 2000 | -1618 | -1742 | -1026 | 6 | 6 | 9 | -413 | 3492 | 3418 | 4174
473 | 2025-06-26 | 884 | 2123 | 2631 | 2755 | 2041 | 376 | 252 | 966 | 2000 | 2000 | 2000 | -1624 | -1748 | -1034 | 6 | 6 | 8 | -405 | 3486 | 3412 | 4166
474 | 2025-07-03 | 884 | 2125 | 2638 | 2763 | 2051 | 371 | 246 | 958 | 2000 | 2000 | 2000 | -1629 | -1754 | -1042 | 5 | 6 | 8 | -397 | 3481 | 3406 | 4158
475 | 2025-07-10 | 884 | 2127 | 2644 | 2771 | 2059 | 367 | 240 | 952 | 2000 | 2000 | 2000 | -1633 | -1760 | -1048 | 4 | 6 | 6 | -389 | 3477 | 3400 | 4152
476 | 2025-07-17 | 884 | 2129 | 2650 | 2777 | 2067 | 363 | 236 | 946 | 2000 | 2000 | 2000 | -1637 | -1764 | -1054 | 4 | 4 | 6 | -383 | 3473 | 3396 | 4146
477 | 2025-07-24 | 884 | 2131 | 2655 | 2783 | 2073 | 360 | 232 | 942 | 2000 | 2000 | 2000 | -1640 | -1768 | -1058 | 3 | 4 | 4 | -377 | 3470 | 3392 | 4142
[13 empty] | -1640 | -1768 | -1058 | 0 | 0 | 0
Formulas:
Ngày quan trắc = [Ngày quan trắc, row above]+1
Note on A5: AutoBVT:

## BC.116+700
13 | DỰ ÁN THÀNH PHẦN ĐOẠN HẬU GIANG - CÀ MAU
THUỘC DỰ ÁN XÂY DỰNG CÔNG TRÌNH ĐƯỜNG BỘ CAO TỐC BẮC - NAM PHÍA ĐÔNG GIAI ĐOẠN 2021 - 2025
GÓI THẦU XL03 :THI CÔNG XÂY DỰNG ĐOẠN TUYẾN KM114+200 - KM126+223 BAO GỒM TUYẾN NỐI NÚT GIAO IC12 VỚI QL1 (BAO GỒM KHẢO SÁT, THIẾT KẾ BVTC)
| CHỦ ĐẦU TƯ | [7 empty] | TƯ VẤN GIÁM SÁT | [9 empty] | NHÀ THẦU
| BAN QUẢN LÝ DỰ ÁN MỸ THUẬN | [7 empty] | LIÊN DANH PHÂN VIỆN KHCN GTVT PHÍA NAM - CÔNG TY CỔ PHẦN TƯ VẤN KỸ THUẬT VÀ XÂY DỰNG HỒNG HÀ | [9 empty] | LIÊN DANH CC1 - HẢI ĐĂNG - VẠN CƯỜNG - 492 - BẮC TRUNG NAM
BIỂU GHI ĐO QUAN TRẮC LÚN
| Người lập: | 0 | [8 empty] | Tên mốc: |  | 0
| Thời tiết: | Nắng | [8 empty] | Cao độ mốc: |  | 884
| Lý trình: | Km116+700 | [8 empty] | Ngày đặt bàn: |  | 2023-12-15
| Ngày | Ngày cộng dồn | Cao độ mốc | Số đọc mia của mốc | Cao độ đường ngắm | Trái | [5 empty] | Tim | [5 empty] | Phải | [6 empty] | Chiều dày lớp đắp (m) | Chiều cao nền đắp (m) | Chiều dày nền đắp (m)
[6 empty] | Cao độ đắp (mm) | Số đọc mia | Cao độ quan trắc (mm) | Cao độ bàn đo lún (mm) | Độ lún (mm) | Độ lún tích lũy (mm) | Cao độ đắp (mm) | Số đọc mia | Cao độ quan trắc (mm) | Cao độ bàn đo lún (mm) | Độ lún (mm) | Độ lún tích lũy (mm) | Cao độ đắp (mm) | Số đọc mia | Cao độ quan trắc (mm) | Cao độ bàn đo lún (mm) | Độ lún (mm) | Độ lún tích lũy (mm)
| 2023-12-15 | 0 | 884 | 1625 | 2509 | -720 | 1229 | 1280 | -720 | 0 | 0 | -390 | 899 | 1610 | -390 | 0 | 0 | 0 | 509 | 2000 | 0 | 0 | 0 | 0 | 0 | 0 | 0
| 2023-12-16 | 1 | 884 | 1623 | 2507 | -720 | 1227 | 1280 | -720 | 0 | 0 | -390 | 897 | 1610 | -390 | 0 | 0 | 0 | 507 | 2000 | 0 | 0 | 0 | 0 | 0 | 0 | 0
1 | 2023-12-17 | 2 | 884 | 1621 | 2505 | -720 | 1225 | 1280 | -720 | 0 | 0 | -390 | 895 | 1610 | -390 | 0 | 0 | 0 | 505 | 2000 | 0 | 0 | 0 | 0 | 0 | 0 | 0
2 | 2023-12-18 | 3 | 884 | 1619 | 2503 | -720 | 1223 | 1280 | -720 | 0 | 0 | -390 | 893 | 1610 | -390 | 0 | 0 | 0 | 503 | 2000 | 0 | 0 | 0 | 0 | 0 | 0 | 0
3 | 2023-12-19 | 4 | 884 | 1617 | 2501 | -720 | 1221 | 1280 | -720 | 0 | 0 | -390 | 891 | 1610 | -390 | 0 | 0 | 0 | 501 | 2000 | 0 | 0 | 0 | 0 | 0 | 0 | 0
4 | 2023-12-20 | 5 | 884 | 1615 | 2499 | -720 | 1219 | 1280 | -720 | 0 | 0 | -390 | 889 | 1610 | -390 | 0 | 0 | 0 | 499 | 2000 | 0 | 0 | 0 | 0 | 0 | 0 | 0
5 | 2023-12-21 | 6 | 884 | 1613 | 2497 | -720 | 1217 | 1280 | -720 | 0 | 0 | -390 | 887 | 1610 | -390 | 0 | 0 | 0 | 497 | 2000 | 0 | 0 | 0 | 0 | 0 | 0 | 0
6 | 2023-12-22 | 7 | 884 | 1611 | 2495 | -720 | 1215 | 1280 | -720 | 0 | 0 | -390 | 885 | 1610 | -390 | 0 | 0 | 0 | 495 | 2000 | 0 | 0 | 0 | 0 | 0 | 0 | 0
7 | 2023-12-23 | 8 | 884 | 1609 | 2493 | -720 | 1213 | 1280 | -720 | 0 | 0 | -390 | 883 | 1610 | -390 | 0 | 0 | 0 | 493 | 2000 | 0 | 0 | 0 | 0 | 0 | 0 | 0
| 2023-12-24 | 9 | 884 | 1607 | 2491 | -720 | 1211 | 1280 | -720 | 0 | 0 | -390 | 881 | 1610 | -390 | 0 | 0 | 0 | 491 | 2000 | 0 | 0 | 0 | 0 | 0 | 0 | 0
| 2023-12-25 | 10 | 884 | 1605 | 2489 | -720 | 1209 | 1280 | -720 | 0 | 0 | -390 | 879 | 1610 | -390 | 0 | 0 | 0 | 489 | 2000 | 0 | 0 | 0 | 0 | 0 | 0 | 0
| 2023-12-26 | 11 | 884 | 1603 | 2487 | -511 | 1208 | 1279 | -721 | 1 | 1 | -131 | 878 | 1609 | -391 | 1 | 1 | 299 | 488 | 1999 | -1 | 1 | 1 | 299 | 0.299 | 0.299 | 0.258
| 2023-12-27 | 12 | 884 | 1601 | 2485 | -511 | 1206 | 1279 | -721 | 0 | 1 | -132 | 877 | 1608 | -392 | 1 | 2 | 299 | 486 | 1999 | -1 | 0 | 1 | 0 | 0 | 0.299 | 0.256
| 2023-12-28 | 13 | 884 | 1599 | 2483 | -511 | 1204 | 1279 | -721 | 0 | 1 | -133 | 876 | 1607 | -393 | 1 | 3 | 299 | 484 | 1999 | -1 | 0 | 1 | 0 | 0 | 0.299 | 0.254
| 2023-12-29 | 14 | 884 | 1597 | 2481 | -511 | 1202 | 1279 | -721 | 0 | 1 | -134 | 875 | 1606 | -394 | 1 | 4 | 299 | 482 | 1999 | -1 | 0 | 1 | 0 | 0 | 0.299 | 0.252
| 2023-12-30 | 15 | 884 | 1595 | 2479 | -211 | 1200 | 1279 | -721 | 0 | 1 | 165 | 874 | 1605 | -395 | 1 | 5 | 599 | 480 | 1999 | -1 | 0 | 1 | 300 | 0.3 | 0.599 | 0.55
| 2023-12-31 | 16 | 884 | 1593 | 2477 | -212 | 1199 | 1278 | -722 | 1 | 2 | 164 | 873 | 1604 | -396 | 1 | 6 | 598 | 479 | 1998 | -2 | 1 | 2 | -1 | 0 | 0.599 | 0.548
| 2024-01-01 | 17 | 884 | 1591 | 2475 | -212 | 1197 | 1278 | -722 | 0 | 2 | 164 | 871 | 1604 | -396 | 0 | 6 | 598 | 477 | 1998 | -2 | 0 | 2 | 0 | 0 | 0.599 | 0.548
| 2024-01-02 | 18 | 884 | 1589 | 2473 | -212 | 1195 | 1278 | -722 | 0 | 2 | 163 | 870 | 1603 | -397 | 1 | 7 | 597 | 476 | 1997 | -3 | 1 | 3 | -1 | 0 | 0.599 | 0.546
| 2024-01-03 | 19 | 884 | 1587 | 2471 | 88 | 1193 | 1278 | -722 | 0 | 2 | 463 | 868 | 1603 | -397 | 0 | 7 | 897 | 474 | 1997 | -3 | 0 | 3 | 300 | 0.3 | 0.899 | 0.846
| 2024-01-04 | 20 | 884 | 1585 | 2469 | 88 | 1191 | 1278 | -722 | 0 | 2 | 463 | 866 | 1603 | -397 | 0 | 7 | 897 | 472 | 1997 | -3 | 0 | 3 | 0 | 0 | 0.899 | 0.846
| 2024-01-05 | 21 | 884 | 1583 | 2467 | 87 | 1190 | 1277 | -723 | 1 | 3 | 463 | 864 | 1603 | -397 | 0 | 7 | 896 | 471 | 1996 | -4 | 1 | 4 | -1 | 0 | 0.899 | 0.846
| 2024-01-06 | 22 | 884 | 1581 | 2465 | 87 | 1188 | 1277 | -723 | 0 | 3 | 462 | 863 | 1602 | -398 | 1 | 8 | 896 | 469 | 1996 | -4 | 0 | 4 | 0 | 0 | 0.899 | 0.844
| 2024-01-07 | 23 | 884 | 1579 | 2463 | 87 | 1186 | 1277 | -723 | 0 | 3 | 462 | 861 | 1602 | -398 | 0 | 8 | 896 | 467 | 1996 | -4 | 0 | 4 | 0 | 0 | 0.899 | 0.844
| 2024-01-08 | 24 | 884 | 1577 | 2461 | 387 | 1184 | 1277 | -723 | 0 | 3 | 762 | 859 | 1602 | -398 | 0 | 8 | 1196 | 465 | 1996 | -4 | 0 | 4 | 300 | 0.3 | 1.199 | 1.144
| 2024-01-09 | 25 | 884 | 1575 | 2459 | 387 | 1182 | 1277 | -723 | 0 | 3 | 762 | 857 | 1602 | -398 | 0 | 8 | 1195 | 464 | 1995 | -5 | 1 | 5 | -1 | 0 | 1.199 | 1.144
| 2024-01-10 | 26 | 884 | 1573 | 2457 | 386 | 1181 | 1276 | -724 | 1 | 4 | 762 | 855 | 1602 | -398 | 0 | 8 | 1195 | 462 | 1995 | -5 | 0 | 5 | 0 | 0 | 1.199 | 1.144
| 2024-01-11 | 27 | 884 | 1571 | 2455 | 386 | 1179 | 1276 | -724 | 0 | 4 | 761 | 854 | 1601 | -399 | 1 | 9 | 1195 | 460 | 1995 | -5 | 0 | 5 | 0 | 0 | 1.199 | 1.142
| 2024-01-12 | 28 | 884 | 1569 | 2453 | 685 | 1178 | 1275 | -725 | 1 | 5 | 1061 | 852 | 1601 | -399 | 0 | 9 | 1494 | 459 | 1994 | -6 | 1 | 6 | 299 | 0.299 | 1.498 | 1.442
| 2024-01-13 | 29 | 884 | 1567 | 2451 | 685 | 1176 | 1275 | -725 | 0 | 5 | 1061 | 850 | 1601 | -399 | 0 | 9 | 1494 | 457 | 1994 | -6 | 0 | 6 | 0 | 0 | 1.498 | 1.442
| 2024-01-14 | 30 | 884 | 1565 | 2449 | 685 | 1174 | 1275 | -725 | 0 | 5 | 1061 | 848 | 1601 | -399 | 0 | 9 | 1494 | 455 | 1994 | -6 | 0 | 6 | 0 | 0 | 1.498 | 1.442
| 2024-01-15 | 31 | 884 | 1563 | 2447 | 685 | 1172 | 1275 | -725 | 0 | 5 | 1060 | 847 | 1600 | -400 | 1 | 10 | 1493 | 454 | 1993 | -7 | 1 | 7 | -1 | 0 | 1.498 | 1.44
| 2024-01-16 | 32 | 884 | 1561 | 2445 | 883 | 1172 | 1273 | -727 | 2 | 7 | 1258 | 847 | 1598 | -402 | 2 | 12 | 1691 | 454 | 1991 | -9 | 2 | 9 | 198 | 0.198 | 1.696 | 1.636
| 2024-01-17 | 33 | 884 | 1559 | 2443 | 880 | 1173 | 1270 | -730 | 3 | 10 | 1255 | 848 | 1595 | -405 | 3 | 15 | 1689 | 454 | 1989 | -11 | 2 | 11 | -2 | 0 | 1.696 | 1.63
| 2024-01-18 | 34 | 884 | 1557 | 2441 | 877 | 1174 | 1267 | -733 | 3 | 13 | 1252 | 849 | 1592 | -408 | 3 | 18 | 1687 | 454 | 1987 | -13 | 2 | 13 | -2 | 0 | 1.696 | 1.624
| 2024-01-19 | 35 | 884 | 1555 | 2439 | 875 | 1174 | 1265 | -735 | 2 | 15 | 1250 | 849 | 1590 | -410 | 2 | 20 | 1686 | 453 | 1986 | -14 | 1 | 14 | -1 | 0 | 1.696 | 1.62
| 2024-01-20 | 36 | 884 | 1553 | 2437 | 1074 | 1173 | 1264 | -736 | 1 | 16 | 1448 | 849 | 1588 | -412 | 2 | 22 | 1884 | 453 | 1984 | -16 | 2 | 16 | 198 | 0.198 | 1.894 | 1.816
| 2024-01-21 | 37 | 884 | 1551 | 2435 | 1072 | 1173 | 1262 | -738 | 2 | 18 | 1447 | 848 | 1587 | -413 | 1 | 23 | 1883 | 452 | 1983 | -17 | 1 | 17 | -1 | 0 | 1.894 | 1.814
| 2024-01-22 | 38 | 884 | 1549 | 2433 | 1071 | 1172 | 1261 | -739 | 1 | 19 | 1445 | 848 | 1585 | -415 | 2 | 25 | 1881 | 452 | 1981 | -19 | 2 | 19 | -2 | 0 | 1.894 | 1.81
| 2024-01-23 | 39 | 884 | 1547 | 2431 | 1069 | 1172 | 1259 | -741 | 2 | 21 | 1444 | 847 | 1584 | -416 | 1 | 26 | 1879 | 452 | 1979 | -21 | 2 | 21 | -2 | 0 | 1.894 | 1.808
| 2024-01-24 | 40 | 884 | 1545 | 2429 | 1067 | 1172 | 1257 | -743 | 2 | 23 | 1442 | 847 | 1582 | -418 | 2 | 28 | 1878 | 451 | 1978 | -22 | 1 | 22 | -1 | 0 | 1.894 | 1.804
| 2024-01-25 | 41 | 884 | 1543 | 2427 | 1066 | 1171 | 1256 | -744 | 1 | 24 | 1441 | 846 | 1581 | -419 | 1 | 29 | 1876 | 451 | 1976 | -24 | 2 | 24 | -2 | 0 | 1.894 | 1.802
| 2024-01-26 | 42 | 884 | 1541 | 2425 | 1064 | 1171 | 1254 | -746 | 2 | 26 | 1439 | 846 | 1579 | -421 | 2 | 31 | 1874 | 451 | 1974 | -26 | 2 | 26 | -2 | 0 | 1.894 | 1.798
| 2024-01-27 | 43 | 884 | 1539 | 2423 | 1062 | 1171 | 1252 | -748 | 2 | 28 | 1438 | 845 | 1578 | -422 | 1 | 32 | 1873 | 450 | 1973 | -27 | 1 | 27 | -1 | 0 | 1.894 | 1.796
| 2024-01-28 | 44 | 884 | 1537 | 2421 | 1061 | 1170 | 1251 | -749 | 1 | 29 | 1435 | 846 | 1575 | -425 | 3 | 35 | 1871 | 450 | 1971 | -29 | 2 | 29 | -2 | 0 | 1.894 | 1.79
| 2024-01-29 | 45 | 884 | 1535 | 2419 | 1059 | 1170 | 1249 | -751 | 2 | 31 | 1433 | 846 | 1573 | -427 | 2 | 37 | 1870 | 449 | 1970 | -30 | 1 | 30 | -1 | 0 | 1.894 | 1.786
| 2024-01-30 | 46 | 884 | 1533 | 2417 | 1058 | 1169 | 1248 | -752 | 1 | 32 | 1431 | 846 | 1571 | -429 | 2 | 39 | 1869 | 448 | 1969 | -31 | 1 | 31 | -1 | 0 | 1.894 | 1.782
| 2024-01-31 | 47 | 884 | 1531 | 2415 | 1057 | 1168 | 1247 | -753 | 1 | 33 | 1429 | 846 | 1569 | -431 | 2 | 41 | 1867 | 448 | 1967 | -33 | 2 | 33 | -2 | 0 | 1.894 | 1.778
| 2024-02-01 | 48 | 884 | 1529 | 2413 | 1057 | 1166 | 1247 | -753 | 0 | 33 | 1428 | 845 | 1568 | -432 | 1 | 42 | 1867 | 446 | 1967 | -33 | 0 | 33 | 0 | 0 | 1.894 | 1.776
| 2024-02-02 | 49 | 884 | 1527 | 2411 | 1056 | 1165 | 1246 | -754 | 1 | 34 | 1426 | 845 | 1566 | -434 | 2 | 44 | 1866 | 445 | 1966 | -34 | 1 | 34 | -1 | 0 | 1.894 | 1.772
| 2024-02-03 | 50 | 884 | 1525 | 2409 | 1055 | 1164 | 1245 | -755 | 1 | 35 | 1424 | 845 | 1564 | -436 | 2 | 46 | 1866 | 443 | 1966 | -34 | 0 | 34 | 0 | 0 | 1.894 | 1.768
| 2024-02-04 | 51 | 884 | 1523 | 2407 | 1055 | 1162 | 1245 | -755 | 0 | 35 | 1424 | 843 | 1564 | -436 | 0 | 46 | 1865 | 442 | 1965 | -35 | 1 | 35 | -1 | 0 | 1.894 | 1.768
| 2024-02-05 | 52 | 884 | 1521 | 2405 | 1055 | 1160 | 1245 | -755 | 0 | 35 | 1423 | 842 | 1563 | -437 | 1 | 47 | 1865 | 440 | 1965 | -35 | 0 | 35 | 0 | 0 | 1.894 | 1.766
| 2024-02-06 | 53 | 884 | 1519 | 2403 | 1054 | 1159 | 1244 | -756 | 1 | 36 | 1422 | 841 | 1562 | -438 | 1 | 48 | 1864 | 439 | 1964 | -36 | 1 | 36 | -1 | 0 | 1.894 | 1.764
| 2024-02-07 | 54 | 884 | 1517 | 2401 | 1054 | 1157 | 1244 | -756 | 0 | 36 | 1420 | 841 | 1560 | -440 | 2 | 50 | 1864 | 437 | 1964 | -36 | 0 | 36 | 0 | 0 | 1.894 | 1.76
| 2024-02-08 | 55 | 884 | 1515 | 2399 | 1053 | 1156 | 1243 | -757 | 1 | 37 | 1419 | 840 | 1559 | -441 | 1 | 51 | 1863 | 436 | 1963 | -37 | 1 | 37 | -1 | 0 | 1.894 | 1.758
| 2024-02-09 | 56 | 884 | 1513 | 2397 | 1053 | 1154 | 1243 | -757 | 0 | 37 | 1419 | 838 | 1559 | -441 | 0 | 51 | 1863 | 434 | 1963 | -37 | 0 | 37 | 0 | 0 | 1.894 | 1.758
| 2024-02-10 | 57 | 884 | 1511 | 2395 | 1053 | 1152 | 1243 | -757 | 0 | 37 | 1416 | 839 | 1556 | -444 | 3 | 54 | 1860 | 435 | 1960 | -40 | 3 | 40 | -3 | 0 | 1.894 | 1.752
| 2024-02-11 | 58 | 884 | 1509 | 2393 | 1053 | 1150 | 1243 | -757 | 0 | 37 | 1414 | 839 | 1554 | -446 | 2 | 56 | 1859 | 434 | 1959 | -41 | 1 | 41 | -1 | 0 | 1.894 | 1.748
| 2024-02-12 | 59 | 884 | 1507 | 2391 | 1053 | 1148 | 1243 | -757 | 0 | 37 | 1411 | 840 | 1551 | -449 | 3 | 59 | 1857 | 434 | 1957 | -43 | 2 | 43 | -2 | 0 | 1.894 | 1.742
| 2024-02-13 | 60 | 884 | 1505 | 2389 | 1053 | 1146 | 1243 | -757 | 0 | 37 | 1410 | 839 | 1550 | -450 | 1 | 60 | 1857 | 432 | 1957 | -43 | 0 | 43 | 0 | 0 | 1.894 | 1.74
| 2024-02-14 | 61 | 884 | 1503 | 2387 | 1053 | 1144 | 1243 | -757 | 0 | 37 | 1408 | 839 | 1548 | -452 | 2 | 62 | 1856 | 431 | 1956 | -44 | 1 | 44 | -1 | 0 | 1.894 | 1.736
| 2024-02-15 | 62 | 884 | 1501 | 2385 | 1053 | 1142 | 1243 | -757 | 0 | 37 | 1408 | 837 | 1548 | -452 | 0 | 62 | 1856 | 429 | 1956 | -44 | 0 | 44 | 0 | 0 | 1.894 | 1.736
| 2024-02-16 | 63 | 884 | 1499 | 2383 | 1053 | 1140 | 1243 | -757 | 0 | 37 | 1408 | 835 | 1548 | -452 | 0 | 62 | 1856 | 427 | 1956 | -44 | 0 | 44 | 0 | 0 | 1.894 | 1.736
2015-10-30 | 2024-02-17 | 64 | 884 | 1497 | 2381 | 1053 | 1138 | 1243 | -757 | 0 | 37 | 1408 | 833 | 1548 | -452 | 0 | 62 | 1856 | 425 | 1956 | -44 | 0 | 44 | 0 | 0 | 1.894 | 1.736
02/11/015 | 2024-02-18 | 65 | 884 | 1495 | 2379 | 1053 | 1136 | 1243 | -757 | 0 | 37 | 1408 | 831 | 1548 | -452 | 0 | 62 | 1856 | 423 | 1956 | -44 | 0 | 44 | 0 | 0 | 1.894 | 1.736
2015-11-05 | 2024-02-19 | 66 | 884 | 1493 | 2377 | 1053 | 1134 | 1243 | -757 | 0 | 37 | 1408 | 829 | 1548 | -452 | 0 | 62 | 1856 | 421 | 1956 | -44 | 0 | 44 | 0 | 0 | 1.894 | 1.736
2015-11-11 | 2024-02-20 | 67 | 884 | 1491 | 2375 | 1053 | 1132 | 1243 | -757 | 0 | 37 | 1408 | 827 | 1548 | -452 | 0 | 62 | 1856 | 419 | 1956 | -44 | 0 | 44 | 0 | 0 | 1.894 | 1.736
2015-11-14 | 2024-02-21 | 68 | 884 | 1489 | 2373 | 1053 | 1130 | 1243 | -757 | 0 | 37 | 1408 | 825 | 1548 | -452 | 0 | 62 | 1856 | 417 | 1956 | -44 | 0 | 44 | 0 | 0 | 1.894 | 1.736
17/11/015 | 2024-02-22 | 69 | 884 | 1487 | 2371 | 1053 | 1128 | 1243 | -757 | 0 | 37 | 1408 | 823 | 1548 | -452 | 0 | 62 | 1856 | 415 | 1956 | -44 | 0 | 44 | 0 | 0 | 1.894 | 1.736
2015-11-20 | 2024-02-23 | 70 | 884 | 1485 | 2369 | 1053 | 1126 | 1243 | -757 | 0 | 37 | 1408 | 821 | 1548 | -452 | 0 | 62 | 1856 | 413 | 1956 | -44 | 0 | 44 | 0 | 0 | 1.894 | 1.736
2015-11-23 | 2024-02-24 | 71 | 884 | 1483 | 2367 | 1053 | 1124 | 1243 | -757 | 0 | 37 | 1408 | 819 | 1548 | -452 | 0 | 62 | 1856 | 411 | 1956 | -44 | 0 | 44 | 0 | 0 | 1.894 | 1.736
26/11/015 | 2024-02-25 | 72 | 884 | 1481 | 2365 | 1053 | 1122 | 1243 | -757 | 0 | 37 | 1408 | 817 | 1548 | -452 | 0 | 62 | 1856 | 409 | 1956 | -44 | 0 | 44 | 0 | 0 | 1.894 | 1.736
2015-11-29 | 2024-02-26 | 73 | 884 | 1479 | 2363 | 1053 | 1120 | 1243 | -757 | 0 | 37 | 1408 | 815 | 1548 | -452 | 0 | 62 | 1856 | 407 | 1956 | -44 | 0 | 44 | 0 | 0 | 1.894 | 1.736
2015-12-02 | 2024-02-27 | 74 | 884 | 1477 | 2361 | 1053 | 1118 | 1243 | -757 | 0 | 37 | 1408 | 813 | 1548 | -452 | 0 | 62 | 1856 | 405 | 1956 | -44 | 0 | 44 | 0 | 0 | 1.894 | 1.736
2015-12-05 | 2024-02-28 | 75 | 884 | 1475 | 2359 | 1053 | 1116 | 1243 | -757 | 0 | 37 | 1408 | 811 | 1548 | -452 | 0 | 62 | 1856 | 403 | 1956 | -44 | 0 | 44 | 0 | 0 | 1.894 | 1.736
08/12/015 | 2024-02-29 | 76 | 884 | 1473 | 2357 | 1053 | 1114 | 1243 | -757 | 0 | 37 | 1408 | 809 | 1548 | -452 | 0 | 62 | 1856 | 401 | 1956 | -44 | 0 | 44 | 0 | 0 | 1.894 | 1.736
2015-12-11 | 2024-03-01 | 77 | 884 | 1471 | 2355 | 1053 | 1112 | 1243 | -757 | 0 | 37 | 1408 | 807 | 1548 | -452 | 0 | 62 | 1856 | 399 | 1956 | -44 | 0 | 44 | 0 | 0 | 1.894 | 1.736
2015-12-14 | 2024-03-02 | 78 | 884 | 1469 | 2353 | 1053 | 1110 | 1243 | -757 | 0 | 37 | 1408 | 805 | 1548 | -452 | 0 | 62 | 1856 | 397 | 1956 | -44 | 0 | 44 | 0 | 0 | 1.894 | 1.736
2015-12-15 | 2024-03-03 | 79 | 884 | 1467 | 2351 | 1053 | 1108 | 1243 | -757 | 0 | 37 | 1408 | 803 | 1548 | -452 | 0 | 62 | 1856 | 395 | 1956 | -44 | 0 | 44 | 0 | 0 | 1.894 | 1.736
2015-12-15 | 2024-03-04 | 80 | 884 | 1465 | 2349 | 1053 | 1106 | 1243 | -757 | 0 | 37 | 1408 | 801 | 1548 | -452 | 0 | 62 | 1856 | 393 | 1956 | -44 | 0 | 44 | 0 | 0 | 1.894 | 1.736
| 2024-03-05 | 81 | 884 | 1463 | 2347 | 1053 | 1104 | 1243 | -757 | 0 | 37 | 1408 | 799 | 1548 | -452 | 0 | 62 | 1856 | 391 | 1956 | -44 | 0 | 44 | 0 | 0 | 1.894 | 1.736
| 2024-03-06 | 82 | 884 | 1461 | 2345 | 1053 | 1102 | 1243 | -757 | 0 | 37 | 1408 | 797 | 1548 | -452 | 0 | 62 | 1856 | 389 | 1956 | -44 | 0 | 44 | 0 | 0 | 1.894 | 1.736
| 2024-03-07 | 83 | 884 | 1459 | 2343 | 1053 | 1100 | 1243 | -757 | 0 | 37 | 1408 | 795 | 1548 | -452 | 0 | 62 | 1856 | 387 | 1956 | -44 | 0 | 44 | 0 | 0 | 1.894 | 1.736
| 2024-03-08 | 84 | 884 | 1457 | 2341 | 1053 | 1098 | 1243 | -757 | 0 | 37 | 1406 | 795 | 1546 | -454 | 2 | 64 | 1854 | 387 | 1954 | -46 | 2 | 46 | -2 | 0 | 1.894 | 1.732
| 2024-03-09 | 85 | 884 | 1455 | 2339 | 1353 | 1096 | 1243 | -757 | 0 | 37 | 1705 | 794 | 1545 | -455 | 1 | 65 | 2153 | 386 | 1953 | -47 | 1 | 47 | 299 | 0.299 | 2.193 | 2.03
| 2024-03-10 | 86 | 884 | 1453 | 2337 | 1353 | 1094 | 1243 | -757 | 0 | 37 | 1705 | 792 | 1545 | -455 | 0 | 65 | 2153 | 384 | 1953 | -47 | 0 | 47 | 0 | 0 | 2.193 | 2.03
| 2024-03-11 | 87 | 884 | 1451 | 2335 | 1353 | 1092 | 1243 | -757 | 0 | 37 | 1704 | 791 | 1544 | -456 | 1 | 66 | 2152 | 383 | 1952 | -48 | 1 | 48 | -1 | 0 | 2.193 | 2.028
| 2024-03-12 | 88 | 884 | 1449 | 2333 | 1353 | 1090 | 1243 | -757 | 0 | 37 | 1703 | 790 | 1543 | -457 | 1 | 67 | 2151 | 382 | 1951 | -49 | 1 | 49 | -1 | 0 | 2.193 | 2.026
| 2024-03-13 | 89 | 884 | 1447 | 2331 | 1653 | 1088 | 1243 | -757 | 0 | 37 | 2001 | 790 | 1541 | -459 | 2 | 69 | 2449 | 382 | 1949 | -51 | 2 | 51 | 298 | 0.298 | 2.491 | 2.322
| 2024-03-14 | 90 | 884 | 1445 | 2329 | 1653 | 1086 | 1243 | -757 | 0 | 37 | 2001 | 788 | 1541 | -459 | 0 | 69 | 2449 | 380 | 1949 | -51 | 0 | 51 | 0 | 0 | 2.491 | 2.322
| 2024-03-15 | 91 | 884 | 1443 | 2327 | 1653 | 1084 | 1243 | -757 | 0 | 37 | 1998 | 789 | 1538 | -462 | 3 | 72 | 2446 | 381 | 1946 | -54 | 3 | 54 | -3 | 0 | 2.491 | 2.316
| 2024-03-16 | 92 | 884 | 1441 | 2325 | 1653 | 1082 | 1243 | -757 | 0 | 37 | 1998 | 787 | 1538 | -462 | 0 | 72 | 2446 | 379 | 1946 | -54 | 0 | 54 | 0 | 0 | 2.491 | 2.316
| 2024-03-17 | 93 | 884 | 1439 | 2323 | 1653 | 1080 | 1243 | -757 | 0 | 37 | 1996 | 787 | 1536 | -464 | 2 | 74 | 2444 | 379 | 1944 | -56 | 2 | 56 | -2 | 0 | 2.491 | 2.312
| 2024-03-18 | 94 | 884 | 1437 | 2321 | 1653 | 1078 | 1243 | -757 | 0 | 37 | 1996 | 785 | 1536 | -464 | 0 | 74 | 2444 | 377 | 1944 | -56 | 0 | 56 | 0 | 0 | 2.491 | 2.312
| 2024-03-19 | 95 | 884 | 1435 | 2319 | 1653 | 1076 | 1243 | -757 | 0 | 37 | 1995 | 784 | 1535 | -465 | 1 | 75 | 2443 | 376 | 1943 | -57 | 1 | 57 | -1 | 0 | 2.491 | 2.31
| 2024-03-20 | 96 | 884 | 1433 | 2317 | 1653 | 1074 | 1243 | -757 | 0 | 37 | 1995 | 782 | 1535 | -465 | 0 | 75 | 2443 | 374 | 1943 | -57 | 0 | 57 | 0 | 0 | 2.491 | 2.31
| 2024-03-21 | 97 | 884 | 1431 | 2315 | 1653 | 1072 | 1243 | -757 | 0 | 37 | 1994 | 781 | 1534 | -466 | 1 | 76 | 2442 | 373 | 1942 | -58 | 1 | 58 | -1 | 0 | 2.491 | 2.308
| 2024-03-22 | 98 | 884 | 1429 | 2313 | 1646 | 1077 | 1236 | -764 | 7 | 44 | 1990 | 783 | 1530 | -470 | 4 | 80 | 2438 | 375 | 1938 | -62 | 4 | 62 | -4 | 0 | 2.491 | 2.3
| 2024-03-23 | 99 | 884 | 1427 | 2311 | 1641 | 1080 | 1231 | -769 | 5 | 49 | 1988 | 783 | 1528 | -472 | 2 | 82 | 2436 | 375 | 1936 | -64 | 2 | 64 | -2 | 0 | 2.491 | 2.296
| 2024-03-24 | 100 | 884 | 1425 | 2309 | 1637 | 1082 | 1227 | -773 | 4 | 53 | 1985 | 784 | 1525 | -475 | 3 | 85 | 2433 | 376 | 1933 | -67 | 3 | 67 | -3 | 0 | 2.491 | 2.29
| 2024-03-25 | 101 | 884 | 1423 | 2307 | 1635 | 1082 | 1225 | -775 | 2 | 55 | 1983 | 784 | 1523 | -477 | 2 | 87 | 2431 | 376 | 1931 | -69 | 2 | 69 | -2 | 0 | 2.491 | 2.286
| 2024-03-26 | 102 | 884 | 1421 | 2305 | 1630 | 1085 | 1220 | -780 | 5 | 60 | 1982 | 783 | 1522 | -478 | 1 | 88 | 2430 | 375 | 1930 | -70 | 1 | 70 | -1 | 0 | 2.491 | 2.284
| 2024-03-27 | 103 | 884 | 1419 | 2303 | 1628 | 1085 | 1218 | -782 | 2 | 62 | 1980 | 783 | 1520 | -480 | 2 | 90 | 2428 | 375 | 1928 | -72 | 2 | 72 | -2 | 0 | 2.491 | 2.28
| 2024-03-28 | 104 | 884 | 1417 | 2301 | 1626 | 1085 | 1216 | -784 | 2 | 64 | 1980 | 781 | 1520 | -480 | 0 | 90 | 2428 | 373 | 1928 | -72 | 0 | 72 | 0 | 0 | 2.491 | 2.28
| 2024-03-29 | 105 | 884 | 1415 | 2299 | 1623 | 1086 | 1213 | -787 | 3 | 67 | 1979 | 780 | 1519 | -481 | 1 | 91 | 2427 | 372 | 1927 | -73 | 1 | 73 | -1 | 0 | 2.491 | 2.278
| 2024-03-30 | 106 | 884 | 1413 | 2297 | 1618 | 1089 | 1208 | -792 | 5 | 72 | 1977 | 780 | 1517 | -483 | 2 | 93 | 2425 | 372 | 1925 | -75 | 2 | 75 | -2 | 0 | 2.491 | 2.274
| 2024-03-31 | 107 | 884 | 1411 | 2295 | 1612 | 1093 | 1202 | -798 | 6 | 78 | 1975 | 780 | 1515 | -485 | 2 | 95 | 2423 | 372 | 1923 | -77 | 2 | 77 | -2 | 0 | 2.491 | 2.27
| 2024-04-01 | 108 | 884 | 1409 | 2293 | 1608 | 1095 | 1198 | -802 | 4 | 82 | 1974 | 779 | 1514 | -486 | 1 | 96 | 2422 | 371 | 1922 | -78 | 1 | 78 | -1 | 0 | 2.491 | 2.268
| 2024-04-02 | 109 | 884 | 1407 | 2291 | 1602 | 1099 | 1192 | -808 | 6 | 88 | 1974 | 777 | 1514 | -486 | 0 | 96 | 2422 | 369 | 1922 | -78 | 0 | 78 | 0 | 0 | 2.491 | 2.268
| 2024-04-03 | 110 | 884 | 1405 | 2289 | 1597 | 1102 | 1187 | -813 | 5 | 93 | 1973 | 776 | 1513 | -487 | 1 | 97 | 2421 | 368 | 1921 | -79 | 1 | 79 | -1 | 0 | 2.491 | 2.266
| 2024-04-04 | 111 | 884 | 1403 | 2287 | 1592 | 1105 | 1182 | -818 | 5 | 98 | 1973 | 774 | 1513 | -487 | 0 | 97 | 2421 | 366 | 1921 | -79 | 0 | 79 | 0 | 0 | 2.491 | 2.266
| 2024-04-05 | 112 | 884 | 1401 | 2285 | 1588 | 1107 | 1178 | -822 | 4 | 102 | 1972 | 773 | 1512 | -488 | 1 | 98 | 2420 | 365 | 1920 | -80 | 1 | 80 | -1 | 0 | 2.491 | 2.264
| 2024-04-06 | 113 | 884 | 1403 | 2287 | 1582 | 1115 | 1172 | -828 | 6 | 108 | 1972 | 775 | 1512 | -488 | 0 | 98 | 2420 | 367 | 1920 | -80 | 0 | 80 | 0 | 0 | 2.491 | 2.264
| 2024-04-07 | 114 | 884 | 1405 | 2289 | 1575 | 1124 | 1165 | -835 | 7 | 115 | 1971 | 778 | 1511 | -489 | 1 | 99 | 2419 | 370 | 1919 | -81 | 1 | 81 | -1 | 0 | 2.491 | 2.262
| 2024-04-08 | 115 | 884 | 1407 | 2291 | 1570 | 1131 | 1160 | -840 | 5 | 120 | 1971 | 780 | 1511 | -489 | 0 | 99 | 2419 | 372 | 1919 | -81 | 0 | 81 | 0 | 0 | 2.491 | 2.262
| 2024-04-09 | 116 | 884 | 1409 | 2293 | 1570 | 1133 | 1160 | -840 | 0 | 120 | 1971 | 782 | 1511 | -489 | 0 | 99 | 2419 | 374 | 1919 | -81 | 0 | 81 | 0 | 0 | 2.491 | 2.262
| 2024-04-10 | 117 | 884 | 1411 | 2295 | 1570 | 1135 | 1160 | -840 | 0 | 120 | 1971 | 784 | 1511 | -489 | 0 | 99 | 2419 | 376 | 1919 | -81 | 0 | 81 | 0 | 0 | 2.491 | 2.262
| 2024-04-11 | 118 | 884 | 1413 | 2297 | 1570 | 1137 | 1160 | -840 | 0 | 120 | 1971 | 786 | 1511 | -489 | 0 | 99 | 2419 | 378 | 1919 | -81 | 0 | 81 | 0 | 0 | 2.491 | 2.262
| 2024-04-12 | 119 | 884 | 1415 | 2299 | 1570 | 1139 | 1160 | -840 | 0 | 120 | 1971 | 788 | 1511 | -489 | 0 | 99 | 2419 | 380 | 1919 | -81 | 0 | 81 | 0 | 0 | 2.491 | 2.262
| 2024-04-13 | 120 | 884 | 1417 | 2301 | 1570 | 1141 | 1160 | -840 | 0 | 120 | 1971 | 790 | 1511 | -489 | 0 | 99 | 2419 | 382 | 1919 | -81 | 0 | 81 | 0 | 0 | 2.491 | 2.262
| 2024-04-14 | 121 | 884 | 1419 | 2303 | 1570 | 1143 | 1160 | -840 | 0 | 120 | 1971 | 792 | 1511 | -489 | 0 | 99 | 2419 | 384 | 1919 | -81 | 0 | 81 | 0 | 0 | 2.491 | 2.262
| 2024-04-15 | 122 | 884 | 1421 | 2305 | 1570 | 1145 | 1160 | -840 | 0 | 120 | 1971 | 794 | 1511 | -489 | 0 | 99 | 2419 | 386 | 1919 | -81 | 0 | 81 | 0 | 0 | 2.491 | 2.262
| 2024-04-16 | 123 | 884 | 1423 | 2307 | 1570 | 1147 | 1160 | -840 | 0 | 120 | 1971 | 796 | 1511 | -489 | 0 | 99 | 2419 | 388 | 1919 | -81 | 0 | 81 | 0 | 0 | 2.491 | 2.262
| 2024-04-17 | 124 | 884 | 1425 | 2309 | 1570 | 1149 | 1160 | -840 | 0 | 120 | 1971 | 798 | 1511 | -489 | 0 | 99 | 2419 | 390 | 1919 | -81 | 0 | 81 | 0 | 0 | 2.491 | 2.262
| 2024-04-18 | 125 | 884 | 1427 | 2311 | 1570 | 1151 | 1160 | -840 | 0 | 120 | 1971 | 800 | 1511 | -489 | 0 | 99 | 2419 | 392 | 1919 | -81 | 0 | 81 | 0 | 0 | 2.491 | 2.262
| 2024-04-19 | 126 | 884 | 1429 | 2313 | 1570 | 1153 | 1160 | -840 | 0 | 120 | 1971 | 802 | 1511 | -489 | 0 | 99 | 2419 | 394 | 1919 | -81 | 0 | 81 | 0 | 0 | 2.491 | 2.262
| 2024-04-20 | 127 | 884 | 1431 | 2315 | 1570 | 1155 | 1160 | -840 | 0 | 120 | 1971 | 804 | 1511 | -489 | 0 | 99 | 2419 | 396 | 1919 | -81 | 0 | 81 | 0 | 0 | 2.491 | 2.262
| 2024-04-21 | 128 | 884 | 1433 | 2317 | 1570 | 1157 | 1160 | -840 | 0 | 120 | 1971 | 806 | 1511 | -489 | 0 | 99 | 2419 | 398 | 1919 | -81 | 0 | 81 | 0 | 0 | 2.491 | 2.262
| 2024-04-22 | 129 | 884 | 1435 | 2319 | 1570 | 1159 | 1160 | -840 | 0 | 120 | 1971 | 808 | 1511 | -489 | 0 | 99 | 2419 | 400 | 1919 | -81 | 0 | 81 | 0 | 0 | 2.491 | 2.262
| 2024-04-23 | 130 | 884 | 1437 | 2321 | 1570 | 1161 | 1160 | -840 | 0 | 120 | 1971 | 810 | 1511 | -489 | 0 | 99 | 2419 | 402 | 1919 | -81 | 0 | 81 | 0 | 0 | 2.491 | 2.262
| 2024-04-24 | 131 | 884 | 1439 | 2323 | 1570 | 1163 | 1160 | -840 | 0 | 120 | 1971 | 812 | 1511 | -489 | 0 | 99 | 2419 | 404 | 1919 | -81 | 0 | 81 | 0 | 0 | 2.491 | 2.262
| 2024-04-25 | 132 | 884 | 1441 | 2325 | 1570 | 1165 | 1160 | -840 | 0 | 120 | 1971 | 814 | 1511 | -489 | 0 | 99 | 2419 | 406 | 1919 | -81 | 0 | 81 | 0 | 0 | 2.491 | 2.262
| 2024-04-26 | 133 | 884 | 1443 | 2327 | 1570 | 1167 | 1160 | -840 | 0 | 120 | 1971 | 816 | 1511 | -489 | 0 | 99 | 2419 | 408 | 1919 | -81 | 0 | 81 | 0 | 0 | 2.491 | 2.262
| 2024-04-27 | 134 | 884 | 1445 | 2329 | 1570 | 1169 | 1160 | -840 | 0 | 120 | 1971 | 818 | 1511 | -489 | 0 | 99 | 2419 | 410 | 1919 | -81 | 0 | 81 | 0 | 0 | 2.491 | 2.262
| 2024-04-28 | 135 | 884 | 1447 | 2331 | 1570 | 1171 | 1160 | -840 | 0 | 120 | 1971 | 820 | 1511 | -489 | 0 | 99 | 2419 | 412 | 1919 | -81 | 0 | 81 | 0 | 0 | 2.491 | 2.262
| 2024-04-29 | 136 | 884 | 1449 | 2333 | 1570 | 1173 | 1160 | -840 | 0 | 120 | 1971 | 822 | 1511 | -489 | 0 | 99 | 2419 | 414 | 1919 | -81 | 0 | 81 | 0 | 0 | 2.491 | 2.262
| 2024-04-30 | 137 | 884 | 1451 | 2335 | 1570 | 1175 | 1160 | -840 | 0 | 120 | 1971 | 824 | 1511 | -489 | 0 | 99 | 2419 | 416 | 1919 | -81 | 0 | 81 | 0 | 0 | 2.491 | 2.262
| 2024-05-01 | 138 | 884 | 1453 | 2337 | 1570 | 1177 | 1160 | -840 | 0 | 120 | 1971 | 826 | 1511 | -489 | 0 | 99 | 2419 | 418 | 1919 | -81 | 0 | 81 | 0 | 0 | 2.491 | 2.262
| 2024-05-02 | 139 | 884 | 1455 | 2339 | 1570 | 1179 | 1160 | -840 | 0 | 120 | 1971 | 828 | 1511 | -489 | 0 | 99 | 2419 | 420 | 1919 | -81 | 0 | 81 | 0 | 0 | 2.491 | 2.262
| 2024-05-03 | 140 | 884 | 1457 | 2341 | 1570 | 1181 | 1160 | -840 | 0 | 120 | 1971 | 830 | 1511 | -489 | 0 | 99 | 2419 | 422 | 1919 | -81 | 0 | 81 | 0 | 0 | 2.491 | 2.262
| 2024-05-04 | 141 | 884 | 1459 | 2343 | 1570 | 1183 | 1160 | -840 | 0 | 120 | 1971 | 832 | 1511 | -489 | 0 | 99 | 2419 | 424 | 1919 | -81 | 0 | 81 | 0 | 0 | 2.491 | 2.262
| 2024-05-05 | 142 | 884 | 1461 | 2345 | 1570 | 1185 | 1160 | -840 | 0 | 120 | 1971 | 834 | 1511 | -489 | 0 | 99 | 2419 | 426 | 1919 | -81 | 0 | 81 | 0 | 0 | 2.491 | 2.262
| 2024-05-06 | 143 | 884 | 1463 | 2347 | 1570 | 1187 | 1160 | -840 | 0 | 120 | 1971 | 836 | 1511 | -489 | 0 | 99 | 2419 | 428 | 1919 | -81 | 0 | 81 | 0 | 0 | 2.491 | 2.262
| 2024-05-07 | 144 | 884 | 1465 | 2349 | 1570 | 1189 | 1160 | -840 | 0 | 120 | 1971 | 838 | 1511 | -489 | 0 | 99 | 2419 | 430 | 1919 | -81 | 0 | 81 | 0 | 0 | 2.491 | 2.262
| 2024-05-08 | 145 | 884 | 1467 | 2351 | 1570 | 1191 | 1160 | -840 | 0 | 120 | 1971 | 840 | 1511 | -489 | 0 | 99 | 2419 | 432 | 1919 | -81 | 0 | 81 | 0 | 0 | 2.491 | 2.262
| 2024-05-09 | 146 | 884 | 1469 | 2353 | 1570 | 1193 | 1160 | -840 | 0 | 120 | 1971 | 842 | 1511 | -489 | 0 | 99 | 2419 | 434 | 1919 | -81 | 0 | 81 | 0 | 0 | 2.491 | 2.262
| 2024-05-10 | 147 | 884 | 1471 | 2355 | 1570 | 1195 | 1160 | -840 | 0 | 120 | 1971 | 844 | 1511 | -489 | 0 | 99 | 2419 | 436 | 1919 | -81 | 0 | 81 | 0 | 0 | 2.491 | 2.262
| 2024-05-11 | 148 | 884 | 1473 | 2357 | 1570 | 1197 | 1160 | -840 | 0 | 120 | 1971 | 846 | 1511 | -489 | 0 | 99 | 2419 | 438 | 1919 | -81 | 0 | 81 | 0 | 0 | 2.491 | 2.262
| 2024-05-12 | 149 | 884 | 1475 | 2359 | 1570 | 1199 | 1160 | -840 | 0 | 120 | 1971 | 848 | 1511 | -489 | 0 | 99 | 2419 | 440 | 1919 | -81 | 0 | 81 | 0 | 0 | 2.491 | 2.262
| 2024-05-13 | 150 | 884 | 1477 | 2361 | 1570 | 1201 | 1160 | -840 | 0 | 120 | 1971 | 850 | 1511 | -489 | 0 | 99 | 2419 | 442 | 1919 | -81 | 0 | 81 | 0 | 0 | 2.491 | 2.262
| 2024-05-14 | 151 | 884 | 1479 | 2363 | 1570 | 1203 | 1160 | -840 | 0 | 120 | 1971 | 852 | 1511 | -489 | 0 | 99 | 2419 | 444 | 1919 | -81 | 0 | 81 | 0 | 0 | 2.491 | 2.262
| 2024-05-15 | 152 | 884 | 1481 | 2365 | 1570 | 1205 | 1160 | -840 | 0 | 120 | 1971 | 854 | 1511 | -489 | 0 | 99 | 2419 | 446 | 1919 | -81 | 0 | 81 | 0 | 0 | 2.491 | 2.262
| 2024-05-16 | 153 | 884 | 1483 | 2367 | 1570 | 1207 | 1160 | -840 | 0 | 120 | 1971 | 856 | 1511 | -489 | 0 | 99 | 2419 | 448 | 1919 | -81 | 0 | 81 | 0 | 0 | 2.491 | 2.262
| 2024-05-17 | 154 | 884 | 1485 | 2369 | 1570 | 1209 | 1160 | -840 | 0 | 120 | 1971 | 858 | 1511 | -489 | 0 | 99 | 2419 | 450 | 1919 | -81 | 0 | 81 | 0 | 0 | 2.491 | 2.262
| 2024-05-18 | 155 | 884 | 1487 | 2371 | 1570 | 1211 | 1160 | -840 | 0 | 120 | 1971 | 860 | 1511 | -489 | 0 | 99 | 2419 | 452 | 1919 | -81 | 0 | 81 | 0 | 0 | 2.491 | 2.262
| 2024-05-19 | 156 | 884 | 1489 | 2373 | 1570 | 1213 | 1160 | -840 | 0 | 120 | 1971 | 862 | 1511 | -489 | 0 | 99 | 2419 | 454 | 1919 | -81 | 0 | 81 | 0 | 0 | 2.491 | 2.262
| 2024-05-20 | 157 | 884 | 1491 | 2375 | 1570 | 1215 | 1160 | -840 | 0 | 120 | 1971 | 864 | 1511 | -489 | 0 | 99 | 2419 | 456 | 1919 | -81 | 0 | 81 | 0 | 0 | 2.491 | 2.262
| 2024-05-21 | 158 | 884 | 1493 | 2377 | 1570 | 1217 | 1160 | -840 | 0 | 120 | 1971 | 866 | 1511 | -489 | 0 | 99 | 2419 | 458 | 1919 | -81 | 0 | 81 | 0 | 0 | 2.491 | 2.262
| 2024-05-22 | 159 | 884 | 1495 | 2379 | 1570 | 1219 | 1160 | -840 | 0 | 120 | 1971 | 868 | 1511 | -489 | 0 | 99 | 2419 | 460 | 1919 | -81 | 0 | 81 | 0 | 0 | 2.491 | 2.262
| 2024-05-23 | 160 | 884 | 1497 | 2381 | 1570 | 1221 | 1160 | -840 | 0 | 120 | 1971 | 870 | 1511 | -489 | 0 | 99 | 2419 | 462 | 1919 | -81 | 0 | 81 | 0 | 0 | 2.491 | 2.262
| 2024-05-24 | 161 | 884 | 1499 | 2383 | 1570 | 1223 | 1160 | -840 | 0 | 120 | 1971 | 872 | 1511 | -489 | 0 | 99 | 2419 | 464 | 1919 | -81 | 0 | 81 | 0 | 0 | 2.491 | 2.262
| 2024-05-25 | 162 | 884 | 1501 | 2385 | 1570 | 1225 | 1160 | -840 | 0 | 120 | 1971 | 874 | 1511 | -489 | 0 | 99 | 2419 | 466 | 1919 | -81 | 0 | 81 | 0 | 0 | 2.491 | 2.262
| 2024-05-26 | 163 | 884 | 1503 | 2387 | 1570 | 1227 | 1160 | -840 | 0 | 120 | 1971 | 876 | 1511 | -489 | 0 | 99 | 2419 | 468 | 1919 | -81 | 0 | 81 | 0 | 0 | 2.491 | 2.262
| 2024-05-27 | 164 | 884 | 1505 | 2389 | 1570 | 1229 | 1160 | -840 | 0 | 120 | 1971 | 878 | 1511 | -489 | 0 | 99 | 2419 | 470 | 1919 | -81 | 0 | 81 | 0 | 0 | 2.491 | 2.262
| 2024-05-28 | 165 | 884 | 1507 | 2391 | 1570 | 1231 | 1160 | -840 | 0 | 120 | 1971 | 880 | 1511 | -489 | 0 | 99 | 2419 | 472 | 1919 | -81 | 0 | 81 | 0 | 0 | 2.491 | 2.262
| 2024-05-29 | 166 | 884 | 1509 | 2393 | 1570 | 1233 | 1160 | -840 | 0 | 120 | 1971 | 882 | 1511 | -489 | 0 | 99 | 2419 | 474 | 1919 | -81 | 0 | 81 | 0 | 0 | 2.491 | 2.262
| 2024-05-30 | 167 | 884 | 1511 | 2395 | 1570 | 1235 | 1160 | -840 | 0 | 120 | 1971 | 884 | 1511 | -489 | 0 | 99 | 2419 | 476 | 1919 | -81 | 0 | 81 | 0 | 0 | 2.491 | 2.262
| 2024-05-31 | 168 | 884 | 1513 | 2397 | 1570 | 1237 | 1160 | -840 | 0 | 120 | 1971 | 886 | 1511 | -489 | 0 | 99 | 2419 | 478 | 1919 | -81 | 0 | 81 | 0 | 0 | 2.491 | 2.262
| 2024-06-01 | 169 | 884 | 1515 | 2399 | 1570 | 1239 | 1160 | -840 | 0 | 120 | 1971 | 888 | 1511 | -489 | 0 | 99 | 2419 | 480 | 1919 | -81 | 0 | 81 | 0 | 0 | 2.491 | 2.262
| 2024-06-02 | 170 | 884 | 1517 | 2401 | 1570 | 1241 | 1160 | -840 | 0 | 120 | 1971 | 890 | 1511 | -489 | 0 | 99 | 2419 | 482 | 1919 | -81 | 0 | 81 | 0 | 0 | 2.491 | 2.262
| 2024-06-03 | 171 | 884 | 1519 | 2403 | 1570 | 1243 | 1160 | -840 | 0 | 120 | 1971 | 892 | 1511 | -489 | 0 | 99 | 2419 | 484 | 1919 | -81 | 0 | 81 | 0 | 0 | 2.491 | 2.262
| 2024-06-04 | 172 | 884 | 1521 | 2405 | 1570 | 1245 | 1160 | -840 | 0 | 120 | 1971 | 894 | 1511 | -489 | 0 | 99 | 2419 | 486 | 1919 | -81 | 0 | 81 | 0 | 0 | 2.491 | 2.262
| 2024-06-05 | 173 | 884 | 1523 | 2407 | 1570 | 1247 | 1160 | -840 | 0 | 120 | 1971 | 896 | 1511 | -489 | 0 | 99 | 2419 | 488 | 1919 | -81 | 0 | 81 | 0 | 0 | 2.491 | 2.262
| 2024-06-06 | 174 | 884 | 1525 | 2409 | 1570 | 1249 | 1160 | -840 | 0 | 120 | 1971 | 898 | 1511 | -489 | 0 | 99 | 2419 | 490 | 1919 | -81 | 0 | 81 | 0 | 0 | 2.491 | 2.262
| 2024-06-07 | 175 | 884 | 1527 | 2411 | 1570 | 1251 | 1160 | -840 | 0 | 120 | 1971 | 900 | 1511 | -489 | 0 | 99 | 2419 | 492 | 1919 | -81 | 0 | 81 | 0 | 0 | 2.491 | 2.262
| 2024-06-08 | 176 | 884 | 1529 | 2413 | 1570 | 1253 | 1160 | -840 | 0 | 120 | 1971 | 902 | 1511 | -489 | 0 | 99 | 2419 | 494 | 1919 | -81 | 0 | 81 | 0 | 0 | 2.491 | 2.262
| 2024-06-09 | 177 | 884 | 1531 | 2415 | 1570 | 1255 | 1160 | -840 | 0 | 120 | 1971 | 904 | 1511 | -489 | 0 | 99 | 2419 | 496 | 1919 | -81 | 0 | 81 | 0 | 0 | 2.491 | 2.262
| 2024-06-10 | 178 | 884 | 1533 | 2417 | 1570 | 1257 | 1160 | -840 | 0 | 120 | 1971 | 906 | 1511 | -489 | 0 | 99 | 2419 | 498 | 1919 | -81 | 0 | 81 | 0 | 0 | 2.491 | 2.262
| 2024-06-11 | 179 | 884 | 1535 | 2419 | 1570 | 1259 | 1160 | -840 | 0 | 120 | 1971 | 908 | 1511 | -489 | 0 | 99 | 2419 | 500 | 1919 | -81 | 0 | 81 | 0 | 0 | 2.491 | 2.262
| 2024-06-12 | 180 | 884 | 1537 | 2421 | 1570 | 1261 | 1160 | -840 | 0 | 120 | 1971 | 910 | 1511 | -489 | 0 | 99 | 2419 | 502 | 1919 | -81 | 0 | 81 | 0 | 0 | 2.491 | 2.262
| 2024-06-13 | 181 | 884 | 1539 | 2423 | 1570 | 1263 | 1160 | -840 | 0 | 120 | 1971 | 912 | 1511 | -489 | 0 | 99 | 2419 | 504 | 1919 | -81 | 0 | 81 | 0 | 0 | 2.491 | 2.262
| 2024-06-14 | 182 | 884 | 1541 | 2425 | 1570 | 1265 | 1160 | -840 | 0 | 120 | 1971 | 914 | 1511 | -489 | 0 | 99 | 2419 | 506 | 1919 | -81 | 0 | 81 | 0 | 0 | 2.491 | 2.262
| 2024-06-15 | 183 | 884 | 1543 | 2427 | 1570 | 1267 | 1160 | -840 | 0 | 120 | 1971 | 916 | 1511 | -489 | 0 | 99 | 2419 | 508 | 1919 | -81 | 0 | 81 | 0 | 0 | 2.491 | 2.262
| 2024-06-16 | 184 | 884 | 1545 | 2429 | 1570 | 1269 | 1160 | -840 | 0 | 120 | 1971 | 918 | 1511 | -489 | 0 | 99 | 2419 | 510 | 1919 | -81 | 0 | 81 | 0 | 0 | 2.491 | 2.262
| 2024-06-17 | 185 | 884 | 1547 | 2431 | 1570 | 1271 | 1160 | -840 | 0 | 120 | 1971 | 920 | 1511 | -489 | 0 | 99 | 2419 | 512 | 1919 | -81 | 0 | 81 | 0 | 0 | 2.491 | 2.262
| 2024-06-18 | 186 | 884 | 1549 | 2433 | 1570 | 1273 | 1160 | -840 | 0 | 120 | 1971 | 922 | 1511 | -489 | 0 | 99 | 2419 | 514 | 1919 | -81 | 0 | 81 | 0 | 0 | 2.491 | 2.262
| 2024-06-19 | 187 | 884 | 1551 | 2435 | 1570 | 1275 | 1160 | -840 | 0 | 120 | 1971 | 924 | 1511 | -489 | 0 | 99 | 2419 | 516 | 1919 | -81 | 0 | 81 | 0 | 0 | 2.491 | 2.262
| 2024-06-20 | 188 | 884 | 1553 | 2437 | 1765 | 1282 | 1155 | -845 | 5 | 125 | 2161 | 936 | 1501 | -499 | 10 | 109 | 2617 | 520 | 1917 | -83 | 2 | 83 | 198 | 0.198 | 2.689 | 2.442
| 2024-06-21 | 189 | 884 | 1555 | 2439 | 1761 | 1288 | 1151 | -849 | 4 | 129 | 2151 | 948 | 1491 | -509 | 10 | 119 | 2614 | 525 | 1914 | -86 | 3 | 86 | -3 | 0 | 2.689 | 2.422
| 2024-06-22 | 190 | 884 | 1557 | 2441 | 1759 | 1292 | 1149 | -851 | 2 | 131 | 2141 | 960 | 1481 | -519 | 10 | 129 | 2612 | 529 | 1912 | -88 | 2 | 88 | -2 | 0 | 2.689 | 2.402
| 2024-06-23 | 191 | 884 | 1559 | 2443 | 1754 | 1299 | 1144 | -856 | 5 | 136 | 2131 | 972 | 1471 | -529 | 10 | 139 | 2611 | 532 | 1911 | -89 | 1 | 89 | -1 | 0 | 2.689 | 2.382
| 2024-06-24 | 192 | 884 | 1561 | 2445 | 1752 | 1303 | 1142 | -858 | 2 | 138 | 2121 | 984 | 1461 | -539 | 10 | 149 | 2609 | 536 | 1909 | -91 | 2 | 91 | -2 | 0 | 2.689 | 2.362
| 2024-06-25 | 193 | 884 | 1563 | 2447 | 1750 | 1307 | 1140 | -860 | 2 | 140 | 2111 | 996 | 1451 | -549 | 10 | 159 | 2609 | 538 | 1909 | -91 | 0 | 91 | 0 | 0 | 2.689 | 2.342
| 2024-06-26 | 194 | 884 | 1565 | 2449 | 1747 | 1312 | 1137 | -863 | 3 | 143 | 2101 | 1008 | 1441 | -559 | 10 | 169 | 2608 | 541 | 1908 | -92 | 1 | 92 | -1 | 0 | 2.689 | 2.322
| 2024-06-27 | 195 | 884 | 1567 | 2451 | 1742 | 1319 | 1132 | -868 | 5 | 148 | 2091 | 1020 | 1431 | -569 | 10 | 179 | 2606 | 545 | 1906 | -94 | 2 | 94 | -2 | 0 | 2.689 | 2.302
| 2024-06-28 | 196 | 884 | 1569 | 2453 | 1736 | 1327 | 1126 | -874 | 6 | 154 | 2081 | 1032 | 1421 | -579 | 10 | 189 | 2604 | 549 | 1904 | -96 | 2 | 96 | -2 | 0 | 2.689 | 2.282
| 2024-06-29 | 197 | 884 | 1571 | 2455 | 1732 | 1333 | 1122 | -878 | 4 | 158 | 2071 | 1044 | 1411 | -589 | 10 | 199 | 2603 | 552 | 1903 | -97 | 1 | 97 | -1 | 0 | 2.689 | 2.262
| 2024-06-30 | 198 | 884 | 1573 | 2457 | 1726 | 1341 | 1116 | -884 | 6 | 164 | 2061 | 1056 | 1401 | -599 | 10 | 209 | 2603 | 554 | 1903 | -97 | 0 | 97 | 0 | 0 | 2.689 | 2.242
| 2024-07-01 | 199 | 884 | 1575 | 2459 | 1721 | 1348 | 1111 | -889 | 5 | 169 | 2051 | 1068 | 1391 | -609 | 10 | 219 | 2602 | 557 | 1902 | -98 | 1 | 98 | -1 | 0 | 2.689 | 2.222
| 2024-07-02 | 200 | 884 | 1577 | 2461 | 1716 | 1355 | 1106 | -894 | 5 | 174 | 2041 | 1080 | 1381 | -619 | 10 | 229 | 2600 | 561 | 1900 | -100 | 2 | 100 | -2 | 0 | 2.689 | 2.202
| 2024-07-03 | 201 | 884 | 1579 | 2463 | 1712 | 1361 | 1102 | -898 | 4 | 178 | 2031 | 1092 | 1371 | -629 | 10 | 239 | 2597 | 566 | 1897 | -103 | 3 | 103 | -3 | 0 | 2.689 | 2.182
| 2024-07-04 | 202 | 884 | 1581 | 2465 | 1710 | 1365 | 1100 | -900 | 2 | 180 | 2021 | 1104 | 1361 | -639 | 10 | 249 | 2595 | 570 | 1895 | -105 | 2 | 105 | -2 | 0 | 2.689 | 2.162
| 2024-07-05 | 203 | 884 | 1583 | 2467 | 1705 | 1372 | 1095 | -905 | 5 | 185 | 2011 | 1116 | 1351 | -649 | 10 | 259 | 2594 | 573 | 1894 | -106 | 1 | 106 | -1 | 0 | 2.689 | 2.142
| 2024-07-06 | 204 | 884 | 1585 | 2469 | 1703 | 1376 | 1093 | -907 | 2 | 187 | 2001 | 1128 | 1341 | -659 | 10 | 269 | 2592 | 577 | 1892 | -108 | 2 | 108 | -2 | 0 | 2.689 | 2.122
| 2024-07-07 | 205 | 884 | 1587 | 2471 | 1701 | 1380 | 1091 | -909 | 2 | 189 | 1991 | 1140 | 1331 | -669 | 10 | 279 | 2592 | 579 | 1892 | -108 | 0 | 108 | 0 | 0 | 2.689 | 2.102
| 2024-07-08 | 206 | 884 | 1589 | 2473 | 1698 | 1385 | 1088 | -912 | 3 | 192 | 1981 | 1152 | 1321 | -679 | 10 | 289 | 2591 | 582 | 1891 | -109 | 1 | 109 | -1 | 0 | 2.689 | 2.082
| 2024-07-09 | 207 | 884 | 1591 | 2475 | 1693 | 1392 | 1083 | -917 | 5 | 197 | 1971 | 1164 | 1311 | -689 | 10 | 299 | 2589 | 586 | 1889 | -111 | 2 | 111 | -2 | 0 | 2.689 | 2.062
| 2024-07-10 | 208 | 884 | 1593 | 2477 | 1887 | 1400 | 1077 | -923 | 6 | 203 | 2161 | 1176 | 1301 | -699 | 10 | 309 | 2787 | 590 | 1887 | -113 | 2 | 113 | 198 | 0.198 | 2.887 | 2.242
| 2024-07-11 | 209 | 884 | 1595 | 2479 | 1883 | 1406 | 1073 | -927 | 4 | 207 | 2160 | 1179 | 1300 | -700 | 1 | 310 | 2786 | 593 | 1886 | -114 | 1 | 114 | -1 | 0 | 2.887 | 2.24
| 2024-07-12 | 210 | 884 | 1597 | 2481 | 1877 | 1414 | 1067 | -933 | 6 | 213 | 2160 | 1181 | 1300 | -700 | 0 | 310 | 2786 | 595 | 1886 | -114 | 0 | 114 | 0 | 0 | 2.887 | 2.24
| 2024-07-13 | 211 | 884 | 1599 | 2483 | 1872 | 1421 | 1062 | -938 | 5 | 218 | 2159 | 1184 | 1299 | -701 | 1 | 311 | 2785 | 598 | 1885 | -115 | 1 | 115 | -1 | 0 | 2.887 | 2.238
| 2024-07-14 | 212 | 884 | 1601 | 2485 | 1867 | 1428 | 1057 | -943 | 5 | 223 | 2159 | 1186 | 1299 | -701 | 0 | 311 | 2785 | 600 | 1885 | -115 | 0 | 115 | 0 | 0 | 2.887 | 2.238
| 2024-07-15 | 213 | 884 | 1603 | 2487 | 1863 | 1434 | 1053 | -947 | 4 | 227 | 2158 | 1189 | 1298 | -702 | 1 | 312 | 2784 | 603 | 1884 | -116 | 1 | 116 | -1 | 0 | 2.887 | 2.236
| 2024-07-16 | 214 | 884 | 1605 | 2489 | 1858 | 1441 | 1048 | -952 | 5 | 232 | 2156 | 1193 | 1296 | -704 | 2 | 314 | 2782 | 607 | 1882 | -118 | 2 | 118 | -2 | 0 | 2.887 | 2.232
| 2024-07-17 | 215 | 884 | 1607 | 2491 | 1854 | 1447 | 1044 | -956 | 4 | 236 | 2153 | 1198 | 1293 | -707 | 3 | 317 | 2779 | 612 | 1879 | -121 | 3 | 121 | -3 | 0 | 2.887 | 2.226
| 2024-07-18 | 216 | 884 | 1609 | 2493 | 1852 | 1451 | 1042 | -958 | 2 | 238 | 2151 | 1202 | 1291 | -709 | 2 | 319 | 2777 | 616 | 1877 | -123 | 2 | 123 | -2 | 0 | 2.887 | 2.222
| 2024-07-19 | 217 | 884 | 1611 | 2495 | 1847 | 1458 | 1037 | -963 | 5 | 243 | 2150 | 1205 | 1290 | -710 | 1 | 320 | 2776 | 619 | 1876 | -124 | 1 | 124 | -1 | 0 | 2.887 | 2.22
| 2024-07-20 | 218 | 884 | 1613 | 2497 | 1845 | 1462 | 1035 | -965 | 2 | 245 | 2148 | 1209 | 1288 | -712 | 2 | 322 | 2774 | 623 | 1874 | -126 | 2 | 126 | -2 | 0 | 2.887 | 2.216
| 2024-07-21 | 219 | 884 | 1615 | 2499 | 1843 | 1466 | 1033 | -967 | 2 | 247 | 2148 | 1211 | 1288 | -712 | 0 | 322 | 2774 | 625 | 1874 | -126 | 0 | 126 | 0 | 0 | 2.887 | 2.216
| 2024-07-22 | 220 | 884 | 1617 | 2501 | 1840 | 1471 | 1030 | -970 | 3 | 250 | 2147 | 1214 | 1287 | -713 | 1 | 323 | 2773 | 628 | 1873 | -127 | 1 | 127 | -1 | 0 | 2.887 | 2.214
| 2024-07-23 | 221 | 884 | 1619 | 2503 | 1835 | 1478 | 1025 | -975 | 5 | 255 | 2145 | 1218 | 1285 | -715 | 2 | 325 | 2771 | 632 | 1871 | -129 | 2 | 129 | -2 | 0 | 2.887 | 2.21
| 2024-07-24 | 222 | 884 | 1621 | 2505 | 1829 | 1486 | 1019 | -981 | 6 | 261 | 2143 | 1222 | 1283 | -717 | 2 | 327 | 2769 | 636 | 1869 | -131 | 2 | 131 | -2 | 0 | 2.887 | 2.206
| 2024-07-25 | 223 | 884 | 1623 | 2507 | 2025 | 1492 | 1015 | -985 | 4 | 265 | 2333 | 1234 | 1273 | -727 | 10 | 337 | 2968 | 639 | 1868 | -132 | 1 | 132 | 199 | 0.199 | 3.086 | 2.386
| 2024-07-26 | 224 | 884 | 1625 | 2509 | 2020 | 1499 | 1010 | -990 | 5 | 270 | 2323 | 1246 | 1263 | -737 | 10 | 347 | 2966 | 643 | 1866 | -134 | 2 | 134 | -2 | 0 | 3.086 | 2.366
| 2024-07-27 | 225 | 884 | 1627 | 2511 | 2016 | 1505 | 1006 | -994 | 4 | 274 | 2313 | 1258 | 1253 | -747 | 10 | 357 | 2963 | 648 | 1863 | -137 | 3 | 137 | -3 | 0 | 3.086 | 2.346
| 2024-07-28 | 226 | 884 | 1629 | 2513 | 2014 | 1509 | 1004 | -996 | 2 | 276 | 2303 | 1270 | 1243 | -757 | 10 | 367 | 2961 | 652 | 1861 | -139 | 2 | 139 | -2 | 0 | 3.086 | 2.326
| 2024-07-29 | 227 | 884 | 1631 | 2515 | 2009 | 1516 | 999 | -1001 | 5 | 281 | 2293 | 1282 | 1233 | -767 | 10 | 377 | 2960 | 655 | 1860 | -140 | 1 | 140 | -1 | 0 | 3.086 | 2.306
| 2024-07-30 | 228 | 884 | 1633 | 2517 | 2207 | 1520 | 997 | -1003 | 2 | 283 | 2483 | 1294 | 1223 | -777 | 10 | 387 | 3158 | 659 | 1858 | -142 | 2 | 142 | 198 | 0.198 | 3.284 | 2.486
| 2024-07-31 | 229 | 884 | 1635 | 2519 | 2205 | 1524 | 995 | -1005 | 2 | 285 | 2473 | 1306 | 1213 | -787 | 10 | 397 | 3158 | 661 | 1858 | -142 | 0 | 142 | 0 | 0 | 3.284 | 2.466
| 2024-08-01 | 230 | 884 | 1637 | 2521 | 2202 | 1529 | 992 | -1008 | 3 | 288 | 2463 | 1318 | 1203 | -797 | 10 | 407 | 3157 | 664 | 1857 | -143 | 1 | 143 | -1 | 0 | 3.284 | 2.446
| 2024-08-02 | 231 | 884 | 1639 | 2523 | 2197 | 1536 | 987 | -1013 | 5 | 293 | 2453 | 1330 | 1193 | -807 | 10 | 417 | 3155 | 668 | 1855 | -145 | 2 | 145 | -2 | 0 | 3.284 | 2.426
| 2024-08-03 | 232 | 884 | 1641 | 2525 | 2191 | 1544 | 981 | -1019 | 6 | 299 | 2443 | 1342 | 1183 | -817 | 10 | 427 | 3153 | 672 | 1853 | -147 | 2 | 147 | -2 | 0 | 3.284 | 2.406
| 2024-08-04 | 233 | 884 | 1643 | 2527 | 2387 | 1550 | 977 | -1023 | 4 | 303 | 2633 | 1354 | 1173 | -827 | 10 | 437 | 3352 | 675 | 1852 | -148 | 1 | 148 | 199 | 0.199 | 3.483 | 2.586
| 2024-08-05 | 234 | 884 | 1645 | 2529 | 2381 | 1558 | 971 | -1029 | 6 | 309 | 2623 | 1366 | 1163 | -837 | 10 | 447 | 3352 | 677 | 1852 | -148 | 0 | 148 | 0 | 0 | 3.483 | 2.566
| 2024-08-06 | 235 | 884 | 1647 | 2531 | 2376 | 1565 | 966 | -1034 | 5 | 314 | 2617 | 1374 | 1157 | -843 | 6 | 453 | 3351 | 680 | 1851 | -149 | 1 | 149 | -1 | 0 | 3.483 | 2.554
| 2024-08-07 | 236 | 884 | 1649 | 2533 | 2371 | 1572 | 961 | -1039 | 5 | 319 | 2607 | 1386 | 1147 | -853 | 10 | 463 | 3351 | 682 | 1851 | -149 | 0 | 149 | 0 | 0 | 3.483 | 2.534
| 2024-08-08 | 237 | 884 | 1651 | 2535 | 2367 | 1578 | 957 | -1043 | 4 | 323 | 2600 | 1395 | 1140 | -860 | 7 | 470 | 3350 | 685 | 1850 | -150 | 1 | 150 | -1 | 0 | 3.483 | 2.52
| 2024-08-09 | 238 | 884 | 1653 | 2537 | 2367 | 1580 | 957 | -1043 | 0 | 323 | 2590 | 1407 | 1130 | -870 | 10 | 480 | 3348 | 689 | 1848 | -152 | 2 | 152 | -2 | 0 | 3.483 | 2.5
| 2024-08-10 | 239 | 884 | 1655 | 2539 | 2362 | 1587 | 952 | -1048 | 5 | 328 | 2580 | 1419 | 1120 | -880 | 10 | 490 | 3348 | 691 | 1848 | -152 | 0 | 152 | 0 | 0 | 3.483 | 2.48
| 2024-08-11 | 240 | 884 | 1657 | 2541 | 2358 | 1593 | 948 | -1052 | 4 | 332 | 2572 | 1429 | 1112 | -888 | 8 | 498 | 3347 | 694 | 1847 | -153 | 1 | 153 | -1 | 0 | 3.483 | 2.464
| 2024-08-12 | 241 | 884 | 1659 | 2543 | 2356 | 1597 | 946 | -1054 | 2 | 334 | 2562 | 1441 | 1102 | -898 | 10 | 508 | 3347 | 696 | 1847 | -153 | 0 | 153 | 0 | 0 | 3.483 | 2.444
| 2024-08-13 | 242 | 884 | 1661 | 2545 | 2351 | 1604 | 941 | -1059 | 5 | 339 | 2552 | 1453 | 1092 | -908 | 10 | 518 | 3344 | 701 | 1844 | -156 | 3 | 156 | -3 | 0 | 3.483 | 2.424
| 2024-08-14 | 243 | 884 | 1663 | 2547 | 2349 | 1608 | 939 | -1061 | 2 | 341 | 2543 | 1464 | 1083 | -917 | 9 | 527 | 3342 | 705 | 1842 | -158 | 2 | 158 | -2 | 0 | 3.483 | 2.406
| 2024-08-15 | 244 | 884 | 1665 | 2549 | 2347 | 1612 | 937 | -1063 | 2 | 343 | 2535 | 1474 | 1075 | -925 | 8 | 535 | 3342 | 707 | 1842 | -158 | 0 | 158 | 0 | 0 | 3.483 | 2.39
| 2024-08-16 | 245 | 884 | 1667 | 2551 | 2344 | 1617 | 934 | -1066 | 3 | 346 | 2534 | 1477 | 1074 | -926 | 1 | 536 | 3341 | 710 | 1841 | -159 | 1 | 159 | -1 | 0 | 3.483 | 2.388
| 2024-08-17 | 246 | 884 | 1669 | 2553 | 2339 | 1624 | 929 | -1071 | 5 | 351 | 2532 | 1481 | 1072 | -928 | 2 | 538 | 3341 | 712 | 1841 | -159 | 0 | 159 | 0 | 0 | 3.483 | 2.384
| 2024-08-18 | 247 | 884 | 1671 | 2555 | 2333 | 1632 | 923 | -1077 | 6 | 357 | 2530 | 1485 | 1070 | -930 | 2 | 540 | 3338 | 717 | 1838 | -162 | 3 | 162 | -3 | 0 | 3.483 | 2.38
| 2024-08-19 | 248 | 884 | 1673 | 2557 | 2329 | 1638 | 919 | -1081 | 4 | 361 | 2529 | 1488 | 1069 | -931 | 1 | 541 | 3337 | 720 | 1837 | -163 | 1 | 163 | -1 | 0 | 3.483 | 2.378
| 2024-08-20 | 249 | 884 | 1675 | 2559 | 2323 | 1646 | 913 | -1087 | 6 | 367 | 2529 | 1490 | 1069 | -931 | 0 | 541 | 3337 | 722 | 1837 | -163 | 0 | 163 | 0 | 0 | 3.483 | 2.378
| 2024-08-21 | 250 | 884 | 1677 | 2561 | 2318 | 1653 | 908 | -1092 | 5 | 372 | 2528 | 1493 | 1068 | -932 | 1 | 542 | 3336 | 725 | 1836 | -164 | 1 | 164 | -1 | 0 | 3.483 | 2.376
| 2024-08-22 | 251 | 884 | 1679 | 2563 | 2313 | 1660 | 903 | -1097 | 5 | 377 | 2528 | 1495 | 1068 | -932 | 0 | 542 | 3336 | 727 | 1836 | -164 | 0 | 164 | 0 | 0 | 3.483 | 2.376
| 2024-08-23 | 252 | 884 | 1681 | 2565 | 2309 | 1666 | 899 | -1101 | 4 | 381 | 2527 | 1498 | 1067 | -933 | 1 | 543 | 3335 | 730 | 1835 | -165 | 1 | 165 | -1 | 0 | 3.483 | 2.374
| 2024-08-24 | 253 | 884 | 1683 | 2567 | 2309 | 1668 | 899 | -1101 | 0 | 381 | 2527 | 1500 | 1067 | -933 | 0 | 543 | 3335 | 732 | 1835 | -165 | 0 | 165 | 0 | 0 | 3.483 | 2.374
| 2024-08-25 | 254 | 884 | 1685 | 2569 | 2309 | 1670 | 899 | -1101 | 0 | 381 | 2527 | 1502 | 1067 | -933 | 0 | 543 | 3335 | 734 | 1835 | -165 | 0 | 165 | 0 | 0 | 3.483 | 2.374
| 2024-08-26 | 255 | 884 | 1687 | 2571 | 2309 | 1672 | 899 | -1101 | 0 | 381 | 2527 | 1504 | 1067 | -933 | 0 | 543 | 3335 | 736 | 1835 | -165 | 0 | 165 | 0 | 0 | 3.483 | 2.374
| 2024-08-27 | 256 | 884 | 1689 | 2573 | 2309 | 1674 | 899 | -1101 | 0 | 381 | 2525 | 1508 | 1065 | -935 | 2 | 545 | 3335 | 738 | 1835 | -165 | 0 | 165 | 0 | 0 | 3.483 | 2.37
| 2024-08-28 | 257 | 884 | 1691 | 2575 | 2309 | 1676 | 899 | -1101 | 0 | 381 | 2525 | 1510 | 1065 | -935 | 0 | 545 | 3335 | 740 | 1835 | -165 | 0 | 165 | 0 | 0 | 3.483 | 2.37
| 2024-08-29 | 258 | 884 | 1693 | 2577 | 2309 | 1678 | 899 | -1101 | 0 | 381 | 2525 | 1512 | 1065 | -935 | 0 | 545 | 3335 | 742 | 1835 | -165 | 0 | 165 | 0 | 0 | 3.483 | 2.37
| 2024-08-30 | 259 | 884 | 1695 | 2579 | 2309 | 1680 | 899 | -1101 | 0 | 381 | 2525 | 1514 | 1065 | -935 | 0 | 545 | 3335 | 744 | 1835 | -165 | 0 | 165 | 0 | 0 | 3.483 | 2.37
| 2024-08-31 | 260 | 884 | 1697 | 2581 | 2309 | 1682 | 899 | -1101 | 0 | 381 | 2524 | 1517 | 1064 | -936 | 1 | 546 | 3335 | 746 | 1835 | -165 | 0 | 165 | 0 | 0 | 3.483 | 2.368
| 2024-09-01 | 261 | 884 | 1699 | 2583 | 2309 | 1684 | 899 | -1101 | 0 | 381 | 2524 | 1519 | 1064 | -936 | 0 | 546 | 3335 | 748 | 1835 | -165 | 0 | 165 | 0 | 0 | 3.483 | 2.368
| 2024-09-02 | 262 | 884 | 1701 | 2585 | 2309 | 1686 | 899 | -1101 | 0 | 381 | 2524 | 1521 | 1064 | -936 | 0 | 546 | 3335 | 750 | 1835 | -165 | 0 | 165 | 0 | 0 | 3.483 | 2.368
| 2024-09-03 | 263 | 884 | 1703 | 2587 | 2309 | 1688 | 899 | -1101 | 0 | 381 | 2524 | 1523 | 1064 | -936 | 0 | 546 | 3335 | 752 | 1835 | -165 | 0 | 165 | 0 | 0 | 3.483 | 2.368
| 2024-09-04 | 264 | 884 | 1705 | 2589 | 2309 | 1690 | 899 | -1101 | 0 | 381 | 2524 | 1525 | 1064 | -936 | 0 | 546 | 3335 | 754 | 1835 | -165 | 0 | 165 | 0 | 0 | 3.483 | 2.368
| 2024-09-05 | 265 | 884 | 1707 | 2591 | 2309 | 1692 | 899 | -1101 | 0 | 381 | 2524 | 1527 | 1064 | -936 | 0 | 546 | 3335 | 756 | 1835 | -165 | 0 | 165 | 0 | 0 | 3.483 | 2.368
| 2024-09-06 | 266 | 884 | 1709 | 2593 | 2309 | 1694 | 899 | -1101 | 0 | 381 | 2524 | 1529 | 1064 | -936 | 0 | 546 | 3335 | 758 | 1835 | -165 | 0 | 165 | 0 | 0 | 3.483 | 2.368
| 2024-09-07 | 267 | 884 | 1711 | 2595 | 2309 | 1696 | 899 | -1101 | 0 | 381 | 2524 | 1531 | 1064 | -936 | 0 | 546 | 3335 | 760 | 1835 | -165 | 0 | 165 | 0 | 0 | 3.483 | 2.368
| 2024-09-08 | 268 | 884 | 1713 | 2597 | 2309 | 1698 | 899 | -1101 | 0 | 381 | 2522 | 1535 | 1062 | -938 | 2 | 548 | 3335 | 762 | 1835 | -165 | 0 | 165 | 0 | 0 | 3.483 | 2.364
| 2024-09-09 | 269 | 884 | 1715 | 2599 | 2309 | 1700 | 899 | -1101 | 0 | 381 | 2522 | 1537 | 1062 | -938 | 0 | 548 | 3335 | 764 | 1835 | -165 | 0 | 165 | 0 | 0 | 3.483 | 2.364
| 2024-09-10 | 270 | 884 | 1717 | 2601 | 2309 | 1702 | 899 | -1101 | 0 | 381 | 2522 | 1539 | 1062 | -938 | 0 | 548 | 3335 | 766 | 1835 | -165 | 0 | 165 | 0 | 0 | 3.483 | 2.364
| 2024-09-11 | 271 | 884 | 1719 | 2603 | 2309 | 1704 | 899 | -1101 | 0 | 381 | 2520 | 1543 | 1060 | -940 | 2 | 550 | 3335 | 768 | 1835 | -165 | 0 | 165 | 0 | 0 | 3.483 | 2.36
| 2024-09-12 | 272 | 884 | 1721 | 2605 | 2309 | 1706 | 899 | -1101 | 0 | 381 | 2520 | 1545 | 1060 | -940 | 0 | 550 | 3335 | 770 | 1835 | -165 | 0 | 165 | 0 | 0 | 3.483 | 2.36
| 2024-09-13 | 273 | 884 | 1723 | 2607 | 2309 | 1708 | 899 | -1101 | 0 | 381 | 2520 | 1547 | 1060 | -940 | 0 | 550 | 3335 | 772 | 1835 | -165 | 0 | 165 | 0 | 0 | 3.483 | 2.36
| 2024-09-14 | 274 | 884 | 1725 | 2609 | 2309 | 1710 | 899 | -1101 | 0 | 381 | 2519 | 1550 | 1059 | -941 | 1 | 551 | 3335 | 774 | 1835 | -165 | 0 | 165 | 0 | 0 | 3.483 | 2.358
| 2024-09-15 | 275 | 884 | 1727 | 2611 | 2309 | 1712 | 899 | -1101 | 0 | 381 | 2519 | 1552 | 1059 | -941 | 0 | 551 | 3335 | 776 | 1835 | -165 | 0 | 165 | 0 | 0 | 3.483 | 2.358
| 2024-09-16 | 276 | 884 | 1729 | 2613 | 2309 | 1714 | 899 | -1101 | 0 | 381 | 2519 | 1554 | 1059 | -941 | 0 | 551 | 3335 | 778 | 1835 | -165 | 0 | 165 | 0 | 0 | 3.483 | 2.358
| 2024-09-17 | 277 | 884 | 1731 | 2615 | 2309 | 1716 | 899 | -1101 | 0 | 381 | 2519 | 1556 | 1059 | -941 | 0 | 551 | 3335 | 780 | 1835 | -165 | 0 | 165 | 0 | 0 | 3.483 | 2.358
| 2024-09-18 | 278 | 884 | 1733 | 2617 | 2309 | 1718 | 899 | -1101 | 0 | 381 | 2519 | 1558 | 1059 | -941 | 0 | 551 | 3335 | 782 | 1835 | -165 | 0 | 165 | 0 | 0 | 3.483 | 2.358
| 2024-09-19 | 279 | 884 | 1735 | 2619 | 2309 | 1720 | 899 | -1101 | 0 | 381 | 2519 | 1560 | 1059 | -941 | 0 | 551 | 3335 | 784 | 1835 | -165 | 0 | 165 | 0 | 0 | 3.483 | 2.358
| 2024-09-20 | 280 | 884 | 1737 | 2621 | 2309 | 1722 | 899 | -1101 | 0 | 381 | 2519 | 1562 | 1059 | -941 | 0 | 551 | 3335 | 786 | 1835 | -165 | 0 | 165 | 0 | 0 | 3.483 | 2.358
| 2024-09-21 | 281 | 884 | 1739 | 2623 | 2309 | 1724 | 899 | -1101 | 0 | 381 | 2519 | 1564 | 1059 | -941 | 0 | 551 | 3335 | 788 | 1835 | -165 | 0 | 165 | 0 | 0 | 3.483 | 2.358
| 2024-09-22 | 282 | 884 | 1741 | 2625 | 2309 | 1726 | 899 | -1101 | 0 | 381 | 2519 | 1566 | 1059 | -941 | 0 | 551 | 3335 | 790 | 1835 | -165 | 0 | 165 | 0 | 0 | 3.483 | 2.358
| 2024-09-23 | 283 | 884 | 1743 | 2627 | 2309 | 1728 | 899 | -1101 | 0 | 381 | 2519 | 1568 | 1059 | -941 | 0 | 551 | 3335 | 792 | 1835 | -165 | 0 | 165 | 0 | 0 | 3.483 | 2.358
| 2024-09-24 | 284 | 884 | 1745 | 2629 | 2309 | 1730 | 899 | -1101 | 0 | 381 | 2519 | 1570 | 1059 | -941 | 0 | 551 | 3335 | 794 | 1835 | -165 | 0 | 165 | 0 | 0 | 3.483 | 2.358
| 2024-09-25 | 285 | 884 | 1747 | 2631 | 2309 | 1732 | 899 | -1101 | 0 | 381 | 2519 | 1572 | 1059 | -941 | 0 | 551 | 3335 | 796 | 1835 | -165 | 0 | 165 | 0 | 0 | 3.483 | 2.358
| 2024-09-26 | 286 | 884 | 1749 | 2633 | 2309 | 1734 | 899 | -1101 | 0 | 381 | 2519 | 1574 | 1059 | -941 | 0 | 551 | 3335 | 798 | 1835 | -165 | 0 | 165 | 0 | 0 | 3.483 | 2.358
| 2024-09-27 | 287 | 884 | 1751 | 2635 | 2309 | 1736 | 899 | -1101 | 0 | 381 | 2519 | 1576 | 1059 | -941 | 0 | 551 | 3335 | 800 | 1835 | -165 | 0 | 165 | 0 | 0 | 3.483 | 2.358
| 2024-09-28 | 288 | 884 | 1753 | 2637 | 2309 | 1738 | 899 | -1101 | 0 | 381 | 2518 | 1579 | 1058 | -942 | 1 | 552 | 3335 | 802 | 1835 | -165 | 0 | 165 | 0 | 0 | 3.483 | 2.356
| 2024-09-29 | 289 | 884 | 1755 | 2639 | 2309 | 1740 | 899 | -1101 | 0 | 381 | 2518 | 1581 | 1058 | -942 | 0 | 552 | 3335 | 804 | 1835 | -165 | 0 | 165 | 0 | 0 | 3.483 | 2.356
| 2024-09-30 | 290 | 884 | 1757 | 2641 | 2309 | 1742 | 899 | -1101 | 0 | 381 | 2518 | 1583 | 1058 | -942 | 0 | 552 | 3335 | 806 | 1835 | -165 | 0 | 165 | 0 | 0 | 3.483 | 2.356
| 2024-10-01 | 291 | 884 | 1759 | 2643 | 2309 | 1744 | 899 | -1101 | 0 | 381 | 2518 | 1585 | 1058 | -942 | 0 | 552 | 3335 | 808 | 1835 | -165 | 0 | 165 | 0 | 0 | 3.483 | 2.356
| 2024-10-02 | 292 | 884 | 1761 | 2645 | 2309 | 1746 | 899 | -1101 | 0 | 381 | 2518 | 1587 | 1058 | -942 | 0 | 552 | 3335 | 810 | 1835 | -165 | 0 | 165 | 0 | 0 | 3.483 | 2.356
| 2024-10-03 | 293 | 884 | 1763 | 2647 | 2309 | 1748 | 899 | -1101 | 0 | 381 | 2517 | 1590 | 1057 | -943 | 1 | 553 | 3335 | 812 | 1835 | -165 | 0 | 165 | 0 | 0 | 3.483 | 2.354
| 2024-10-04 | 294 | 884 | 1765 | 2649 | 2309 | 1750 | 899 | -1101 | 0 | 381 | 2517 | 1592 | 1057 | -943 | 0 | 553 | 3335 | 814 | 1835 | -165 | 0 | 165 | 0 | 0 | 3.483 | 2.354
| 2024-10-05 | 295 | 884 | 1767 | 2651 | 2309 | 1752 | 899 | -1101 | 0 | 381 | 2517 | 1594 | 1057 | -943 | 0 | 553 | 3335 | 816 | 1835 | -165 | 0 | 165 | 0 | 0 | 3.483 | 2.354
| 2024-10-06 | 296 | 884 | 1769 | 2653 | 2309 | 1754 | 899 | -1101 | 0 | 381 | 2517 | 1596 | 1057 | -943 | 0 | 553 | 3335 | 818 | 1835 | -165 | 0 | 165 | 0 | 0 | 3.483 | 2.354
| 2024-10-07 | 297 | 884 | 1771 | 2655 | 2309 | 1756 | 899 | -1101 | 0 | 381 | 2517 | 1598 | 1057 | -943 | 0 | 553 | 3335 | 820 | 1835 | -165 | 0 | 165 | 0 | 0 | 3.483 | 2.354
| 2024-10-08 | 298 | 884 | 1773 | 2657 | 2309 | 1758 | 899 | -1101 | 0 | 381 | 2517 | 1600 | 1057 | -943 | 0 | 553 | 3335 | 822 | 1835 | -165 | 0 | 165 | 0 | 0 | 3.483 | 2.354
| 2024-10-09 | 299 | 884 | 1775 | 2659 | 2309 | 1760 | 899 | -1101 | 0 | 381 | 2517 | 1602 | 1057 | -943 | 0 | 553 | 3335 | 824 | 1835 | -165 | 0 | 165 | 0 | 0 | 3.483 | 2.354
| 2024-10-10 | 300 | 884 | 1777 | 2661 | 2309 | 1762 | 899 | -1101 | 0 | 381 | 2517 | 1604 | 1057 | -943 | 0 | 553 | 3335 | 826 | 1835 | -165 | 0 | 165 | 0 | 0 | 3.483 | 2.354
| 2024-10-11 | 301 | 884 | 1779 | 2663 | 2309 | 1764 | 899 | -1101 | 0 | 381 | 2517 | 1606 | 1057 | -943 | 0 | 553 | 3335 | 828 | 1835 | -165 | 0 | 165 | 0 | 0 | 3.483 | 2.354
| 2024-10-12 | 302 | 884 | 1781 | 2665 | 2309 | 1766 | 899 | -1101 | 0 | 381 | 2517 | 1608 | 1057 | -943 | 0 | 553 | 3335 | 830 | 1835 | -165 | 0 | 165 | 0 | 0 | 3.483 | 2.354
| 2024-10-13 | 303 | 884 | 1783 | 2667 | 2309 | 1768 | 899 | -1101 | 0 | 381 | 2517 | 1610 | 1057 | -943 | 0 | 553 | 3335 | 832 | 1835 | -165 | 0 | 165 | 0 | 0 | 3.483 | 2.354
| 2024-10-14 | 304 | 884 | 1785 | 2669 | 2309 | 1770 | 899 | -1101 | 0 | 381 | 2517 | 1612 | 1057 | -943 | 0 | 553 | 3335 | 834 | 1835 | -165 | 0 | 165 | 0 | 0 | 3.483 | 2.354
| 2024-10-15 | 305 | 884 | 1787 | 2671 | 2309 | 1772 | 899 | -1101 | 0 | 381 | 2515 | 1616 | 1055 | -945 | 2 | 555 | 3335 | 836 | 1835 | -165 | 0 | 165 | 0 | 0 | 3.483 | 2.35
| 2024-10-16 | 306 | 884 | 1789 | 2673 | 2309 | 1774 | 899 | -1101 | 0 | 381 | 2515 | 1618 | 1055 | -945 | 0 | 555 | 3335 | 838 | 1835 | -165 | 0 | 165 | 0 | 0 | 3.483 | 2.35
| 2024-10-17 | 307 | 884 | 1791 | 2675 | 2309 | 1776 | 899 | -1101 | 0 | 381 | 2513 | 1622 | 1053 | -947 | 2 | 557 | 3335 | 840 | 1835 | -165 | 0 | 165 | 0 | 0 | 3.483 | 2.346
| 2024-10-18 | 308 | 884 | 1793 | 2677 | 2309 | 1778 | 899 | -1101 | 0 | 381 | 2513 | 1624 | 1053 | -947 | 0 | 557 | 3335 | 842 | 1835 | -165 | 0 | 165 | 0 | 0 | 3.483 | 2.346
| 2024-10-19 | 309 | 884 | 1795 | 2679 | 2309 | 1780 | 899 | -1101 | 0 | 381 | 2513 | 1626 | 1053 | -947 | 0 | 557 | 3335 | 844 | 1835 | -165 | 0 | 165 | 0 | 0 | 3.483 | 2.346
| 2024-10-20 | 310 | 884 | 1797 | 2681 | 2309 | 1782 | 899 | -1101 | 0 | 381 | 2512 | 1629 | 1052 | -948 | 1 | 558 | 3335 | 846 | 1835 | -165 | 0 | 165 | 0 | 0 | 3.483 | 2.344
| 2024-10-21 | 311 | 884 | 1799 | 2683 | 2309 | 1784 | 899 | -1101 | 0 | 381 | 2512 | 1631 | 1052 | -948 | 0 | 558 | 3335 | 848 | 1835 | -165 | 0 | 165 | 0 | 0 | 3.483 | 2.344
| 2024-10-22 | 312 | 884 | 1801 | 2685 | 2309 | 1786 | 899 | -1101 | 0 | 381 | 2512 | 1633 | 1052 | -948 | 0 | 558 | 3335 | 850 | 1835 | -165 | 0 | 165 | 0 | 0 | 3.483 | 2.344
| 2024-10-23 | 313 | 884 | 1803 | 2687 | 2309 | 1788 | 899 | -1101 | 0 | 381 | 2512 | 1635 | 1052 | -948 | 0 | 558 | 3335 | 852 | 1835 | -165 | 0 | 165 | 0 | 0 | 3.483 | 2.344
| 2024-10-24 | 314 | 884 | 1805 | 2689 | 2309 | 1790 | 899 | -1101 | 0 | 381 | 2512 | 1637 | 1052 | -948 | 0 | 558 | 3335 | 854 | 1835 | -165 | 0 | 165 | 0 | 0 | 3.483 | 2.344
| 2024-10-25 | 315 | 884 | 1807 | 2691 | 2309 | 1792 | 899 | -1101 | 0 | 381 | 2512 | 1639 | 1052 | -948 | 0 | 558 | 3335 | 856 | 1835 | -165 | 0 | 165 | 0 | 0 | 3.483 | 2.344
| 2024-10-26 | 316 | 884 | 1809 | 2693 | 2309 | 1794 | 899 | -1101 | 0 | 381 | 2512 | 1641 | 1052 | -948 | 0 | 558 | 3335 | 858 | 1835 | -165 | 0 | 165 | 0 | 0 | 3.483 | 2.344
| 2024-10-27 | 317 | 884 | 1811 | 2695 | 2309 | 1796 | 899 | -1101 | 0 | 381 | 2510 | 1645 | 1050 | -950 | 2 | 560 | 3335 | 860 | 1835 | -165 | 0 | 165 | 0 | 0 | 3.483 | 2.34
| 2024-10-28 | 318 | 884 | 1813 | 2697 | 2309 | 1798 | 899 | -1101 | 0 | 381 | 2510 | 1647 | 1050 | -950 | 0 | 560 | 3335 | 862 | 1835 | -165 | 0 | 165 | 0 | 0 | 3.483 | 2.34
| 2024-10-29 | 319 | 884 | 1815 | 2699 | 2309 | 1800 | 899 | -1101 | 0 | 381 | 2510 | 1649 | 1050 | -950 | 0 | 560 | 3335 | 864 | 1835 | -165 | 0 | 165 | 0 | 0 | 3.483 | 2.34
| 2024-10-30 | 320 | 884 | 1817 | 2701 | 2309 | 1802 | 899 | -1101 | 0 | 381 | 2510 | 1651 | 1050 | -950 | 0 | 560 | 3335 | 866 | 1835 | -165 | 0 | 165 | 0 | 0 | 3.483 | 2.34
| 2024-10-31 | 321 | 884 | 1819 | 2703 | 2309 | 1804 | 899 | -1101 | 0 | 381 | 2509 | 1654 | 1049 | -951 | 1 | 561 | 3335 | 868 | 1835 | -165 | 0 | 165 | 0 | 0 | 3.483 | 2.338
| 2024-11-01 | 322 | 884 | 1821 | 2705 | 2309 | 1806 | 899 | -1101 | 0 | 381 | 2509 | 1656 | 1049 | -951 | 0 | 561 | 3335 | 870 | 1835 | -165 | 0 | 165 | 0 | 0 | 3.483 | 2.338
| 2024-11-02 | 323 | 884 | 1823 | 2707 | 2309 | 1808 | 899 | -1101 | 0 | 381 | 2509 | 1658 | 1049 | -951 | 0 | 561 | 3335 | 872 | 1835 | -165 | 0 | 165 | 0 | 0 | 3.483 | 2.338
| 2024-11-03 | 324 | 884 | 1825 | 2709 | 2309 | 1810 | 899 | -1101 | 0 | 381 | 2507 | 1662 | 1047 | -953 | 2 | 563 | 3335 | 874 | 1835 | -165 | 0 | 165 | 0 | 0 | 3.483 | 2.334
| 2024-11-04 | 325 | 884 | 1827 | 2711 | 2309 | 1812 | 899 | -1101 | 0 | 381 | 2507 | 1664 | 1047 | -953 | 0 | 563 | 3335 | 876 | 1835 | -165 | 0 | 165 | 0 | 0 | 3.483 | 2.334
| 2024-11-05 | 326 | 884 | 1829 | 2713 | 2309 | 1814 | 899 | -1101 | 0 | 381 | 2507 | 1666 | 1047 | -953 | 0 | 563 | 3335 | 878 | 1835 | -165 | 0 | 165 | 0 | 0 | 3.483 | 2.334
| 2024-11-06 | 327 | 884 | 1831 | 2715 | 2309 | 1816 | 899 | -1101 | 0 | 381 | 2506 | 1669 | 1046 | -954 | 1 | 564 | 3335 | 880 | 1835 | -165 | 0 | 165 | 0 | 0 | 3.483 | 2.332
| 2024-11-07 | 328 | 884 | 1833 | 2717 | 2309 | 1818 | 899 | -1101 | 0 | 381 | 2506 | 1671 | 1046 | -954 | 0 | 564 | 3335 | 882 | 1835 | -165 | 0 | 165 | 0 | 0 | 3.483 | 2.332
| 2024-11-08 | 329 | 884 | 1835 | 2719 | 2309 | 1820 | 899 | -1101 | 0 | 381 | 2506 | 1673 | 1046 | -954 | 0 | 564 | 3335 | 884 | 1835 | -165 | 0 | 165 | 0 | 0 | 3.483 | 2.332
| 2024-11-09 | 330 | 884 | 1837 | 2721 | 2309 | 1822 | 899 | -1101 | 0 | 381 | 2505 | 1676 | 1045 | -955 | 1 | 565 | 3335 | 886 | 1835 | -165 | 0 | 165 | 0 | 0 | 3.483 | 2.33
| 2024-11-10 | 331 | 884 | 1839 | 2723 | 2309 | 1824 | 899 | -1101 | 0 | 381 | 2505 | 1678 | 1045 | -955 | 0 | 565 | 3335 | 888 | 1835 | -165 | 0 | 165 | 0 | 0 | 3.483 | 2.33
| 2024-11-11 | 332 | 884 | 1841 | 2725 | 2309 | 1826 | 899 | -1101 | 0 | 381 | 2505 | 1680 | 1045 | -955 | 0 | 565 | 3335 | 890 | 1835 | -165 | 0 | 165 | 0 | 0 | 3.483 | 2.33
| 2024-11-12 | 333 | 884 | 1843 | 2727 | 2309 | 1828 | 899 | -1101 | 0 | 381 | 2503 | 1684 | 1043 | -957 | 2 | 567 | 3335 | 892 | 1835 | -165 | 0 | 165 | 0 | 0 | 3.483 | 2.326
| 2024-11-13 | 334 | 884 | 1845 | 2729 | 2309 | 1830 | 899 | -1101 | 0 | 381 | 2503 | 1686 | 1043 | -957 | 0 | 567 | 3335 | 894 | 1835 | -165 | 0 | 165 | 0 | 0 | 3.483 | 2.326
| 2024-11-14 | 335 | 884 | 1847 | 2731 | 2309 | 1832 | 899 | -1101 | 0 | 381 | 2503 | 1688 | 1043 | -957 | 0 | 567 | 3335 | 896 | 1835 | -165 | 0 | 165 | 0 | 0 | 3.483 | 2.326
| 2024-11-15 | 336 | 884 | 1849 | 2733 | 2309 | 1834 | 899 | -1101 | 0 | 381 | 2501 | 1692 | 1041 | -959 | 2 | 569 | 3335 | 898 | 1835 | -165 | 0 | 165 | 0 | 0 | 3.483 | 2.322
| 2024-11-16 | 337 | 884 | 1851 | 2735 | 2309 | 1836 | 899 | -1101 | 0 | 381 | 2501 | 1694 | 1041 | -959 | 0 | 569 | 3335 | 900 | 1835 | -165 | 0 | 165 | 0 | 0 | 3.483 | 2.322
| 2024-11-17 | 338 | 884 | 1853 | 2737 | 2309 | 1838 | 899 | -1101 | 0 | 381 | 2501 | 1696 | 1041 | -959 | 0 | 569 | 3335 | 902 | 1835 | -165 | 0 | 165 | 0 | 0 | 3.483 | 2.322
| 2024-11-18 | 339 | 884 | 1855 | 2739 | 2309 | 1840 | 899 | -1101 | 0 | 381 | 2501 | 1698 | 1041 | -959 | 0 | 569 | 3335 | 904 | 1835 | -165 | 0 | 165 | 0 | 0 | 3.483 | 2.322
| 2024-11-19 | 340 | 884 | 1857 | 2741 | 2309 | 1842 | 899 | -1101 | 0 | 381 | 2500 | 1701 | 1040 | -960 | 1 | 570 | 3335 | 906 | 1835 | -165 | 0 | 165 | 0 | 0 | 3.483 | 2.32
| 2024-11-20 | 341 | 884 | 1859 | 2743 | 2309 | 1844 | 899 | -1101 | 0 | 381 | 2500 | 1703 | 1040 | -960 | 0 | 570 | 3335 | 908 | 1835 | -165 | 0 | 165 | 0 | 0 | 3.483 | 2.32
| 2024-11-21 | 342 | 884 | 1861 | 2745 | 2309 | 1846 | 899 | -1101 | 0 | 381 | 2500 | 1705 | 1040 | -960 | 0 | 570 | 3335 | 910 | 1835 | -165 | 0 | 165 | 0 | 0 | 3.483 | 2.32
| 2024-11-22 | 343 | 884 | 1863 | 2747 | 2309 | 1848 | 899 | -1101 | 0 | 381 | 2498 | 1709 | 1038 | -962 | 2 | 572 | 3335 | 912 | 1835 | -165 | 0 | 165 | 0 | 0 | 3.483 | 2.316
| 2024-11-23 | 344 | 884 | 1865 | 2749 | 2309 | 1850 | 899 | -1101 | 0 | 381 | 2498 | 1711 | 1038 | -962 | 0 | 572 | 3335 | 914 | 1835 | -165 | 0 | 165 | 0 | 0 | 3.483 | 2.316
| 2024-11-24 | 345 | 884 | 1867 | 2751 | 2309 | 1852 | 899 | -1101 | 0 | 381 | 2496 | 1715 | 1036 | -964 | 2 | 574 | 3335 | 916 | 1835 | -165 | 0 | 165 | 0 | 0 | 3.483 | 2.312
| 2024-11-25 | 346 | 884 | 1869 | 2753 | 2309 | 1854 | 899 | -1101 | 0 | 381 | 2496 | 1717 | 1036 | -964 | 0 | 574 | 3335 | 918 | 1835 | -165 | 0 | 165 | 0 | 0 | 3.483 | 2.312
| 2024-11-26 | 347 | 884 | 1871 | 2755 | 2309 | 1856 | 899 | -1101 | 0 | 381 | 2496 | 1719 | 1036 | -964 | 0 | 574 | 3335 | 920 | 1835 | -165 | 0 | 165 | 0 | 0 | 3.483 | 2.312
| 2024-11-27 | 348 | 884 | 1873 | 2757 | 2309 | 1858 | 899 | -1101 | 0 | 381 | 2494 | 1723 | 1034 | -966 | 2 | 576 | 3335 | 922 | 1835 | -165 | 0 | 165 | 0 | 0 | 3.483 | 2.308
| 2024-11-28 | 349 | 884 | 1875 | 2759 | 2309 | 1860 | 899 | -1101 | 0 | 381 | 2494 | 1725 | 1034 | -966 | 0 | 576 | 3335 | 924 | 1835 | -165 | 0 | 165 | 0 | 0 | 3.483 | 2.308
| 2024-11-29 | 350 | 884 | 1877 | 2761 | 2309 | 1862 | 899 | -1101 | 0 | 381 | 2492 | 1729 | 1032 | -968 | 2 | 578 | 3335 | 926 | 1835 | -165 | 0 | 165 | 0 | 0 | 3.483 | 2.304
| 2024-11-30 | 351 | 884 | 1879 | 2763 | 2309 | 1864 | 899 | -1101 | 0 | 381 | 2492 | 1731 | 1032 | -968 | 0 | 578 | 3335 | 928 | 1835 | -165 | 0 | 165 | 0 | 0 | 3.483 | 2.304
| 2024-12-01 | 352 | 884 | 1881 | 2765 | 2309 | 1866 | 899 | -1101 | 0 | 381 | 2492 | 1733 | 1032 | -968 | 0 | 578 | 3335 | 930 | 1835 | -165 | 0 | 165 | 0 | 0 | 3.483 | 2.304
| 2024-12-02 | 353 | 884 | 1883 | 2767 | 2309 | 1868 | 899 | -1101 | 0 | 381 | 2490 | 1737 | 1030 | -970 | 2 | 580 | 3335 | 932 | 1835 | -165 | 0 | 165 | 0 | 0 | 3.483 | 2.3
| 2024-12-03 | 354 | 884 | 1885 | 2769 | 2309 | 1870 | 899 | -1101 | 0 | 381 | 2490 | 1739 | 1030 | -970 | 0 | 580 | 3335 | 934 | 1835 | -165 | 0 | 165 | 0 | 0 | 3.483 | 2.3
| 2024-12-04 | 355 | 884 | 1887 | 2771 | 2309 | 1872 | 899 | -1101 | 0 | 381 | 2490 | 1741 | 1030 | -970 | 0 | 580 | 3335 | 936 | 1835 | -165 | 0 | 165 | 0 | 0 | 3.483 | 2.3
| 2024-12-05 | 356 | 884 | 1889 | 2773 | 2309 | 1874 | 899 | -1101 | 0 | 381 | 2490 | 1743 | 1030 | -970 | 0 | 580 | 3335 | 938 | 1835 | -165 | 0 | 165 | 0 | 0 | 3.483 | 2.3
| 2024-12-06 | 357 | 884 | 1891 | 2775 | 2309 | 1876 | 899 | -1101 | 0 | 381 | 2490 | 1745 | 1030 | -970 | 0 | 580 | 3335 | 940 | 1835 | -165 | 0 | 165 | 0 | 0 | 3.483 | 2.3
| 2024-12-07 | 358 | 884 | 1893 | 2777 | 2309 | 1878 | 899 | -1101 | 0 | 381 | 2488 | 1749 | 1028 | -972 | 2 | 582 | 3335 | 942 | 1835 | -165 | 0 | 165 | 0 | 0 | 3.483 | 2.296
| 2024-12-08 | 359 | 884 | 1895 | 2779 | 2309 | 1880 | 899 | -1101 | 0 | 381 | 2488 | 1751 | 1028 | -972 | 0 | 582 | 3335 | 944 | 1835 | -165 | 0 | 165 | 0 | 0 | 3.483 | 2.296
| 2024-12-09 | 360 | 884 | 1897 | 2781 | 2309 | 1882 | 899 | -1101 | 0 | 381 | 2487 | 1754 | 1027 | -973 | 1 | 583 | 3335 | 946 | 1835 | -165 | 0 | 165 | 0 | 0 | 3.483 | 2.294
| 2024-12-10 | 361 | 884 | 1899 | 2783 | 2309 | 1884 | 899 | -1101 | 0 | 381 | 2487 | 1756 | 1027 | -973 | 0 | 583 | 3335 | 948 | 1835 | -165 | 0 | 165 | 0 | 0 | 3.483 | 2.294
| 2024-12-11 | 362 | 884 | 1901 | 2785 | 2309 | 1886 | 899 | -1101 | 0 | 381 | 2487 | 1758 | 1027 | -973 | 0 | 583 | 3335 | 950 | 1835 | -165 | 0 | 165 | 0 | 0 | 3.483 | 2.294
| 2024-12-12 | 363 | 884 | 1903 | 2787 | 2309 | 1888 | 899 | -1101 | 0 | 381 | 2486 | 1761 | 1026 | -974 | 1 | 584 | 3335 | 952 | 1835 | -165 | 0 | 165 | 0 | 0 | 3.483 | 2.292
| 2024-12-13 | 364 | 884 | 1905 | 2789 | 2309 | 1890 | 899 | -1101 | 0 | 381 | 2486 | 1763 | 1026 | -974 | 0 | 584 | 3335 | 954 | 1835 | -165 | 0 | 165 | 0 | 0 | 3.483 | 2.292
| 2024-12-14 | 365 | 884 | 1907 | 2791 | 2309 | 1892 | 899 | -1101 | 0 | 381 | 2486 | 1765 | 1026 | -974 | 0 | 584 | 3335 | 956 | 1835 | -165 | 0 | 165 | 0 | 0 | 3.483 | 2.292
| 2024-12-15 | 366 | 884 | 1909 | 2793 | 2309 | 1894 | 899 | -1101 | 0 | 381 | 2485 | 1768 | 1025 | -975 | 1 | 585 | 3335 | 958 | 1835 | -165 | 0 | 165 | 0 | 0 | 3.483 | 2.29
| 2024-12-16 | 367 | 884 | 1911 | 2795 | 2309 | 1896 | 899 | -1101 | 0 | 381 | 2485 | 1770 | 1025 | -975 | 0 | 585 | 3335 | 960 | 1835 | -165 | 0 | 165 | 0 | 0 | 3.483 | 2.29
| 2024-12-17 | 368 | 884 | 1913 | 2797 | 2309 | 1898 | 899 | -1101 | 0 | 381 | 2485 | 1772 | 1025 | -975 | 0 | 585 | 3335 | 962 | 1835 | -165 | 0 | 165 | 0 | 0 | 3.483 | 2.29
| 2024-12-18 | 369 | 884 | 1915 | 2799 | 2309 | 1900 | 899 | -1101 | 0 | 381 | 2484 | 1775 | 1024 | -976 | 1 | 586 | 3335 | 964 | 1835 | -165 | 0 | 165 | 0 | 0 | 3.483 | 2.288
| 2024-12-19 | 370 | 884 | 1917 | 2801 | 2309 | 1902 | 899 | -1101 | 0 | 381 | 2484 | 1777 | 1024 | -976 | 0 | 586 | 3335 | 966 | 1835 | -165 | 0 | 165 | 0 | 0 | 3.483 | 2.288
| 2024-12-20 | 371 | 884 | 1919 | 2803 | 2309 | 1904 | 899 | -1101 | 0 | 381 | 2483 | 1780 | 1023 | -977 | 1 | 587 | 3335 | 968 | 1835 | -165 | 0 | 165 | 0 | 0 | 3.483 | 2.286
| 2024-12-21 | 372 | 884 | 1921 | 2805 | 2309 | 1906 | 899 | -1101 | 0 | 381 | 2483 | 1782 | 1023 | -977 | 0 | 587 | 3335 | 970 | 1835 | -165 | 0 | 165 | 0 | 0 | 3.483 | 2.286
| 2024-12-22 | 373 | 884 | 1923 | 2807 | 2309 | 1908 | 899 | -1101 | 0 | 381 | 2483 | 1784 | 1023 | -977 | 0 | 587 | 3335 | 972 | 1835 | -165 | 0 | 165 | 0 | 0 | 3.483 | 2.286
| 2024-12-23 | 374 | 884 | 1925 | 2809 | 2309 | 1910 | 899 | -1101 | 0 | 381 | 2482 | 1787 | 1022 | -978 | 1 | 588 | 3335 | 974 | 1835 | -165 | 0 | 165 | 0 | 0 | 3.483 | 2.284
| 2024-12-24 | 375 | 884 | 1927 | 2811 | 2309 | 1912 | 899 | -1101 | 0 | 381 | 2482 | 1789 | 1022 | -978 | 0 | 588 | 3335 | 976 | 1835 | -165 | 0 | 165 | 0 | 0 | 3.483 | 2.284
| 2024-12-25 | 376 | 884 | 1929 | 2813 | 2309 | 1914 | 899 | -1101 | 0 | 381 | 2482 | 1791 | 1022 | -978 | 0 | 588 | 3335 | 978 | 1835 | -165 | 0 | 165 | 0 | 0 | 3.483 | 2.284
| 2024-12-26 | 377 | 884 | 1931 | 2815 | 2309 | 1916 | 899 | -1101 | 0 | 381 | 2482 | 1793 | 1022 | -978 | 0 | 588 | 3335 | 980 | 1835 | -165 | 0 | 165 | 0 | 0 | 3.483 | 2.284
| 2024-12-27 | 378 | 884 | 1933 | 2817 | 2309 | 1918 | 899 | -1101 | 0 | 381 | 2481 | 1796 | 1021 | -979 | 1 | 589 | 3335 | 982 | 1835 | -165 | 0 | 165 | 0 | 0 | 3.483 | 2.282
| 2024-12-28 | 379 | 884 | 1935 | 2819 | 2309 | 1920 | 899 | -1101 | 0 | 381 | 2481 | 1798 | 1021 | -979 | 0 | 589 | 3335 | 984 | 1835 | -165 | 0 | 165 | 0 | 0 | 3.483 | 2.282
| 2024-12-29 | 380 | 884 | 1937 | 2821 | 2309 | 1922 | 899 | -1101 | 0 | 381 | 2480 | 1801 | 1020 | -980 | 1 | 590 | 3335 | 986 | 1835 | -165 | 0 | 165 | 0 | 0 | 3.483 | 2.28
| 2024-12-30 | 381 | 884 | 1939 | 2823 | 2309 | 1924 | 899 | -1101 | 0 | 381 | 2480 | 1803 | 1020 | -980 | 0 | 590 | 3335 | 988 | 1835 | -165 | 0 | 165 | 0 | 0 | 3.483 | 2.28
| 2024-12-31 | 382 | 884 | 1941 | 2825 | 2309 | 1926 | 899 | -1101 | 0 | 381 | 2480 | 1805 | 1020 | -980 | 0 | 590 | 3335 | 990 | 1835 | -165 | 0 | 165 | 0 | 0 | 3.483 | 2.28
| 2025-01-01 | 383 | 884 | 1943 | 2827 | 2309 | 1928 | 899 | -1101 | 0 | 381 | 2480 | 1807 | 1020 | -980 | 0 | 590 | 3335 | 992 | 1835 | -165 | 0 | 165 | 0 | 0 | 3.483 | 2.28
| 2025-01-02 | 384 | 884 | 1945 | 2829 | 2309 | 1930 | 899 | -1101 | 0 | 381 | 2479 | 1810 | 1019 | -981 | 1 | 591 | 3335 | 994 | 1835 | -165 | 0 | 165 | 0 | 0 | 3.483 | 2.278
| 2025-01-03 | 385 | 884 | 1947 | 2831 | 2309 | 1932 | 899 | -1101 | 0 | 381 | 2479 | 1812 | 1019 | -981 | 0 | 591 | 3335 | 996 | 1835 | -165 | 0 | 165 | 0 | 0 | 3.483 | 2.278
| 2025-01-04 | 386 | 884 | 1949 | 2833 | 2309 | 1934 | 899 | -1101 | 0 | 381 | 2477 | 1816 | 1017 | -983 | 2 | 593 | 3335 | 998 | 1835 | -165 | 0 | 165 | 0 | 0 | 3.483 | 2.274
| 2025-01-05 | 387 | 884 | 1951 | 2835 | 2309 | 1936 | 899 | -1101 | 0 | 381 | 2477 | 1818 | 1017 | -983 | 0 | 593 | 3335 | 1000 | 1835 | -165 | 0 | 165 | 0 | 0 | 3.483 | 2.274
| 2025-01-06 | 388 | 884 | 1953 | 2837 | 2309 | 1938 | 899 | -1101 | 0 | 381 | 2477 | 1820 | 1017 | -983 | 0 | 593 | 3335 | 1002 | 1835 | -165 | 0 | 165 | 0 | 0 | 3.483 | 2.274
| 2025-01-07 | 389 | 884 | 1955 | 2839 | 2309 | 1940 | 899 | -1101 | 0 | 381 | 2477 | 1822 | 1017 | -983 | 0 | 593 | 3335 | 1004 | 1835 | -165 | 0 | 165 | 0 | 0 | 3.483 | 2.274
| 2025-01-08 | 390 | 884 | 1957 | 2841 | 2309 | 1942 | 899 | -1101 | 0 | 381 | 2477 | 1824 | 1017 | -983 | 0 | 593 | 3335 | 1006 | 1835 | -165 | 0 | 165 | 0 | 0 | 3.483 | 2.274
| 2025-01-09 | 391 | 884 | 1959 | 2843 | 2309 | 1944 | 899 | -1101 | 0 | 381 | 2474 | 1829 | 1014 | -986 | 3 | 596 | 3335 | 1008 | 1835 | -165 | 0 | 165 | 0 | 0 | 3.483 | 2.268
| 2025-01-10 | 392 | 884 | 1961 | 2845 | 2309 | 1946 | 899 | -1101 | 0 | 381 | 2474 | 1831 | 1014 | -986 | 0 | 596 | 3335 | 1010 | 1835 | -165 | 0 | 165 | 0 | 0 | 3.483 | 2.268
| 2025-01-11 | 393 | 884 | 1963 | 2847 | 2309 | 1948 | 899 | -1101 | 0 | 381 | 2474 | 1833 | 1014 | -986 | 0 | 596 | 3335 | 1012 | 1835 | -165 | 0 | 165 | 0 | 0 | 3.483 | 2.268
| 2025-01-12 | 394 | 884 | 1965 | 2849 | 2309 | 1950 | 899 | -1101 | 0 | 381 | 2472 | 1837 | 1012 | -988 | 2 | 598 | 3335 | 1014 | 1835 | -165 | 0 | 165 | 0 | 0 | 3.483 | 2.264
| 2025-01-13 | 395 | 884 | 1967 | 2851 | 2309 | 1952 | 899 | -1101 | 0 | 381 | 2472 | 1839 | 1012 | -988 | 0 | 598 | 3335 | 1016 | 1835 | -165 | 0 | 165 | 0 | 0 | 3.483 | 2.264
| 2025-01-14 | 396 | 884 | 1969 | 2853 | 2309 | 1954 | 899 | -1101 | 0 | 381 | 2472 | 1841 | 1012 | -988 | 0 | 598 | 3335 | 1018 | 1835 | -165 | 0 | 165 | 0 | 0 | 3.483 | 2.264
| 2025-01-15 | 397 | 884 | 1971 | 2855 | 2309 | 1956 | 899 | -1101 | 0 | 381 | 2470 | 1845 | 1010 | -990 | 2 | 600 | 3335 | 1020 | 1835 | -165 | 0 | 165 | 0 | 0 | 3.483 | 2.26
| 2025-01-16 | 398 | 884 | 1973 | 2857 | 2309 | 1958 | 899 | -1101 | 0 | 381 | 2468 | 1849 | 1008 | -992 | 2 | 602 | 3335 | 1022 | 1835 | -165 | 0 | 165 | 0 | 0 | 3.483 | 2.256
| 2025-01-17 | 399 | 884 | 1975 | 2859 | 2309 | 1960 | 899 | -1101 | 0 | 381 | 2468 | 1851 | 1008 | -992 | 0 | 602 | 3335 | 1024 | 1835 | -165 | 0 | 165 | 0 | 0 | 3.483 | 2.256
| 2025-01-18 | 400 | 884 | 1977 | 2861 | 2309 | 1962 | 899 | -1101 | 0 | 381 | 2467 | 1854 | 1007 | -993 | 1 | 603 | 3335 | 1026 | 1835 | -165 | 0 | 165 | 0 | 0 | 3.483 | 2.254
| 2025-01-19 | 401 | 884 | 1979 | 2863 | 2309 | 1964 | 899 | -1101 | 0 | 381 | 2465 | 1858 | 1005 | -995 | 2 | 605 | 3335 | 1028 | 1835 | -165 | 0 | 165 | 0 | 0 | 3.483 | 2.25
| 2025-01-20 | 402 | 884 | 1981 | 2865 | 2309 | 1966 | 899 | -1101 | 0 | 381 | 2465 | 1860 | 1005 | -995 | 0 | 605 | 3335 | 1030 | 1835 | -165 | 0 | 165 | 0 | 0 | 3.483 | 2.25
| 2025-01-21 | 403 | 884 | 1983 | 2867 | 2309 | 1968 | 899 | -1101 | 0 | 381 | 2463 | 1864 | 1003 | -997 | 2 | 607 | 3335 | 1032 | 1835 | -165 | 0 | 165 | 0 | 0 | 3.483 | 2.246
| 2025-01-22 | 404 | 884 | 1985 | 2869 | 2309 | 1970 | 899 | -1101 | 0 | 381 | 2463 | 1866 | 1003 | -997 | 0 | 607 | 3335 | 1034 | 1835 | -165 | 0 | 165 | 0 | 0 | 3.483 | 2.246
| 2025-01-23 | 405 | 884 | 1987 | 2871 | 2309 | 1972 | 899 | -1101 | 0 | 381 | 2460 | 1871 | 1000 | -1000 | 3 | 610 | 3335 | 1036 | 1835 | -165 | 0 | 165 | 0 | 0 | 3.483 | 2.24
| 2025-01-24 | 406 | 884 | 1989 | 2873 | 2309 | 1974 | 899 | -1101 | 0 | 381 | 2460 | 1873 | 1000 | -1000 | 0 | 610 | 3335 | 1038 | 1835 | -165 | 0 | 165 | 0 | 0 | 3.483 | 2.24
| 2025-01-25 | 407 | 884 | 1991 | 2875 | 2309 | 1976 | 899 | -1101 | 0 | 381 | 2458 | 1877 | 998 | -1002 | 2 | 612 | 3335 | 1040 | 1835 | -165 | 0 | 165 | 0 | 0 | 3.483 | 2.236
| 2025-01-26 | 408 | 884 | 1993 | 2877 | 2309 | 1978 | 899 | -1101 | 0 | 381 | 2452 | 1885 | 992 | -1008 | 6 | 618 | 3335 | 1042 | 1835 | -165 | 0 | 165 | 0 | 0 | 3.483 | 2.224
| 2025-01-27 | 409 | 884 | 1995 | 2879 | 2309 | 1980 | 899 | -1101 | 0 | 381 | 2448 | 1891 | 988 | -1012 | 4 | 622 | 3335 | 1044 | 1835 | -165 | 0 | 165 | 0 | 0 | 3.483 | 2.216
| 2025-01-28 | 410 | 884 | 1997 | 2881 | 2309 | 1982 | 899 | -1101 | 0 | 381 | 2444 | 1897 | 984 | -1016 | 4 | 626 | 3335 | 1046 | 1835 | -165 | 0 | 165 | 0 | 0 | 3.483 | 2.208
| 2025-01-29 | 411 | 884 | 1999 | 2883 | 2309 | 1984 | 899 | -1101 | 0 | 381 | 2442 | 1901 | 982 | -1018 | 2 | 628 | 3335 | 1048 | 1835 | -165 | 0 | 165 | 0 | 0 | 3.483 | 2.204
| 2025-01-30 | 412 | 884 | 2001 | 2885 | 2309 | 1986 | 899 | -1101 | 0 | 381 | 2437 | 1908 | 977 | -1023 | 5 | 633 | 3335 | 1050 | 1835 | -165 | 0 | 165 | 0 | 0 | 3.483 | 2.194
| 2025-01-31 | 413 | 884 | 2003 | 2887 | 2309 | 1988 | 899 | -1101 | 0 | 381 | 2434 | 1913 | 974 | -1026 | 3 | 636 | 3335 | 1052 | 1835 | -165 | 0 | 165 | 0 | 0 | 3.483 | 2.188
| 2025-02-01 | 414 | 884 | 2005 | 2889 | 2309 | 1990 | 899 | -1101 | 0 | 381 | 2432 | 1917 | 972 | -1028 | 2 | 638 | 3335 | 1054 | 1835 | -165 | 0 | 165 | 0 | 0 | 3.483 | 2.184
| 2025-02-02 | 415 | 884 | 2007 | 2891 | 2309 | 1992 | 899 | -1101 | 0 | 381 | 2431 | 1920 | 971 | -1029 | 1 | 639 | 3335 | 1056 | 1835 | -165 | 0 | 165 | 0 | 0 | 3.483 | 2.182
| 2025-02-03 | 416 | 884 | 2009 | 2893 | 2309 | 1994 | 899 | -1101 | 0 | 381 | 2427 | 1926 | 967 | -1033 | 4 | 643 | 3335 | 1058 | 1835 | -165 | 0 | 165 | 0 | 0 | 3.483 | 2.174
| 2025-02-04 | 417 | 884 | 2011 | 2895 | 2309 | 1996 | 899 | -1101 | 0 | 381 | 2422 | 1933 | 962 | -1038 | 5 | 648 | 3335 | 1060 | 1835 | -165 | 0 | 165 | 0 | 0 | 3.483 | 2.164
| 2025-02-05 | 418 | 884 | 2013 | 2897 | 2309 | 1998 | 899 | -1101 | 0 | 381 | 2416 | 1941 | 956 | -1044 | 6 | 654 | 3335 | 1062 | 1835 | -165 | 0 | 165 | 0 | 0 | 3.483 | 2.152
| 2025-02-06 | 419 | 884 | 2015 | 2899 | 2309 | 2000 | 899 | -1101 | 0 | 381 | 2413 | 1946 | 953 | -1047 | 3 | 657 | 3335 | 1064 | 1835 | -165 | 0 | 165 | 0 | 0 | 3.483 | 2.146
| 2025-02-07 | 420 | 884 | 2017 | 2901 | 2309 | 2002 | 899 | -1101 | 0 | 381 | 2411 | 1950 | 951 | -1049 | 2 | 659 | 3335 | 1066 | 1835 | -165 | 0 | 165 | 0 | 0 | 3.483 | 2.142
| 2025-02-08 | 421 | 884 | 2019 | 2903 | 2309 | 2004 | 899 | -1101 | 0 | 381 | 2404 | 1959 | 944 | -1056 | 7 | 666 | 3333 | 1070 | 1833 | -167 | 2 | 167 | -2 | 0 | 3.483 | 2.128
| 2025-02-09 | 422 | 884 | 2021 | 2905 | 2309 | 2006 | 899 | -1101 | 0 | 381 | 2399 | 1966 | 939 | -1061 | 5 | 671 | 3333 | 1072 | 1833 | -167 | 0 | 167 | 0 | 0 | 3.483 | 2.118
| 2025-02-10 | 423 | 884 | 2023 | 2907 | 2309 | 2008 | 899 | -1101 | 0 | 381 | 2393 | 1974 | 933 | -1067 | 6 | 677 | 3332 | 1075 | 1832 | -168 | 1 | 168 | -1 | 0 | 3.483 | 2.106
| 2025-02-11 | 424 | 884 | 2025 | 2909 | 2300 | 2019 | 890 | -1110 | 9 | 390 | 2383 | 1986 | 923 | -1077 | 10 | 687 | 3332 | 1077 | 1832 | -168 | 0 | 168 | 0 | 0 | 3.483 | 2.086
| 2025-02-12 | 425 | 884 | 2027 | 2911 | 2294 | 2027 | 884 | -1116 | 6 | 396 | 2373 | 1998 | 913 | -1087 | 10 | 697 | 3329 | 1082 | 1829 | -171 | 3 | 171 | -3 | 0 | 3.483 | 2.066
| 2025-02-13 | 426 | 884 | 2029 | 2913 | 2286 | 2037 | 876 | -1124 | 8 | 404 | 2363 | 2010 | 903 | -1097 | 10 | 707 | 3329 | 1084 | 1829 | -171 | 0 | 171 | 0 | 0 | 3.483 | 2.046
| 2025-02-14 | 427 | 884 | 2031 | 2915 | 2279 | 2046 | 869 | -1131 | 7 | 411 | 2353 | 2022 | 893 | -1107 | 10 | 717 | 3328 | 1087 | 1828 | -172 | 1 | 172 | -1 | 0 | 3.483 | 2.026
| 2025-02-15 | 428 | 884 | 2033 | 2917 | 2275 | 2052 | 865 | -1135 | 4 | 415 | 2343 | 2034 | 883 | -1117 | 10 | 727 | 3326 | 1091 | 1826 | -174 | 2 | 174 | -2 | 0 | 3.483 | 2.006
| 2025-02-16 | 429 | 884 | 2035 | 2919 | 2270 | 2059 | 860 | -1140 | 5 | 420 | 2333 | 2046 | 873 | -1127 | 10 | 737 | 3326 | 1093 | 1826 | -174 | 0 | 174 | 0 | 0 | 3.483 | 1.986
| 2025-02-17 | 430 | 884 | 2037 | 2921 | 2264 | 2067 | 854 | -1146 | 6 | 426 | 2323 | 2058 | 863 | -1137 | 10 | 747 | 3325 | 1096 | 1825 | -175 | 1 | 175 | -1 | 0 | 3.483 | 1.966
| 2025-02-18 | 431 | 884 | 2039 | 2923 | 2462 | 2071 | 852 | -1148 | 2 | 428 | 2513 | 2070 | 853 | -1147 | 10 | 757 | 3525 | 1098 | 1825 | -175 | 0 | 175 | 200 | 0.2 | 3.683 | 2.146
| 2025-02-19 | 432 | 884 | 2041 | 2925 | 2461 | 2074 | 851 | -1149 | 1 | 429 | 2503 | 2082 | 843 | -1157 | 10 | 767 | 3522 | 1103 | 1822 | -178 | 3 | 178 | -3 | 0 | 3.683 | 2.126
| 2025-02-20 | 433 | 884 | 2043 | 2927 | 2461 | 2076 | 851 | -1149 | 0 | 429 | 2493 | 2094 | 833 | -1167 | 10 | 777 | 3522 | 1105 | 1822 | -178 | 0 | 178 | 0 | 0 | 3.683 | 2.106
| 2025-02-21 | 434 | 884 | 2045 | 2929 | 2459 | 2080 | 849 | -1151 | 2 | 431 | 2483 | 2106 | 823 | -1177 | 10 | 787 | 3522 | 1107 | 1822 | -178 | 0 | 178 | 0 | 0 | 3.683 | 2.086
| 2025-02-22 | 435 | 884 | 2047 | 2931 | 2456 | 2085 | 846 | -1154 | 3 | 434 | 2473 | 2118 | 813 | -1187 | 10 | 797 | 3520 | 1111 | 1820 | -180 | 2 | 180 | -2 | 0 | 3.683 | 2.066
| 2025-02-23 | 436 | 884 | 2049 | 2933 | 2752 | 2091 | 842 | -1158 | 4 | 438 | 2763 | 2130 | 803 | -1197 | 10 | 807 | 3820 | 1113 | 1820 | -180 | 0 | 180 | 300 | 0.3 | 3.983 | 2.346
| 2025-02-24 | 437 | 884 | 2051 | 2935 | 2750 | 2095 | 840 | -1160 | 2 | 440 | 2753 | 2142 | 793 | -1207 | 10 | 817 | 3819 | 1116 | 1819 | -181 | 1 | 181 | -1 | 0 | 3.983 | 2.326
| 2025-02-25 | 438 | 884 | 2053 | 2937 | 2749 | 2098 | 839 | -1161 | 1 | 441 | 2743 | 2154 | 783 | -1217 | 10 | 827 | 3819 | 1118 | 1819 | -181 | 0 | 181 | 0 | 0 | 3.983 | 2.306
| 2025-02-26 | 439 | 884 | 2055 | 2939 | 2749 | 2100 | 839 | -1161 | 0 | 441 | 2733 | 2166 | 773 | -1227 | 10 | 837 | 3816 | 1123 | 1816 | -184 | 3 | 184 | -3 | 0 | 3.983 | 2.286
| 2025-02-27 | 440 | 884 | 2057 | 2941 | 2748 | 2103 | 838 | -1162 | 1 | 442 | 2723 | 2178 | 763 | -1237 | 10 | 847 | 3814 | 1127 | 1814 | -186 | 2 | 186 | -2 | 0 | 3.983 | 2.266
| 2025-02-28 | 441 | 884 | 2059 | 2943 | 3046 | 2107 | 836 | -1164 | 2 | 444 | 3013 | 2190 | 753 | -1247 | 10 | 857 | 4113 | 1130 | 1813 | -187 | 1 | 187 | 299 | 0.299 | 4.282 | 2.546
| 2025-03-01 | 442 | 884 | 2061 | 2945 | 3046 | 2109 | 836 | -1164 | 0 | 444 | 3003 | 2202 | 743 | -1257 | 10 | 867 | 4111 | 1134 | 1811 | -189 | 2 | 189 | -2 | 0 | 4.282 | 2.526
| 2025-03-02 | 443 | 884 | 2063 | 2947 | 3044 | 2113 | 834 | -1166 | 2 | 446 | 2993 | 2214 | 733 | -1267 | 10 | 877 | 4108 | 1139 | 1808 | -192 | 3 | 192 | -3 | 0 | 4.282 | 2.506
| 2025-03-03 | 444 | 884 | 2065 | 2949 | 3041 | 2118 | 831 | -1169 | 3 | 449 | 2983 | 2226 | 723 | -1277 | 10 | 887 | 4106 | 1143 | 1806 | -194 | 2 | 194 | -2 | 0 | 4.282 | 2.486
| 2025-03-04 | 445 | 884 | 2067 | 2951 | 3038 | 2123 | 828 | -1172 | 3 | 452 | 2973 | 2238 | 713 | -1287 | 10 | 897 | 4104 | 1147 | 1804 | -196 | 2 | 196 | -2 | 0 | 4.282 | 2.466
| 2025-03-05 | 446 | 884 | 2069 | 2953 | 3338 | 2125 | 828 | -1172 | 0 | 452 | 3263 | 2250 | 703 | -1297 | 10 | 907 | 4404 | 1149 | 1804 | -196 | 0 | 196 | 300 | 0.3 | 4.582 | 2.746
| 2025-03-06 | 447 | 884 | 2071 | 2955 | 3338 | 2127 | 828 | -1172 | 0 | 452 | 3253 | 2262 | 693 | -1307 | 10 | 917 | 4403 | 1152 | 1803 | -197 | 1 | 197 | -1 | 0 | 4.582 | 2.726
| 2025-03-07 | 448 | 884 | 2073 | 2957 | 3337 | 2130 | 827 | -1173 | 1 | 453 | 3243 | 2274 | 683 | -1317 | 10 | 927 | 4403 | 1154 | 1803 | -197 | 0 | 197 | 0 | 0 | 4.582 | 2.706
| 2025-03-08 | 449 | 884 | 2075 | 2959 | 3333 | 2136 | 823 | -1177 | 4 | 457 | 3233 | 2286 | 673 | -1327 | 10 | 937 | 4400 | 1159 | 1800 | -200 | 3 | 200 | -3 | 0 | 4.582 | 2.686
| 2025-03-09 | 450 | 884 | 2077 | 2961 | 3173 | 2298 | 663 | -1337 | 160 | 617 | 3223 | 2298 | 663 | -1337 | 10 | 947 | 4397 | 1164 | 1797 | -203 | 3 | 203 | -3 | 0 | 4.582 | 2.666
| 2025-03-10 | 451 | 884 | 2079 | 2963 | 3472 | 2301 | 662 | -1338 | 1 | 618 | 3513 | 2310 | 653 | -1347 | 10 | 957 | 4695 | 1168 | 1795 | -205 | 2 | 205 | 298 | 0.298 | 4.88 | 2.946
| 2025-03-11 | 452 | 884 | 2081 | 2965 | 3470 | 2305 | 660 | -1340 | 2 | 620 | 3503 | 2322 | 643 | -1357 | 10 | 967 | 4295 | 1570 | 1395 | -605 | 400 | 605 | -400 | 0 | 4.88 | 2.926
| 2025-03-12 | 453 | 884 | 2083 | 2967 | 3470 | 2307 | 660 | -1340 | 0 | 620 | 3493 | 2334 | 633 | -1367 | 10 | 977 | 4293 | 1574 | 1393 | -607 | 2 | 607 | -2 | 0 | 4.88 | 2.906
| 2025-03-13 | 454 | 884 | 2085 | 2969 | 3768 | 2311 | 658 | -1342 | 2 | 622 | 3783 | 2346 | 623 | -1377 | 10 | 987 | 4592 | 1577 | 1392 | -608 | 1 | 608 | 299 | 0.299 | 5.179 | 3.186
| 2025-03-16 | 457 | 884 | 2087 | 2971 | 3746 | 2335 | 636 | -1364 | 22 | 644 | 3753 | 2378 | 593 | -1407 | 30 | 1017 | 4562 | 1609 | 1362 | -638 | 30 | 638 | -30 | 0 | 5.179 | 3.126
| 2025-03-20 | 461 | 884 | 2089 | 2973 | 3719 | 2364 | 609 | -1391 | 27 | 671 | 3718 | 2415 | 558 | -1442 | 35 | 1052 | 4522 | 1651 | 1322 | -678 | 40 | 678 | -40 | 0 | 5.179 | 3.056
| 2025-03-23 | 464 | 884 | 2091 | 2975 | 3707 | 2378 | 597 | -1403 | 12 | 683 | 3691 | 2444 | 531 | -1469 | 27 | 1079 | 4492 | 1683 | 1292 | -708 | 30 | 708 | -30 | 0 | 5.179 | 3.002
| 2025-03-27 | 468 | 884 | 2093 | 2977 | 3682 | 2405 | 572 | -1428 | 25 | 708 | 3661 | 2476 | 501 | -1499 | 30 | 1109 | 4452 | 1725 | 1252 | -748 | 40 | 748 | -40 | 0 | 5.179 | 2.942
| 2025-03-30 | 471 | 884 | 2095 | 2979 | 3668 | 2421 | 558 | -1442 | 14 | 722 | 3639 | 2500 | 479 | -1521 | 22 | 1131 | 4430 | 1749 | 1230 | -770 | 22 | 770 | -22 | 0 | 5.179 | 2.898
| 2025-04-03 | 475 | 884 | 2097 | 2981 | 3646 | 2445 | 536 | -1464 | 22 | 744 | 3613 | 2528 | 453 | -1547 | 26 | 1157 | 4400 | 1781 | 1200 | -800 | 30 | 800 | -30 | 0 | 5.179 | 2.846
| 2025-04-06 | 478 | 884 | 2099 | 2983 | 3636 | 2457 | 526 | -1474 | 10 | 754 | 3593 | 2550 | 433 | -1567 | 20 | 1177 | 4380 | 1803 | 1180 | -820 | 20 | 820 | -20 | 0 | 5.179 | 2.806
| 2025-04-10 | 482 | 884 | 2101 | 2985 | 3617 | 2478 | 507 | -1493 | 19 | 773 | 3567 | 2578 | 407 | -1593 | 26 | 1203 | 4351 | 1834 | 1151 | -849 | 29 | 849 | -29 | 0 | 5.179 | 2.754
| 2025-04-17 | 489 | 884 | 2103 | 2987 | 3590 | 2507 | 480 | -1520 | 27 | 800 | 3537 | 2610 | 377 | -1623 | 30 | 1233 | 4321 | 1866 | 1121 | -879 | 30 | 879 | -30 | 0 | 5.179 | 2.694
| 2025-04-24 | 496 | 884 | 2105 | 2989 | 3570 | 2529 | 460 | -1540 | 20 | 820 | 3512 | 2637 | 352 | -1648 | 25 | 1258 | 4296 | 1893 | 1096 | -904 | 25 | 904 | -25 | 0 | 5.179 | 2.644
| 2025-05-01 | 503 | 884 | 2107 | 2991 | 3552 | 2549 | 442 | -1558 | 18 | 838 | 3492 | 2659 | 332 | -1668 | 20 | 1278 | 4274 | 1917 | 1074 | -926 | 22 | 926 | -22 | 0 | 5.179 | 2.604
| 2025-05-08 | 510 | 884 | 2109 | 2993 | 3538 | 2565 | 428 | -1572 | 14 | 852 | 3474 | 2679 | 314 | -1686 | 18 | 1296 | 4254 | 1939 | 1054 | -946 | 20 | 946 | -20 | 0 | 5.179 | 2.568
| 2025-05-15 | 517 | 884 | 2111 | 2995 | 3528 | 2577 | 418 | -1582 | 10 | 862 | 3461 | 2694 | 301 | -1699 | 13 | 1309 | 4236 | 1959 | 1036 | -964 | 18 | 964 | -18 | 0 | 5.179 | 2.542
| 2025-05-22 | 524 | 884 | 2113 | 2997 | 3520 | 2587 | 410 | -1590 | 8 | 870 | 3450 | 2707 | 290 | -1710 | 11 | 1320 | 4218 | 1979 | 1018 | -982 | 18 | 982 | -18 | 0 | 5.179 | 2.52
| 2025-05-29 | 531 | 884 | 2115 | 2999 | 3512 | 2597 | 402 | -1598 | 8 | 878 | 3441 | 2718 | 281 | -1719 | 9 | 1329 | 4202 | 1997 | 1002 | -998 | 16 | 998 | -16 | 0 | 5.179 | 2.502
| 2025-06-05 | 538 | 884 | 2117 | 3001 | 3504 | 2607 | 394 | -1606 | 8 | 886 | 3432 | 2729 | 272 | -1728 | 9 | 1338 | 4192 | 2009 | 992 | -1008 | 10 | 1008 | -10 | 0 | 5.179 | 2.484
| 2025-06-12 | 545 | 884 | 2119 | 3003 | 3498 | 2615 | 388 | -1612 | 6 | 892 | 3424 | 2739 | 264 | -1736 | 8 | 1346 | 4183 | 2020 | 983 | -1017 | 9 | 1017 | -9 | 0 | 5.179 | 2.468
| 2025-06-19 | 552 | 884 | 2121 | 3005 | 3492 | 2623 | 382 | -1618 | 6 | 898 | 3418 | 2747 | 258 | -1742 | 6 | 1352 | 4174 | 2031 | 974 | -1026 | 9 | 1026 | -9 | 0 | 5.179 | 2.456
| 2025-06-26 | 559 | 884 | 2123 | 3007 | 3486 | 2631 | 376 | -1624 | 6 | 904 | 3412 | 2755 | 252 | -1748 | 6 | 1358 | 4166 | 2041 | 966 | -1034 | 8 | 1034 | -8 | 0 | 5.179 | 2.444
| 2025-07-03 | 566 | 884 | 2125 | 3009 | 3481 | 2638 | 371 | -1629 | 5 | 909 | 3406 | 2763 | 246 | -1754 | 6 | 1364 | 4158 | 2051 | 958 | -1042 | 8 | 1042 | -8 | 0 | 5.179 | 2.432
| 2025-07-10 | 573 | 884 | 2127 | 3011 | 3477 | 2644 | 367 | -1633 | 4 | 913 | 3400 | 2771 | 240 | -1760 | 6 | 1370 | 4152 | 2059 | 952 | -1048 | 6 | 1048 | -6 | 0 | 5.179 | 2.42
| 2025-07-17 | 580 | 884 | 2129 | 3013 | 3473 | 2650 | 363 | -1637 | 4 | 917 | 3396 | 2777 | 236 | -1764 | 4 | 1374 | 4146 | 2067 | 946 | -1054 | 6 | 1054 | -6 | 0 | 5.179 | 2.412
| 2025-07-24 | 587 | 884 | 2131 | 3015 | 3470 | 2655 | 360 | -1640 | 3 | 920 | 3392 | 2783 | 232 | -1768 | 4 | 1378 | 4142 | 2073 | 942 | -1058 | 4 | 1058 | -4 | 0 | 5.179 | 2.404
| 0 | -45275 | 884 | #N/A | #N/A | #N/A | #N/A | #N/A | #N/A | 0 | 920 | #N/A | #N/A | #N/A | #N/A | 0 | 1378 | #N/A | #N/A | #N/A | #N/A | 0 | 1058 | #N/A | #N/A | #N/A | #N/A
| 0 | -45275 | 884 | #N/A | #N/A | #N/A | #N/A | #N/A | #N/A | 0 | 920 | #N/A | #N/A | #N/A | #N/A | 0 | 1378 | #N/A | #N/A | #N/A | #N/A | 0 | 1058 | #N/A | #N/A | #N/A | #N/A
| 0 | -45275 | 884 | #N/A | #N/A | #N/A | #N/A | #N/A | #N/A | 0 | 920 | #N/A | #N/A | #N/A | #N/A | 0 | 1378 | #N/A | #N/A | #N/A | #N/A | 0 | 1058 | #N/A | #N/A | #N/A | #N/A
| 0 | -45275 | 884 | #N/A | #N/A | #N/A | #N/A | #N/A | #N/A | 0 | 920 | #N/A | #N/A | #N/A | #N/A | 0 | 1378 | #N/A | #N/A | #N/A | #N/A | 0 | 1058 | #N/A | #N/A | #N/A | #N/A
| 0 | -45275 | 884 | #N/A | #N/A | #N/A | #N/A | #N/A | #N/A | 0 | 920 | #N/A | #N/A | #N/A | #N/A | 0 | 1378 | #N/A | #N/A | #N/A | #N/A | 0 | 1058 | #N/A | #N/A | #N/A | #N/A
| 0 | -45275 | 884 | #N/A | #N/A | #N/A | #N/A | #N/A | #N/A | 0 | 920 | #N/A | #N/A | #N/A | #N/A | 0 | 1378 | #N/A | #N/A | #N/A | #N/A | 0 | 1058 | #N/A | #N/A | #N/A | #N/A
| 0 | -45275 | 884 | #N/A | #N/A | #N/A | #N/A | #N/A | #N/A | 0 | 920 | #N/A | #N/A | #N/A | #N/A | 0 | 1378 | #N/A | #N/A | #N/A | #N/A | 0 | 1058 | #N/A | #N/A | #N/A | #N/A
| 0 | -45275 | 884 | #N/A | #N/A | #N/A | #N/A | #N/A | #N/A | 0 | 920 | #N/A | #N/A | #N/A | #N/A | 0 | 1378 | #N/A | #N/A | #N/A | #N/A | 0 | 1058 | #N/A | #N/A | #N/A | #N/A
Note on B4: AutoBVT:

## SL.116+700
DỰ ÁN THÀNH PHẦN ĐOẠN HẬU GIANG - CÀ MAU
THUỘC DỰ ÁN XÂY DỰNG CÔNG TRÌNH ĐƯỜNG BỘ CAO TỐC BẮC - NAM PHÍA ĐÔNG GIAI ĐOẠN 2021 - 2025
GÓI THẦU XL03 :THI CÔNG XÂY DỰNG ĐOẠN TUYẾN KM114+200 - KM126+223 BAO GỒM TUYẾN NỐI NÚT GIAO IC12 VỚI QL1 (BAO GỒM KHẢO SÁT, THIẾT KẾ BVTC)
CHỦ ĐẦU TƯ |  |  |  |  | TƯ VẤN GIÁM SÁT |  |  |  |  | NHÀ THẦU
BAN QUẢN LÝ DỰ ÁN MỸ THUẬN |  |  |  |  | LIÊN DANH PHÂN VIỆN KHCN GTVT PHÍA NAM - CÔNG TY CỔ PHẦN TƯ VẤN KỸ THUẬT VÀ XÂY DỰNG HỒNG HÀ |  |  |  |  | LIÊN DANH CC1 - HẢI ĐĂNG - VẠN CƯỜNG - 492 - BẮC TRUNG NAM
BIỂU GHI ĐO QUAN TRẮC LÚN
Người lập: | 0 | [8 empty] | Tên mốc: |  | 0
Thời tiết: | năng | [8 empty] | Cao độ mốc: |  | 884
Lý trình: | Km116+700 | [8 empty] | Ngày đặt bàn: |  | 2023-12-15
BÀN QUAN TRẮC: Km116+700
Ngày đo | Số ngày | Cao độ đắp(m) | Chiều cao nền đắp (m) | chiều dày đắp(m) | Trái |  | Giữa |  | Phải |  | Độ lún (trái) (mm) | Độ lún (giữa) (mm) | Độ lún (phải) (mm) | Ghi chú
[5 empty] | Cao độ quan trắc | Cao độ bàn đo lún | Cao độ quan trắc | Cao độ bàn đo lún | Cao độ quan trắc | Cao độ bàn đo lún
2023-12-15 | 0 | -0.39 | 0 | 0 | 1.28 | -0.72 | 1.61 | -0.39 | 2 | 0 | 0 | 0 | 0
2023-12-16 | 1 | -0.39 | 0 | 0 | 1.28 | -0.72 | 1.61 | -0.39 | 2 | 0 | 0 | 0 | 0
2023-12-17 | 2 | -0.39 | 0 | 0 | 1.28 | -0.72 | 1.61 | -0.39 | 2 | 0 | 0 | 0 | 0
2023-12-18 | 3 | -0.39 | 0 | 0 | 1.28 | -0.72 | 1.61 | -0.39 | 2 | 0 | 0 | 0 | 0
2023-12-19 | 4 | -0.39 | 0 | 0 | 1.28 | -0.72 | 1.61 | -0.39 | 2 | 0 | 0 | 0 | 0
2023-12-20 | 5 | -0.39 | 0 | 0 | 1.28 | -0.72 | 1.61 | -0.39 | 2 | 0 | 0 | 0 | 0
2023-12-21 | 6 | -0.39 | 0 | 0 | 1.28 | -0.72 | 1.61 | -0.39 | 2 | 0 | 0 | 0 | 0
2023-12-22 | 7 | -0.39 | 0 | 0 | 1.28 | -0.72 | 1.61 | -0.39 | 2 | 0 | 0 | 0 | 0
2023-12-23 | 8 | -0.39 | 0 | 0 | 1.28 | -0.72 | 1.61 | -0.39 | 2 | 0 | 0 | 0 | 0
2023-12-24 | 9 | -0.39 | 0 | 0 | 1.28 | -0.72 | 1.61 | -0.39 | 2 | 0 | 0 | 0 | 0
2023-12-25 | 10 | -0.39 | 0 | 0 | 1.28 | -0.72 | 1.61 | -0.39 | 2 | 0 | 0 | 0 | 0
2023-12-26 | 11 | -0.131 | 0.299 | 0.258 | 1.279 | -0.721 | 1.609 | -0.391 | 1.999 | -0.001 | -1 | -1 | -1
2023-12-27 | 12 | -0.132 | 0.299 | 0.256 | 1.279 | -0.721 | 1.608 | -0.392 | 1.999 | -0.001 | -1 | -2 | -1
2023-12-28 | 13 | -0.133 | 0.299 | 0.254 | 1.279 | -0.721 | 1.607 | -0.393 | 1.999 | -0.001 | -1 | -3 | -1
2023-12-29 | 14 | -0.134 | 0.299 | 0.252 | 1.279 | -0.721 | 1.606 | -0.394 | 1.999 | -0.001 | -1 | -4 | -1
2023-12-30 | 15 | 0.165 | 0.599 | 0.55 | 1.279 | -0.721 | 1.605 | -0.395 | 1.999 | -0.001 | -1 | -5 | -1
2023-12-31 | 16 | 0.164 | 0.599 | 0.548 | 1.278 | -0.722 | 1.604 | -0.396 | 1.998 | -0.002 | -2 | -6 | -2
2024-01-01 | 17 | 0.164 | 0.599 | 0.548 | 1.278 | -0.722 | 1.604 | -0.396 | 1.998 | -0.002 | -2 | -6 | -2
2024-01-02 | 18 | 0.163 | 0.599 | 0.546 | 1.278 | -0.722 | 1.603 | -0.397 | 1.997 | -0.003 | -2 | -7 | -3
2024-01-03 | 19 | 0.463 | 0.899 | 0.846 | 1.278 | -0.722 | 1.603 | -0.397 | 1.997 | -0.003 | -2 | -7 | -3
2024-01-04 | 20 | 0.463 | 0.899 | 0.846 | 1.278 | -0.722 | 1.603 | -0.397 | 1.997 | -0.003 | -2 | -7 | -3
2024-01-05 | 21 | 0.463 | 0.899 | 0.846 | 1.277 | -0.723 | 1.603 | -0.397 | 1.996 | -0.004 | -3 | -7 | -4
2024-01-06 | 22 | 0.462 | 0.899 | 0.844 | 1.277 | -0.723 | 1.602 | -0.398 | 1.996 | -0.004 | -3 | -8 | -4
2024-01-07 | 23 | 0.462 | 0.899 | 0.844 | 1.277 | -0.723 | 1.602 | -0.398 | 1.996 | -0.004 | -3 | -8 | -4
2024-01-08 | 24 | 0.762 | 1.199 | 1.144 | 1.277 | -0.723 | 1.602 | -0.398 | 1.996 | -0.004 | -3 | -8 | -4
2024-01-09 | 25 | 0.762 | 1.199 | 1.144 | 1.277 | -0.723 | 1.602 | -0.398 | 1.995 | -0.005 | -3 | -8 | -5
2024-01-10 | 26 | 0.762 | 1.199 | 1.144 | 1.276 | -0.724 | 1.602 | -0.398 | 1.995 | -0.005 | -4 | -8 | -5
2024-01-11 | 27 | 0.761 | 1.199 | 1.142 | 1.276 | -0.724 | 1.601 | -0.399 | 1.995 | -0.005 | -4 | -9 | -5
2024-01-12 | 28 | 1.061 | 1.498 | 1.442 | 1.275 | -0.725 | 1.601 | -0.399 | 1.994 | -0.006 | -5 | -9 | -6
2024-01-13 | 29 | 1.061 | 1.498 | 1.442 | 1.275 | -0.725 | 1.601 | -0.399 | 1.994 | -0.006 | -5 | -9 | -6
2024-01-14 | 30 | 1.061 | 1.498 | 1.442 | 1.275 | -0.725 | 1.601 | -0.399 | 1.994 | -0.006 | -5 | -9 | -6
2024-01-15 | 31 | 1.06 | 1.498 | 1.44 | 1.275 | -0.725 | 1.6 | -0.4 | 1.993 | -0.007 | -5 | -10 | -7
2024-01-16 | 32 | 1.258 | 1.696 | 1.636 | 1.273 | -0.727 | 1.598 | -0.402 | 1.991 | -0.009 | -7 | -12 | -9
2024-01-17 | 33 | 1.255 | 1.696 | 1.63 | 1.27 | -0.73 | 1.595 | -0.405 | 1.989 | -0.011 | -10 | -15 | -11
2024-01-18 | 34 | 1.252 | 1.696 | 1.624 | 1.267 | -0.733 | 1.592 | -0.408 | 1.987 | -0.013 | -13 | -18 | -13
2024-01-19 | 35 | 1.25 | 1.696 | 1.62 | 1.265 | -0.735 | 1.59 | -0.41 | 1.986 | -0.014 | -15 | -20 | -14
2024-01-20 | 36 | 1.448 | 1.894 | 1.816 | 1.264 | -0.736 | 1.588 | -0.412 | 1.984 | -0.016 | -16 | -22 | -16
2024-01-21 | 37 | 1.447 | 1.894 | 1.814 | 1.262 | -0.738 | 1.587 | -0.413 | 1.983 | -0.017 | -18 | -23 | -17
2024-01-22 | 38 | 1.445 | 1.894 | 1.81 | 1.261 | -0.739 | 1.585 | -0.415 | 1.981 | -0.019 | -19 | -25 | -19
2024-01-23 | 39 | 1.444 | 1.894 | 1.808 | 1.259 | -0.741 | 1.584 | -0.416 | 1.979 | -0.021 | -21 | -26 | -21
2024-01-24 | 40 | 1.442 | 1.894 | 1.804 | 1.257 | -0.743 | 1.582 | -0.418 | 1.978 | -0.022 | -23 | -28 | -22
2024-01-25 | 41 | 1.441 | 1.894 | 1.802 | 1.256 | -0.744 | 1.581 | -0.419 | 1.976 | -0.024 | -24 | -29 | -24
2024-01-26 | 42 | 1.439 | 1.894 | 1.798 | 1.254 | -0.746 | 1.579 | -0.421 | 1.974 | -0.026 | -26 | -31 | -26
2024-01-27 | 43 | 1.438 | 1.894 | 1.796 | 1.252 | -0.748 | 1.578 | -0.422 | 1.973 | -0.027 | -28 | -32 | -27
2024-01-28 | 44 | 1.435 | 1.894 | 1.79 | 1.251 | -0.749 | 1.575 | -0.425 | 1.971 | -0.029 | -29 | -35 | -29
2024-01-29 | 45 | 1.433 | 1.894 | 1.786 | 1.249 | -0.751 | 1.573 | -0.427 | 1.97 | -0.03 | -31 | -37 | -30
2024-01-30 | 46 | 1.431 | 1.894 | 1.782 | 1.248 | -0.752 | 1.571 | -0.429 | 1.969 | -0.031 | -32 | -39 | -31
2024-01-31 | 47 | 1.429 | 1.894 | 1.778 | 1.247 | -0.753 | 1.569 | -0.431 | 1.967 | -0.033 | -33 | -41 | -33
2024-02-01 | 48 | 1.428 | 1.894 | 1.776 | 1.247 | -0.753 | 1.568 | -0.432 | 1.967 | -0.033 | -33 | -42 | -33
2024-02-02 | 49 | 1.426 | 1.894 | 1.772 | 1.246 | -0.754 | 1.566 | -0.434 | 1.966 | -0.034 | -34 | -44 | -34
2024-02-03 | 50 | 1.424 | 1.894 | 1.768 | 1.245 | -0.755 | 1.564 | -0.436 | 1.966 | -0.034 | -35 | -46 | -34
2024-02-04 | 51 | 1.424 | 1.894 | 1.768 | 1.245 | -0.755 | 1.564 | -0.436 | 1.965 | -0.035 | -35 | -46 | -35
2024-02-05 | 52 | 1.423 | 1.894 | 1.766 | 1.245 | -0.755 | 1.563 | -0.437 | 1.965 | -0.035 | -35 | -47 | -35
2024-02-06 | 53 | 1.422 | 1.894 | 1.764 | 1.244 | -0.756 | 1.562 | -0.438 | 1.964 | -0.036 | -36 | -48 | -36
2024-02-07 | 54 | 1.42 | 1.894 | 1.76 | 1.244 | -0.756 | 1.56 | -0.44 | 1.964 | -0.036 | -36 | -50 | -36
2024-02-08 | 55 | 1.419 | 1.894 | 1.758 | 1.243 | -0.757 | 1.559 | -0.441 | 1.963 | -0.037 | -37 | -51 | -37
2024-02-09 | 56 | 1.419 | 1.894 | 1.758 | 1.243 | -0.757 | 1.559 | -0.441 | 1.963 | -0.037 | -37 | -51 | -37
2024-02-10 | 57 | 1.416 | 1.894 | 1.752 | 1.243 | -0.757 | 1.556 | -0.444 | 1.96 | -0.04 | -37 | -54 | -40
2024-02-11 | 58 | 1.414 | 1.894 | 1.748 | 1.243 | -0.757 | 1.554 | -0.446 | 1.959 | -0.041 | -37 | -56 | -41
2024-02-12 | 59 | 1.411 | 1.894 | 1.742 | 1.243 | -0.757 | 1.551 | -0.449 | 1.957 | -0.043 | -37 | -59 | -43
2024-02-13 | 60 | 1.41 | 1.894 | 1.74 | 1.243 | -0.757 | 1.55 | -0.45 | 1.957 | -0.043 | -37 | -60 | -43
2024-02-14 | 61 | 1.408 | 1.894 | 1.736 | 1.243 | -0.757 | 1.548 | -0.452 | 1.956 | -0.044 | -37 | -62 | -44
2024-02-15 | 62 | 1.408 | 1.894 | 1.736 | 1.243 | -0.757 | 1.548 | -0.452 | 1.956 | -0.044 | -37 | -62 | -44
2024-02-16 | 63 | 1.408 | 1.894 | 1.736 | 1.243 | -0.757 | 1.548 | -0.452 | 1.956 | -0.044 | -37 | -62 | -44
2024-02-17 | 64 | 1.408 | 1.894 | 1.736 | 1.243 | -0.757 | 1.548 | -0.452 | 1.956 | -0.044 | -37 | -62 | -44
2024-02-18 | 65 | 1.408 | 1.894 | 1.736 | 1.243 | -0.757 | 1.548 | -0.452 | 1.956 | -0.044 | -37 | -62 | -44
2024-02-19 | 66 | 1.408 | 1.894 | 1.736 | 1.243 | -0.757 | 1.548 | -0.452 | 1.956 | -0.044 | -37 | -62 | -44
2024-02-20 | 67 | 1.408 | 1.894 | 1.736 | 1.243 | -0.757 | 1.548 | -0.452 | 1.956 | -0.044 | -37 | -62 | -44
2024-02-21 | 68 | 1.408 | 1.894 | 1.736 | 1.243 | -0.757 | 1.548 | -0.452 | 1.956 | -0.044 | -37 | -62 | -44
2024-02-22 | 69 | 1.408 | 1.894 | 1.736 | 1.243 | -0.757 | 1.548 | -0.452 | 1.956 | -0.044 | -37 | -62 | -44
2024-02-23 | 70 | 1.408 | 1.894 | 1.736 | 1.243 | -0.757 | 1.548 | -0.452 | 1.956 | -0.044 | -37 | -62 | -44
2024-02-24 | 71 | 1.408 | 1.894 | 1.736 | 1.243 | -0.757 | 1.548 | -0.452 | 1.956 | -0.044 | -37 | -62 | -44
2024-02-25 | 72 | 1.408 | 1.894 | 1.736 | 1.243 | -0.757 | 1.548 | -0.452 | 1.956 | -0.044 | -37 | -62 | -44
2024-02-26 | 73 | 1.408 | 1.894 | 1.736 | 1.243 | -0.757 | 1.548 | -0.452 | 1.956 | -0.044 | -37 | -62 | -44
2024-02-27 | 74 | 1.408 | 1.894 | 1.736 | 1.243 | -0.757 | 1.548 | -0.452 | 1.956 | -0.044 | -37 | -62 | -44
2024-02-28 | 75 | 1.408 | 1.894 | 1.736 | 1.243 | -0.757 | 1.548 | -0.452 | 1.956 | -0.044 | -37 | -62 | -44
2024-02-29 | 76 | 1.408 | 1.894 | 1.736 | 1.243 | -0.757 | 1.548 | -0.452 | 1.956 | -0.044 | -37 | -62 | -44
2024-03-01 | 77 | 1.408 | 1.894 | 1.736 | 1.243 | -0.757 | 1.548 | -0.452 | 1.956 | -0.044 | -37 | -62 | -44
2024-03-02 | 78 | 1.408 | 1.894 | 1.736 | 1.243 | -0.757 | 1.548 | -0.452 | 1.956 | -0.044 | -37 | -62 | -44 |  |  | 7
2024-03-03 | 79 | 1.408 | 1.894 | 1.736 | 1.243 | -0.757 | 1.548 | -0.452 | 1.956 | -0.044 | -37 | -62 | -44
2024-03-04 | 80 | 1.408 | 1.894 | 1.736 | 1.243 | -0.757 | 1.548 | -0.452 | 1.956 | -0.044 | -37 | -62 | -44
2024-03-05 | 81 | 1.408 | 1.894 | 1.736 | 1.243 | -0.757 | 1.548 | -0.452 | 1.956 | -0.044 | -37 | -62 | -44
2024-03-06 | 82 | 1.408 | 1.894 | 1.736 | 1.243 | -0.757 | 1.548 | -0.452 | 1.956 | -0.044 | -37 | -62 | -44
2024-03-07 | 83 | 1.408 | 1.894 | 1.736 | 1.243 | -0.757 | 1.548 | -0.452 | 1.956 | -0.044 | -37 | -62 | -44
2024-03-08 | 84 | 1.406 | 1.894 | 1.732 | 1.243 | -0.757 | 1.546 | -0.454 | 1.954 | -0.046 | -37 | -64 | -46
2024-03-09 | 85 | 1.705 | 2.193 | 2.03 | 1.243 | -0.757 | 1.545 | -0.455 | 1.953 | -0.047 | -37 | -65 | -47
2024-03-10 | 86 | 1.705 | 2.193 | 2.03 | 1.243 | -0.757 | 1.545 | -0.455 | 1.953 | -0.047 | -37 | -65 | -47
2024-03-11 | 87 | 1.704 | 2.193 | 2.028 | 1.243 | -0.757 | 1.544 | -0.456 | 1.952 | -0.048 | -37 | -66 | -48
2024-03-12 | 88 | 1.703 | 2.193 | 2.026 | 1.243 | -0.757 | 1.543 | -0.457 | 1.951 | -0.049 | -37 | -67 | -49
2024-03-13 | 89 | 2.001 | 2.491 | 2.322 | 1.243 | -0.757 | 1.541 | -0.459 | 1.949 | -0.051 | -37 | -69 | -51
2024-03-14 | 90 | 2.001 | 2.491 | 2.322 | 1.243 | -0.757 | 1.541 | -0.459 | 1.949 | -0.051 | -37 | -69 | -51
2024-03-15 | 91 | 1.998 | 2.491 | 2.316 | 1.243 | -0.757 | 1.538 | -0.462 | 1.946 | -0.054 | -37 | -72 | -54
2024-03-16 | 92 | 1.998 | 2.491 | 2.316 | 1.243 | -0.757 | 1.538 | -0.462 | 1.946 | -0.054 | -37 | -72 | -54
2024-03-17 | 93 | 1.996 | 2.491 | 2.312 | 1.243 | -0.757 | 1.536 | -0.464 | 1.944 | -0.056 | -37 | -74 | -56
2024-03-18 | 94 | 1.996 | 2.491 | 2.312 | 1.243 | -0.757 | 1.536 | -0.464 | 1.944 | -0.056 | -37 | -74 | -56
2024-03-19 | 95 | 1.995 | 2.491 | 2.31 | 1.243 | -0.757 | 1.535 | -0.465 | 1.943 | -0.057 | -37 | -75 | -57
2024-03-20 | 96 | 1.995 | 2.491 | 2.31 | 1.243 | -0.757 | 1.535 | -0.465 | 1.943 | -0.057 | -37 | -75 | -57
2024-03-21 | 97 | 1.994 | 2.491 | 2.308 | 1.243 | -0.757 | 1.534 | -0.466 | 1.942 | -0.058 | -37 | -76 | -58
2024-03-22 | 98 | 1.99 | 2.491 | 2.3 | 1.236 | -0.764 | 1.53 | -0.47 | 1.938 | -0.062 | -44 | -80 | -62
2024-03-23 | 99 | 1.988 | 2.491 | 2.296 | 1.231 | -0.769 | 1.528 | -0.472 | 1.936 | -0.064 | -49 | -82 | -64
2024-03-24 | 100 | 1.985 | 2.491 | 2.29 | 1.227 | -0.773 | 1.525 | -0.475 | 1.933 | -0.067 | -53 | -85 | -67
2024-03-25 | 101 | 1.983 | 2.491 | 2.286 | 1.225 | -0.775 | 1.523 | -0.477 | 1.931 | -0.069 | -55 | -87 | -69
2024-03-26 | 102 | 1.982 | 2.491 | 2.284 | 1.22 | -0.78 | 1.522 | -0.478 | 1.93 | -0.07 | -60 | -88 | -70
2024-03-27 | 103 | 1.98 | 2.491 | 2.28 | 1.218 | -0.782 | 1.52 | -0.48 | 1.928 | -0.072 | -62 | -90 | -72
2024-03-28 | 104 | 1.98 | 2.491 | 2.28 | 1.216 | -0.784 | 1.52 | -0.48 | 1.928 | -0.072 | -64 | -90 | -72
2024-03-29 | 105 | 1.979 | 2.491 | 2.278 | 1.213 | -0.787 | 1.519 | -0.481 | 1.927 | -0.073 | -67 | -91 | -73
2024-03-30 | 106 | 1.977 | 2.491 | 2.274 | 1.208 | -0.792 | 1.517 | -0.483 | 1.925 | -0.075 | -72 | -93 | -75
2024-03-31 | 107 | 1.975 | 2.491 | 2.27 | 1.202 | -0.798 | 1.515 | -0.485 | 1.923 | -0.077 | -78 | -95 | -77
2024-04-01 | 108 | 1.974 | 2.491 | 2.268 | 1.198 | -0.802 | 1.514 | -0.486 | 1.922 | -0.078 | -82 | -96 | -78
2024-04-02 | 109 | 1.974 | 2.491 | 2.268 | 1.192 | -0.808 | 1.514 | -0.486 | 1.922 | -0.078 | -88 | -96 | -78
2024-04-03 | 110 | 1.973 | 2.491 | 2.266 | 1.187 | -0.813 | 1.513 | -0.487 | 1.921 | -0.079 | -93 | -97 | -79
2024-04-04 | 111 | 1.973 | 2.491 | 2.266 | 1.182 | -0.818 | 1.513 | -0.487 | 1.921 | -0.079 | -98 | -97 | -79
2024-04-05 | 112 | 1.972 | 2.491 | 2.264 | 1.178 | -0.822 | 1.512 | -0.488 | 1.92 | -0.08 | -102 | -98 | -80
2024-04-06 | 113 | 1.972 | 2.491 | 2.264 | 1.172 | -0.828 | 1.512 | -0.488 | 1.92 | -0.08 | -108 | -98 | -80
2024-04-07 | 114 | 1.971 | 2.491 | 2.262 | 1.165 | -0.835 | 1.511 | -0.489 | 1.919 | -0.081 | -115 | -99 | -81
2024-04-08 | 115 | 1.971 | 2.491 | 2.262 | 1.16 | -0.84 | 1.511 | -0.489 | 1.919 | -0.081 | -120 | -99 | -81
2024-04-09 | 116 | 1.971 | 2.491 | 2.262 | 1.16 | -0.84 | 1.511 | -0.489 | 1.919 | -0.081 | -120 | -99 | -81
2024-04-10 | 117 | 1.971 | 2.491 | 2.262 | 1.16 | -0.84 | 1.511 | -0.489 | 1.919 | -0.081 | -120 | -99 | -81
2024-04-11 | 118 | 1.971 | 2.491 | 2.262 | 1.16 | -0.84 | 1.511 | -0.489 | 1.919 | -0.081 | -120 | -99 | -81
2024-04-12 | 119 | 1.971 | 2.491 | 2.262 | 1.16 | -0.84 | 1.511 | -0.489 | 1.919 | -0.081 | -120 | -99 | -81
2024-04-13 | 120 | 1.971 | 2.491 | 2.262 | 1.16 | -0.84 | 1.511 | -0.489 | 1.919 | -0.081 | -120 | -99 | -81
2024-04-14 | 121 | 1.971 | 2.491 | 2.262 | 1.16 | -0.84 | 1.511 | -0.489 | 1.919 | -0.081 | -120 | -99 | -81
2024-04-15 | 122 | 1.971 | 2.491 | 2.262 | 1.16 | -0.84 | 1.511 | -0.489 | 1.919 | -0.081 | -120 | -99 | -81
2024-04-16 | 123 | 1.971 | 2.491 | 2.262 | 1.16 | -0.84 | 1.511 | -0.489 | 1.919 | -0.081 | -120 | -99 | -81
2024-04-17 | 124 | 1.971 | 2.491 | 2.262 | 1.16 | -0.84 | 1.511 | -0.489 | 1.919 | -0.081 | -120 | -99 | -81
2024-04-18 | 125 | 1.971 | 2.491 | 2.262 | 1.16 | -0.84 | 1.511 | -0.489 | 1.919 | -0.081 | -120 | -99 | -81
2024-04-19 | 126 | 1.971 | 2.491 | 2.262 | 1.16 | -0.84 | 1.511 | -0.489 | 1.919 | -0.081 | -120 | -99 | -81
2024-04-20 | 127 | 1.971 | 2.491 | 2.262 | 1.16 | -0.84 | 1.511 | -0.489 | 1.919 | -0.081 | -120 | -99 | -81
2024-04-21 | 128 | 1.971 | 2.491 | 2.262 | 1.16 | -0.84 | 1.511 | -0.489 | 1.919 | -0.081 | -120 | -99 | -81
2024-04-22 | 129 | 1.971 | 2.491 | 2.262 | 1.16 | -0.84 | 1.511 | -0.489 | 1.919 | -0.081 | -120 | -99 | -81
2024-04-23 | 130 | 1.971 | 2.491 | 2.262 | 1.16 | -0.84 | 1.511 | -0.489 | 1.919 | -0.081 | -120 | -99 | -81
2024-04-24 | 131 | 1.971 | 2.491 | 2.262 | 1.16 | -0.84 | 1.511 | -0.489 | 1.919 | -0.081 | -120 | -99 | -81
2024-04-25 | 132 | 1.971 | 2.491 | 2.262 | 1.16 | -0.84 | 1.511 | -0.489 | 1.919 | -0.081 | -120 | -99 | -81
2024-04-26 | 133 | 1.971 | 2.491 | 2.262 | 1.16 | -0.84 | 1.511 | -0.489 | 1.919 | -0.081 | -120 | -99 | -81
2024-04-27 | 134 | 1.971 | 2.491 | 2.262 | 1.16 | -0.84 | 1.511 | -0.489 | 1.919 | -0.081 | -120 | -99 | -81
2024-04-28 | 135 | 1.971 | 2.491 | 2.262 | 1.16 | -0.84 | 1.511 | -0.489 | 1.919 | -0.081 | -120 | -99 | -81
2024-04-29 | 136 | 1.971 | 2.491 | 2.262 | 1.16 | -0.84 | 1.511 | -0.489 | 1.919 | -0.081 | -120 | -99 | -81
2024-04-30 | 137 | 1.971 | 2.491 | 2.262 | 1.16 | -0.84 | 1.511 | -0.489 | 1.919 | -0.081 | -120 | -99 | -81
2024-05-01 | 138 | 1.971 | 2.491 | 2.262 | 1.16 | -0.84 | 1.511 | -0.489 | 1.919 | -0.081 | -120 | -99 | -81
2024-05-02 | 139 | 1.971 | 2.491 | 2.262 | 1.16 | -0.84 | 1.511 | -0.489 | 1.919 | -0.081 | -120 | -99 | -81
2024-05-03 | 140 | 1.971 | 2.491 | 2.262 | 1.16 | -0.84 | 1.511 | -0.489 | 1.919 | -0.081 | -120 | -99 | -81
2024-05-04 | 141 | 1.971 | 2.491 | 2.262 | 1.16 | -0.84 | 1.511 | -0.489 | 1.919 | -0.081 | -120 | -99 | -81
2024-05-05 | 142 | 1.971 | 2.491 | 2.262 | 1.16 | -0.84 | 1.511 | -0.489 | 1.919 | -0.081 | -120 | -99 | -81
2024-05-06 | 143 | 1.971 | 2.491 | 2.262 | 1.16 | -0.84 | 1.511 | -0.489 | 1.919 | -0.081 | -120 | -99 | -81
2024-05-07 | 144 | 1.971 | 2.491 | 2.262 | 1.16 | -0.84 | 1.511 | -0.489 | 1.919 | -0.081 | -120 | -99 | -81
2024-05-08 | 145 | 1.971 | 2.491 | 2.262 | 1.16 | -0.84 | 1.511 | -0.489 | 1.919 | -0.081 | -120 | -99 | -81
2024-05-09 | 146 | 1.971 | 2.491 | 2.262 | 1.16 | -0.84 | 1.511 | -0.489 | 1.919 | -0.081 | -120 | -99 | -81
2024-05-10 | 147 | 1.971 | 2.491 | 2.262 | 1.16 | -0.84 | 1.511 | -0.489 | 1.919 | -0.081 | -120 | -99 | -81
2024-05-11 | 148 | 1.971 | 2.491 | 2.262 | 1.16 | -0.84 | 1.511 | -0.489 | 1.919 | -0.081 | -120 | -99 | -81
2024-05-12 | 149 | 1.971 | 2.491 | 2.262 | 1.16 | -0.84 | 1.511 | -0.489 | 1.919 | -0.081 | -120 | -99 | -81
2024-05-13 | 150 | 1.971 | 2.491 | 2.262 | 1.16 | -0.84 | 1.511 | -0.489 | 1.919 | -0.081 | -120 | -99 | -81
2024-05-14 | 151 | 1.971 | 2.491 | 2.262 | 1.16 | -0.84 | 1.511 | -0.489 | 1.919 | -0.081 | -120 | -99 | -81
2024-05-15 | 152 | 1.971 | 2.491 | 2.262 | 1.16 | -0.84 | 1.511 | -0.489 | 1.919 | -0.081 | -120 | -99 | -81
2024-05-16 | 153 | 1.971 | 2.491 | 2.262 | 1.16 | -0.84 | 1.511 | -0.489 | 1.919 | -0.081 | -120 | -99 | -81
2024-05-17 | 154 | 1.971 | 2.491 | 2.262 | 1.16 | -0.84 | 1.511 | -0.489 | 1.919 | -0.081 | -120 | -99 | -81
2024-05-18 | 155 | 1.971 | 2.491 | 2.262 | 1.16 | -0.84 | 1.511 | -0.489 | 1.919 | -0.081 | -120 | -99 | -81
2024-05-19 | 156 | 1.971 | 2.491 | 2.262 | 1.16 | -0.84 | 1.511 | -0.489 | 1.919 | -0.081 | -120 | -99 | -81
2024-05-20 | 157 | 1.971 | 2.491 | 2.262 | 1.16 | -0.84 | 1.511 | -0.489 | 1.919 | -0.081 | -120 | -99 | -81
2024-05-21 | 158 | 1.971 | 2.491 | 2.262 | 1.16 | -0.84 | 1.511 | -0.489 | 1.919 | -0.081 | -120 | -99 | -81
2024-05-22 | 159 | 1.971 | 2.491 | 2.262 | 1.16 | -0.84 | 1.511 | -0.489 | 1.919 | -0.081 | -120 | -99 | -81
2024-05-23 | 160 | 1.971 | 2.491 | 2.262 | 1.16 | -0.84 | 1.511 | -0.489 | 1.919 | -0.081 | -120 | -99 | -81
2024-05-24 | 161 | 1.971 | 2.491 | 2.262 | 1.16 | -0.84 | 1.511 | -0.489 | 1.919 | -0.081 | -120 | -99 | -81
2024-05-25 | 162 | 1.971 | 2.491 | 2.262 | 1.16 | -0.84 | 1.511 | -0.489 | 1.919 | -0.081 | -120 | -99 | -81
2024-05-26 | 163 | 1.971 | 2.491 | 2.262 | 1.16 | -0.84 | 1.511 | -0.489 | 1.919 | -0.081 | -120 | -99 | -81
2024-05-27 | 164 | 1.971 | 2.491 | 2.262 | 1.16 | -0.84 | 1.511 | -0.489 | 1.919 | -0.081 | -120 | -99 | -81
2024-05-28 | 165 | 1.971 | 2.491 | 2.262 | 1.16 | -0.84 | 1.511 | -0.489 | 1.919 | -0.081 | -120 | -99 | -81
2024-05-29 | 166 | 1.971 | 2.491 | 2.262 | 1.16 | -0.84 | 1.511 | -0.489 | 1.919 | -0.081 | -120 | -99 | -81
2024-05-30 | 167 | 1.971 | 2.491 | 2.262 | 1.16 | -0.84 | 1.511 | -0.489 | 1.919 | -0.081 | -120 | -99 | -81
2024-05-31 | 168 | 1.971 | 2.491 | 2.262 | 1.16 | -0.84 | 1.511 | -0.489 | 1.919 | -0.081 | -120 | -99 | -81
2024-06-01 | 169 | 1.971 | 2.491 | 2.262 | 1.16 | -0.84 | 1.511 | -0.489 | 1.919 | -0.081 | -120 | -99 | -81
2024-06-02 | 170 | 1.971 | 2.491 | 2.262 | 1.16 | -0.84 | 1.511 | -0.489 | 1.919 | -0.081 | -120 | -99 | -81
2024-06-03 | 171 | 1.971 | 2.491 | 2.262 | 1.16 | -0.84 | 1.511 | -0.489 | 1.919 | -0.081 | -120 | -99 | -81
2024-06-04 | 172 | 1.971 | 2.491 | 2.262 | 1.16 | -0.84 | 1.511 | -0.489 | 1.919 | -0.081 | -120 | -99 | -81
2024-06-05 | 173 | 1.971 | 2.491 | 2.262 | 1.16 | -0.84 | 1.511 | -0.489 | 1.919 | -0.081 | -120 | -99 | -81
2024-06-06 | 174 | 1.971 | 2.491 | 2.262 | 1.16 | -0.84 | 1.511 | -0.489 | 1.919 | -0.081 | -120 | -99 | -81
2024-06-07 | 175 | 1.971 | 2.491 | 2.262 | 1.16 | -0.84 | 1.511 | -0.489 | 1.919 | -0.081 | -120 | -99 | -81
2024-06-08 | 176 | 1.971 | 2.491 | 2.262 | 1.16 | -0.84 | 1.511 | -0.489 | 1.919 | -0.081 | -120 | -99 | -81
2024-06-09 | 177 | 1.971 | 2.491 | 2.262 | 1.16 | -0.84 | 1.511 | -0.489 | 1.919 | -0.081 | -120 | -99 | -81
2024-06-10 | 178 | 1.971 | 2.491 | 2.262 | 1.16 | -0.84 | 1.511 | -0.489 | 1.919 | -0.081 | -120 | -99 | -81
2024-06-11 | 179 | 1.971 | 2.491 | 2.262 | 1.16 | -0.84 | 1.511 | -0.489 | 1.919 | -0.081 | -120 | -99 | -81
2024-06-12 | 180 | 1.971 | 2.491 | 2.262 | 1.16 | -0.84 | 1.511 | -0.489 | 1.919 | -0.081 | -120 | -99 | -81
2024-06-13 | 181 | 1.971 | 2.491 | 2.262 | 1.16 | -0.84 | 1.511 | -0.489 | 1.919 | -0.081 | -120 | -99 | -81
2024-06-14 | 182 | 1.971 | 2.491 | 2.262 | 1.16 | -0.84 | 1.511 | -0.489 | 1.919 | -0.081 | -120 | -99 | -81
2024-06-15 | 183 | 1.971 | 2.491 | 2.262 | 1.16 | -0.84 | 1.511 | -0.489 | 1.919 | -0.081 | -120 | -99 | -81
2024-06-16 | 184 | 1.971 | 2.491 | 2.262 | 1.16 | -0.84 | 1.511 | -0.489 | 1.919 | -0.081 | -120 | -99 | -81
2024-06-17 | 185 | 1.971 | 2.491 | 2.262 | 1.16 | -0.84 | 1.511 | -0.489 | 1.919 | -0.081 | -120 | -99 | -81
2024-06-18 | 186 | 1.971 | 2.491 | 2.262 | 1.16 | -0.84 | 1.511 | -0.489 | 1.919 | -0.081 | -120 | -99 | -81
2024-06-19 | 187 | 1.971 | 2.491 | 2.262 | 1.16 | -0.84 | 1.511 | -0.489 | 1.919 | -0.081 | -120 | -99 | -81
2024-06-20 | 188 | 2.161 | 2.689 | 2.442 | 1.155 | -0.845 | 1.501 | -0.499 | 1.917 | -0.083 | -125 | -109 | -83
2024-06-21 | 189 | 2.151 | 2.689 | 2.422 | 1.151 | -0.849 | 1.491 | -0.509 | 1.914 | -0.086 | -129 | -119 | -86
2024-06-22 | 190 | 2.141 | 2.689 | 2.402 | 1.149 | -0.851 | 1.481 | -0.519 | 1.912 | -0.088 | -131 | -129 | -88
2024-06-23 | 191 | 2.131 | 2.689 | 2.382 | 1.144 | -0.856 | 1.471 | -0.529 | 1.911 | -0.089 | -136 | -139 | -89
2024-06-24 | 192 | 2.121 | 2.689 | 2.362 | 1.142 | -0.858 | 1.461 | -0.539 | 1.909 | -0.091 | -138 | -149 | -91
2024-06-25 | 193 | 2.111 | 2.689 | 2.342 | 1.14 | -0.86 | 1.451 | -0.549 | 1.909 | -0.091 | -140 | -159 | -91
2024-06-26 | 194 | 2.101 | 2.689 | 2.322 | 1.137 | -0.863 | 1.441 | -0.559 | 1.908 | -0.092 | -143 | -169 | -92
2024-06-27 | 195 | 2.091 | 2.689 | 2.302 | 1.132 | -0.868 | 1.431 | -0.569 | 1.906 | -0.094 | -148 | -179 | -94
2024-06-28 | 196 | 2.081 | 2.689 | 2.282 | 1.126 | -0.874 | 1.421 | -0.579 | 1.904 | -0.096 | -154 | -189 | -96
2024-06-29 | 197 | 2.071 | 2.689 | 2.262 | 1.122 | -0.878 | 1.411 | -0.589 | 1.903 | -0.097 | -158 | -199 | -97
2024-06-30 | 198 | 2.061 | 2.689 | 2.242 | 1.116 | -0.884 | 1.401 | -0.599 | 1.903 | -0.097 | -164 | -209 | -97
2024-07-01 | 199 | 2.051 | 2.689 | 2.222 | 1.111 | -0.889 | 1.391 | -0.609 | 1.902 | -0.098 | -169 | -219 | -98
2024-07-02 | 200 | 2.041 | 2.689 | 2.202 | 1.106 | -0.894 | 1.381 | -0.619 | 1.9 | -0.1 | -174 | -229 | -100
2024-07-03 | 201 | 2.031 | 2.689 | 2.182 | 1.102 | -0.898 | 1.371 | -0.629 | 1.897 | -0.103 | -178 | -239 | -103
2024-07-04 | 202 | 2.021 | 2.689 | 2.162 | 1.1 | -0.9 | 1.361 | -0.639 | 1.895 | -0.105 | -180 | -249 | -105
2024-07-05 | 203 | 2.011 | 2.689 | 2.142 | 1.095 | -0.905 | 1.351 | -0.649 | 1.894 | -0.106 | -185 | -259 | -106
2024-07-06 | 204 | 2.001 | 2.689 | 2.122 | 1.093 | -0.907 | 1.341 | -0.659 | 1.892 | -0.108 | -187 | -269 | -108
2024-07-07 | 205 | 1.991 | 2.689 | 2.102 | 1.091 | -0.909 | 1.331 | -0.669 | 1.892 | -0.108 | -189 | -279 | -108
2024-07-08 | 206 | 1.981 | 2.689 | 2.082 | 1.088 | -0.912 | 1.321 | -0.679 | 1.891 | -0.109 | -192 | -289 | -109
2024-07-09 | 207 | 1.971 | 2.689 | 2.062 | 1.083 | -0.917 | 1.311 | -0.689 | 1.889 | -0.111 | -197 | -299 | -111
2024-07-10 | 208 | 2.161 | 2.887 | 2.242 | 1.077 | -0.923 | 1.301 | -0.699 | 1.887 | -0.113 | -203 | -309 | -113
2024-07-11 | 209 | 2.16 | 2.887 | 2.24 | 1.073 | -0.927 | 1.3 | -0.7 | 1.886 | -0.114 | -207 | -310 | -114
2024-07-12 | 210 | 2.16 | 2.887 | 2.24 | 1.067 | -0.933 | 1.3 | -0.7 | 1.886 | -0.114 | -213 | -310 | -114
2024-07-13 | 211 | 2.159 | 2.887 | 2.238 | 1.062 | -0.938 | 1.299 | -0.701 | 1.885 | -0.115 | -218 | -311 | -115
2024-07-14 | 212 | 2.159 | 2.887 | 2.238 | 1.057 | -0.943 | 1.299 | -0.701 | 1.885 | -0.115 | -223 | -311 | -115
2024-07-15 | 213 | 2.158 | 2.887 | 2.236 | 1.053 | -0.947 | 1.298 | -0.702 | 1.884 | -0.116 | -227 | -312 | -116
2024-07-16 | 214 | 2.156 | 2.887 | 2.232 | 1.048 | -0.952 | 1.296 | -0.704 | 1.882 | -0.118 | -232 | -314 | -118
2024-07-17 | 215 | 2.153 | 2.887 | 2.226 | 1.044 | -0.956 | 1.293 | -0.707 | 1.879 | -0.121 | -236 | -317 | -121
2024-07-18 | 216 | 2.151 | 2.887 | 2.222 | 1.042 | -0.958 | 1.291 | -0.709 | 1.877 | -0.123 | -238 | -319 | -123
2024-07-19 | 217 | 2.15 | 2.887 | 2.22 | 1.037 | -0.963 | 1.29 | -0.71 | 1.876 | -0.124 | -243 | -320 | -124
2024-07-20 | 218 | 2.148 | 2.887 | 2.216 | 1.035 | -0.965 | 1.288 | -0.712 | 1.874 | -0.126 | -245 | -322 | -126
2024-07-21 | 219 | 2.148 | 2.887 | 2.216 | 1.033 | -0.967 | 1.288 | -0.712 | 1.874 | -0.126 | -247 | -322 | -126
2024-07-22 | 220 | 2.147 | 2.887 | 2.214 | 1.03 | -0.97 | 1.287 | -0.713 | 1.873 | -0.127 | -250 | -323 | -127
2024-07-23 | 221 | 2.145 | 2.887 | 2.21 | 1.025 | -0.975 | 1.285 | -0.715 | 1.871 | -0.129 | -255 | -325 | -129
2024-07-24 | 222 | 2.143 | 2.887 | 2.206 | 1.019 | -0.981 | 1.283 | -0.717 | 1.869 | -0.131 | -261 | -327 | -131
2024-07-25 | 223 | 2.333 | 3.086 | 2.386 | 1.015 | -0.985 | 1.273 | -0.727 | 1.868 | -0.132 | -265 | -337 | -132
2024-07-26 | 224 | 2.323 | 3.086 | 2.366 | 1.01 | -0.99 | 1.263 | -0.737 | 1.866 | -0.134 | -270 | -347 | -134
2024-07-27 | 225 | 2.313 | 3.086 | 2.346 | 1.006 | -0.994 | 1.253 | -0.747 | 1.863 | -0.137 | -274 | -357 | -137
2024-07-28 | 226 | 2.303 | 3.086 | 2.326 | 1.004 | -0.996 | 1.243 | -0.757 | 1.861 | -0.139 | -276 | -367 | -139
2024-07-29 | 227 | 2.293 | 3.086 | 2.306 | 0.999 | -1.001 | 1.233 | -0.767 | 1.86 | -0.14 | -281 | -377 | -140
2024-07-30 | 228 | 2.483 | 3.284 | 2.486 | 0.997 | -1.003 | 1.223 | -0.777 | 1.858 | -0.142 | -283 | -387 | -142
2024-07-31 | 229 | 2.473 | 3.284 | 2.466 | 0.995 | -1.005 | 1.213 | -0.787 | 1.858 | -0.142 | -285 | -397 | -142
2024-08-01 | 230 | 2.463 | 3.284 | 2.446 | 0.992 | -1.008 | 1.203 | -0.797 | 1.857 | -0.143 | -288 | -407 | -143
2024-08-02 | 231 | 2.453 | 3.284 | 2.426 | 0.987 | -1.013 | 1.193 | -0.807 | 1.855 | -0.145 | -293 | -417 | -145
2024-08-03 | 232 | 2.443 | 3.284 | 2.406 | 0.981 | -1.019 | 1.183 | -0.817 | 1.853 | -0.147 | -299 | -427 | -147
2024-08-04 | 233 | 2.633 | 3.483 | 2.586 | 0.977 | -1.023 | 1.173 | -0.827 | 1.852 | -0.148 | -303 | -437 | -148
2024-08-05 | 234 | 2.623 | 3.483 | 2.566 | 0.971 | -1.029 | 1.163 | -0.837 | 1.852 | -0.148 | -309 | -447 | -148
2024-08-06 | 235 | 2.617 | 3.483 | 2.554 | 0.966 | -1.034 | 1.157 | -0.843 | 1.851 | -0.149 | -314 | -453 | -149
2024-08-07 | 236 | 2.607 | 3.483 | 2.534 | 0.961 | -1.039 | 1.147 | -0.853 | 1.851 | -0.149 | -319 | -463 | -149
2024-08-08 | 237 | 2.6 | 3.483 | 2.52 | 0.957 | -1.043 | 1.14 | -0.86 | 1.85 | -0.15 | -323 | -470 | -150
2024-08-09 | 238 | 2.59 | 3.483 | 2.5 | 0.957 | -1.043 | 1.13 | -0.87 | 1.848 | -0.152 | -323 | -480 | -152
2024-08-10 | 239 | 2.58 | 3.483 | 2.48 | 0.952 | -1.048 | 1.12 | -0.88 | 1.848 | -0.152 | -328 | -490 | -152
2024-08-11 | 240 | 2.572 | 3.483 | 2.464 | 0.948 | -1.052 | 1.112 | -0.888 | 1.847 | -0.153 | -332 | -498 | -153
2024-08-12 | 241 | 2.562 | 3.483 | 2.444 | 0.946 | -1.054 | 1.102 | -0.898 | 1.847 | -0.153 | -334 | -508 | -153
2024-08-13 | 242 | 2.552 | 3.483 | 2.424 | 0.941 | -1.059 | 1.092 | -0.908 | 1.844 | -0.156 | -339 | -518 | -156
2024-08-14 | 243 | 2.543 | 3.483 | 2.406 | 0.939 | -1.061 | 1.083 | -0.917 | 1.842 | -0.158 | -341 | -527 | -158
2024-08-15 | 244 | 2.535 | 3.483 | 2.39 | 0.937 | -1.063 | 1.075 | -0.925 | 1.842 | -0.158 | -343 | -535 | -158
2024-08-16 | 245 | 2.534 | 3.483 | 2.388 | 0.934 | -1.066 | 1.074 | -0.926 | 1.841 | -0.159 | -346 | -536 | -159
2024-08-17 | 246 | 2.532 | 3.483 | 2.384 | 0.929 | -1.071 | 1.072 | -0.928 | 1.841 | -0.159 | -351 | -538 | -159
2024-08-18 | 247 | 2.53 | 3.483 | 2.38 | 0.923 | -1.077 | 1.07 | -0.93 | 1.838 | -0.162 | -357 | -540 | -162
2024-08-19 | 248 | 2.529 | 3.483 | 2.378 | 0.919 | -1.081 | 1.069 | -0.931 | 1.837 | -0.163 | -361 | -541 | -163
2024-08-20 | 249 | 2.529 | 3.483 | 2.378 | 0.913 | -1.087 | 1.069 | -0.931 | 1.837 | -0.163 | -367 | -541 | -163
2024-08-21 | 250 | 2.528 | 3.483 | 2.376 | 0.908 | -1.092 | 1.068 | -0.932 | 1.836 | -0.164 | -372 | -542 | -164
2024-08-22 | 251 | 2.528 | 3.483 | 2.376 | 0.903 | -1.097 | 1.068 | -0.932 | 1.836 | -0.164 | -377 | -542 | -164
2024-08-23 | 252 | 2.527 | 3.483 | 2.374 | 0.899 | -1.101 | 1.067 | -0.933 | 1.835 | -0.165 | -381 | -543 | -165
2024-08-24 | 253 | 2.527 | 3.483 | 2.374 | 0.899 | -1.101 | 1.067 | -0.933 | 1.835 | -0.165 | -381 | -543 | -165
2024-08-25 | 254 | 2.527 | 3.483 | 2.374 | 0.899 | -1.101 | 1.067 | -0.933 | 1.835 | -0.165 | -381 | -543 | -165
2024-08-26 | 255 | 2.527 | 3.483 | 2.374 | 0.899 | -1.101 | 1.067 | -0.933 | 1.835 | -0.165 | -381 | -543 | -165
2024-08-27 | 256 | 2.525 | 3.483 | 2.37 | 0.899 | -1.101 | 1.065 | -0.935 | 1.835 | -0.165 | -381 | -545 | -165
2024-08-28 | 257 | 2.525 | 3.483 | 2.37 | 0.899 | -1.101 | 1.065 | -0.935 | 1.835 | -0.165 | -381 | -545 | -165
2024-08-29 | 258 | 2.525 | 3.483 | 2.37 | 0.899 | -1.101 | 1.065 | -0.935 | 1.835 | -0.165 | -381 | -545 | -165
2024-08-30 | 259 | 2.525 | 3.483 | 2.37 | 0.899 | -1.101 | 1.065 | -0.935 | 1.835 | -0.165 | -381 | -545 | -165
2024-08-31 | 260 | 2.524 | 3.483 | 2.368 | 0.899 | -1.101 | 1.064 | -0.936 | 1.835 | -0.165 | -381 | -546 | -165
2024-09-01 | 261 | 2.524 | 3.483 | 2.368 | 0.899 | -1.101 | 1.064 | -0.936 | 1.835 | -0.165 | -381 | -546 | -165
2024-09-02 | 262 | 2.524 | 3.483 | 2.368 | 0.899 | -1.101 | 1.064 | -0.936 | 1.835 | -0.165 | -381 | -546 | -165
2024-09-03 | 263 | 2.524 | 3.483 | 2.368 | 0.899 | -1.101 | 1.064 | -0.936 | 1.835 | -0.165 | -381 | -546 | -165
2024-09-04 | 264 | 2.524 | 3.483 | 2.368 | 0.899 | -1.101 | 1.064 | -0.936 | 1.835 | -0.165 | -381 | -546 | -165
2024-09-05 | 265 | 2.524 | 3.483 | 2.368 | 0.899 | -1.101 | 1.064 | -0.936 | 1.835 | -0.165 | -381 | -546 | -165
2024-09-06 | 266 | 2.524 | 3.483 | 2.368 | 0.899 | -1.101 | 1.064 | -0.936 | 1.835 | -0.165 | -381 | -546 | -165
2024-09-07 | 267 | 2.524 | 3.483 | 2.368 | 0.899 | -1.101 | 1.064 | -0.936 | 1.835 | -0.165 | -381 | -546 | -165
2024-09-08 | 268 | 2.522 | 3.483 | 2.364 | 0.899 | -1.101 | 1.062 | -0.938 | 1.835 | -0.165 | -381 | -548 | -165
2024-09-09 | 269 | 2.522 | 3.483 | 2.364 | 0.899 | -1.101 | 1.062 | -0.938 | 1.835 | -0.165 | -381 | -548 | -165
2024-09-10 | 270 | 2.522 | 3.483 | 2.364 | 0.899 | -1.101 | 1.062 | -0.938 | 1.835 | -0.165 | -381 | -548 | -165
2024-09-11 | 271 | 2.52 | 3.483 | 2.36 | 0.899 | -1.101 | 1.06 | -0.94 | 1.835 | -0.165 | -381 | -550 | -165
2024-09-12 | 272 | 2.52 | 3.483 | 2.36 | 0.899 | -1.101 | 1.06 | -0.94 | 1.835 | -0.165 | -381 | -550 | -165
2024-09-13 | 273 | 2.52 | 3.483 | 2.36 | 0.899 | -1.101 | 1.06 | -0.94 | 1.835 | -0.165 | -381 | -550 | -165
2024-09-14 | 274 | 2.519 | 3.483 | 2.358 | 0.899 | -1.101 | 1.059 | -0.941 | 1.835 | -0.165 | -381 | -551 | -165
2024-09-15 | 275 | 2.519 | 3.483 | 2.358 | 0.899 | -1.101 | 1.059 | -0.941 | 1.835 | -0.165 | -381 | -551 | -165
2024-09-16 | 276 | 2.519 | 3.483 | 2.358 | 0.899 | -1.101 | 1.059 | -0.941 | 1.835 | -0.165 | -381 | -551 | -165
2024-09-17 | 277 | 2.519 | 3.483 | 2.358 | 0.899 | -1.101 | 1.059 | -0.941 | 1.835 | -0.165 | -381 | -551 | -165
2024-09-18 | 278 | 2.519 | 3.483 | 2.358 | 0.899 | -1.101 | 1.059 | -0.941 | 1.835 | -0.165 | -381 | -551 | -165
2024-09-19 | 279 | 2.519 | 3.483 | 2.358 | 0.899 | -1.101 | 1.059 | -0.941 | 1.835 | -0.165 | -381 | -551 | -165
2024-09-20 | 280 | 2.519 | 3.483 | 2.358 | 0.899 | -1.101 | 1.059 | -0.941 | 1.835 | -0.165 | -381 | -551 | -165
2024-09-21 | 281 | 2.519 | 3.483 | 2.358 | 0.899 | -1.101 | 1.059 | -0.941 | 1.835 | -0.165 | -381 | -551 | -165
2024-09-22 | 282 | 2.519 | 3.483 | 2.358 | 0.899 | -1.101 | 1.059 | -0.941 | 1.835 | -0.165 | -381 | -551 | -165
2024-09-23 | 283 | 2.519 | 3.483 | 2.358 | 0.899 | -1.101 | 1.059 | -0.941 | 1.835 | -0.165 | -381 | -551 | -165
2024-09-24 | 284 | 2.519 | 3.483 | 2.358 | 0.899 | -1.101 | 1.059 | -0.941 | 1.835 | -0.165 | -381 | -551 | -165
2024-09-25 | 285 | 2.519 | 3.483 | 2.358 | 0.899 | -1.101 | 1.059 | -0.941 | 1.835 | -0.165 | -381 | -551 | -165
2024-09-26 | 286 | 2.519 | 3.483 | 2.358 | 0.899 | -1.101 | 1.059 | -0.941 | 1.835 | -0.165 | -381 | -551 | -165
2024-09-27 | 287 | 2.519 | 3.483 | 2.358 | 0.899 | -1.101 | 1.059 | -0.941 | 1.835 | -0.165 | -381 | -551 | -165
2024-09-28 | 288 | 2.518 | 3.483 | 2.356 | 0.899 | -1.101 | 1.058 | -0.942 | 1.835 | -0.165 | -381 | -552 | -165
2024-09-29 | 289 | 2.518 | 3.483 | 2.356 | 0.899 | -1.101 | 1.058 | -0.942 | 1.835 | -0.165 | -381 | -552 | -165
2024-09-30 | 290 | 2.518 | 3.483 | 2.356 | 0.899 | -1.101 | 1.058 | -0.942 | 1.835 | -0.165 | -381 | -552 | -165
2024-10-01 | 291 | 2.518 | 3.483 | 2.356 | 0.899 | -1.101 | 1.058 | -0.942 | 1.835 | -0.165 | -381 | -552 | -165
2024-10-02 | 292 | 2.518 | 3.483 | 2.356 | 0.899 | -1.101 | 1.058 | -0.942 | 1.835 | -0.165 | -381 | -552 | -165
2024-10-03 | 293 | 2.517 | 3.483 | 2.354 | 0.899 | -1.101 | 1.057 | -0.943 | 1.835 | -0.165 | -381 | -553 | -165
2024-10-04 | 294 | 2.517 | 3.483 | 2.354 | 0.899 | -1.101 | 1.057 | -0.943 | 1.835 | -0.165 | -381 | -553 | -165
2024-10-05 | 295 | 2.517 | 3.483 | 2.354 | 0.899 | -1.101 | 1.057 | -0.943 | 1.835 | -0.165 | -381 | -553 | -165
2024-10-06 | 296 | 2.517 | 3.483 | 2.354 | 0.899 | -1.101 | 1.057 | -0.943 | 1.835 | -0.165 | -381 | -553 | -165
2024-10-07 | 297 | 2.517 | 3.483 | 2.354 | 0.899 | -1.101 | 1.057 | -0.943 | 1.835 | -0.165 | -381 | -553 | -165
2024-10-08 | 298 | 2.517 | 3.483 | 2.354 | 0.899 | -1.101 | 1.057 | -0.943 | 1.835 | -0.165 | -381 | -553 | -165
2024-10-09 | 299 | 2.517 | 3.483 | 2.354 | 0.899 | -1.101 | 1.057 | -0.943 | 1.835 | -0.165 | -381 | -553 | -165
2024-10-10 | 300 | 2.517 | 3.483 | 2.354 | 0.899 | -1.101 | 1.057 | -0.943 | 1.835 | -0.165 | -381 | -553 | -165
2024-10-11 | 301 | 2.517 | 3.483 | 2.354 | 0.899 | -1.101 | 1.057 | -0.943 | 1.835 | -0.165 | -381 | -553 | -165
2024-10-12 | 302 | 2.517 | 3.483 | 2.354 | 0.899 | -1.101 | 1.057 | -0.943 | 1.835 | -0.165 | -381 | -553 | -165
2024-10-13 | 303 | 2.517 | 3.483 | 2.354 | 0.899 | -1.101 | 1.057 | -0.943 | 1.835 | -0.165 | -381 | -553 | -165
2024-10-14 | 304 | 2.517 | 3.483 | 2.354 | 0.899 | -1.101 | 1.057 | -0.943 | 1.835 | -0.165 | -381 | -553 | -165
2024-10-15 | 305 | 2.515 | 3.483 | 2.35 | 0.899 | -1.101 | 1.055 | -0.945 | 1.835 | -0.165 | -381 | -555 | -165
2024-10-16 | 306 | 2.515 | 3.483 | 2.35 | 0.899 | -1.101 | 1.055 | -0.945 | 1.835 | -0.165 | -381 | -555 | -165
2024-10-17 | 307 | 2.513 | 3.483 | 2.346 | 0.899 | -1.101 | 1.053 | -0.947 | 1.835 | -0.165 | -381 | -557 | -165
2024-10-18 | 308 | 2.513 | 3.483 | 2.346 | 0.899 | -1.101 | 1.053 | -0.947 | 1.835 | -0.165 | -381 | -557 | -165
2024-10-19 | 309 | 2.513 | 3.483 | 2.346 | 0.899 | -1.101 | 1.053 | -0.947 | 1.835 | -0.165 | -381 | -557 | -165
2024-10-20 | 310 | 2.512 | 3.483 | 2.344 | 0.899 | -1.101 | 1.052 | -0.948 | 1.835 | -0.165 | -381 | -558 | -165
2024-10-21 | 311 | 2.512 | 3.483 | 2.344 | 0.899 | -1.101 | 1.052 | -0.948 | 1.835 | -0.165 | -381 | -558 | -165
2024-10-22 | 312 | 2.512 | 3.483 | 2.344 | 0.899 | -1.101 | 1.052 | -0.948 | 1.835 | -0.165 | -381 | -558 | -165
2024-10-23 | 313 | 2.512 | 3.483 | 2.344 | 0.899 | -1.101 | 1.052 | -0.948 | 1.835 | -0.165 | -381 | -558 | -165
2024-10-24 | 314 | 2.512 | 3.483 | 2.344 | 0.899 | -1.101 | 1.052 | -0.948 | 1.835 | -0.165 | -381 | -558 | -165
2024-10-25 | 315 | 2.512 | 3.483 | 2.344 | 0.899 | -1.101 | 1.052 | -0.948 | 1.835 | -0.165 | -381 | -558 | -165
2024-10-26 | 316 | 2.512 | 3.483 | 2.344 | 0.899 | -1.101 | 1.052 | -0.948 | 1.835 | -0.165 | -381 | -558 | -165
2024-10-27 | 317 | 2.51 | 3.483 | 2.34 | 0.899 | -1.101 | 1.05 | -0.95 | 1.835 | -0.165 | -381 | -560 | -165
2024-10-28 | 318 | 2.51 | 3.483 | 2.34 | 0.899 | -1.101 | 1.05 | -0.95 | 1.835 | -0.165 | -381 | -560 | -165
2024-10-29 | 319 | 2.51 | 3.483 | 2.34 | 0.899 | -1.101 | 1.05 | -0.95 | 1.835 | -0.165 | -381 | -560 | -165
2024-10-30 | 320 | 2.51 | 3.483 | 2.34 | 0.899 | -1.101 | 1.05 | -0.95 | 1.835 | -0.165 | -381 | -560 | -165
2024-10-31 | 321 | 2.509 | 3.483 | 2.338 | 0.899 | -1.101 | 1.049 | -0.951 | 1.835 | -0.165 | -381 | -561 | -165
2024-11-01 | 322 | 2.509 | 3.483 | 2.338 | 0.899 | -1.101 | 1.049 | -0.951 | 1.835 | -0.165 | -381 | -561 | -165
2024-11-02 | 323 | 2.509 | 3.483 | 2.338 | 0.899 | -1.101 | 1.049 | -0.951 | 1.835 | -0.165 | -381 | -561 | -165
2024-11-03 | 324 | 2.507 | 3.483 | 2.334 | 0.899 | -1.101 | 1.047 | -0.953 | 1.835 | -0.165 | -381 | -563 | -165
2024-11-04 | 325 | 2.507 | 3.483 | 2.334 | 0.899 | -1.101 | 1.047 | -0.953 | 1.835 | -0.165 | -381 | -563 | -165
2024-11-05 | 326 | 2.507 | 3.483 | 2.334 | 0.899 | -1.101 | 1.047 | -0.953 | 1.835 | -0.165 | -381 | -563 | -165
2024-11-06 | 327 | 2.506 | 3.483 | 2.332 | 0.899 | -1.101 | 1.046 | -0.954 | 1.835 | -0.165 | -381 | -564 | -165
2024-11-07 | 328 | 2.506 | 3.483 | 2.332 | 0.899 | -1.101 | 1.046 | -0.954 | 1.835 | -0.165 | -381 | -564 | -165
2024-11-08 | 329 | 2.506 | 3.483 | 2.332 | 0.899 | -1.101 | 1.046 | -0.954 | 1.835 | -0.165 | -381 | -564 | -165
2024-11-09 | 330 | 2.505 | 3.483 | 2.33 | 0.899 | -1.101 | 1.045 | -0.955 | 1.835 | -0.165 | -381 | -565 | -165
2024-11-10 | 331 | 2.505 | 3.483 | 2.33 | 0.899 | -1.101 | 1.045 | -0.955 | 1.835 | -0.165 | -381 | -565 | -165
2024-11-11 | 332 | 2.505 | 3.483 | 2.33 | 0.899 | -1.101 | 1.045 | -0.955 | 1.835 | -0.165 | -381 | -565 | -165
2024-11-12 | 333 | 2.503 | 3.483 | 2.326 | 0.899 | -1.101 | 1.043 | -0.957 | 1.835 | -0.165 | -381 | -567 | -165
2024-11-13 | 334 | 2.503 | 3.483 | 2.326 | 0.899 | -1.101 | 1.043 | -0.957 | 1.835 | -0.165 | -381 | -567 | -165
2024-11-14 | 335 | 2.503 | 3.483 | 2.326 | 0.899 | -1.101 | 1.043 | -0.957 | 1.835 | -0.165 | -381 | -567 | -165
2024-11-15 | 336 | 2.501 | 3.483 | 2.322 | 0.899 | -1.101 | 1.041 | -0.959 | 1.835 | -0.165 | -381 | -569 | -165
2024-11-16 | 337 | 2.501 | 3.483 | 2.322 | 0.899 | -1.101 | 1.041 | -0.959 | 1.835 | -0.165 | -381 | -569 | -165
2024-11-17 | 338 | 2.501 | 3.483 | 2.322 | 0.899 | -1.101 | 1.041 | -0.959 | 1.835 | -0.165 | -381 | -569 | -165
2024-11-18 | 339 | 2.501 | 3.483 | 2.322 | 0.899 | -1.101 | 1.041 | -0.959 | 1.835 | -0.165 | -381 | -569 | -165
2024-11-19 | 340 | 2.5 | 3.483 | 2.32 | 0.899 | -1.101 | 1.04 | -0.96 | 1.835 | -0.165 | -381 | -570 | -165
2024-11-20 | 341 | 2.5 | 3.483 | 2.32 | 0.899 | -1.101 | 1.04 | -0.96 | 1.835 | -0.165 | -381 | -570 | -165
2024-11-21 | 342 | 2.5 | 3.483 | 2.32 | 0.899 | -1.101 | 1.04 | -0.96 | 1.835 | -0.165 | -381 | -570 | -165
2024-11-22 | 343 | 2.498 | 3.483 | 2.316 | 0.899 | -1.101 | 1.038 | -0.962 | 1.835 | -0.165 | -381 | -572 | -165
2024-11-23 | 344 | 2.498 | 3.483 | 2.316 | 0.899 | -1.101 | 1.038 | -0.962 | 1.835 | -0.165 | -381 | -572 | -165
2024-11-24 | 345 | 2.496 | 3.483 | 2.312 | 0.899 | -1.101 | 1.036 | -0.964 | 1.835 | -0.165 | -381 | -574 | -165
2024-11-25 | 346 | 2.496 | 3.483 | 2.312 | 0.899 | -1.101 | 1.036 | -0.964 | 1.835 | -0.165 | -381 | -574 | -165
2024-11-26 | 347 | 2.496 | 3.483 | 2.312 | 0.899 | -1.101 | 1.036 | -0.964 | 1.835 | -0.165 | -381 | -574 | -165
2024-11-27 | 348 | 2.494 | 3.483 | 2.308 | 0.899 | -1.101 | 1.034 | -0.966 | 1.835 | -0.165 | -381 | -576 | -165
2024-11-28 | 349 | 2.494 | 3.483 | 2.308 | 0.899 | -1.101 | 1.034 | -0.966 | 1.835 | -0.165 | -381 | -576 | -165
2024-11-29 | 350 | 2.492 | 3.483 | 2.304 | 0.899 | -1.101 | 1.032 | -0.968 | 1.835 | -0.165 | -381 | -578 | -165
2024-11-30 | 351 | 2.492 | 3.483 | 2.304 | 0.899 | -1.101 | 1.032 | -0.968 | 1.835 | -0.165 | -381 | -578 | -165
2024-12-01 | 352 | 2.492 | 3.483 | 2.304 | 0.899 | -1.101 | 1.032 | -0.968 | 1.835 | -0.165 | -381 | -578 | -165
2024-12-02 | 353 | 2.49 | 3.483 | 2.3 | 0.899 | -1.101 | 1.03 | -0.97 | 1.835 | -0.165 | -381 | -580 | -165
2024-12-03 | 354 | 2.49 | 3.483 | 2.3 | 0.899 | -1.101 | 1.03 | -0.97 | 1.835 | -0.165 | -381 | -580 | -165
2024-12-04 | 355 | 2.49 | 3.483 | 2.3 | 0.899 | -1.101 | 1.03 | -0.97 | 1.835 | -0.165 | -381 | -580 | -165
2024-12-05 | 356 | 2.49 | 3.483 | 2.3 | 0.899 | -1.101 | 1.03 | -0.97 | 1.835 | -0.165 | -381 | -580 | -165
2024-12-06 | 357 | 2.49 | 3.483 | 2.3 | 0.899 | -1.101 | 1.03 | -0.97 | 1.835 | -0.165 | -381 | -580 | -165
2024-12-07 | 358 | 2.488 | 3.483 | 2.296 | 0.899 | -1.101 | 1.028 | -0.972 | 1.835 | -0.165 | -381 | -582 | -165
2024-12-08 | 359 | 2.488 | 3.483 | 2.296 | 0.899 | -1.101 | 1.028 | -0.972 | 1.835 | -0.165 | -381 | -582 | -165
2024-12-09 | 360 | 2.487 | 3.483 | 2.294 | 0.899 | -1.101 | 1.027 | -0.973 | 1.835 | -0.165 | -381 | -583 | -165
2024-12-10 | 361 | 2.487 | 3.483 | 2.294 | 0.899 | -1.101 | 1.027 | -0.973 | 1.835 | -0.165 | -381 | -583 | -165
2024-12-11 | 362 | 2.487 | 3.483 | 2.294 | 0.899 | -1.101 | 1.027 | -0.973 | 1.835 | -0.165 | -381 | -583 | -165
2024-12-12 | 363 | 2.486 | 3.483 | 2.292 | 0.899 | -1.101 | 1.026 | -0.974 | 1.835 | -0.165 | -381 | -584 | -165
2024-12-13 | 364 | 2.486 | 3.483 | 2.292 | 0.899 | -1.101 | 1.026 | -0.974 | 1.835 | -0.165 | -381 | -584 | -165
2024-12-14 | 365 | 2.486 | 3.483 | 2.292 | 0.899 | -1.101 | 1.026 | -0.974 | 1.835 | -0.165 | -381 | -584 | -165
2024-12-15 | 366 | 2.485 | 3.483 | 2.29 | 0.899 | -1.101 | 1.025 | -0.975 | 1.835 | -0.165 | -381 | -585 | -165
2024-12-16 | 367 | 2.485 | 3.483 | 2.29 | 0.899 | -1.101 | 1.025 | -0.975 | 1.835 | -0.165 | -381 | -585 | -165
2024-12-17 | 368 | 2.485 | 3.483 | 2.29 | 0.899 | -1.101 | 1.025 | -0.975 | 1.835 | -0.165 | -381 | -585 | -165
2024-12-18 | 369 | 2.484 | 3.483 | 2.288 | 0.899 | -1.101 | 1.024 | -0.976 | 1.835 | -0.165 | -381 | -586 | -165
2024-12-19 | 370 | 2.484 | 3.483 | 2.288 | 0.899 | -1.101 | 1.024 | -0.976 | 1.835 | -0.165 | -381 | -586 | -165
2024-12-20 | 371 | 2.483 | 3.483 | 2.286 | 0.899 | -1.101 | 1.023 | -0.977 | 1.835 | -0.165 | -381 | -587 | -165
2024-12-21 | 372 | 2.483 | 3.483 | 2.286 | 0.899 | -1.101 | 1.023 | -0.977 | 1.835 | -0.165 | -381 | -587 | -165
2024-12-22 | 373 | 2.483 | 3.483 | 2.286 | 0.899 | -1.101 | 1.023 | -0.977 | 1.835 | -0.165 | -381 | -587 | -165
2024-12-23 | 374 | 2.482 | 3.483 | 2.284 | 0.899 | -1.101 | 1.022 | -0.978 | 1.835 | -0.165 | -381 | -588 | -165
2024-12-24 | 375 | 2.482 | 3.483 | 2.284 | 0.899 | -1.101 | 1.022 | -0.978 | 1.835 | -0.165 | -381 | -588 | -165
2024-12-25 | 376 | 2.482 | 3.483 | 2.284 | 0.899 | -1.101 | 1.022 | -0.978 | 1.835 | -0.165 | -381 | -588 | -165
2024-12-26 | 377 | 2.482 | 3.483 | 2.284 | 0.899 | -1.101 | 1.022 | -0.978 | 1.835 | -0.165 | -381 | -588 | -165
2024-12-27 | 378 | 2.481 | 3.483 | 2.282 | 0.899 | -1.101 | 1.021 | -0.979 | 1.835 | -0.165 | -381 | -589 | -165
2024-12-28 | 379 | 2.481 | 3.483 | 2.282 | 0.899 | -1.101 | 1.021 | -0.979 | 1.835 | -0.165 | -381 | -589 | -165
2024-12-29 | 380 | 2.48 | 3.483 | 2.28 | 0.899 | -1.101 | 1.02 | -0.98 | 1.835 | -0.165 | -381 | -590 | -165
2024-12-30 | 381 | 2.48 | 3.483 | 2.28 | 0.899 | -1.101 | 1.02 | -0.98 | 1.835 | -0.165 | -381 | -590 | -165
2024-12-31 | 382 | 2.48 | 3.483 | 2.28 | 0.899 | -1.101 | 1.02 | -0.98 | 1.835 | -0.165 | -381 | -590 | -165
2025-01-01 | 383 | 2.48 | 3.483 | 2.28 | 0.899 | -1.101 | 1.02 | -0.98 | 1.835 | -0.165 | -381 | -590 | -165
2025-01-02 | 384 | 2.479 | 3.483 | 2.278 | 0.899 | -1.101 | 1.019 | -0.981 | 1.835 | -0.165 | -381 | -591 | -165
2025-01-03 | 385 | 2.479 | 3.483 | 2.278 | 0.899 | -1.101 | 1.019 | -0.981 | 1.835 | -0.165 | -381 | -591 | -165
2025-01-04 | 386 | 2.477 | 3.483 | 2.274 | 0.899 | -1.101 | 1.017 | -0.983 | 1.835 | -0.165 | -381 | -593 | -165
2025-01-05 | 387 | 2.477 | 3.483 | 2.274 | 0.899 | -1.101 | 1.017 | -0.983 | 1.835 | -0.165 | -381 | -593 | -165
2025-01-06 | 388 | 2.477 | 3.483 | 2.274 | 0.899 | -1.101 | 1.017 | -0.983 | 1.835 | -0.165 | -381 | -593 | -165
2025-01-07 | 389 | 2.477 | 3.483 | 2.274 | 0.899 | -1.101 | 1.017 | -0.983 | 1.835 | -0.165 | -381 | -593 | -165
2025-01-08 | 390 | 2.477 | 3.483 | 2.274 | 0.899 | -1.101 | 1.017 | -0.983 | 1.835 | -0.165 | -381 | -593 | -165
2025-01-09 | 391 | 2.474 | 3.483 | 2.268 | 0.899 | -1.101 | 1.014 | -0.986 | 1.835 | -0.165 | -381 | -596 | -165
2025-01-10 | 392 | 2.474 | 3.483 | 2.268 | 0.899 | -1.101 | 1.014 | -0.986 | 1.835 | -0.165 | -381 | -596 | -165
2025-01-11 | 393 | 2.474 | 3.483 | 2.268 | 0.899 | -1.101 | 1.014 | -0.986 | 1.835 | -0.165 | -381 | -596 | -165
2025-01-12 | 394 | 2.472 | 3.483 | 2.264 | 0.899 | -1.101 | 1.012 | -0.988 | 1.835 | -0.165 | -381 | -598 | -165
2025-01-13 | 395 | 2.472 | 3.483 | 2.264 | 0.899 | -1.101 | 1.012 | -0.988 | 1.835 | -0.165 | -381 | -598 | -165
2025-01-14 | 396 | 2.472 | 3.483 | 2.264 | 0.899 | -1.101 | 1.012 | -0.988 | 1.835 | -0.165 | -381 | -598 | -165
2025-01-15 | 397 | 2.47 | 3.483 | 2.26 | 0.899 | -1.101 | 1.01 | -0.99 | 1.835 | -0.165 | -381 | -600 | -165
2025-01-16 | 398 | 2.468 | 3.483 | 2.256 | 0.899 | -1.101 | 1.008 | -0.992 | 1.835 | -0.165 | -381 | -602 | -165
2025-01-17 | 399 | 2.468 | 3.483 | 2.256 | 0.899 | -1.101 | 1.008 | -0.992 | 1.835 | -0.165 | -381 | -602 | -165
2025-01-18 | 400 | 2.467 | 3.483 | 2.254 | 0.899 | -1.101 | 1.007 | -0.993 | 1.835 | -0.165 | -381 | -603 | -165
2025-01-19 | 401 | 2.465 | 3.483 | 2.25 | 0.899 | -1.101 | 1.005 | -0.995 | 1.835 | -0.165 | -381 | -605 | -165
2025-01-20 | 402 | 2.465 | 3.483 | 2.25 | 0.899 | -1.101 | 1.005 | -0.995 | 1.835 | -0.165 | -381 | -605 | -165
2025-01-21 | 403 | 2.463 | 3.483 | 2.246 | 0.899 | -1.101 | 1.003 | -0.997 | 1.835 | -0.165 | -381 | -607 | -165
2025-01-22 | 404 | 2.463 | 3.483 | 2.246 | 0.899 | -1.101 | 1.003 | -0.997 | 1.835 | -0.165 | -381 | -607 | -165
2025-01-23 | 405 | 2.46 | 3.483 | 2.24 | 0.899 | -1.101 | 1 | -1 | 1.835 | -0.165 | -381 | -610 | -165
2025-01-24 | 406 | 2.46 | 3.483 | 2.24 | 0.899 | -1.101 | 1 | -1 | 1.835 | -0.165 | -381 | -610 | -165
2025-01-25 | 407 | 2.458 | 3.483 | 2.236 | 0.899 | -1.101 | 0.998 | -1.002 | 1.835 | -0.165 | -381 | -612 | -165
2025-01-26 | 408 | 2.452 | 3.483 | 2.224 | 0.899 | -1.101 | 0.992 | -1.008 | 1.835 | -0.165 | -381 | -618 | -165
2025-01-27 | 409 | 2.448 | 3.483 | 2.216 | 0.899 | -1.101 | 0.988 | -1.012 | 1.835 | -0.165 | -381 | -622 | -165
2025-01-28 | 410 | 2.444 | 3.483 | 2.208 | 0.899 | -1.101 | 0.984 | -1.016 | 1.835 | -0.165 | -381 | -626 | -165
2025-01-29 | 411 | 2.442 | 3.483 | 2.204 | 0.899 | -1.101 | 0.982 | -1.018 | 1.835 | -0.165 | -381 | -628 | -165
2025-01-30 | 412 | 2.437 | 3.483 | 2.194 | 0.899 | -1.101 | 0.977 | -1.023 | 1.835 | -0.165 | -381 | -633 | -165
2025-01-31 | 413 | 2.434 | 3.483 | 2.188 | 0.899 | -1.101 | 0.974 | -1.026 | 1.835 | -0.165 | -381 | -636 | -165
2025-02-01 | 414 | 2.432 | 3.483 | 2.184 | 0.899 | -1.101 | 0.972 | -1.028 | 1.835 | -0.165 | -381 | -638 | -165
2025-02-02 | 415 | 2.431 | 3.483 | 2.182 | 0.899 | -1.101 | 0.971 | -1.029 | 1.835 | -0.165 | -381 | -639 | -165
2025-02-03 | 416 | 2.427 | 3.483 | 2.174 | 0.899 | -1.101 | 0.967 | -1.033 | 1.835 | -0.165 | -381 | -643 | -165
2025-02-04 | 417 | 2.422 | 3.483 | 2.164 | 0.899 | -1.101 | 0.962 | -1.038 | 1.835 | -0.165 | -381 | -648 | -165
2025-02-05 | 418 | 2.416 | 3.483 | 2.152 | 0.899 | -1.101 | 0.956 | -1.044 | 1.835 | -0.165 | -381 | -654 | -165
2025-02-06 | 419 | 2.413 | 3.483 | 2.146 | 0.899 | -1.101 | 0.953 | -1.047 | 1.835 | -0.165 | -381 | -657 | -165
2025-02-07 | 420 | 2.411 | 3.483 | 2.142 | 0.899 | -1.101 | 0.951 | -1.049 | 1.835 | -0.165 | -381 | -659 | -165
2025-02-08 | 421 | 2.404 | 3.483 | 2.128 | 0.899 | -1.101 | 0.944 | -1.056 | 1.833 | -0.167 | -381 | -666 | -167
2025-02-09 | 422 | 2.399 | 3.483 | 2.118 | 0.899 | -1.101 | 0.939 | -1.061 | 1.833 | -0.167 | -381 | -671 | -167
2025-02-10 | 423 | 2.393 | 3.483 | 2.106 | 0.899 | -1.101 | 0.933 | -1.067 | 1.832 | -0.168 | -381 | -677 | -168
2025-02-11 | 424 | 2.383 | 3.483 | 2.086 | 0.89 | -1.11 | 0.923 | -1.077 | 1.832 | -0.168 | -390 | -687 | -168
2025-02-12 | 425 | 2.373 | 3.483 | 2.066 | 0.884 | -1.116 | 0.913 | -1.087 | 1.829 | -0.171 | -396 | -697 | -171
2025-02-13 | 426 | 2.363 | 3.483 | 2.046 | 0.876 | -1.124 | 0.903 | -1.097 | 1.829 | -0.171 | -404 | -707 | -171
2025-02-14 | 427 | 2.353 | 3.483 | 2.026 | 0.869 | -1.131 | 0.893 | -1.107 | 1.828 | -0.172 | -411 | -717 | -172
2025-02-15 | 428 | 2.343 | 3.483 | 2.006 | 0.865 | -1.135 | 0.883 | -1.117 | 1.826 | -0.174 | -415 | -727 | -174
2025-02-16 | 429 | 2.333 | 3.483 | 1.986 | 0.86 | -1.14 | 0.873 | -1.127 | 1.826 | -0.174 | -420 | -737 | -174
2025-02-17 | 430 | 2.323 | 3.483 | 1.966 | 0.854 | -1.146 | 0.863 | -1.137 | 1.825 | -0.175 | -426 | -747 | -175
2025-02-18 | 431 | 2.513 | 3.683 | 2.146 | 0.852 | -1.148 | 0.853 | -1.147 | 1.825 | -0.175 | -428 | -757 | -175
2025-02-19 | 432 | 2.503 | 3.683 | 2.126 | 0.851 | -1.149 | 0.843 | -1.157 | 1.822 | -0.178 | -429 | -767 | -178
2025-02-20 | 433 | 2.493 | 3.683 | 2.106 | 0.851 | -1.149 | 0.833 | -1.167 | 1.822 | -0.178 | -429 | -777 | -178
2025-02-21 | 434 | 2.483 | 3.683 | 2.086 | 0.849 | -1.151 | 0.823 | -1.177 | 1.822 | -0.178 | -431 | -787 | -178
2025-02-22 | 435 | 2.473 | 3.683 | 2.066 | 0.846 | -1.154 | 0.813 | -1.187 | 1.82 | -0.18 | -434 | -797 | -180
2025-02-23 | 436 | 2.763 | 3.983 | 2.346 | 0.842 | -1.158 | 0.803 | -1.197 | 1.82 | -0.18 | -438 | -807 | -180
2025-02-24 | 437 | 2.753 | 3.983 | 2.326 | 0.84 | -1.16 | 0.793 | -1.207 | 1.819 | -0.181 | -440 | -817 | -181
2025-02-25 | 438 | 2.743 | 3.983 | 2.306 | 0.839 | -1.161 | 0.783 | -1.217 | 1.819 | -0.181 | -441 | -827 | -181
2025-02-26 | 439 | 2.733 | 3.983 | 2.286 | 0.839 | -1.161 | 0.773 | -1.227 | 1.816 | -0.184 | -441 | -837 | -184
2025-02-27 | 440 | 2.723 | 3.983 | 2.266 | 0.838 | -1.162 | 0.763 | -1.237 | 1.814 | -0.186 | -442 | -847 | -186
2025-02-28 | 441 | 3.013 | 4.282 | 2.546 | 0.836 | -1.164 | 0.753 | -1.247 | 1.813 | -0.187 | -444 | -857 | -187
2025-03-01 | 442 | 3.003 | 4.282 | 2.526 | 0.836 | -1.164 | 0.743 | -1.257 | 1.811 | -0.189 | -444 | -867 | -189
2025-03-02 | 443 | 2.993 | 4.282 | 2.506 | 0.834 | -1.166 | 0.733 | -1.267 | 1.808 | -0.192 | -446 | -877 | -192
2025-03-03 | 444 | 2.983 | 4.282 | 2.486 | 0.831 | -1.169 | 0.723 | -1.277 | 1.806 | -0.194 | -449 | -887 | -194
2025-03-04 | 445 | 2.973 | 4.282 | 2.466 | 0.828 | -1.172 | 0.713 | -1.287 | 1.804 | -0.196 | -452 | -897 | -196
2025-03-05 | 446 | 3.263 | 4.582 | 2.746 | 0.828 | -1.172 | 0.703 | -1.297 | 1.804 | -0.196 | -452 | -907 | -196
2025-03-06 | 447 | 3.253 | 4.582 | 2.726 | 0.828 | -1.172 | 0.693 | -1.307 | 1.803 | -0.197 | -452 | -917 | -197
2025-03-07 | 448 | 3.243 | 4.582 | 2.706 | 0.827 | -1.173 | 0.683 | -1.317 | 1.803 | -0.197 | -453 | -927 | -197
2025-03-08 | 449 | 3.233 | 4.582 | 2.686 | 0.823 | -1.177 | 0.673 | -1.327 | 1.8 | -0.2 | -457 | -937 | -200
2025-03-09 | 450 | 3.223 | 4.582 | 2.666 | 0.663 | -1.337 | 0.663 | -1.337 | 1.797 | -0.203 | -617 | -947 | -203
2025-03-10 | 451 | 3.513 | 4.88 | 2.946 | 0.662 | -1.338 | 0.653 | -1.347 | 1.795 | -0.205 | -618 | -957 | -205
2025-03-11 | 452 | 3.503 | 4.88 | 2.926 | 0.66 | -1.34 | 0.643 | -1.357 | 1.395 | -0.605 | -620 | -967 | -605
2025-03-12 | 453 | 3.493 | 4.88 | 2.906 | 0.66 | -1.34 | 0.633 | -1.367 | 1.393 | -0.607 | -620 | -977 | -607
2025-03-13 | 454 | 3.783 | 5.179 | 3.186 | 0.658 | -1.342 | 0.623 | -1.377 | 1.392 | -0.608 | -622 | -987 | -608 | K.Thúc GT | 4.77
2025-03-16 | 455 | 3.753 | 5.179 | 3.126 | 0.636 | -1.364 | 0.593 | -1.407 | 1.362 | -0.638 | -644 | -1017 | -638
2025-03-20 | 456 | 3.718 | 5.179 | 3.056 | 0.609 | -1.391 | 0.558 | -1.442 | 1.322 | -0.678 | -671 | -1052 | -678
2025-03-23 | 457 | 3.691 | 5.179 | 3.002 | 0.597 | -1.403 | 0.531 | -1.469 | 1.292 | -0.708 | -683 | -1079 | -708
2025-03-27 | 458 | 3.661 | 5.179 | 2.942 | 0.572 | -1.428 | 0.501 | -1.499 | 1.252 | -0.748 | -708 | -1109 | -748
2025-03-30 | 459 | 3.639 | 5.179 | 2.898 | 0.558 | -1.442 | 0.479 | -1.521 | 1.23 | -0.77 | -722 | -1131 | -770
2025-04-03 | 460 | 3.613 | 5.179 | 2.846 | 0.536 | -1.464 | 0.453 | -1.547 | 1.2 | -0.8 | -744 | -1157 | -800
2025-04-06 | 461 | 3.593 | 5.179 | 2.806 | 0.526 | -1.474 | 0.433 | -1.567 | 1.18 | -0.82 | -754 | -1177 | -820
2025-04-10 | 462 | 3.567 | 5.179 | 2.754 | 0.507 | -1.493 | 0.407 | -1.593 | 1.151 | -0.849 | -773 | -1203 | -849
2025-04-17 | 463 | 3.537 | 5.179 | 2.694 | 0.48 | -1.52 | 0.377 | -1.623 | 1.121 | -0.879 | -800 | -1233 | -879
2025-04-24 | 464 | 3.512 | 5.179 | 2.644 | 0.46 | -1.54 | 0.352 | -1.648 | 1.096 | -0.904 | -820 | -1258 | -904
2025-05-01 | 465 | 3.492 | 5.179 | 2.604 | 0.442 | -1.558 | 0.332 | -1.668 | 1.074 | -0.926 | -838 | -1278 | -926
2025-05-08 | 466 | 3.474 | 5.179 | 2.568 | 0.428 | -1.572 | 0.314 | -1.686 | 1.054 | -0.946 | -852 | -1296 | -946
2025-05-15 | 467 | 3.461 | 5.179 | 2.542 | 0.418 | -1.582 | 0.301 | -1.699 | 1.036 | -0.964 | -862 | -1309 | -964
2025-05-22 | 468 | 3.45 | 5.179 | 2.52 | 0.41 | -1.59 | 0.29 | -1.71 | 1.018 | -0.982 | -870 | -1320 | -982
2025-05-29 | 469 | 3.441 | 5.179 | 2.502 | 0.402 | -1.598 | 0.281 | -1.719 | 1.002 | -0.998 | -878 | -1329 | -998
2025-06-05 | 470 | 3.432 | 5.179 | 2.484 | 0.394 | -1.606 | 0.272 | -1.728 | 0.992 | -1.008 | -886 | -1338 | -1008
2025-06-12 | 471 | 3.424 | 5.179 | 2.468 | 0.388 | -1.612 | 0.264 | -1.736 | 0.983 | -1.017 | -892 | -1346 | -1017
2025-06-19 | 472 | 3.418 | 5.179 | 2.456 | 0.382 | -1.618 | 0.258 | -1.742 | 0.974 | -1.026 | -898 | -1352 | -1026
2025-06-26 | 473 | 3.412 | 5.179 | 2.444 | 0.376 | -1.624 | 0.252 | -1.748 | 0.966 | -1.034 | -904 | -1358 | -1034
2025-07-03 | 474 | 3.406 | 5.179 | 2.432 | 0.371 | -1.629 | 0.246 | -1.754 | 0.958 | -1.042 | -909 | -1364 | -1042
2025-07-10 | 475 | 3.4 | 5.179 | 2.42 | 0.367 | -1.633 | 0.24 | -1.76 | 0.952 | -1.048 | -913 | -1370 | -1048
2025-07-17 | 476 | 3.396 | 5.179 | 2.412 | 0.363 | -1.637 | 0.236 | -1.764 | 0.946 | -1.054 | -917 | -1374 | -1054
2025-07-24 | 477 | 3.392 | 5.179 | 2.404 | 0.36 | -1.64 | 0.232 | -1.768 | 0.942 | -1.058 | -920 | -1378 | -1058
Note on A4: AutoBVT: