## Sheet1
DỰ ÁN THÀNH PHẦN ĐOẠN HẬU GIANG - CÀ MAU THUỘC DỰ ÁN XÂY DỰNG CÔNG TRÌNH ĐƯỜNG BỘ CAO TỐC BẮC - NAM PHÍA ĐÔNG GIAI ĐOẠN 2021 - 2025
GÓI THẦU XL03 :THI CÔNG XÂY DỰNG ĐOẠN TUYẾN KM114+200 - KM126+223 BAO GỒM TUYẾN NỐI NÚT GIAO IC12 VỚI QL1 (BAO GỒM KHẢO SÁT, THIẾT KẾ BVTC)
NHÀ THẦU: LIÊN DANH CC1 - HẢI ĐĂNG - VẠN CƯỜNG - 492 - BẮC TRUNG NAM
BIỂU GHI ĐO QUAN TRẮC LÚN
Người lập: | [16 empty] | Tên mốc:
Thời tiết: | [16 empty] | Cao độ mốc: |  | 835
Lý trình: | Km34+120 |  | 114+220 | [13 empty] | Ngày đặt bàn: |  | 27/04/2023
TT |  | Cao độ mốc | Số đọc mia tại mốc | Cao độ đường ngắm | Số đọc mia quan trắc |  |  | Cao độ đỉnh cần |  |  | Chiều dài cần |  |  | Cao độ bàn đo lún |  |  | Độ lún hàng ngày |  |  | Tổng độ lún |  |  | Cao độ nền đường | Chiều dày lớp đắp | Chiều dày đắp | Xác nhận kiểm tra
| Ngày |  |  |  | Trái | Tim | Phải | Trái | Tim | Phải | Trái | Tim | Phải | Trái | Tim | Phải | Trái | Tim | Phải | Trái | Tim | Phải |  |  |  | Nhà thầu | TVGS
| Quan trắc | ( mm) | ( mm) | ( mm) | ( mm) | ( mm) | ( mm) | ( mm) | ( mm) | ( mm) | ( mm) | ( mm) | ( mm) | ( mm) | ( mm) | ( mm) | ( mm) | ( mm) | ( mm) | ( mm) | ( mm) | ( mm) | (m) | (m) | (m)
1 | 27/04/2023 | 835 | 2251 | 3086 | 1066 | 1076 | 1086 | 2020 | 2010 | 2000 | 2000 | 2000 | 2000 | 20 | 10 | 0 | 0 | 0 | 0 | 0 | 0 | 0 | 0.01
2 | 28/04/2023 | 835 | 1390 | 2225 | 205 | 215 | 225 | 2020 | 2010 | 2000 | 2000 | 2000 | 2000 | 20 | 10 | 0 | 0 | 0 | 0 | 0 | 0 | 0 | 0.01
3 | 29/04/2023 | 835 | 1974 | 2809 | 789 | 799 | 809 | 2020 | 2010 | 2000 | 2000 | 2000 | 2000 | 20 | 10 | 0 | 0 | 0 | 0 | 0 | 0 | 0 | 0.01
4 | 30/04/2023 | 835 | 1489 | 2324 | 304 | 314 | 324 | 2020 | 2010 | 2000 | 2000 | 2000 | 2000 | 20 | 10 | 0 | 0 | 0 | 0 | 0 | 0 | 0 | 0.01
5 | 01/05/2023 | 835 | 2209 | 3044 | 1024 | 1034 | 1044 | 2020 | 2010 | 2000 | 2000 | 2000 | 2000 | 20 | 10 | 0 | 0 | 0 | 0 | 0 | 0 | 0 | 0.01
6 | 02/05/2023 | 835 | 1518 | 2353 | 333 | 343 | 353 | 2020 | 2010 | 2000 | 2000 | 2000 | 2000 | 20 | 10 | 0 | 0 | 0 | 0 | 0 | 0 | 0 | 0.01
7 | 03/05/2023 | 835 | 1589 | 2424 | 404 | 414 | 424 | 2020 | 2010 | 2000 | 2000 | 2000 | 2000 | 20 | 10 | 0 | 0 | 0 | 0 | 0 | 0 | 0 | 0.01
8 | 04/05/2023 | 835 | 1643 | 2478 | 458 | 468 | 478 | 2020 | 2010 | 2000 | 2000 | 2000 | 2000 | 20 | 10 | 0 | 0 | 0 | 0 | 0 | 0 | 0 | 0.01
9 | 05/05/2023 | 835 | 1482 | 2317 | 297 | 307 | 317 | 2020 | 2010 | 2000 | 2000 | 2000 | 2000 | 20 | 10 | 0 | 0 | 0 | 0 | 0 | 0 | 0 | 0.01
10 | 06/05/2023 | 835 | 1963 | 2798 | 778 | 788 | 798 | 2020 | 2010 | 2000 | 2000 | 2000 | 2000 | 20 | 10 | 0 | 0 | 0 | 0 | 0 | 0 | 0 | 0.01
11 | 07/05/2023 | 835 | 1521 | 2356 | 336 | 346 | 356 | 2020 | 2010 | 2000 | 2000 | 2000 | 2000 | 20 | 10 | 0 | 0 | 0 | 0 | 0 | 0 | 0 | 0.01
12 | 08/05/2023 | 835 | 2113 | 2948 | 928 | 938 | 948 | 2020 | 2010 | 2000 | 2000 | 2000 | 2000 | 20 | 10 | 0 | 0 | 0 | 0 | 0 | 0 | 0 | 0.01
13 | 09/05/2023 | 835 | 1807 | 2642 | 622 | 632 | 642 | 2020 | 2010 | 2000 | 2000 | 2000 | 2000 | 20 | 10 | 0 | 0 | 0 | 0 | 0 | 0 | 0 | 0.01
14 | 10/05/2023 | 835 | 1927 | 2762 | 742 | 752 | 762 | 2020 | 2010 | 2000 | 2000 | 2000 | 2000 | 20 | 10 | 0 | 0 | 0 | 0 | 0 | 0 | 0 | 0.01
15 | 11/05/2023 | 835 | 1707 | 2542 | 522 | 532 | 542 | 2020 | 2010 | 2000 | 2000 | 2000 | 2000 | 20 | 10 | 0 | 0 | 0 | 0 | 0 | 0 | 0 | 0.01
16 | 12/05/2023 | 835 | 2102 | 2937 | 917 | 927 | 937 | 2020 | 2010 | 2000 | 2000 | 2000 | 2000 | 20 | 10 | 0 | 0 | 0 | 0 | 0 | 0 | 0 | 0.01
17 | 13/05/2023 | 835 | 1917 | 2752 | 732 | 742 | 752 | 2020 | 2010 | 2000 | 2000 | 2000 | 2000 | 20 | 10 | 0 | 0 | 0 | 0 | 0 | 0 | 0 | 0.01
18 | 14/05/2023 | 835 | 1739 | 2574 | 554 | 564 | 574 | 2020 | 2010 | 2000 | 2000 | 2000 | 2000 | 20 | 10 | 0 | 0 | 0 | 0 | 0 | 0 | 0 | 0.01
19 | 15/05/2023 | 835 | 2006 | 2841 | 821 | 831 | 841 | 2020 | 2010 | 2000 | 2000 | 2000 | 2000 | 20 | 10 | 0 | 0 | 0 | 0 | 0 | 0 | 0 | 0.01
20 | 16/05/2023 | 835 | 2205 | 3040 | 1020 | 1030 | 1040 | 2020 | 2010 | 2000 | 2000 | 2000 | 2000 | 20 | 10 | 0 | 0 | 0 | 0 | 0 | 0 | 0 | 0.01
21 | 17/05/2023 | 835 | 1874 | 2709 | 689 | 699 | 709 | 2020 | 2010 | 2000 | 2000 | 2000 | 2000 | 20 | 10 | 0 | 0 | 0 | 0 | 0 | 0 | 0 | 0.01
22 | 18/05/2023 | 835 | 1867 | 2702 | 682 | 692 | 702 | 2020 | 2010 | 2000 | 2000 | 2000 | 2000 | 20 | 10 | 0 | 0 | 0 | 0 | 0 | 0 | 0 | 0.01
23 | 19/05/2023 | 835 | 1622 | 2457 | 437 | 447 | 457 | 2020 | 2010 | 2000 | 2000 | 2000 | 2000 | 20 | 10 | 0 | 0 | 0 | 0 | 0 | 0 | 0 | 0.01
24 | 20/05/2023 | 835 | 2359 | 3194 | 1174 | 1184 | 1194 | 2020 | 2010 | 2000 | 2000 | 2000 | 2000 | 20 | 10 | 0 | 0 | 0 | 0 | 0 | 0 | 0 | 0.01
25 | 21/05/2023 | 835 | 1882 | 2717 | 697 | 707 | 717 | 2020 | 2010 | 2000 | 2000 | 2000 | 2000 | 20 | 10 | 0 | 0 | 0 | 0 | 0 | 0 | 0 | 0.01
26 | 22/05/2023 | 842 | 2114 | 2956 | 940 | 950 | 960 | 2016 | 2006 | 1996 | 2000 | 2000 | 2000 | 16 | 6 | -4 | 4 | 4 | 4 | -4 | -4 | -4 | 0.206 | 0.2 | 0.2
27 | 23/05/2023 | 842 | 2660 | 3502 | 1489 | 1499 | 1509 | 2013 | 2003 | 1993 | 2000 | 2000 | 2000 | 13 | 3 | -7 | 3 | 3 | 3 | -7 | -7 | -7 | 0.203 |  | 0.2
28 | 24/05/2023 | 842 | 1746 | 2588 | 577 | 587 | 596 | 2011 | 2001 | 1992 | 2000 | 2000 | 2000 | 11 | 1 | -8 | 2 | 2 | 1 | -9 | -9 | -8 | 0.201 |  | 0.2
29 | 25/05/2023 | 842 | 2013 | 2855 | 844 | 854 | 863 | 2011 | 2001 | 1992 | 2000 | 2000 | 2000 | 11 | 1 | -8 | 0 | 0 | 0 | -9 | -9 | -8 | 0.201 |  | 0.2
30 | 26/05/2023 | 842 | 2207 | 3049 | 1042 | 1053 | 1060 | 2007 | 1996 | 1989 | 2000 | 2000 | 2000 | 7 | -4 | -11 | 4 | 5 | 3 | -13 | -14 | -11 | 0.496 | 0.3 | 0.5
31 | 27/05/2023 | 842 | 2607 | 3449 | 1445 | 1456 | 1462 | 2004 | 1993 | 1987 | 2000 | 2000 | 2000 | 4 | -7 | -13 | 3 | 3 | 2 | -16 | -17 | -13 | 0.493 |  | 0.5
32 | 28/05/2023 | 842 | 1864 | 2706 | 704 | 715 | 721 | 2002 | 1991 | 1985 | 2000 | 2000 | 2000 | 2 | -9 | -15 | 2 | 2 | 2 | -18 | -19 | -15 | 0.491 |  | 0.5
33 | 29/05/2023 | 842 | 2618 | 3460 | 1458 | 1469 | 1475 | 2002 | 1991 | 1985 | 2000 | 2000 | 2000 | 2 | -9 | -15 | 0 | 0 | 0 | -18 | -19 | -15 | 0.491 |  | 0.5
34 | 30/05/2023 | 842 | 2351 | 3193 | 1195 | 1206 | 1211 | 1998 | 1987 | 1982 | 2000 | 2000 | 2000 | -2 | -13 | -18 | 4 | 4 | 3 | -22 | -23 | -18 | 0.787 | 0.3 | 0.8
35 | 31/05/2023 | 842 | 1871 | 2713 | 719 | 730 | 734 | 1994 | 1983 | 1979 | 2000 | 2000 | 2000 | -6 | -17 | -21 | 4 | 4 | 3 | -26 | -27 | -21 | 0.783 |  | 0.8
36 | 01/06/2023 | 842 | 2297 | 3139 | 1149 | 1160 | 1163 | 1990 | 1979 | 1976 | 2000 | 2000 | 2000 | -10 | -21 | -24 | 4 | 4 | 3 | -30 | -31 | -24 | 0.779 |  | 0.8
37 | 02/06/2023 | 842 | 2269 | 3111 | 1125 | 1136 | 1138 | 1986 | 1975 | 1973 | 2000 | 2000 | 2000 | -14 | -25 | -27 | 4 | 4 | 3 | -34 | -35 | -27 | 0.775 |  | 0.8
38 | 03/06/2023 | 842 | 1805 | 2647 | 665 | 676 | 677 | 1982 | 1971 | 1970 | 2000 | 2000 | 2000 | -18 | -29 | -30 | 4 | 4 | 3 | -38 | -39 | -30 | 0.771 |  | 0.8
39 | 04/06/2023 | 842 | 2445 | 3287 | 1309 | 1320 | 1320 | 1978 | 1967 | 1967 | 2000 | 2000 | 2000 | -22 | -33 | -33 | 4 | 4 | 3 | -42 | -43 | -33 | 0.767 |  | 0.8
40 | 05/06/2023 | 842 | 1776 | 2618 | 644 | 655 | 654 | 1974 | 1963 | 1964 | 2000 | 2000 | 2000 | -26 | -37 | -36 | 4 | 4 | 3 | -46 | -47 | -36 | 0.763 |  | 0.8
41 | 06/06/2023 | 842 | 2501 | 3343 | 1373 | 1384 | 1382 | 1970 | 1959 | 1961 | 2000 | 2000 | 2000 | -30 | -41 | -39 | 4 | 4 | 3 | -50 | -51 | -39 | 0.759 |  | 0.8
42 | 07/06/2023 | 842 | 2576 | 3418 | 1452 | 1463 | 1460 | 1966 | 1955 | 1958 | 2000 | 2000 | 2000 | -34 | -45 | -42 | 4 | 4 | 3 | -54 | -55 | -42 | 0.755 |  | 0.8
43 | 08/06/2023 | 842 | 2070 | 2912 | 950 | 961 | 957 | 1962 | 1951 | 1955 | 2000 | 2000 | 2000 | -38 | -49 | -45 | 4 | 4 | 3 | -58 | -59 | -45 | 0.751 |  | 0.8
44 | 09/06/2023 | 842 | 2572 | 3414 | 1456 | 1467 | 1462 | 1958 | 1947 | 1952 | 2000 | 2000 | 2000 | -42 | -53 | -48 | 4 | 4 | 3 | -62 | -63 | -48 | 0.747 |  | 0.8
45 | 10/06/2023 | 842 | 1784 | 2626 | 672 | 683 | 677 | 1954 | 1943 | 1949 | 2000 | 2000 | 2000 | -46 | -57 | -51 | 4 | 4 | 3 | -66 | -67 | -51 | 0.743 |  | 0.8
46 | 11/06/2023 | 842 | 1663 | 2505 | 555 | 566 | 559 | 1950 | 1939 | 1946 | 2000 | 2000 | 2000 | -50 | -61 | -54 | 4 | 4 | 3 | -70 | -71 | -54 | 0.739 |  | 0.8
47 | 12/06/2023 | 842 | 2011 | 2853 | 907 | 918 | 910 | 1946 | 1935 | 1943 | 2000 | 2000 | 2000 | -54 | -65 | -57 | 4 | 4 | 3 | -74 | -75 | -57 | 0.735 |  | 0.8
48 | 13/06/2023 | 842 | 1950 | 2792 | 850 | 861 | 852 | 1942 | 1931 | 1940 | 2000 | 2000 | 2000 | -58 | -69 | -60 | 4 | 4 | 3 | -78 | -79 | -60 | 0.731 |  | 0.8
49 | 14/06/2023 | 842 | 2384 | 3226 | 1288 | 1299 | 1289 | 1938 | 1927 | 1937 | 2000 | 2000 | 2000 | -62 | -73 | -63 | 4 | 4 | 3 | -82 | -83 | -63 | 0.727 |  | 0.8
50 | 15/06/2023 | 842 | 1800 | 2642 | 708 | 719 | 708 | 1934 | 1923 | 1934 | 2000 | 2000 | 2000 | -66 | -77 | -66 | 4 | 4 | 3 | -86 | -87 | -66 | 0.723 |  | 0.8
51 | 16/06/2023 | 842 | 2269 | 3111 | 1181 | 1192 | 1180 | 1930 | 1919 | 1931 | 2000 | 2000 | 2000 | -70 | -81 | -69 | 4 | 4 | 3 | -90 | -91 | -69 | 0.719 |  | 0.8
52 | 17/06/2023 | 842 | 2113 | 2955 | 1029 | 1040 | 1027 | 1926 | 1915 | 1928 | 2000 | 2000 | 2000 | -74 | -85 | -72 | 4 | 4 | 3 | -94 | -95 | -72 | 0.715 |  | 0.8
53 | 18/06/2023 | 842 | 2034 | 2876 | 954 | 965 | 951 | 1922 | 1911 | 1925 | 2000 | 2000 | 2000 | -78 | -89 | -75 | 4 | 4 | 3 | -98 | -99 | -75 | 0.711 |  | 0.8
54 | 19/06/2023 | 842 | 2254 | 3096 | 1178 | 1189 | 1174 | 1918 | 1907 | 1922 | 2000 | 2000 | 2000 | -82 | -93 | -78 | 4 | 4 | 3 | -102 | -103 | -78 | 0.707 |  | 0.8
55 | 20/06/2023 | 842 | 1577 | 2419 | 505 | 516 | 500 | 1914 | 1903 | 1919 | 2000 | 2000 | 2000 | -86 | -97 | -81 | 4 | 4 | 3 | -106 | -107 | -81 | 0.703 |  | 0.8
56 | 21/06/2023 | 842 | 1858 | 2700 | 790 | 801 | 784 | 1910 | 1899 | 1916 | 2000 | 2000 | 2000 | -90 | -101 | -84 | 4 | 4 | 3 | -110 | -111 | -84 | 0.699 |  | 0.8
57 | 22/06/2023 | 842 | 2266 | 3108 | 1202 | 1213 | 1195 | 1906 | 1895 | 1913 | 2000 | 2000 | 2000 | -94 | -105 | -87 | 4 | 4 | 3 | -114 | -115 | -87 | 0.695 |  | 0.8
58 | 23/06/2023 | 842 | 2025 | 2867 | 965 | 976 | 957 | 1902 | 1891 | 1910 | 2000 | 2000 | 2000 | -98 | -109 | -90 | 4 | 4 | 3 | -118 | -119 | -90 | 0.691 |  | 0.8
59 | 24/06/2023 | 842 | 2202 | 3044 | 1146 | 1157 | 1137 | 1898 | 1887 | 1907 | 2000 | 2000 | 2000 | -102 | -113 | -93 | 4 | 4 | 3 | -122 | -123 | -93 | 0.687 |  | 0.8
60 | 25/06/2023 | 842 | 1653 | 2495 | 601 | 612 | 591 | 1894 | 1883 | 1904 | 2000 | 2000 | 2000 | -106 | -117 | -96 | 4 | 4 | 3 | -126 | -127 | -96 | 0.683 |  | 0.8
61 | 26/06/2023 | 842 | 1549 | 2391 | 501 | 512 | 490 | 1890 | 1879 | 1901 | 2000 | 2000 | 2000 | -110 | -121 | -99 | 4 | 4 | 3 | -130 | -131 | -99 | 0.679 |  | 0.8
62 | 27/06/2023 | 842 | 2111 | 2953 | 1067 | 1078 | 1055 | 1886 | 1875 | 1898 | 2000 | 2000 | 2000 | -114 | -125 | -102 | 4 | 4 | 3 | -134 | -135 | -102 | 0.675 |  | 0.8
63 | 28/06/2023 | 842 | 2143 | 2985 | 1103 | 1114 | 1090 | 1882 | 1871 | 1895 | 2000 | 2000 | 2000 | -118 | -129 | -105 | 4 | 4 | 3 | -138 | -139 | -105 | 0.671 |  | 0.8
64 | 29/06/2023 | 842 | 1766 | 2608 | 730 | 741 | 716 | 1878 | 1867 | 1892 | 2000 | 2000 | 2000 | -122 | -133 | -108 | 4 | 4 | 3 | -142 | -143 | -108 | 0.667 |  | 0.8
65 | 30/06/2023 | 842 | 2149 | 2991 | 1117 | 1128 | 1102 | 1874 | 1863 | 1889 | 2000 | 2000 | 2000 | -126 | -137 | -111 | 4 | 4 | 3 | -146 | -147 | -111 | 0.663 |  | 0.8
66 | 01/07/2023 | 842 | 2249 | 3091 | 1221 | 1232 | 1205 | 1870 | 1859 | 1886 | 2000 | 2000 | 2000 | -130 | -141 | -114 | 4 | 4 | 3 | -150 | -151 | -114 | 0.659 |  | 0.8
67 | 02/07/2023 | 842 | 2401 | 3243 | 1377 | 1388 | 1360 | 1866 | 1855 | 1883 | 2000 | 2000 | 2000 | -134 | -145 | -117 | 4 | 4 | 3 | -154 | -155 | -117 | 0.655 |  | 0.8
68 | 03/07/2023 | 842 | 2194 | 3036 | 1174 | 1185 | 1156 | 1862 | 1851 | 1880 | 2000 | 2000 | 2000 | -138 | -149 | -120 | 4 | 4 | 3 | -158 | -159 | -120 | 0.651 |  | 0.8
69 | 04/07/2023 | 842 | 1799 | 2641 | 783 | 794 | 764 | 1858 | 1847 | 1877 | 2000 | 2000 | 2000 | -142 | -153 | -123 | 4 | 4 | 3 | -162 | -163 | -123 | 0.647 |  | 0.8
70 | 05/07/2023 | 842 | 1968 | 2810 | 956 | 967 | 936 | 1854 | 1843 | 1874 | 2000 | 2000 | 2000 | -146 | -157 | -126 | 4 | 4 | 3 | -166 | -167 | -126 | 0.643 |  | 0.8
71 | 06/07/2023 | 842 | 1975 | 2817 | 967 | 978 | 946 | 1850 | 1839 | 1871 | 2000 | 2000 | 2000 | -150 | -161 | -129 | 4 | 4 | 3 | -170 | -171 | -129 | 0.639 |  | 0.8
72 | 07/07/2023 | 842 | 1939 | 2781 | 935 | 946 | 913 | 1846 | 1835 | 1868 | 2000 | 2000 | 2000 | -154 | -165 | -132 | 4 | 4 | 3 | -174 | -175 | -132 | 0.635 |  | 0.8
73 | 08/07/2023 | 842 | 2031 | 2873 | 1031 | 1042 | 1008 | 1842 | 1831 | 1865 | 2000 | 2000 | 2000 | -158 | -169 | -135 | 4 | 4 | 3 | -178 | -179 | -135 | 0.631 |  | 0.8
74 | 09/07/2023 | 842 | 2473 | 3315 | 1477 | 1488 | 1453 | 1838 | 1827 | 1862 | 2000 | 2000 | 2000 | -162 | -173 | -138 | 4 | 4 | 3 | -182 | -183 | -138 | 0.627 |  | 0.8
75 | 10/07/2023 | 842 | 1600 | 2442 | 608 | 619 | 583 | 1834 | 1823 | 1859 | 2000 | 2000 | 2000 | -166 | -177 | -141 | 4 | 4 | 3 | -186 | -187 | -141 | 0.623 |  | 0.8
76 | 11/07/2023 | 842 | 1735 | 2577 | 747 | 758 | 721 | 1830 | 1819 | 1856 | 2000 | 2000 | 2000 | -170 | -181 | -144 | 4 | 4 | 3 | -190 | -191 | -144 | 0.619 |  | 0.8
77 | 12/07/2023 | 842 | 2314 | 3156 | 1330 | 1341 | 1303 | 1826 | 1815 | 1853 | 2000 | 2000 | 2000 | -174 | -185 | -147 | 4 | 4 | 3 | -194 | -195 | -147 | 0.615 |  | 0.8
78 | 13/07/2023 | 842 | 1560 | 2402 | 580 | 591 | 552 | 1822 | 1811 | 1850 | 2000 | 2000 | 2000 | -178 | -189 | -150 | 4 | 4 | 3 | -198 | -199 | -150 | 0.611 |  | 0.8
79 | 14/07/2023 | 842 | 1541 | 2383 | 565 | 576 | 536 | 1818 | 1807 | 1847 | 2000 | 2000 | 2000 | -182 | -193 | -153 | 4 | 4 | 3 | -202 | -203 | -153 | 0.607 |  | 0.8
80 | 15/07/2023 | 842 | 1847 | 2689 | 875 | 886 | 845 | 1814 | 1803 | 1844 | 2000 | 2000 | 2000 | -186 | -197 | -156 | 4 | 4 | 3 | -206 | -207 | -156 | 0.603 |  | 0.8
81 | 16/07/2023 | 842 | 1914 | 2756 | 946 | 957 | 915 | 1810 | 1799 | 1841 | 2000 | 2000 | 2000 | -190 | -201 | -159 | 4 | 4 | 3 | -210 | -211 | -159 | 0.599 |  | 0.8
82 | 17/07/2023 | 842 | 1963 | 2805 | 999 | 1010 | 967 | 1806 | 1795 | 1838 | 2000 | 2000 | 2000 | -194 | -205 | -162 | 4 | 4 | 3 | -214 | -215 | -162 | 0.595 |  | 0.8
83 | 18/07/2023 | 842 | 1799 | 2641 | 839 | 850 | 806 | 1802 | 1791 | 1835 | 2000 | 2000 | 2000 | -198 | -209 | -165 | 4 | 4 | 3 | -218 | -219 | -165 | 0.591 |  | 0.8
84 | 19/07/2023 | 842 | 2276 | 3118 | 1320 | 1331 | 1286 | 1798 | 1787 | 1832 | 2000 | 2000 | 2000 | -202 | -213 | -168 | 4 | 4 | 3 | -222 | -223 | -168 | 0.587 |  | 0.8
85 | 20/07/2023 | 842 | 1564 | 2406 | 612 | 623 | 577 | 1794 | 1783 | 1829 | 2000 | 2000 | 2000 | -206 | -217 | -171 | 4 | 4 | 3 | -226 | -227 | -171 | 0.583 |  | 0.8
86 | 21/07/2023 | 842 | 2417 | 3259 | 1469 | 1480 | 1433 | 1790 | 1779 | 1826 | 2000 | 2000 | 2000 | -210 | -221 | -174 | 4 | 4 | 3 | -230 | -231 | -174 | 0.579 |  | 0.8
87 | 22/07/2023 | 842 | 2107 | 2949 | 1163 | 1174 | 1126 | 1786 | 1775 | 1823 | 2000 | 2000 | 2000 | -214 | -225 | -177 | 4 | 4 | 3 | -234 | -235 | -177 | 0.575 |  | 0.8
88 | 23/07/2023 | 842 | 1755 | 2597 | 815 | 826 | 777 | 1782 | 1771 | 1820 | 2000 | 2000 | 2000 | -218 | -229 | -180 | 4 | 4 | 3 | -238 | -239 | -180 | 0.571 |  | 0.8
89 | 24/07/2023 | 842 | 1796 | 2638 | 860 | 871 | 821 | 1778 | 1767 | 1817 | 2000 | 2000 | 2000 | -222 | -233 | -183 | 4 | 4 | 3 | -242 | -243 | -183 | 0.567 |  | 0.8
90 | 25/07/2023 | 842 | 2188 | 3030 | 1256 | 1267 | 1216 | 1774 | 1763 | 1814 | 2000 | 2000 | 2000 | -226 | -237 | -186 | 4 | 4 | 3 | -246 | -247 | -186 | 0.563 |  | 0.8
91 | 26/07/2023 | 842 | 1732 | 2574 | 804 | 815 | 763 | 1770 | 1759 | 1811 | 2000 | 2000 | 2000 | -230 | -241 | -189 | 4 | 4 | 3 | -250 | -251 | -189 | 0.559 |  | 0.8
92 | 27/07/2023 | 842 | 1816 | 2658 | 892 | 903 | 850 | 1766 | 1755 | 1808 | 2000 | 2000 | 2000 | -234 | -245 | -192 | 4 | 4 | 3 | -254 | -255 | -192 | 0.555 |  | 0.8
93 | 28/07/2023 | 842 | 2079 | 2921 | 1159 | 1170 | 1116 | 1762 | 1751 | 1805 | 2000 | 2000 | 2000 | -238 | -249 | -195 | 4 | 4 | 3 | -258 | -259 | -195 | 0.551 |  | 0.8
94 | 29/07/2023 | 842 | 2009 | 2851 | 1093 | 1104 | 1049 | 1758 | 1747 | 1802 | 2000 | 2000 | 2000 | -242 | -253 | -198 | 4 | 4 | 3 | -262 | -263 | -198 | 0.547 |  | 0.8
95 | 30/07/2023 | 842 | 1674 | 2516 | 762 | 773 | 717 | 1754 | 1743 | 1799 | 2000 | 2000 | 2000 | -246 | -257 | -201 | 4 | 4 | 3 | -266 | -267 | -201 | 0.543 |  | 0.8
96 | 31/07/2023 | 842 | 1929 | 2771 | 1021 | 1032 | 975 | 1750 | 1739 | 1796 | 2000 | 2000 | 2000 | -250 | -261 | -204 | 4 | 4 | 3 | -270 | -271 | -204 | 0.539 |  | 0.8
97 | 01/08/2023 | 842 | 1413 | 2255 | 509 | 520 | 462 | 1746 | 1735 | 1793 | 2000 | 2000 | 2000 | -254 | -265 | -207 | 4 | 4 | 3 | -274 | -275 | -207 | 0.535 |  | 0.8
98 | 02/08/2023 | 842 | 1412 | 2254 | 512 | 523 | 464 | 1742 | 1731 | 1790 | 2000 | 2000 | 2000 | -258 | -269 | -210 | 4 | 4 | 3 | -278 | -279 | -210 | 0.531 |  | 0.8
99 | 03/08/2023 | 842 | 1931 | 2773 | 1035 | 1046 | 986 | 1738 | 1727 | 1787 | 2000 | 2000 | 2000 | -262 | -273 | -213 | 4 | 4 | 3 | -282 | -283 | -213 | 0.527 |  | 0.8
100 | 04/08/2023 | 842 | 2092 | 2934 | 1200 | 1211 | 1150 | 1734 | 1723 | 1784 | 2000 | 2000 | 2000 | -266 | -277 | -216 | 4 | 4 | 3 | -286 | -287 | -216 | 0.523 |  | 0.8
101 | 05/08/2023 | 842 | 2329 | 3171 | 1441 | 1452 | 1390 | 1730 | 1719 | 1781 | 2000 | 2000 | 2000 | -270 | -281 | -219 | 4 | 4 | 3 | -290 | -291 | -219 | 0.519 |  | 0.8
102 | 06/08/2023 | 842 | 1866 | 2708 | 982 | 993 | 930 | 1726 | 1715 | 1778 | 2000 | 2000 | 2000 | -274 | -285 | -222 | 4 | 4 | 3 | -294 | -295 | -222 | 0.515 |  | 0.8
103 | 07/08/2023 | 842 | 2240 | 3082 | 1360 | 1371 | 1307 | 1722 | 1711 | 1775 | 2000 | 2000 | 2000 | -278 | -289 | -225 | 4 | 4 | 3 | -298 | -299 | -225 | 0.511 |  | 0.8
104 | 08/08/2023 | 842 | 1836 | 2678 | 960 | 971 | 906 | 1718 | 1707 | 1772 | 2000 | 2000 | 2000 | -282 | -293 | -228 | 4 | 4 | 3 | -302 | -303 | -228 | 0.507 |  | 0.8
105 | 09/08/2023 | 842 | 2296 | 3138 | 1424 | 1435 | 1369 | 1714 | 1703 | 1769 | 2000 | 2000 | 2000 | -286 | -297 | -231 | 4 | 4 | 3 | -306 | -307 | -231 | 0.503 |  | 0.8
106 | 10/08/2023 | 842 | 1636 | 2478 | 768 | 779 | 712 | 1710 | 1699 | 1766 | 2000 | 2000 | 2000 | -290 | -301 | -234 | 4 | 4 | 3 | -310 | -311 | -234 | 0.499 |  | 0.8
107 | 11/08/2023 | 842 | 2130 | 2972 | 1266 | 1277 | 1209 | 1706 | 1695 | 1763 | 2000 | 2000 | 2000 | -294 | -305 | -237 | 4 | 4 | 3 | -314 | -315 | -237 | 0.495 |  | 0.8
108 | 12/08/2023 | 842 | 1632 | 2474 | 772 | 783 | 714 | 1702 | 1691 | 1760 | 2000 | 2000 | 2000 | -298 | -309 | -240 | 4 | 4 | 3 | -318 | -319 | -240 | 0.491 |  | 0.8
109 | 13/08/2023 | 842 | 1844 | 2686 | 988 | 999 | 929 | 1698 | 1687 | 1757 | 2000 | 2000 | 2000 | -302 | -313 | -243 | 4 | 4 | 3 | -322 | -323 | -243 | 0.487 |  | 0.8
110 | 14/08/2023 | 842 | 1723 | 2565 | 871 | 882 | 811 | 1694 | 1683 | 1754 | 2000 | 2000 | 2000 | -306 | -317 | -246 | 4 | 4 | 3 | -326 | -327 | -246 | 0.483 |  | 0.8
111 | 15/08/2023 | 842 | 2071 | 2913 | 1223 | 1234 | 1162 | 1690 | 1679 | 1751 | 2000 | 2000 | 2000 | -310 | -321 | -249 | 4 | 4 | 3 | -330 | -331 | -249 | 0.479 |  | 0.8
112 | 16/08/2023 | 842 | 1744 | 2586 | 900 | 911 | 838 | 1686 | 1675 | 1748 | 2000 | 2000 | 2000 | -314 | -325 | -252 | 4 | 4 | 3 | -334 | -335 | -252 | 0.475 |  | 0.8
113 | 17/08/2023 | 842 | 2178 | 3020 | 1338 | 1349 | 1275 | 1682 | 1671 | 1745 | 2000 | 2000 | 2000 | -318 | -329 | -255 | 4 | 4 | 3 | -338 | -339 | -255 | 0.471 |  | 0.8
114 | 18/08/2023 | 842 | 1861 | 2703 | 1025 | 1036 | 961 | 1678 | 1667 | 1742 | 2000 | 2000 | 2000 | -322 | -333 | -258 | 4 | 4 | 3 | -342 | -343 | -258 | 0.467 |  | 0.8
115 | 19/08/2023 | 842 | 2064 | 2906 | 1232 | 1243 | 1167 | 1674 | 1663 | 1739 | 2000 | 2000 | 2000 | -326 | -337 | -261 | 4 | 4 | 3 | -346 | -347 | -261 | 0.463 |  | 0.8
116 | 20/08/2023 | 842 | 2173 | 3015 | 1345 | 1356 | 1279 | 1670 | 1659 | 1736 | 2000 | 2000 | 2000 | -330 | -341 | -264 | 4 | 4 | 3 | -350 | -351 | -264 | 0.459 |  | 0.8
117 | 21/08/2023 | 842 | 2094 | 2936 | 1270 | 1281 | 1203 | 1666 | 1655 | 1733 | 2000 | 2000 | 2000 | -334 | -345 | -267 | 4 | 4 | 3 | -354 | -355 | -267 | 0.455 |  | 0.8
118 | 22/08/2023 | 842 | 1315 | 2157 | 495 | 506 | 427 | 1662 | 1651 | 1730 | 2000 | 2000 | 2000 | -338 | -349 | -270 | 4 | 4 | 3 | -358 | -359 | -270 | 0.451 |  | 0.8
119 | 23/08/2023 | 842 | 1638 | 2480 | 822 | 833 | 753 | 1658 | 1647 | 1727 | 2000 | 2000 | 2000 | -342 | -353 | -273 | 4 | 4 | 3 | -362 | -363 | -273 | 0.447 |  | 0.8
120 | 24/08/2023 | 842 | 1918 | 2760 | 1106 | 1117 | 1036 | 1654 | 1643 | 1724 | 2000 | 2000 | 2000 | -346 | -357 | -276 | 4 | 4 | 3 | -366 | -367 | -276 | 0.443 |  | 0.8
121 | 25/08/2023 | 842 | 2060 | 2902 | 1252 | 1264 | 1181 | 1650 | 1638 | 1721 | 2000 | 2000 | 2000 | -350 | -362 | -279 | 4 | 5 | 3 | -370 | -372 | -279 | 0.438 |  | 0.8
122 | 26/08/2023 | 842 | 2083 | 2925 | 1279 | 1292 | 1207 | 1646 | 1633 | 1718 | 2000 | 2000 | 2000 | -354 | -367 | -282 | 4 | 5 | 3 | -374 | -377 | -282 | 0.433 |  | 0.8
123 | 27/08/2023 | 842 | 2259 | 3101 | 1459 | 1473 | 1386 | 1642 | 1628 | 1715 | 2000 | 2000 | 2000 | -358 | -372 | -285 | 4 | 5 | 3 | -378 | -382 | -285 | 0.428 |  | 0.8
124 | 28/08/2023 | 842 | 1710 | 2552 | 914 | 929 | 840 | 1638 | 1623 | 1712 | 2000 | 2000 | 2000 | -362 | -377 | -288 | 4 | 5 | 3 | -382 | -387 | -288 | 0.423 |  | 0.8
125 | 29/08/2023 | 842 | 1605 | 2447 | 813 | 829 | 738 | 1634 | 1618 | 1709 | 2000 | 2000 | 2000 | -366 | -382 | -291 | 4 | 5 | 3 | -386 | -392 | -291 | 0.418 |  | 0.8
126 | 30/08/2023 | 842 | 2166 | 3008 | 1378 | 1395 | 1302 | 1630 | 1613 | 1706 | 2000 | 2000 | 2000 | -370 | -387 | -294 | 4 | 5 | 3 | -390 | -397 | -294 | 0.413 |  | 0.8
127 | 31/08/2023 | 842 | 2197 | 3039 | 1413 | 1431 | 1336 | 1626 | 1608 | 1703 | 2000 | 2000 | 2000 | -374 | -392 | -297 | 4 | 5 | 3 | -394 | -402 | -297 | 0.408 |  | 0.8
128 | 01/09/2023 | 842 | 1818 | 2660 | 1038 | 1057 | 960 | 1622 | 1603 | 1700 | 2000 | 2000 | 2000 | -378 | -397 | -300 | 4 | 5 | 3 | -398 | -407 | -300 | 0.403 |  | 0.8
129 | 02/09/2023 | 842 | 1934 | 2776 | 1158 | 1178 | 1079 | 1618 | 1598 | 1697 | 2000 | 2000 | 2000 | -382 | -402 | -303 | 4 | 5 | 3 | -402 | -412 | -303 | 0.398 |  | 0.8
130 | 03/09/2023 | 842 | 1299 | 2141 | 527 | 548 | 447 | 1614 | 1593 | 1694 | 2000 | 2000 | 2000 | -386 | -407 | -306 | 4 | 5 | 3 | -406 | -417 | -306 | 0.393 |  | 0.8
131 | 04/09/2023 | 842 | 1450 | 2292 | 682 | 704 | 601 | 1610 | 1588 | 1691 | 2000 | 2000 | 2000 | -390 | -412 | -309 | 4 | 5 | 3 | -410 | -422 | -309 | 0.388 |  | 0.8
132 | 05/09/2023 | 842 | 1242 | 2084 | 478 | 501 | 396 | 1606 | 1583 | 1688 | 2000 | 2000 | 2000 | -394 | -417 | -312 | 4 | 5 | 3 | -414 | -427 | -312 | 0.383 |  | 0.8
133 | 06/09/2023 | 842 | 1846 | 2688 | 1086 | 1110 | 1003 | 1602 | 1578 | 1685 | 2000 | 2000 | 2000 | -398 | -422 | -315 | 4 | 5 | 3 | -418 | -432 | -315 | 0.378 |  | 0.8
134 | 07/09/2023 | 842 | 1749 | 2591 | 993 | 1018 | 909 | 1598 | 1573 | 1682 | 2000 | 2000 | 2000 | -402 | -427 | -318 | 4 | 5 | 3 | -422 | -437 | -318 | 0.373 |  | 0.8
135 | 08/09/2023 | 842 | 1755 | 2597 | 1003 | 1029 | 918 | 1594 | 1568 | 1679 | 2000 | 2000 | 2000 | -406 | -432 | -321 | 4 | 5 | 3 | -426 | -442 | -321 | 0.368 |  | 0.8
136 | 09/09/2023 | 842 | 1718 | 2560 | 970 | 997 | 884 | 1590 | 1563 | 1676 | 2000 | 2000 | 2000 | -410 | -437 | -324 | 4 | 5 | 3 | -430 | -447 | -324 | 0.363 |  | 0.8
137 | 10/09/2023 | 842 | 1809 | 2651 | 1065 | 1093 | 979 | 1586 | 1558 | 1672 | 2000 | 2000 | 2000 | -414 | -442 | -328 | 4 | 5 | 4 | -434 | -452 | -328 | 0.358 |  | 0.8
138 | 11/09/2023 | 842 | 1516 | 2358 | 776 | 805 | 690 | 1582 | 1553 | 1668 | 2000 | 2000 | 2000 | -418 | -447 | -332 | 4 | 5 | 4 | -438 | -457 | -332 | 0.353 |  | 0.8
139 | 12/09/2023 | 842 | 1641 | 2483 | 905 | 935 | 819 | 1578 | 1548 | 1664 | 2000 | 2000 | 2000 | -422 | -452 | -336 | 4 | 5 | 4 | -442 | -462 | -336 | 0.348 |  | 0.8
140 | 13/09/2023 | 842 | 1775 | 2617 | 1043 | 1074 | 957 | 1574 | 1543 | 1660 | 2000 | 2000 | 2000 | -426 | -457 | -340 | 4 | 5 | 4 | -446 | -467 | -340 | 0.343 |  | 0.8
141 | 14/09/2023 | 842 | 2088 | 2930 | 1360 | 1392 | 1274 | 1570 | 1538 | 1656 | 2000 | 2000 | 2000 | -430 | -462 | -344 | 4 | 5 | 4 | -450 | -472 | -344 | 0.338 |  | 0.8
142 | 15/09/2023 | 842 | 1598 | 2440 | 874 | 907 | 788 | 1566 | 1533 | 1652 | 2000 | 2000 | 2000 | -434 | -467 | -348 | 4 | 5 | 4 | -454 | -477 | -348 | 0.333 |  | 0.8
143 | 16/09/2023 | 842 | 1579 | 2421 | 859 | 893 | 773 | 1562 | 1528 | 1648 | 2000 | 2000 | 2000 | -438 | -472 | -352 | 4 | 5 | 4 | -458 | -482 | -352 | 0.328 |  | 0.8
144 | 17/09/2023 | 842 | 1883 | 2725 | 1167 | 1202 | 1081 | 1558 | 1523 | 1644 | 2000 | 2000 | 2000 | -442 | -477 | -356 | 4 | 5 | 4 | -462 | -487 | -356 | 0.323 |  | 0.8
145 | 18/09/2023 | 842 | 1684 | 2526 | 972 | 1008 | 886 | 1554 | 1518 | 1640 | 2000 | 2000 | 2000 | -446 | -482 | -360 | 4 | 5 | 4 | -466 | -492 | -360 | 0.318 |  | 0.8
146 | 19/09/2023 | 842 | 1732 | 2574 | 1024 | 1061 | 938 | 1550 | 1513 | 1636 | 2000 | 2000 | 2000 | -450 | -487 | -364 | 4 | 5 | 4 | -470 | -497 | -364 | 0.313 |  | 0.8
147 | 20/09/2023 | 842 | 1567 | 2409 | 863 | 901 | 777 | 1546 | 1508 | 1632 | 2000 | 2000 | 2000 | -454 | -492 | -368 | 4 | 5 | 4 | -474 | -502 | -368 | 0.308 |  | 0.8
148 | 21/09/2023 | 842 | 2042 | 2884 | 1342 | 1381 | 1256 | 1542 | 1503 | 1628 | 2000 | 2000 | 2000 | -458 | -497 | -372 | 4 | 5 | 4 | -478 | -507 | -372 | 0.303 |  | 0.8
149 | 22/09/2023 | 842 | 1595 | 2437 | 899 | 939 | 813 | 1538 | 1498 | 1624 | 2000 | 2000 | 2000 | -462 | -502 | -376 | 4 | 5 | 4 | -482 | -512 | -376 | 0.298 |  | 0.8
150 | 23/09/2023 | 842 | 1182 | 2024 | 490 | 531 | 404 | 1534 | 1493 | 1620 | 2000 | 2000 | 2000 | -466 | -507 | -380 | 4 | 5 | 4 | -486 | -517 | -380 | 0.293 |  | 0.8
151 | 24/09/2023 | 842 | 2137 | 2979 | 1449 | 1491 | 1363 | 1530 | 1488 | 1616 | 2000 | 2000 | 2000 | -470 | -512 | -384 | 4 | 5 | 4 | -490 | -522 | -384 | 0.288 |  | 0.8
152 | 25/09/2023 | 842 | 1783 | 2625 | 1099 | 1142 | 1013 | 1526 | 1483 | 1612 | 2000 | 2000 | 2000 | -474 | -517 | -388 | 4 | 5 | 4 | -494 | -527 | -388 | 0.283 |  | 0.8
153 | 26/09/2023 | 842 | 1558 | 2400 | 878 | 922 | 792 | 1522 | 1478 | 1608 | 2000 | 2000 | 2000 | -478 | -522 | -392 | 4 | 5 | 4 | -498 | -532 | -392 | 0.278 |  | 0.8
154 | 27/09/2023 | 842 | 1948 | 2790 | 1272 | 1317 | 1186 | 1518 | 1473 | 1604 | 2000 | 2000 | 2000 | -482 | -527 | -396 | 4 | 5 | 4 | -502 | -537 | -396 | 0.273 |  | 0.8
155 | 28/09/2023 | 842 | 1758 | 2600 | 1086 | 1132 | 1000 | 1514 | 1468 | 1600 | 2000 | 2000 | 2000 | -486 | -532 | -400 | 4 | 5 | 4 | -506 | -542 | -400 | 0.268 |  | 0.8
156 | 29/09/2023 | 842 | 1575 | 2417 | 907 | 954 | 821 | 1510 | 1463 | 1596 | 2000 | 2000 | 2000 | -490 | -537 | -404 | 4 | 5 | 4 | -510 | -547 | -404 | 0.263 |  | 0.8
157 | 30/09/2023 | 842 | 1837 | 2679 | 1173 | 1221 | 1087 | 1506 | 1458 | 1592 | 2000 | 2000 | 2000 | -494 | -542 | -408 | 4 | 5 | 4 | -514 | -552 | -408 | 0.258 |  | 0.8
158 | 01/10/2023 | 842 | 2031 | 2873 | 1371 | 1420 | 1285 | 1502 | 1453 | 1588 | 2000 | 2000 | 2000 | -498 | -547 | -412 | 4 | 5 | 4 | -518 | -557 | -412 | 0.253 |  | 0.8
159 | 02/10/2023 | 842 | 1695 | 2537 | 1040 | 1089 | 953 | 1497 | 1448 | 1584 | 2000 | 2000 | 2000 | -503 | -552 | -416 | 5 | 5 | 4 | -523 | -562 | -416 | 0.248 |  | 0.8
160 | 03/10/2023 | 842 | 1683 | 2525 | 1033 | 1082 | 945 | 1492 | 1443 | 1580 | 2000 | 2000 | 2000 | -508 | -557 | -420 | 5 | 5 | 4 | -528 | -567 | -420 | 0.243 |  | 0.8
161 | 04/10/2023 | 842 | 1433 | 2275 | 788 | 837 | 699 | 1487 | 1438 | 1576 | 2000 | 2000 | 2000 | -513 | -562 | -424 | 5 | 5 | 4 | -533 | -572 | -424 | 0.238 |  | 0.8
162 | 05/10/2023 | 842 | 1430 | 2272 | 790 | 839 | 700 | 1482 | 1433 | 1572 | 2000 | 2000 | 2000 | -518 | -567 | -428 | 5 | 5 | 4 | -538 | -577 | -428 | 0.233 |  | 0.8
163 | 06/10/2023 | 842 | 1949 | 2791 | 1314 | 1363 | 1223 | 1477 | 1428 | 1568 | 2000 | 2000 | 2000 | -523 | -572 | -432 | 5 | 5 | 4 | -543 | -582 | -432 | 0.228 |  | 0.8
164 | 07/10/2023 | 842 | 1108 | 1950 | 478 | 527 | 386 | 1472 | 1423 | 1564 | 2000 | 2000 | 2000 | -528 | -577 | -436 | 5 | 5 | 4 | -548 | -587 | -436 | 0.223 |  | 0.8
165 | 08/10/2023 | 842 | 1345 | 2187 | 720 | 769 | 627 | 1467 | 1418 | 1560 | 2000 | 2000 | 2000 | -533 | -582 | -440 | 5 | 5 | 4 | -553 | -592 | -440 | 0.218 |  | 0.8
166 | 09/10/2023 | 842 | 1880 | 2722 | 1260 | 1309 | 1166 | 1462 | 1413 | 1556 | 2000 | 2000 | 2000 | -538 | -587 | -444 | 5 | 5 | 4 | -558 | -597 | -444 | 0.213 |  | 0.8
167 | 10/10/2023 | 842 | 1253 | 2095 | 638 | 687 | 543 | 1457 | 1408 | 1552 | 2000 | 2000 | 2000 | -543 | -592 | -448 | 5 | 5 | 4 | -563 | -602 | -448 | 0.208 |  | 0.8
168 | 11/10/2023 | 842 | 1849 | 2691 | 1239 | 1288 | 1143 | 1452 | 1403 | 1548 | 2000 | 2000 | 2000 | -548 | -597 | -452 | 5 | 5 | 4 | -568 | -607 | -452 | 0.203 |  | 0.8
169 | 12/10/2023 | 842 | 1307 | 2149 | 702 | 751 | 605 | 1447 | 1398 | 1544 | 2000 | 2000 | 2000 | -553 | -602 | -456 | 5 | 5 | 4 | -573 | -612 | -456 | 0.198 |  | 0.8
170 | 13/10/2023 | 842 | 1647 | 2489 | 1047 | 1096 | 949 | 1442 | 1393 | 1540 | 2000 | 2000 | 2000 | -558 | -607 | -460 | 5 | 5 | 4 | -578 | -617 | -460 | 0.193 |  | 0.8
171 | 14/10/2023 | 842 | 1874 | 2716 | 1279 | 1328 | 1180 | 1437 | 1388 | 1536 | 2000 | 2000 | 2000 | -563 | -612 | -464 | 5 | 5 | 4 | -583 | -622 | -464 | 0.188 |  | 0.8
172 | 15/10/2023 | 842 | 1641 | 2483 | 1051 | 1100 | 951 | 1432 | 1383 | 1532 | 2000 | 2000 | 2000 | -568 | -617 | -468 | 5 | 5 | 4 | -588 | -627 | -468 | 0.183 |  | 0.8
173 | 16/10/2023 | 842 | 1586 | 2428 | 1001 | 1050 | 900 | 1427 | 1378 | 1528 | 2000 | 2000 | 2000 | -573 | -622 | -472 | 5 | 5 | 4 | -593 | -632 | -472 | 0.178 |  | 0.8
174 | 17/10/2023 | 842 | 1464 | 2306 | 884 | 933 | 782 | 1422 | 1373 | 1524 | 2000 | 2000 | 2000 | -578 | -627 | -476 | 5 | 5 | 4 | -598 | -637 | -476 | 0.173 |  | 0.8
175 | 18/10/2023 | 842 | 1811 | 2653 | 1236 | 1285 | 1133 | 1417 | 1368 | 1520 | 2000 | 2000 | 2000 | -583 | -632 | -480 | 5 | 5 | 4 | -603 | -642 | -480 | 0.168 |  | 0.8
176 | 19/10/2023 | 842 | 1749 | 2591 | 1179 | 1228 | 1075 | 1412 | 1363 | 1516 | 2000 | 2000 | 2000 | -588 | -637 | -484 | 5 | 5 | 4 | -608 | -647 | -484 | 0.163 |  | 0.8
177 | 20/10/2023 | 842 | 1182 | 2024 | 617 | 666 | 512 | 1407 | 1358 | 1512 | 2000 | 2000 | 2000 | -593 | -642 | -488 | 5 | 5 | 4 | -613 | -652 | -488 | 0.158 |  | 0.8
178 | 21/10/2023 | 842 | 1863 | 2705 | 1303 | 1352 | 1197 | 1402 | 1353 | 1508 | 2000 | 2000 | 2000 | -598 | -647 | -492 | 5 | 5 | 4 | -618 | -657 | -492 | 0.153 |  | 0.8
179 | 22/10/2023 | 842 | 1065 | 1907 | 509 | 559 | 403 | 1398 | 1348 | 1504 | 2000 | 2000 | 2000 | -602 | -652 | -496 | 4 | 5 | 4 | -622 | -662 | -496 | 0.148 |  | 0.8
180 | 23/10/2023 | 842 | 1174 | 2016 | 622 | 672 | 516 | 1394 | 1344 | 1500 | 2000 | 2000 | 2000 | -606 | -656 | -500 | 4 | 4 | 4 | -626 | -666 | -500 | 0.144 |  | 0.8
181 | 24/10/2023 | 842 | 1096 | 1938 | 548 | 598 | 441 | 1390 | 1340 | 1497 | 2000 | 2000 | 2000 | -610 | -660 | -503 | 4 | 4 | 3 | -630 | -670 | -503 | 0.14 |  | 0.8
182 | 25/10/2023 | 842 | 1316 | 2158 | 772 | 822 | 664 | 1386 | 1336 | 1494 | 2000 | 2000 | 2000 | -614 | -664 | -506 | 4 | 4 | 3 | -634 | -674 | -506 | 0.136 |  | 0.8
183 | 26/10/2023 | 842 | 1640 | 2482 | 1099 | 1149 | 991 | 1383 | 1333 | 1491 | 2000 | 2000 | 2000 | -617 | -667 | -509 | 3 | 3 | 3 | -637 | -677 | -509 | 0.133 |  | 0.8
184 | 27/10/2023 | 842 | 1656 | 2498 | 1118 | 1168 | 1009 | 1380 | 1330 | 1489 | 2000 | 2000 | 2000 | -620 | -670 | -511 | 3 | 3 | 2 | -640 | -680 | -511 | 0.13 |  | 0.8
185 | 28/10/2023 | 842 | 1066 | 1908 | 530 | 580 | 421 | 1378 | 1328 | 1487 | 2000 | 2000 | 2000 | -622 | -672 | -513 | 2 | 2 | 2 | -642 | -682 | -513 | 0.128 |  | 0.8
186 | 29/10/2023 | 842 | 1094 | 1936 | 558 | 608 | 449 | 1378 | 1328 | 1487 | 2000 | 2000 | 2000 | -622 | -672 | -513 | 0 | 0 | 0 | -642 | -682 | -513 | 0.128 |  | 0.8
187 | 30/10/2023 | 842 | 1276 | 2118 | 740 | 790 | 631 | 1378 | 1328 | 1487 | 2000 | 2000 | 2000 | -622 | -672 | -513 | 0 | 0 | 0 | -642 | -682 | -513 | 0.128 |  | 0.8
188 | 31/10/2023 | 842 | 1731 | 2573 | 1195 | 1245 | 1086 | 1378 | 1328 | 1487 | 2000 | 2000 | 2000 | -622 | -672 | -513 | 0 | 0 | 0 | -642 | -682 | -513 | 0.128 |  | 0.8
189 | 01/11/2023 | 842 | 1365 | 2207 | 829 | 879 | 720 | 1378 | 1328 | 1487 | 2000 | 2000 | 2000 | -622 | -672 | -513 | 0 | 0 | 0 | -642 | -682 | -513 | 0.128 |  | 0.8
190 | 02/11/2023 | 842 | 1931 | 2773 | 1395 | 1445 | 1286 | 1378 | 1328 | 1487 | 2000 | 2000 | 2000 | -622 | -672 | -513 | 0 | 0 | 0 | -642 | -682 | -513 | 0.128 |  | 0.8
191 | 03/11/2023 | 842 | 1233 | 2075 | 697 | 747 | 588 | 1378 | 1328 | 1487 | 2000 | 2000 | 2000 | -622 | -672 | -513 | 0 | 0 | 0 | -642 | -682 | -513 | 0.128 |  | 0.8
192 | 04/11/2023 | 842 | 1859 | 2701 | 1323 | 1373 | 1214 | 1378 | 1328 | 1487 | 2000 | 2000 | 2000 | -622 | -672 | -513 | 0 | 0 | 0 | -642 | -682 | -513 | 0.128 |  | 0.8
193 | 05/11/2023 | 842 | 1981 | 2823 | 1445 | 1495 | 1336 | 1378 | 1328 | 1487 | 2000 | 2000 | 2000 | -622 | -672 | -513 | 0 | 0 | 0 | -642 | -682 | -513 | 0.128 |  | 0.8
194 | 06/11/2023 | 842 | 1351 | 2193 | 815 | 865 | 706 | 1378 | 1328 | 1487 | 2000 | 2000 | 2000 | -622 | -672 | -513 | 0 | 0 | 0 | -642 | -682 | -513 | 0.128 |  | 0.8
195 | 07/11/2023 | 842 | 1507 | 2349 | 971 | 1021 | 862 | 1378 | 1328 | 1487 | 2000 | 2000 | 2000 | -622 | -672 | -513 | 0 | 0 | 0 | -642 | -682 | -513 | 0.128 |  | 0.8
196 | 08/11/2023 | 842 | 1304 | 2146 | 768 | 818 | 659 | 1378 | 1328 | 1487 | 2000 | 2000 | 2000 | -622 | -672 | -513 | 0 | 0 | 0 | -642 | -682 | -513 | 0.128 |  | 0.8
197 | 09/11/2023 | 842 | 1913 | 2755 | 1377 | 1427 | 1268 | 1378 | 1328 | 1487 | 2000 | 2000 | 2000 | -622 | -672 | -513 | 0 | 0 | 0 | -642 | -682 | -513 | 0.128 |  | 0.8
198 | 10/11/2023 | 842 | 1821 | 2663 | 1285 | 1335 | 1176 | 1378 | 1328 | 1487 | 2000 | 2000 | 2000 | -622 | -672 | -513 | 0 | 0 | 0 | -642 | -682 | -513 | 0.128 |  | 0.8
199 | 11/11/2023 | 842 | 1831 | 2673 | 1295 | 1345 | 1186 | 1378 | 1328 | 1487 | 2000 | 2000 | 2000 | -622 | -672 | -513 | 0 | 0 | 0 | -642 | -682 | -513 | 0.128 |  | 0.8
200 | 12/11/2023 | 842 | 1799 | 2641 | 1263 | 1313 | 1154 | 1378 | 1328 | 1487 | 2000 | 2000 | 2000 | -622 | -672 | -513 | 0 | 0 | 0 | -642 | -682 | -513 | 0.128 |  | 0.8
201 | 13/11/2023 | 842 | 1895 | 2737 | 1359 | 1409 | 1250 | 1378 | 1328 | 1487 | 2000 | 2000 | 2000 | -622 | -672 | -513 | 0 | 0 | 0 | -642 | -682 | -513 | 0.128 |  | 0.8
202 | 14/11/2023 | 842 | 1607 | 2449 | 1071 | 1121 | 962 | 1378 | 1328 | 1487 | 2000 | 2000 | 2000 | -622 | -672 | -513 | 0 | 0 | 0 | -642 | -682 | -513 | 0.128 |  | 0.8
203 | 15/11/2023 | 842 | 1472 | 2314 | 936 | 986 | 827 | 1378 | 1328 | 1487 | 2000 | 2000 | 2000 | -622 | -672 | -513 | 0 | 0 | 0 | -642 | -682 | -513 | 0.128 |  | 0.8
204 | 16/11/2023 | 842 | 1611 | 2453 | 1075 | 1125 | 966 | 1378 | 1328 | 1487 | 2000 | 2000 | 2000 | -622 | -672 | -513 | 0 | 0 | 0 | -642 | -682 | -513 | 0.128 |  | 0.8
205 | 17/11/2023 | 842 | 1194 | 2036 | 658 | 708 | 549 | 1378 | 1328 | 1487 | 2000 | 2000 | 2000 | -622 | -672 | -513 | 0 | 0 | 0 | -642 | -682 | -513 | 0.128 |  | 0.8
206 | 18/11/2023 | 842 | 1710 | 2552 | 1174 | 1224 | 1065 | 1378 | 1328 | 1487 | 2000 | 2000 | 2000 | -622 | -672 | -513 | 0 | 0 | 0 | -642 | -682 | -513 | 0.128 |  | 0.8
207 | 19/11/2023 | 842 | 1429 | 2271 | 893 | 943 | 784 | 1378 | 1328 | 1487 | 2000 | 2000 | 2000 | -622 | -672 | -513 | 0 | 0 | 0 | -642 | -682 | -513 | 0.128 |  | 0.8
208 | 20/11/2023 | 842 | 1739 | 2581 | 1203 | 1253 | 1094 | 1378 | 1328 | 1487 | 2000 | 2000 | 2000 | -622 | -672 | -513 | 0 | 0 | 0 | -642 | -682 | -513 | 0.128 |  | 0.8
209 | 21/11/2023 | 842 | 1810 | 2652 | 1274 | 1324 | 1165 | 1378 | 1328 | 1487 | 2000 | 2000 | 2000 | -622 | -672 | -513 | 0 | 0 | 0 | -642 | -682 | -513 | 0.128 |  | 0.8
210 | 22/11/2023 | 842 | 1863 | 2705 | 1327 | 1377 | 1218 | 1378 | 1328 | 1487 | 2000 | 2000 | 2000 | -622 | -672 | -513 | 0 | 0 | 0 | -642 | -682 | -513 | 0.128 |  | 0.8
211 | 23/11/2023 | 842 | 1703 | 2545 | 1167 | 1217 | 1058 | 1378 | 1328 | 1487 | 2000 | 2000 | 2000 | -622 | -672 | -513 | 0 | 0 | 0 | -642 | -682 | -513 | 0.128 |  | 0.8
212 | 24/11/2023 | 842 | 1184 | 2026 | 648 | 698 | 539 | 1378 | 1328 | 1487 | 2000 | 2000 | 2000 | -622 | -672 | -513 | 0 | 0 | 0 | -642 | -682 | -513 | 0.128 |  | 0.8
213 | 25/11/2023 | 842 | 1742 | 2584 | 1206 | 1256 | 1097 | 1378 | 1328 | 1487 | 2000 | 2000 | 2000 | -622 | -672 | -513 | 0 | 0 | 0 | -642 | -682 | -513 | 0.128 |  | 0.8
214 | 26/11/2023 | 842 | 1333 | 2175 | 797 | 847 | 688 | 1378 | 1328 | 1487 | 2000 | 2000 | 2000 | -622 | -672 | -513 | 0 | 0 | 0 | -642 | -682 | -513 | 0.128 |  | 0.8
215 | 27/11/2023 | 842 | 1028 | 1870 | 492 | 542 | 383 | 1378 | 1328 | 1487 | 2000 | 2000 | 2000 | -622 | -672 | -513 | 0 | 0 | 0 | -642 | -682 | -513 | 0.128 |  | 0.8
216 | 28/11/2023 | 842 | 1945 | 2787 | 1409 | 1459 | 1300 | 1378 | 1328 | 1487 | 2000 | 2000 | 2000 | -622 | -672 | -513 | 0 | 0 | 0 | -642 | -682 | -513 | 0.128 |  | 0.8
217 | 29/11/2023 | 842 | 1725 | 2567 | 1189 | 1239 | 1080 | 1378 | 1328 | 1487 | 2000 | 2000 | 2000 | -622 | -672 | -513 | 0 | 0 | 0 | -642 | -682 | -513 | 0.128 |  | 0.8
218 | 30/11/2023 | 842 | 1120 | 1962 | 584 | 634 | 475 | 1378 | 1328 | 1487 | 2000 | 2000 | 2000 | -622 | -672 | -513 | 0 | 0 | 0 | -642 | -682 | -513 | 0.128 |  | 0.8
219 | 01/12/2023 | 842 | 1934 | 2776 | 1398 | 1448 | 1289 | 1378 | 1328 | 1487 | 2000 | 2000 | 2000 | -622 | -672 | -513 | 0 | 0 | 0 | -642 | -682 | -513 | 0.128 |  | 0.8
220 | 02/12/2023 | 842 | 1757 | 2599 | 1221 | 1271 | 1112 | 1378 | 1328 | 1487 | 2000 | 2000 | 2000 | -622 | -672 | -513 | 0 | 0 | 0 | -642 | -682 | -513 | 0.128 |  | 0.8
221 | 03/12/2023 | 842 | 1024 | 1866 | 488 | 538 | 379 | 1378 | 1328 | 1487 | 2000 | 2000 | 2000 | -622 | -672 | -513 | 0 | 0 | 0 | -642 | -682 | -513 | 0.128 |  | 0.8
222 | 04/12/2023 | 842 | 1222 | 2064 | 686 | 736 | 577 | 1378 | 1328 | 1487 | 2000 | 2000 | 2000 | -622 | -672 | -513 | 0 | 0 | 0 | -642 | -682 | -513 | 0.128 |  | 0.8
223 | 05/12/2023 | 842 | 1891 | 2733 | 1355 | 1405 | 1246 | 1378 | 1328 | 1487 | 2000 | 2000 | 2000 | -622 | -672 | -513 | 0 | 0 | 0 | -642 | -682 | -513 | 0.128 |  | 0.8
224 | 06/12/2023 | 842 | 1885 | 2727 | 1349 | 1399 | 1240 | 1378 | 1328 | 1487 | 2000 | 2000 | 2000 | -622 | -672 | -513 | 0 | 0 | 0 | -642 | -682 | -513 | 0.128 |  | 0.8
225 | 07/12/2023 | 842 | 1639 | 2481 | 1103 | 1153 | 994 | 1378 | 1328 | 1487 | 2000 | 2000 | 2000 | -622 | -672 | -513 | 0 | 0 | 0 | -642 | -682 | -513 | 0.128 |  | 0.8
226 | 08/12/2023 | 842 | 1376 | 2218 | 840 | 890 | 731 | 1378 | 1328 | 1487 | 2000 | 2000 | 2000 | -622 | -672 | -513 | 0 | 0 | 0 | -642 | -682 | -513 | 0.128 |  | 0.8
227 | 09/12/2023 | 842 | 1899 | 2741 | 1363 | 1413 | 1254 | 1378 | 1328 | 1487 | 2000 | 2000 | 2000 | -622 | -672 | -513 | 0 | 0 | 0 | -642 | -682 | -513 | 0.128 |  | 0.8
228 | 10/12/2023 | 842 | 1329 | 2171 | 793 | 843 | 684 | 1378 | 1328 | 1487 | 2000 | 2000 | 2000 | -622 | -672 | -513 | 0 | 0 | 0 | -642 | -682 | -513 | 0.128 |  | 0.8
229 | 11/12/2023 | 842 | 1571 | 2413 | 1035 | 1085 | 926 | 1378 | 1328 | 1487 | 2000 | 2000 | 2000 | -622 | -672 | -513 | 0 | 0 | 0 | -642 | -682 | -513 | 0.128 |  | 0.8
230 | 12/12/2023 | 842 | 1846 | 2688 | 1310 | 1360 | 1201 | 1378 | 1328 | 1487 | 2000 | 2000 | 2000 | -622 | -672 | -513 | 0 | 0 | 0 | -642 | -682 | -513 | 0.128 |  | 0.8
231 | 13/12/2023 | 842 | 1490 | 2332 | 954 | 1004 | 845 | 1378 | 1328 | 1487 | 2000 | 2000 | 2000 | -622 | -672 | -513 | 0 | 0 | 0 | -642 | -682 | -513 | 0.128 |  | 0.8
232 | 14/12/2023 | 842 | 1825 | 2667 | 1289 | 1339 | 1180 | 1378 | 1328 | 1487 | 2000 | 2000 | 2000 | -622 | -672 | -513 | 0 | 0 | 0 | -642 | -682 | -513 | 0.128 |  | 0.8
233 | 15/12/2023 | 842 | 1554 | 2396 | 1018 | 1068 | 909 | 1378 | 1328 | 1487 | 2000 | 2000 | 2000 | -622 | -672 | -513 | 0 | 0 | 0 | -642 | -682 | -513 | 0.128 |  | 0.8
234 | 16/12/2023 | 842 | 1632 | 2474 | 1096 | 1146 | 987 | 1378 | 1328 | 1487 | 2000 | 2000 | 2000 | -622 | -672 | -513 | 0 | 0 | 0 | -642 | -682 | -513 | 0.128 |  | 0.8
235 | 17/12/2023 | 842 | 1130 | 1972 | 594 | 644 | 485 | 1378 | 1328 | 1487 | 2000 | 2000 | 2000 | -622 | -672 | -513 | 0 | 0 | 0 | -642 | -682 | -513 | 0.128 |  | 0.8
236 | 18/12/2023 | 842 | 1902 | 2744 | 1366 | 1416 | 1257 | 1378 | 1328 | 1487 | 2000 | 2000 | 2000 | -622 | -672 | -513 | 0 | 0 | 0 | -642 | -682 | -513 | 0.128 |  | 0.8
237 | 19/12/2023 | 842 | 1853 | 2695 | 1317 | 1367 | 1208 | 1378 | 1328 | 1487 | 2000 | 2000 | 2000 | -622 | -672 | -513 | 0 | 0 | 0 | -642 | -682 | -513 | 0.128 |  | 0.8
238 | 20/12/2023 | 842 | 1735 | 2577 | 1199 | 1249 | 1090 | 1378 | 1328 | 1487 | 2000 | 2000 | 2000 | -622 | -672 | -513 | 0 | 0 | 0 | -642 | -682 | -513 | 0.128 |  | 0.8
239 | 21/12/2023 | 842 | 1088 | 1930 | 552 | 602 | 443 | 1378 | 1328 | 1487 | 2000 | 2000 | 2000 | -622 | -672 | -513 | 0 | 0 | 0 | -642 | -682 | -513 | 0.128 |  | 0.8
240 | 22/12/2023 | 842 | 1030 | 1872 | 494 | 544 | 385 | 1378 | 1328 | 1487 | 2000 | 2000 | 2000 | -622 | -672 | -513 | 0 | 0 | 0 | -642 | -682 | -513 | 0.128 |  | 0.8
241 | 23/12/2023 | 842 | 1468 | 2310 | 932 | 982 | 823 | 1378 | 1328 | 1487 | 2000 | 2000 | 2000 | -622 | -672 | -513 | 0 | 0 | 0 | -642 | -682 | -513 | 0.128 |  | 0.8
242 | 24/12/2023 | 842 | 1889 | 2731 | 1353 | 1403 | 1244 | 1378 | 1328 | 1487 | 2000 | 2000 | 2000 | -622 | -672 | -513 | 0 | 0 | 0 | -642 | -682 | -513 | 0.128 |  | 0.8
243 | 25/12/2023 | 842 | 1361 | 2203 | 825 | 875 | 716 | 1378 | 1328 | 1487 | 2000 | 2000 | 2000 | -622 | -672 | -513 | 0 | 0 | 0 | -642 | -682 | -513 | 0.128 |  | 0.8
244 | 26/12/2023 | 842 | 1475 | 2317 | 939 | 989 | 830 | 1378 | 1328 | 1487 | 2000 | 2000 | 2000 | -622 | -672 | -513 | 0 | 0 | 0 | -642 | -682 | -513 | 0.128 |  | 0.8
245 | 27/12/2023 | 842 | 1400 | 2242 | 864 | 914 | 755 | 1378 | 1328 | 1487 | 2000 | 2000 | 2000 | -622 | -672 | -513 | 0 | 0 | 0 | -642 | -682 | -513 | 0.128 |  | 0.8
246 | 28/12/2023 | 842 | 1624 | 2466 | 1088 | 1138 | 979 | 1378 | 1328 | 1487 | 2000 | 2000 | 2000 | -622 | -672 | -513 | 0 | 0 | 0 | -642 | -682 | -513 | 0.128 |  | 0.8
247 | 29/12/2023 | 842 | 1686 | 2528 | 1150 | 1200 | 1041 | 1378 | 1328 | 1487 | 2000 | 2000 | 2000 | -622 | -672 | -513 | 0 | 0 | 0 | -642 | -682 | -513 | 0.128 |  | 0.8
248 | 30/12/2023 | 842 | 1970 | 2812 | 1434 | 1484 | 1325 | 1378 | 1328 | 1487 | 2000 | 2000 | 2000 | -622 | -672 | -513 | 0 | 0 | 0 | -642 | -682 | -513 | 0.128 |  | 0.8
249 | 31/12/2023 | 842 | 1383 | 2225 | 847 | 897 | 738 | 1378 | 1328 | 1487 | 2000 | 2000 | 2000 | -622 | -672 | -513 | 0 | 0 | 0 | -642 | -682 | -513 | 0.128 |  | 0.8
250 | 01/01/2024 | 842 | 1411 | 2253 | 875 | 925 | 766 | 1378 | 1328 | 1487 | 2000 | 2000 | 2000 | -622 | -672 | -513 | 0 | 0 | 0 | -642 | -682 | -513 | 0.128 |  | 0.8
251 | 02/01/2024 | 842 | 1592 | 2434 | 1056 | 1106 | 947 | 1378 | 1328 | 1487 | 2000 | 2000 | 2000 | -622 | -672 | -513 | 0 | 0 | 0 | -642 | -682 | -513 | 0.128 |  | 0.8
252 | 03/01/2024 | 842 | 1782 | 2624 | 1246 | 1296 | 1137 | 1378 | 1328 | 1487 | 2000 | 2000 | 2000 | -622 | -672 | -513 | 0 | 0 | 0 | -642 | -682 | -513 | 0.128 |  | 0.8
253 | 04/01/2024 | 842 | 1682 | 2524 | 1146 | 1196 | 1037 | 1378 | 1328 | 1487 | 2000 | 2000 | 2000 | -622 | -672 | -513 | 0 | 0 | 0 | -642 | -682 | -513 | 0.128 |  | 0.8
254 | 05/01/2024 | 842 | 1248 | 2090 | 712 | 762 | 603 | 1378 | 1328 | 1487 | 2000 | 2000 | 2000 | -622 | -672 | -513 | 0 | 0 | 0 | -642 | -682 | -513 | 0.128 |  | 0.8
255 | 06/01/2024 | 842 | 1550 | 2392 | 1014 | 1064 | 905 | 1378 | 1328 | 1487 | 2000 | 2000 | 2000 | -622 | -672 | -513 | 0 | 0 | 0 | -642 | -682 | -513 | 0.128 |  | 0.8
256 | 07/01/2024 | 842 | 1910 | 2752 | 1374 | 1424 | 1265 | 1378 | 1328 | 1487 | 2000 | 2000 | 2000 | -622 | -672 | -513 | 0 | 0 | 0 | -642 | -682 | -513 | 0.128 |  | 0.8
257 | 08/01/2024 | 842 | 1297 | 2139 | 761 | 811 | 652 | 1378 | 1328 | 1487 | 2000 | 2000 | 2000 | -622 | -672 | -513 | 0 | 0 | 0 | -642 | -682 | -513 | 0.128 |  | 0.8
258 | 09/01/2024 | 842 | 1667 | 2509 | 1131 | 1181 | 1022 | 1378 | 1328 | 1487 | 2000 | 2000 | 2000 | -622 | -672 | -513 | 0 | 0 | 0 | -642 | -682 | -513 | 0.128 |  | 0.8
259 | 10/01/2024 | 842 | 1558 | 2400 | 1022 | 1072 | 913 | 1378 | 1328 | 1487 | 2000 | 2000 | 2000 | -622 | -672 | -513 | 0 | 0 | 0 | -642 | -682 | -513 | 0.128 |  | 0.8
260 | 11/01/2024 | 842 | 1355 | 2197 | 819 | 869 | 710 | 1378 | 1328 | 1487 | 2000 | 2000 | 2000 | -622 | -672 | -513 | 0 | 0 | 0 | -642 | -682 | -513 | 0.128 |  | 0.8
261 | 12/01/2024 | 842 | 1964 | 2806 | 1428 | 1478 | 1319 | 1378 | 1328 | 1487 | 2000 | 2000 | 2000 | -622 | -672 | -513 | 0 | 0 | 0 | -642 | -682 | -513 | 0.128 |  | 0.8
262 | 13/01/2024 | 842 | 1137 | 1979 | 601 | 651 | 492 | 1378 | 1328 | 1487 | 2000 | 2000 | 2000 | -622 | -672 | -513 | 0 | 0 | 0 | -642 | -682 | -513 | 0.128 |  | 0.8
263 | 14/01/2024 | 842 | 1148 | 1990 | 612 | 662 | 503 | 1378 | 1328 | 1487 | 2000 | 2000 | 2000 | -622 | -672 | -513 | 0 | 0 | 0 | -642 | -682 | -513 | 0.128 |  | 0.8
264 | 15/01/2024 | 842 | 1116 | 1958 | 580 | 630 | 471 | 1378 | 1328 | 1487 | 2000 | 2000 | 2000 | -622 | -672 | -513 | 0 | 0 | 0 | -642 | -682 | -513 | 0.128 |  | 0.8
265 | 16/01/2024 | 842 | 1212 | 2054 | 676 | 726 | 567 | 1378 | 1328 | 1487 | 2000 | 2000 | 2000 | -622 | -672 | -513 | 0 | 0 | 0 | -642 | -682 | -513 | 0.128 |  | 0.8
266 | 17/01/2024 | 842 | 1923 | 2765 | 1387 | 1437 | 1278 | 1378 | 1328 | 1487 | 2000 | 2000 | 2000 | -622 | -672 | -513 | 0 | 0 | 0 | -642 | -682 | -513 | 0.128 |  | 0.8
267 | 18/01/2024 | 842 | 1789 | 2631 | 1253 | 1303 | 1144 | 1378 | 1328 | 1487 | 2000 | 2000 | 2000 | -622 | -672 | -513 | 0 | 0 | 0 | -642 | -682 | -513 | 0.128 |  | 0.8
268 | 19/01/2024 | 842 | 1927 | 2769 | 1391 | 1441 | 1282 | 1378 | 1328 | 1487 | 2000 | 2000 | 2000 | -622 | -672 | -513 | 0 | 0 | 0 | -642 | -682 | -513 | 0.128 |  | 0.8
269 | 20/01/2024 | 842 | 1511 | 2353 | 975 | 1025 | 866 | 1378 | 1328 | 1487 | 2000 | 2000 | 2000 | -622 | -672 | -513 | 0 | 0 | 0 | -642 | -682 | -513 | 0.128 |  | 0.8
270 | 21/01/2024 | 842 | 1761 | 2603 | 1225 | 1275 | 1116 | 1378 | 1328 | 1487 | 2000 | 2000 | 2000 | -622 | -672 | -513 | 0 | 0 | 0 | -642 | -682 | -513 | 0.128 |  | 0.8
271 | 22/01/2024 | 842 | 1746 | 2588 | 1210 | 1260 | 1101 | 1378 | 1328 | 1487 | 2000 | 2000 | 2000 | -622 | -672 | -513 | 0 | 0 | 0 | -642 | -682 | -513 | 0.128 |  | 0.8
272 | 23/01/2024 | 842 | 1056 | 1898 | 520 | 570 | 411 | 1378 | 1328 | 1487 | 2000 | 2000 | 2000 | -622 | -672 | -513 | 0 | 0 | 0 | -642 | -682 | -513 | 0.128 |  | 0.8
273 | 24/01/2024 | 842 | 1126 | 1968 | 590 | 640 | 481 | 1378 | 1328 | 1487 | 2000 | 2000 | 2000 | -622 | -672 | -513 | 0 | 0 | 0 | -642 | -682 | -513 | 0.128 |  | 0.8
274 | 25/01/2024 | 842 | 1180 | 2022 | 644 | 694 | 535 | 1378 | 1328 | 1487 | 2000 | 2000 | 2000 | -622 | -672 | -513 | 0 | 0 | 0 | -642 | -682 | -513 | 0.128 |  | 0.8
275 | 26/01/2024 | 842 | 1020 | 1862 | 484 | 534 | 375 | 1378 | 1328 | 1487 | 2000 | 2000 | 2000 | -622 | -672 | -513 | 0 | 0 | 0 | -642 | -682 | -513 | 0.128 |  | 0.8
276 | 27/01/2024 | 842 | 1500 | 2342 | 964 | 1014 | 855 | 1378 | 1328 | 1487 | 2000 | 2000 | 2000 | -622 | -672 | -513 | 0 | 0 | 0 | -642 | -682 | -513 | 0.128 |  | 0.8
277 | 28/01/2024 | 842 | 1793 | 2635 | 1257 | 1307 | 1148 | 1378 | 1328 | 1487 | 2000 | 2000 | 2000 | -622 | -672 | -513 | 0 | 0 | 0 | -642 | -682 | -513 | 0.128 |  | 0.8
278 | 29/01/2024 | 842 | 1650 | 2492 | 1114 | 1164 | 1005 | 1378 | 1328 | 1487 | 2000 | 2000 | 2000 | -622 | -672 | -513 | 0 | 0 | 0 | -642 | -682 | -513 | 0.128 |  | 0.8
279 | 30/01/2024 | 842 | 1344 | 2186 | 808 | 858 | 699 | 1378 | 1328 | 1487 | 2000 | 2000 | 2000 | -622 | -672 | -513 | 0 | 0 | 0 | -642 | -682 | -513 | 0.128 |  | 0.8
280 | 31/01/2024 | 842 | 996 | 1838 | 460 | 510 | 351 | 1378 | 1328 | 1487 | 2000 | 2000 | 2000 | -622 | -672 | -513 | 0 | 0 | 0 | -642 | -682 | -513 | 0.128 |  | 0.8
281 | 01/02/2024 | 842 | 1041 | 1883 | 505 | 555 | 396 | 1378 | 1328 | 1487 | 2000 | 2000 | 2000 | -622 | -672 | -513 | 0 | 0 | 0 | -642 | -682 | -513 | 0.128 |  | 0.8
282 | 02/02/2024 | 842 | 1436 | 2278 | 900 | 950 | 791 | 1378 | 1328 | 1487 | 2000 | 2000 | 2000 | -622 | -672 | -513 | 0 | 0 | 0 | -642 | -682 | -513 | 0.128 |  | 0.8
283 | 03/02/2024 | 842 | 1985 | 2827 | 1449 | 1499 | 1340 | 1378 | 1328 | 1487 | 2000 | 2000 | 2000 | -622 | -672 | -513 | 0 | 0 | 0 | -642 | -682 | -513 | 0.128 |  | 0.8
284 | 04/02/2024 | 842 | 1073 | 1915 | 537 | 587 | 428 | 1378 | 1328 | 1487 | 2000 | 2000 | 2000 | -622 | -672 | -513 | 0 | 0 | 0 | -642 | -682 | -513 | 0.128 |  | 0.8
285 | 05/02/2024 | 842 | 1340 | 2182 | 804 | 854 | 695 | 1378 | 1328 | 1487 | 2000 | 2000 | 2000 | -622 | -672 | -513 | 0 | 0 | 0 | -642 | -682 | -513 | 0.128 |  | 0.8
286 | 06/02/2024 | 842 | 1539 | 2381 | 1003 | 1053 | 894 | 1378 | 1328 | 1487 | 2000 | 2000 | 2000 | -622 | -672 | -513 | 0 | 0 | 0 | -642 | -682 | -513 | 0.128 |  | 0.8
287 | 07/02/2024 | 842 | 1942 | 2784 | 1406 | 1456 | 1297 | 1378 | 1328 | 1487 | 2000 | 2000 | 2000 | -622 | -672 | -513 | 0 | 0 | 0 | -642 | -682 | -513 | 0.128 |  | 0.8
288 | 08/02/2024 | 842 | 1201 | 2043 | 665 | 715 | 556 | 1378 | 1328 | 1487 | 2000 | 2000 | 2000 | -622 | -672 | -513 | 0 | 0 | 0 | -642 | -682 | -513 | 0.128 |  | 0.8
289 | 09/02/2024 | 842 | 1955 | 2797 | 1419 | 1469 | 1310 | 1378 | 1328 | 1487 | 2000 | 2000 | 2000 | -622 | -672 | -513 | 0 | 0 | 0 | -642 | -682 | -513 | 0.128 |  | 0.8
290 | 10/02/2024 | 842 | 1692 | 2534 | 1156 | 1206 | 1047 | 1378 | 1328 | 1487 | 2000 | 2000 | 2000 | -622 | -672 | -513 | 0 | 0 | 0 | -642 | -682 | -513 | 0.128 |  | 0.8
291 | 11/02/2024 | 842 | 1216 | 2058 | 680 | 730 | 571 | 1378 | 1328 | 1487 | 2000 | 2000 | 2000 | -622 | -672 | -513 | 0 | 0 | 0 | -642 | -682 | -513 | 0.128 |  | 0.8
292 | 12/02/2024 | 842 | 1646 | 2488 | 1110 | 1160 | 1001 | 1378 | 1328 | 1487 | 2000 | 2000 | 2000 | -622 | -672 | -513 | 0 | 0 | 0 | -642 | -682 | -513 | 0.128 |  | 0.8
293 | 13/02/2024 | 842 | 1622 | 2464 | 1086 | 1136 | 977 | 1378 | 1328 | 1487 | 2000 | 2000 | 2000 | -622 | -672 | -513 | 0 | 0 | 0 | -642 | -682 | -513 | 0.128 |  | 0.8
294 | 14/02/2024 | 842 | 1162 | 2004 | 626 | 676 | 517 | 1378 | 1328 | 1487 | 2000 | 2000 | 2000 | -622 | -672 | -513 | 0 | 0 | 0 | -642 | -682 | -513 | 0.128 |  | 0.8
295 | 15/02/2024 | 842 | 1806 | 2648 | 1270 | 1320 | 1161 | 1378 | 1328 | 1487 | 2000 | 2000 | 2000 | -622 | -672 | -513 | 0 | 0 | 0 | -642 | -682 | -513 | 0.128 |  | 0.8
296 | 16/02/2024 | 842 | 1141 | 1983 | 605 | 655 | 496 | 1378 | 1328 | 1487 | 2000 | 2000 | 2000 | -622 | -672 | -513 | 0 | 0 | 0 | -642 | -682 | -513 | 0.128 |  | 0.8
297 | 17/02/2024 | 842 | 1870 | 2712 | 1334 | 1384 | 1225 | 1378 | 1328 | 1487 | 2000 | 2000 | 2000 | -622 | -672 | -513 | 0 | 0 | 0 | -642 | -682 | -513 | 0.128 |  | 0.8
298 | 18/02/2024 | 842 | 1949 | 2791 | 1413 | 1463 | 1304 | 1378 | 1328 | 1487 | 2000 | 2000 | 2000 | -622 | -672 | -513 | 0 | 0 | 0 | -642 | -682 | -513 | 0.128 |  | 0.8
299 | 19/02/2024 | 842 | 1447 | 2289 | 911 | 961 | 802 | 1378 | 1328 | 1487 | 2000 | 2000 | 2000 | -622 | -672 | -513 | 0 | 0 | 0 | -642 | -682 | -513 | 0.128 |  | 0.8
300 | 20/02/2024 | 842 | 1953 | 2795 | 1417 | 1467 | 1308 | 1378 | 1328 | 1487 | 2000 | 2000 | 2000 | -622 | -672 | -513 | 0 | 0 | 0 | -642 | -682 | -513 | 0.128 |  | 0.8
301 | 21/02/2024 | 842 | 1169 | 2011 | 633 | 683 | 524 | 1378 | 1328 | 1487 | 2000 | 2000 | 2000 | -622 | -672 | -513 | 0 | 0 | 0 | -642 | -682 | -513 | 0.128 |  | 0.8
302 | 22/02/2024 | 842 | 1052 | 1894 | 516 | 566 | 407 | 1378 | 1328 | 1487 | 2000 | 2000 | 2000 | -622 | -672 | -513 | 0 | 0 | 0 | -642 | -682 | -513 | 0.128 |  | 0.8
303 | 23/02/2024 | 842 | 1404 | 2246 | 868 | 918 | 759 | 1378 | 1328 | 1487 | 2000 | 2000 | 2000 | -622 | -672 | -513 | 0 | 0 | 0 | -642 | -682 | -513 | 0.128 |  | 0.8
304 | 24/02/2024 | 842 | 1347 | 2189 | 811 | 861 | 702 | 1378 | 1328 | 1487 | 2000 | 2000 | 2000 | -622 | -672 | -513 | 0 | 0 | 0 | -642 | -682 | -513 | 0.128 |  | 0.8
305 | 25/02/2024 | 842 | 1785 | 2627 | 1249 | 1299 | 1140 | 1378 | 1328 | 1487 | 2000 | 2000 | 2000 | -622 | -672 | -513 | 0 | 0 | 0 | -642 | -682 | -513 | 0.128 |  | 0.8
306 | 26/02/2024 | 842 | 1205 | 2047 | 669 | 719 | 560 | 1378 | 1328 | 1487 | 2000 | 2000 | 2000 | -622 | -672 | -513 | 0 | 0 | 0 | -642 | -682 | -513 | 0.128 |  | 0.8
307 | 27/02/2024 | 842 | 1678 | 2520 | 1142 | 1192 | 1033 | 1378 | 1328 | 1487 | 2000 | 2000 | 2000 | -622 | -672 | -513 | 0 | 0 | 0 | -642 | -682 | -513 | 0.128 |  | 0.8
308 | 28/02/2024 | 842 | 1526 | 2368 | 990 | 1040 | 881 | 1378 | 1328 | 1487 | 2000 | 2000 | 2000 | -622 | -672 | -513 | 0 | 0 | 0 | -642 | -682 | -513 | 0.128 |  | 0.8
309 | 29/02/2024 | 842 | 1451 | 2293 | 915 | 965 | 806 | 1378 | 1328 | 1487 | 2000 | 2000 | 2000 | -622 | -672 | -513 | 0 | 0 | 0 | -642 | -682 | -513 | 0.128 |  | 0.8
310 | 01/03/2024 | 842 | 1675 | 2517 | 1139 | 1189 | 1030 | 1378 | 1328 | 1487 | 2000 | 2000 | 2000 | -622 | -672 | -513 | 0 | 0 | 0 | -642 | -682 | -513 | 0.128 |  | 0.8
311 | 02/03/2024 | 842 | 1002 | 1844 | 466 | 516 | 357 | 1378 | 1328 | 1487 | 2000 | 2000 | 2000 | -622 | -672 | -513 | 0 | 0 | 0 | -642 | -682 | -513 | 0.128 |  | 0.8
312 | 03/03/2024 | 842 | 1287 | 2129 | 751 | 801 | 642 | 1378 | 1328 | 1487 | 2000 | 2000 | 2000 | -622 | -672 | -513 | 0 | 0 | 0 | -642 | -682 | -513 | 0.128 |  | 0.8
313 | 04/03/2024 | 842 | 1699 | 2541 | 1163 | 1213 | 1054 | 1378 | 1328 | 1487 | 2000 | 2000 | 2000 | -622 | -672 | -513 | 0 | 0 | 0 | -642 | -682 | -513 | 0.128 |  | 0.8
314 | 05/03/2024 | 842 | 1462 | 2304 | 926 | 976 | 817 | 1378 | 1328 | 1487 | 2000 | 2000 | 2000 | -622 | -672 | -513 | 0 | 0 | 0 | -642 | -682 | -513 | 0.128 |  | 0.8
315 | 06/03/2024 | 842 | 1643 | 2485 | 1107 | 1157 | 998 | 1378 | 1328 | 1487 | 2000 | 2000 | 2000 | -622 | -672 | -513 | 0 | 0 | 0 | -642 | -682 | -513 | 0.128 |  | 0.8
316 | 07/03/2024 | 842 | 1098 | 1940 | 562 | 612 | 453 | 1378 | 1328 | 1487 | 2000 | 2000 | 2000 | -622 | -672 | -513 | 0 | 0 | 0 | -642 | -682 | -513 | 0.128 |  | 0.8
317 | 08/03/2024 | 842 | 998 | 1840 | 462 | 512 | 353 | 1378 | 1328 | 1487 | 2000 | 2000 | 2000 | -622 | -672 | -513 | 0 | 0 | 0 | -642 | -682 | -513 | 0.128 |  | 0.8
318 | 09/03/2024 | 842 | 1830 | 2672 | 1294 | 1344 | 1185 | 1378 | 1328 | 1487 | 2000 | 2000 | 2000 | -622 | -672 | -513 | 0 | 0 | 0 | -642 | -682 | -513 | 0.128 |  | 0.8
319 | 10/03/2024 | 842 | 1866 | 2708 | 1330 | 1380 | 1221 | 1378 | 1328 | 1487 | 2000 | 2000 | 2000 | -622 | -672 | -513 | 0 | 0 | 0 | -642 | -682 | -513 | 0.128 |  | 0.8
320 | 11/03/2024 | 842 | 1492 | 2334 | 956 | 1006 | 847 | 1378 | 1328 | 1487 | 2000 | 2000 | 2000 | -622 | -672 | -513 | 0 | 0 | 0 | -642 | -682 | -513 | 0.128 |  | 0.8
321 | 12/03/2024 | 842 | 1879 | 2721 | 1343 | 1393 | 1234 | 1378 | 1328 | 1487 | 2000 | 2000 | 2000 | -622 | -672 | -513 | 0 | 0 | 0 | -642 | -682 | -513 | 0.128 |  | 0.8
322 | 13/03/2024 | 842 | 1983 | 2825 | 1447 | 1497 | 1338 | 1378 | 1328 | 1487 | 2000 | 2000 | 2000 | -622 | -672 | -513 | 0 | 0 | 0 | -642 | -682 | -513 | 0.128 |  | 0.8
323 | 14/03/2024 | 842 | 1140 | 1982 | 604 | 654 | 495 | 1378 | 1328 | 1487 | 2000 | 2000 | 2000 | -622 | -672 | -513 | 0 | 0 | 0 | -642 | -682 | -513 | 0.128 |  | 0.8
324 | 15/03/2024 | 842 | 1937 | 2779 | 1401 | 1451 | 1292 | 1378 | 1328 | 1487 | 2000 | 2000 | 2000 | -622 | -672 | -513 | 0 | 0 | 0 | -642 | -682 | -513 | 0.128 |  | 0.8
325 | 16/03/2024 | 842 | 1546 | 2388 | 1010 | 1060 | 901 | 1378 | 1328 | 1487 | 2000 | 2000 | 2000 | -622 | -672 | -513 | 0 | 0 | 0 | -642 | -682 | -513 | 0.128 |  | 0.8
326 | 17/03/2024 | 842 | 1719 | 2561 | 1183 | 1233 | 1074 | 1378 | 1328 | 1487 | 2000 | 2000 | 2000 | -622 | -672 | -513 | 0 | 0 | 0 | -642 | -682 | -513 | 0.128 |  | 0.8
327 | 18/03/2024 | 842 | 1730 | 2572 | 1194 | 1244 | 1085 | 1378 | 1328 | 1487 | 2000 | 2000 | 2000 | -622 | -672 | -513 | 0 | 0 | 0 | -642 | -682 | -513 | 0.128 |  | 0.8
328 | 19/03/2024 | 842 | 1698 | 2540 | 1162 | 1212 | 1053 | 1378 | 1328 | 1487 | 2000 | 2000 | 2000 | -622 | -672 | -513 | 0 | 0 | 0 | -642 | -682 | -513 | 0.128 |  | 0.8
329 | 20/03/2024 | 842 | 1794 | 2636 | 1258 | 1308 | 1149 | 1378 | 1328 | 1487 | 2000 | 2000 | 2000 | -622 | -672 | -513 | 0 | 0 | 0 | -642 | -682 | -513 | 0.128 |  | 0.8
330 | 21/03/2024 | 842 | 1240 | 2082 | 704 | 754 | 595 | 1378 | 1328 | 1487 | 2000 | 2000 | 2000 | -622 | -672 | -513 | 0 | 0 | 0 | -642 | -682 | -513 | 0.128 |  | 0.8
331 | 22/03/2024 | 842 | 1371 | 2213 | 835 | 885 | 726 | 1378 | 1328 | 1487 | 2000 | 2000 | 2000 | -622 | -672 | -513 | 0 | 0 | 0 | -642 | -682 | -513 | 0.128 |  | 0.8
332 | 23/03/2024 | 842 | 1509 | 2351 | 973 | 1023 | 864 | 1378 | 1328 | 1487 | 2000 | 2000 | 2000 | -622 | -672 | -513 | 0 | 0 | 0 | -642 | -682 | -513 | 0.128 |  | 0.8
333 | 24/03/2024 | 842 | 1093 | 1935 | 557 | 607 | 448 | 1378 | 1328 | 1487 | 2000 | 2000 | 2000 | -622 | -672 | -513 | 0 | 0 | 0 | -642 | -682 | -513 | 0.128 |  | 0.8
334 | 25/03/2024 | 842 | 1343 | 2185 | 807 | 857 | 698 | 1378 | 1328 | 1487 | 2000 | 2000 | 2000 | -622 | -672 | -513 | 0 | 0 | 0 | -642 | -682 | -513 | 0.128 |  | 0.8
335 | 26/03/2024 | 842 | 1328 | 2170 | 792 | 842 | 683 | 1378 | 1328 | 1487 | 2000 | 2000 | 2000 | -622 | -672 | -513 | 0 | 0 | 0 | -642 | -682 | -513 | 0.128 |  | 0.8
336 | 27/03/2024 | 842 | 1638 | 2480 | 1102 | 1152 | 993 | 1378 | 1328 | 1487 | 2000 | 2000 | 2000 | -622 | -672 | -513 | 0 | 0 | 0 | -642 | -682 | -513 | 0.128 |  | 0.8
337 | 28/03/2024 | 842 | 1708 | 2550 | 1172 | 1222 | 1063 | 1378 | 1328 | 1487 | 2000 | 2000 | 2000 | -622 | -672 | -513 | 0 | 0 | 0 | -642 | -682 | -513 | 0.128 |  | 0.8
338 | 29/03/2024 | 842 | 1757 | 2599 | 1225 | 1276 | 1116 | 1374 | 1323 | 1483 | 2000 | 2000 | 2000 | -626 | -677 | -517 | 4 | 5 | 4 | -646 | -687 | -517 | 0.423 | 0.3 | 1.1
339 | 30/03/2024 | 842 | 1594 | 2436 | 1065 | 1116 | 956 | 1371 | 1320 | 1480 | 2000 | 2000 | 2000 | -629 | -680 | -520 | 3 | 3 | 3 | -649 | -690 | -520 | 0.42 |  | 1.1
340 | 31/03/2024 | 842 | 1072 | 1914 | 545 | 596 | 435 | 1369 | 1318 | 1479 | 2000 | 2000 | 2000 | -631 | -682 | -521 | 2 | 2 | 1 | -651 | -692 | -521 | 0.418 |  | 1.1
341 | 01/04/2024 | 842 | 1365 | 2207 | 838 | 889 | 728 | 1369 | 1318 | 1479 | 2000 | 2000 | 2000 | -631 | -682 | -521 | 0 | 0 | 0 | -651 | -692 | -521 | 0.418 |  | 1.1
342 | 02/04/2024 | 842 | 1218 | 2060 | 695 | 746 | 584 | 1365 | 1314 | 1476 | 2000 | 2000 | 2000 | -635 | -686 | -524 | 4 | 4 | 3 | -655 | -696 | -524 | 0.714 | 0.3 | 1.4
343 | 03/04/2024 | 842 | 1908 | 2750 | 1388 | 1440 | 1277 | 1362 | 1310 | 1473 | 2000 | 2000 | 2000 | -638 | -690 | -527 | 3 | 4 | 3 | -658 | -700 | -527 | 0.71 |  | 1.4
344 | 04/04/2024 | 842 | 1557 | 2399 | 1039 | 1092 | 928 | 1360 | 1307 | 1471 | 2000 | 2000 | 2000 | -640 | -693 | -529 | 2 | 3 | 2 | -660 | -703 | -529 | 0.707 |  | 1.4
345 | 05/04/2024 | 842 | 1601 | 2443 | 1085 | 1137 | 973 | 1358 | 1306 | 1470 | 2000 | 2000 | 2000 | -642 | -694 | -530 | 2 | 1 | 1 | -662 | -704 | -530 | 0.706 |  | 1.4
346 | 06/04/2024 | 842 | 996 | 1838 | 480 | 532 | 368 | 1358 | 1306 | 1470 | 2000 | 2000 | 2000 | -642 | -694 | -530 | 0 | 0 | 0 | -662 | -704 | -530 | 0.706 |  | 1.4
347 | 07/04/2024 | 842 | 2540 | 3382 | 1028 | 1081 | 916 | 2354 | 2301 | 2466 | 3000 | 3000 | 3000 | -646 | -699 | -534 | 4 | 5 | 4 | -666 | -709 | -534 | 1.001 | 0.3 | 1.7
348 | 08/04/2024 | 842 | 2625 | 3467 | 1116 | 1169 | 1004 | 2351 | 2298 | 2463 | 3000 | 3000 | 3000 | -649 | -702 | -537 | 3 | 3 | 3 | -669 | -712 | -537 | 0.998 |  | 1.7
349 | 09/04/2024 | 842 | 2890 | 3732 | 1383 | 1436 | 1270 | 2349 | 2296 | 2462 | 3000 | 3000 | 3000 | -651 | -704 | -538 | 2 | 2 | 1 | -671 | -714 | -538 | 0.996 |  | 1.7
350 | 10/04/2024 | 842 | 2823 | 3665 | 1316 | 1369 | 1203 | 2349 | 2296 | 2462 | 3000 | 3000 | 3000 | -651 | -704 | -538 | 0 | 0 | 0 | -671 | -714 | -538 | 0.996 |  | 1.7
351 | 11/04/2024 | 842 | 2488 | 3330 | 985 | 1038 | 871 | 2345 | 2292 | 2459 | 3000 | 3000 | 3000 | -655 | -708 | -541 | 4 | 4 | 3 | -675 | -718 | -541 | 1.292 | 0.3 | 2
352 | 12/04/2024 | 842 | 2743 | 3585 | 1243 | 1297 | 1129 | 2342 | 2288 | 2456 | 3000 | 3000 | 3000 | -658 | -712 | -544 | 3 | 4 | 3 | -678 | -722 | -544 | 1.288 |  | 2
353 | 13/04/2024 | 842 | 2229 | 3071 | 731 | 786 | 617 | 2340 | 2285 | 2454 | 3000 | 3000 | 3000 | -660 | -715 | -546 | 2 | 3 | 2 | -680 | -725 | -546 | 1.285 |  | 2
354 | 14/04/2024 | 842 | 2230 | 3072 | 734 | 788 | 619 | 2338 | 2284 | 2453 | 3000 | 3000 | 3000 | -662 | -716 | -547 | 2 | 1 | 1 | -682 | -726 | -547 | 1.284 |  | 2
355 | 15/04/2024 | 842 | 2754 | 3596 | 1258 | 1312 | 1143 | 2338 | 2284 | 2453 | 3000 | 3000 | 3000 | -662 | -716 | -547 | 0 | 0 | 0 | -682 | -726 | -547 | 1.284 |  | 2
356 | 16/04/2024 | 842 | 2913 | 3755 | 1421 | 1476 | 1305 | 2334 | 2279 | 2450 | 3000 | 3000 | 3000 | -666 | -721 | -550 | 4 | 5 | 3 | -686 | -731 | -550 | 1.579 | 0.3 | 2.3
357 | 17/04/2024 | 842 | 2150 | 2992 | 662 | 718 | 545 | 2330 | 2274 | 2447 | 3000 | 3000 | 3000 | -670 | -726 | -553 | 4 | 5 | 3 | -690 | -736 | -553 | 1.574 |  | 2.3
358 | 18/04/2024 | 842 | 2685 | 3527 | 1201 | 1258 | 1083 | 2326 | 2269 | 2444 | 3000 | 3000 | 3000 | -674 | -731 | -556 | 4 | 5 | 3 | -694 | -741 | -556 | 1.569 |  | 2.3
359 | 19/04/2024 | 842 | 2058 | 2900 | 578 | 636 | 459 | 2322 | 2264 | 2441 | 3000 | 3000 | 3000 | -678 | -736 | -559 | 4 | 5 | 3 | -698 | -746 | -559 | 1.564 |  | 2.3
360 | 20/04/2024 | 842 | 2654 | 3496 | 1178 | 1237 | 1058 | 2318 | 2259 | 2438 | 3000 | 3000 | 3000 | -682 | -741 | -562 | 4 | 5 | 3 | -702 | -751 | -562 | 1.559 |  | 2.3
361 | 21/04/2024 | 842 | 2112 | 2954 | 640 | 700 | 519 | 2314 | 2254 | 2435 | 3000 | 3000 | 3000 | -686 | -746 | -565 | 4 | 5 | 3 | -706 | -756 | -565 | 1.554 |  | 2.3
362 | 22/04/2024 | 842 | 2452 | 3294 | 984 | 1045 | 862 | 2310 | 2249 | 2432 | 3000 | 3000 | 3000 | -690 | -751 | -568 | 4 | 5 | 3 | -710 | -761 | -568 | 1.549 |  | 2.3
363 | 23/04/2024 | 842 | 1945 | 2787 | 481 | 543 | 358 | 2306 | 2244 | 2429 | 3000 | 3000 | 3000 | -694 | -756 | -571 | 4 | 5 | 3 | -714 | -766 | -571 | 1.544 |  | 2.3
364 | 24/04/2024 | 842 | 2446 | 3288 | 986 | 1049 | 862 | 2302 | 2239 | 2426 | 3000 | 3000 | 3000 | -698 | -761 | -574 | 4 | 5 | 3 | -718 | -771 | -574 | 1.539 |  | 2.3
365 | 25/04/2024 | 842 | 2657 | 3499 | 1201 | 1265 | 1076 | 2298 | 2234 | 2423 | 3000 | 3000 | 3000 | -702 | -766 | -577 | 4 | 5 | 3 | -722 | -776 | -577 | 1.534 |  | 2.3
366 | 26/04/2024 | 842 | 2535 | 3377 | 1083 | 1148 | 957 | 2294 | 2229 | 2420 | 3000 | 3000 | 3000 | -706 | -771 | -580 | 4 | 5 | 3 | -726 | -781 | -580 | 1.529 |  | 2.3
367 | 27/04/2024 | 842 | 1882 | 2724 | 434 | 500 | 307 | 2290 | 2224 | 2417 | 3000 | 3000 | 3000 | -710 | -776 | -583 | 4 | 5 | 3 | -730 | -786 | -583 | 1.524 |  | 2.3
368 | 28/04/2024 | 842 | 2554 | 3396 | 1110 | 1177 | 982 | 2286 | 2219 | 2414 | 3000 | 3000 | 3000 | -714 | -781 | -586 | 4 | 5 | 3 | -734 | -791 | -586 | 1.519 |  | 2.3
369 | 29/04/2024 | 842 | 1987 | 2829 | 547 | 615 | 418 | 2282 | 2214 | 2411 | 3000 | 3000 | 3000 | -718 | -786 | -589 | 4 | 5 | 3 | -738 | -796 | -589 | 1.514 |  | 2.3
370 | 30/04/2024 | 842 | 2668 | 3510 | 1232 | 1301 | 1102 | 2278 | 2209 | 2408 | 3000 | 3000 | 3000 | -722 | -791 | -592 | 4 | 5 | 3 | -742 | -801 | -592 | 1.509 |  | 2.3
371 | 01/05/2024 | 842 | 1870 | 2712 | 438 | 508 | 307 | 2274 | 2204 | 2405 | 3000 | 3000 | 3000 | -726 | -796 | -595 | 4 | 5 | 3 | -746 | -806 | -595 | 1.504 |  | 2.3
372 | 02/05/2024 | 842 | 1979 | 2821 | 551 | 622 | 419 | 2270 | 2199 | 2402 | 3000 | 3000 | 3000 | -730 | -801 | -598 | 4 | 5 | 3 | -750 | -811 | -598 | 1.499 |  | 2.3
373 | 03/05/2024 | 842 | 1899 | 2741 | 475 | 547 | 342 | 2266 | 2194 | 2399 | 3000 | 3000 | 3000 | -734 | -806 | -601 | 4 | 5 | 3 | -754 | -816 | -601 | 1.494 |  | 2.3
374 | 04/05/2024 | 842 | 2118 | 2960 | 698 | 771 | 564 | 2262 | 2189 | 2396 | 3000 | 3000 | 3000 | -738 | -811 | -604 | 4 | 5 | 3 | -758 | -821 | -604 | 1.489 |  | 2.3
375 | 05/05/2024 | 842 | 2440 | 3282 | 1024 | 1098 | 889 | 2258 | 2184 | 2393 | 3000 | 3000 | 3000 | -742 | -816 | -607 | 4 | 5 | 3 | -762 | -826 | -607 | 1.484 |  | 2.3
376 | 06/05/2024 | 842 | 2720 | 3562 | 1308 | 1383 | 1172 | 2254 | 2179 | 2390 | 3000 | 3000 | 3000 | -746 | -821 | -610 | 4 | 5 | 3 | -766 | -831 | -610 | 1.479 |  | 2.3
377 | 07/05/2024 | 842 | 1861 | 2703 | 453 | 529 | 316 | 2250 | 2174 | 2387 | 3000 | 3000 | 3000 | -750 | -826 | -613 | 4 | 5 | 3 | -770 | -836 | -613 | 1.474 |  | 2.3
378 | 08/05/2024 | 842 | 1884 | 2726 | 480 | 557 | 342 | 2246 | 2169 | 2384 | 3000 | 3000 | 3000 | -754 | -831 | -616 | 4 | 5 | 3 | -774 | -841 | -616 | 1.469 |  | 2.3
379 | 09/05/2024 | 842 | 2061 | 2903 | 661 | 739 | 522 | 2242 | 2164 | 2381 | 3000 | 3000 | 3000 | -758 | -836 | -619 | 4 | 5 | 3 | -778 | -846 | -619 | 1.464 |  | 2.3
380 | 10/05/2024 | 842 | 2511 | 3353 | 1115 | 1194 | 975 | 2238 | 2159 | 2378 | 3000 | 3000 | 3000 | -762 | -841 | -622 | 4 | 5 | 3 | -782 | -851 | -622 | 1.459 |  | 2.3
381 | 11/05/2024 | 842 | 2406 | 3248 | 1014 | 1094 | 873 | 2234 | 2154 | 2375 | 3000 | 3000 | 3000 | -766 | -846 | -625 | 4 | 5 | 3 | -786 | -856 | -625 | 1.454 |  | 2.3
382 | 12/05/2024 | 842 | 1967 | 2809 | 579 | 660 | 437 | 2230 | 2149 | 2372 | 3000 | 3000 | 3000 | -770 | -851 | -628 | 4 | 5 | 3 | -790 | -861 | -628 | 1.449 |  | 2.3
383 | 13/05/2024 | 842 | 1998 | 2840 | 614 | 696 | 471 | 2226 | 2144 | 2369 | 3000 | 3000 | 3000 | -774 | -856 | -631 | 4 | 5 | 3 | -794 | -866 | -631 | 1.444 |  | 2.3
384 | 14/05/2024 | 842 | 2620 | 3462 | 1240 | 1323 | 1096 | 2222 | 2139 | 2366 | 3000 | 3000 | 3000 | -778 | -861 | -634 | 4 | 5 | 3 | -798 | -871 | -634 | 1.439 |  | 2.3
385 | 15/05/2024 | 842 | 2736 | 3578 | 1360 | 1444 | 1215 | 2218 | 2134 | 2363 | 3000 | 3000 | 3000 | -782 | -866 | -637 | 4 | 5 | 3 | -802 | -876 | -637 | 1.434 |  | 2.3
386 | 16/05/2024 | 842 | 2101 | 2943 | 729 | 814 | 583 | 2214 | 2129 | 2360 | 3000 | 3000 | 3000 | -786 | -871 | -640 | 4 | 5 | 3 | -806 | -881 | -640 | 1.429 |  | 2.3
387 | 17/05/2024 | 842 | 2252 | 3094 | 884 | 970 | 737 | 2210 | 2124 | 2357 | 3000 | 3000 | 3000 | -790 | -876 | -643 | 4 | 5 | 3 | -810 | -886 | -643 | 1.424 |  | 2.3
388 | 18/05/2024 | 842 | 2044 | 2886 | 680 | 767 | 532 | 2206 | 2119 | 2354 | 3000 | 3000 | 3000 | -794 | -881 | -646 | 4 | 5 | 3 | -814 | -891 | -646 | 1.419 |  | 2.3
389 | 19/05/2024 | 842 | 2648 | 3490 | 1288 | 1376 | 1139 | 2202 | 2114 | 2351 | 3000 | 3000 | 3000 | -798 | -886 | -649 | 4 | 5 | 3 | -818 | -896 | -649 | 1.414 |  | 2.3
390 | 20/05/2024 | 842 | 2551 | 3393 | 1195 | 1284 | 1045 | 2198 | 2109 | 2348 | 3000 | 3000 | 3000 | -802 | -891 | -652 | 4 | 5 | 3 | -822 | -901 | -652 | 1.409 |  | 2.3
391 | 21/05/2024 | 842 | 2557 | 3399 | 1205 | 1295 | 1054 | 2194 | 2104 | 2345 | 3000 | 3000 | 3000 | -806 | -896 | -655 | 4 | 5 | 3 | -826 | -906 | -655 | 1.404 |  | 2.3
392 | 22/05/2024 | 842 | 2519 | 3361 | 1171 | 1262 | 1019 | 2190 | 2099 | 2342 | 3000 | 3000 | 3000 | -810 | -901 | -658 | 4 | 5 | 3 | -830 | -911 | -658 | 1.399 |  | 2.3
393 | 23/05/2024 | 842 | 2611 | 3453 | 1267 | 1359 | 1114 | 2186 | 2094 | 2339 | 3000 | 3000 | 3000 | -814 | -906 | -661 | 4 | 5 | 3 | -834 | -916 | -661 | 1.394 |  | 2.3
394 | 24/05/2024 | 842 | 2317 | 3159 | 977 | 1070 | 823 | 2182 | 2089 | 2336 | 3000 | 3000 | 3000 | -818 | -911 | -664 | 4 | 5 | 3 | -838 | -921 | -664 | 1.389 |  | 2.3
395 | 25/05/2024 | 842 | 2443 | 3285 | 1107 | 1201 | 952 | 2178 | 2084 | 2333 | 3000 | 3000 | 3000 | -822 | -916 | -667 | 4 | 5 | 3 | -842 | -926 | -667 | 1.384 |  | 2.3
396 | 26/05/2024 | 842 | 2577 | 3419 | 1245 | 1340 | 1089 | 2174 | 2079 | 2330 | 3000 | 3000 | 3000 | -826 | -921 | -670 | 4 | 5 | 3 | -846 | -931 | -670 | 1.379 |  | 2.3
397 | 27/05/2024 | 842 | 1890 | 2732 | 562 | 658 | 405 | 2170 | 2074 | 2327 | 3000 | 3000 | 3000 | -830 | -926 | -673 | 4 | 5 | 3 | -850 | -936 | -673 | 1.374 |  | 2.3
398 | 28/05/2024 | 842 | 2400 | 3242 | 1076 | 1173 | 918 | 2166 | 2069 | 2324 | 3000 | 3000 | 3000 | -834 | -931 | -676 | 4 | 5 | 3 | -854 | -941 | -676 | 1.369 |  | 2.3
399 | 29/05/2024 | 842 | 2380 | 3222 | 1060 | 1158 | 901 | 2162 | 2064 | 2321 | 3000 | 3000 | 3000 | -838 | -936 | -679 | 4 | 5 | 3 | -858 | -946 | -679 | 1.364 |  | 2.3
400 | 30/05/2024 | 842 | 2685 | 3527 | 1369 | 1468 | 1209 | 2158 | 2059 | 2318 | 3000 | 3000 | 3000 | -842 | -941 | -682 | 4 | 5 | 3 | -862 | -951 | -682 | 1.359 |  | 2.3
401 | 31/05/2024 | 842 | 2485 | 3327 | 1173 | 1273 | 1012 | 2154 | 2054 | 2315 | 3000 | 3000 | 3000 | -846 | -946 | -685 | 4 | 5 | 3 | -866 | -956 | -685 | 1.354 |  | 2.3
402 | 01/06/2024 | 842 | 2534 | 3376 | 1226 | 1327 | 1064 | 2150 | 2049 | 2312 | 3000 | 3000 | 3000 | -850 | -951 | -688 | 4 | 5 | 3 | -870 | -961 | -688 | 1.349 |  | 2.3
403 | 02/06/2024 | 842 | 2368 | 3210 | 1064 | 1166 | 901 | 2146 | 2044 | 2309 | 3000 | 3000 | 3000 | -854 | -956 | -691 | 4 | 5 | 3 | -874 | -966 | -691 | 1.344 |  | 2.3
404 | 03/06/2024 | 842 | 1844 | 2686 | 544 | 647 | 380 | 2142 | 2039 | 2306 | 3000 | 3000 | 3000 | -858 | -961 | -694 | 4 | 5 | 3 | -878 | -971 | -694 | 1.339 |  | 2.3
405 | 04/06/2024 | 842 | 2397 | 3239 | 1101 | 1205 | 936 | 2138 | 2034 | 2303 | 3000 | 3000 | 3000 | -862 | -966 | -697 | 4 | 5 | 3 | -882 | -976 | -697 | 1.334 |  | 2.3
406 | 05/06/2024 | 842 | 1984 | 2826 | 692 | 797 | 526 | 2134 | 2029 | 2300 | 3000 | 3000 | 3000 | -866 | -971 | -700 | 4 | 5 | 3 | -886 | -981 | -700 | 1.329 |  | 2.3
407 | 06/06/2024 | 842 | 1938 | 2780 | 650 | 756 | 483 | 2130 | 2024 | 2297 | 3000 | 3000 | 3000 | -870 | -976 | -703 | 4 | 5 | 3 | -890 | -986 | -703 | 1.324 |  | 2.3
408 | 07/06/2024 | 842 | 2585 | 3427 | 1301 | 1408 | 1133 | 2126 | 2019 | 2294 | 3000 | 3000 | 3000 | -874 | -981 | -706 | 4 | 5 | 3 | -894 | -991 | -706 | 1.319 |  | 2.3
409 | 08/06/2024 | 842 | 2360 | 3202 | 1080 | 1188 | 912 | 2122 | 2014 | 2290 | 3000 | 3000 | 3000 | -878 | -986 | -710 | 4 | 5 | 4 | -898 | -996 | -710 | 1.314 |  | 2.3
410 | 09/06/2024 | 842 | 1750 | 2592 | 474 | 583 | 306 | 2118 | 2009 | 2286 | 3000 | 3000 | 3000 | -882 | -991 | -714 | 4 | 5 | 4 | -902 | -1001 | -714 | 1.309 |  | 2.3
411 | 10/06/2024 | 842 | 2559 | 3401 | 1287 | 1397 | 1119 | 2114 | 2004 | 2282 | 3000 | 3000 | 3000 | -886 | -996 | -718 | 4 | 5 | 4 | -906 | -1006 | -718 | 1.304 |  | 2.3
412 | 11/06/2024 | 842 | 2377 | 3219 | 1109 | 1220 | 941 | 2110 | 1999 | 2278 | 3000 | 3000 | 3000 | -890 | -1001 | -722 | 4 | 5 | 4 | -910 | -1011 | -722 | 1.299 |  | 2.3
413 | 12/06/2024 | 842 | 2640 | 3482 | 1376 | 1487 | 1208 | 2106 | 1995 | 2274 | 3000 | 3000 | 3000 | -894 | -1005 | -726 | 4 | 4 | 4 | -914 | -1015 | -726 | 1.295 |  | 2.3
414 | 13/06/2024 | 842 | 1835 | 2677 | 575 | 686 | 407 | 2102 | 1991 | 2270 | 3000 | 3000 | 3000 | -898 | -1009 | -730 | 4 | 4 | 4 | -918 | -1019 | -730 | 1.291 |  | 2.3
415 | 14/06/2024 | 842 | 2500 | 3342 | 1244 | 1355 | 1076 | 2098 | 1987 | 2266 | 3000 | 3000 | 3000 | -902 | -1013 | -734 | 4 | 4 | 4 | -922 | -1023 | -734 | 1.287 |  | 2.3
416 | 15/06/2024 | 842 | 2489 | 3331 | 1237 | 1348 | 1069 | 2094 | 1983 | 2262 | 3000 | 3000 | 3000 | -906 | -1017 | -738 | 4 | 4 | 4 | -926 | -1027 | -738 | 1.283 |  | 2.3
417 | 16/06/2024 | 842 | 2239 | 3081 | 991 | 1102 | 823 | 2090 | 1979 | 2258 | 3000 | 3000 | 3000 | -910 | -1021 | -742 | 4 | 4 | 4 | -930 | -1031 | -742 | 1.279 |  | 2.3
418 | 17/06/2024 | 842 | 2238 | 3080 | 994 | 1105 | 826 | 2086 | 1975 | 2254 | 3000 | 3000 | 3000 | -914 | -1025 | -746 | 4 | 4 | 4 | -934 | -1035 | -746 | 1.275 |  | 2.3
419 | 18/06/2024 | 842 | 1757 | 2599 | 517 | 628 | 349 | 2082 | 1971 | 2250 | 3000 | 3000 | 3000 | -918 | -1029 | -750 | 4 | 4 | 4 | -938 | -1039 | -750 | 1.271 |  | 2.3
420 | 19/06/2024 | 842 | 1917 | 2759 | 681 | 792 | 513 | 2078 | 1967 | 2246 | 3000 | 3000 | 3000 | -922 | -1033 | -754 | 4 | 4 | 4 | -942 | -1043 | -754 | 1.267 |  | 2.3
421 | 20/06/2024 | 842 | 2155 | 2997 | 924 | 1034 | 755 | 2073 | 1963 | 2242 | 3000 | 3000 | 3000 | -927 | -1037 | -758 | 5 | 4 | 4 | -947 | -1047 | -758 | 1.263 |  | 2.3
422 | 21/06/2024 | 842 | 1692 | 2534 | 466 | 575 | 296 | 2068 | 1959 | 2238 | 3000 | 3000 | 3000 | -932 | -1041 | -762 | 5 | 4 | 4 | -952 | -1051 | -762 | 1.259 |  | 2.3
423 | 22/06/2024 | 842 | 2067 | 2909 | 846 | 953 | 675 | 2063 | 1956 | 2234 | 3000 | 3000 | 3000 | -937 | -1044 | -766 | 5 | 3 | 4 | -957 | -1054 | -766 | 1.256 |  | 2.3
424 | 23/06/2024 | 842 | 1664 | 2506 | 448 | 553 | 276 | 2058 | 1953 | 2230 | 3000 | 3000 | 3000 | -942 | -1047 | -770 | 5 | 3 | 4 | -962 | -1057 | -770 | 1.253 |  | 2.3
425 | 24/06/2024 | 842 | 2125 | 2967 | 914 | 1017 | 741 | 2053 | 1950 | 2226 | 3000 | 3000 | 3000 | -947 | -1050 | -774 | 5 | 3 | 4 | -967 | -1060 | -774 | 1.25 |  | 2.3
426 | 25/06/2024 | 842 | 2466 | 3308 | 1260 | 1361 | 1086 | 2048 | 1947 | 2222 | 3000 | 3000 | 3000 | -952 | -1053 | -778 | 5 | 3 | 4 | -972 | -1063 | -778 | 1.247 |  | 2.3
427 | 26/06/2024 | 842 | 1696 | 2538 | 495 | 594 | 320 | 2043 | 1944 | 2218 | 3000 | 3000 | 3000 | -957 | -1056 | -782 | 5 | 3 | 4 | -977 | -1066 | -782 | 1.244 |  | 2.3
428 | 27/06/2024 | 842 | 2464 | 3306 | 1268 | 1365 | 1092 | 2038 | 1941 | 2214 | 3000 | 3000 | 3000 | -962 | -1059 | -786 | 5 | 3 | 4 | -982 | -1069 | -786 | 1.241 |  | 2.3
429 | 28/06/2024 | 842 | 2412 | 3254 | 1221 | 1316 | 1044 | 2033 | 1938 | 2210 | 3000 | 3000 | 3000 | -967 | -1062 | -790 | 5 | 3 | 4 | -987 | -1072 | -790 | 1.238 |  | 2.3
430 | 29/06/2024 | 842 | 2291 | 3133 | 1105 | 1198 | 927 | 2028 | 1935 | 2206 | 3000 | 3000 | 3000 | -972 | -1065 | -794 | 5 | 3 | 4 | -992 | -1075 | -794 | 1.235 |  | 2.3
431 | 30/06/2024 | 842 | 1641 | 2483 | 460 | 551 | 281 | 2023 | 1932 | 2202 | 3000 | 3000 | 3000 | -977 | -1068 | -798 | 5 | 3 | 4 | -997 | -1078 | -798 | 1.232 |  | 2.3
432 | 01/07/2024 | 842 | 2580 | 3422 | 1404 | 1493 | 1224 | 2018 | 1929 | 2198 | 3000 | 3000 | 3000 | -982 | -1071 | -802 | 5 | 3 | 4 | -1002 | -1081 | -802 | 1.229 |  | 2.3
433 | 02/07/2024 | 842 | 2015 | 2857 | 844 | 931 | 663 | 2013 | 1926 | 2194 | 3000 | 3000 | 3000 | -987 | -1074 | -806 | 5 | 3 | 4 | -1007 | -1084 | -806 | 1.226 |  | 2.3
434 | 03/07/2024 | 842 | 1699 | 2541 | 532 | 618 | 351 | 2009 | 1923 | 2190 | 3000 | 3000 | 3000 | -991 | -1077 | -810 | 4 | 3 | 4 | -1011 | -1087 | -810 | 1.223 |  | 2.3
435 | 04/07/2024 | 842 | 1904 | 2746 | 741 | 825 | 559 | 2005 | 1921 | 2187 | 3000 | 3000 | 3000 | -995 | -1079 | -813 | 4 | 2 | 3 | -1015 | -1089 | -813 | 1.221 |  | 2.3
436 | 05/07/2024 | 842 | 2015 | 2857 | 856 | 938 | 673 | 2001 | 1919 | 2184 | 3000 | 3000 | 3000 | -999 | -1081 | -816 | 4 | 2 | 3 | -1019 | -1091 | -816 | 1.219 |  | 2.3
437 | 06/07/2024 | 842 | 1939 | 2781 | 783 | 863 | 600 | 1998 | 1918 | 2181 | 3000 | 3000 | 3000 | -1002 | -1082 | -819 | 3 | 1 | 3 | -1022 | -1092 | -819 | 1.218 |  | 2.3
438 | 07/07/2024 | 842 | 2163 | 3005 | 1010 | 1088 | 826 | 1995 | 1917 | 2179 | 3000 | 3000 | 3000 | -1005 | -1083 | -821 | 3 | 1 | 2 | -1025 | -1093 | -821 | 1.217 |  | 2.3
439 | 08/07/2024 | 842 | 2490 | 3332 | 1339 | 1415 | 1155 | 1993 | 1917 | 2177 | 3000 | 3000 | 3000 | -1007 | -1083 | -823 | 2 | 0 | 2 | -1027 | -1093 | -823 | 1.217 |  | 2.3
440 | 09/07/2024 | 842 | 2508 | 3350 | 1357 | 1433 | 1173 | 1993 | 1917 | 2177 | 3000 | 3000 | 3000 | -1007 | -1083 | -823 | 0 | 0 | 0 | -1027 | -1093 | -823 | 1.217 |  | 2.3
441 | 10/07/2024 | 842 | 1921 | 2763 | 770 | 846 | 586 | 1993 | 1917 | 2177 | 3000 | 3000 | 3000 | -1007 | -1083 | -823 | 0 | 0 | 0 | -1027 | -1093 | -823 | 1.217 |  | 2.3
442 | 11/07/2024 | 842 | 1949 | 2791 | 798 | 874 | 614 | 1993 | 1917 | 2177 | 3000 | 3000 | 3000 | -1007 | -1083 | -823 | 0 | 0 | 0 | -1027 | -1093 | -823 | 1.217 |  | 2.3
443 | 12/07/2024 | 842 | 2130 | 2972 | 979 | 1055 | 795 | 1993 | 1917 | 2177 | 3000 | 3000 | 3000 | -1007 | -1083 | -823 | 0 | 0 | 0 | -1027 | -1093 | -823 | 1.217 |  | 2.3
444 | 13/07/2024 | 842 | 1586 | 2428 | 435 | 511 | 251 | 1993 | 1917 | 2177 | 3000 | 3000 | 3000 | -1007 | -1083 | -823 | 0 | 0 | 0 | -1027 | -1093 | -823 | 1.217 |  | 2.3
445 | 14/07/2024 | 842 | 2220 | 3062 | 1069 | 1145 | 885 | 1993 | 1917 | 2177 | 3000 | 3000 | 3000 | -1007 | -1083 | -823 | 0 | 0 | 0 | -1027 | -1093 | -823 | 1.217 |  | 2.3
446 | 15/07/2024 | 842 | 1786 | 2628 | 635 | 711 | 451 | 1993 | 1917 | 2177 | 3000 | 3000 | 3000 | -1007 | -1083 | -823 | 0 | 0 | 0 | -1027 | -1093 | -823 | 1.217 |  | 2.3
447 | 16/07/2024 | 842 | 2088 | 2930 | 937 | 1013 | 753 | 1993 | 1917 | 2177 | 3000 | 3000 | 3000 | -1007 | -1083 | -823 | 0 | 0 | 0 | -1027 | -1093 | -823 | 1.217 |  | 2.3
448 | 17/07/2024 | 842 | 1714 | 2556 | 563 | 639 | 379 | 1993 | 1917 | 2177 | 3000 | 3000 | 3000 | -1007 | -1083 | -823 | 0 | 0 | 0 | -1027 | -1093 | -823 | 1.217 |  | 2.3
449 | 18/07/2024 | 842 | 1835 | 2677 | 684 | 760 | 500 | 1993 | 1917 | 2177 | 3000 | 3000 | 3000 | -1007 | -1083 | -823 | 0 | 0 | 0 | -1027 | -1093 | -823 | 1.217 |  | 2.3
450 | 19/07/2024 | 842 | 2205 | 3047 | 1054 | 1130 | 870 | 1993 | 1917 | 2177 | 3000 | 3000 | 3000 | -1007 | -1083 | -823 | 0 | 0 | 0 | -1027 | -1093 | -823 | 1.217 |  | 2.3
451 | 20/07/2024 | 842 | 2361 | 3203 | 1210 | 1286 | 1026 | 1993 | 1917 | 2177 | 3000 | 3000 | 3000 | -1007 | -1083 | -823 | 0 | 0 | 0 | -1027 | -1093 | -823 | 1.217 |  | 2.3
452 | 21/07/2024 | 842 | 2158 | 3000 | 1007 | 1083 | 823 | 1993 | 1917 | 2177 | 3000 | 3000 | 3000 | -1007 | -1083 | -823 | 0 | 0 | 0 | -1027 | -1093 | -823 | 1.217 |  | 2.3
453 | 22/07/2024 | 842 | 1767 | 2609 | 616 | 692 | 432 | 1993 | 1917 | 2177 | 3000 | 3000 | 3000 | -1007 | -1083 | -823 | 0 | 0 | 0 | -1027 | -1093 | -823 | 1.217 |  | 2.3
454 | 23/07/2024 | 842 | 1675 | 2517 | 524 | 600 | 340 | 1993 | 1917 | 2177 | 3000 | 3000 | 3000 | -1007 | -1083 | -823 | 0 | 0 | 0 | -1027 | -1093 | -823 | 1.217 |  | 2.3
455 | 24/07/2024 | 842 | 1686 | 2528 | 535 | 611 | 351 | 1993 | 1917 | 2177 | 3000 | 3000 | 3000 | -1007 | -1083 | -823 | 0 | 0 | 0 | -1027 | -1093 | -823 | 1.217 |  | 2.3
456 | 25/07/2024 | 842 | 1654 | 2496 | 503 | 579 | 319 | 1993 | 1917 | 2177 | 3000 | 3000 | 3000 | -1007 | -1083 | -823 | 0 | 0 | 0 | -1027 | -1093 | -823 | 1.217 |  | 2.3
457 | 26/07/2024 | 842 | 1750 | 2592 | 599 | 675 | 415 | 1993 | 1917 | 2177 | 3000 | 3000 | 3000 | -1007 | -1083 | -823 | 0 | 0 | 0 | -1027 | -1093 | -823 | 1.217 |  | 2.3
458 | 27/07/2024 | 842 | 2462 | 3304 | 1311 | 1387 | 1127 | 1993 | 1917 | 2177 | 3000 | 3000 | 3000 | -1007 | -1083 | -823 | 0 | 0 | 0 | -1027 | -1093 | -823 | 1.217 |  | 2.3
459 | 28/07/2024 | 842 | 2327 | 3169 | 1176 | 1252 | 992 | 1993 | 1917 | 2177 | 3000 | 3000 | 3000 | -1007 | -1083 | -823 | 0 | 0 | 0 | -1027 | -1093 | -823 | 1.217 |  | 2.3
460 | 29/07/2024 | 842 | 2466 | 3308 | 1315 | 1391 | 1131 | 1993 | 1917 | 2177 | 3000 | 3000 | 3000 | -1007 | -1083 | -823 | 0 | 0 | 0 | -1027 | -1093 | -823 | 1.217 |  | 2.3
461 | 30/07/2024 | 842 | 2049 | 2891 | 898 | 974 | 714 | 1993 | 1917 | 2177 | 3000 | 3000 | 3000 | -1007 | -1083 | -823 | 0 | 0 | 0 | -1027 | -1093 | -823 | 1.217 |  | 2.3
462 | 31/07/2024 | 842 | 2564 | 3406 | 1413 | 1489 | 1229 | 1993 | 1917 | 2177 | 3000 | 3000 | 3000 | -1007 | -1083 | -823 | 0 | 0 | 0 | -1027 | -1093 | -823 | 1.217 |  | 2.3
463 | 01/08/2024 | 842 | 2284 | 3126 | 1133 | 1209 | 949 | 1993 | 1917 | 2177 | 3000 | 3000 | 3000 | -1007 | -1083 | -823 | 0 | 0 | 0 | -1027 | -1093 | -823 | 1.217 |  | 2.3
464 | 02/08/2024 | 842 | 1594 | 2436 | 443 | 519 | 259 | 1993 | 1917 | 2177 | 3000 | 3000 | 3000 | -1007 | -1083 | -823 | 0 | 0 | 0 | -1027 | -1093 | -823 | 1.217 |  | 2.3
465 | 03/08/2024 | 842 | 1665 | 2507 | 514 | 590 | 330 | 1993 | 1917 | 2177 | 3000 | 3000 | 3000 | -1007 | -1083 | -823 | 0 | 0 | 0 | -1027 | -1093 | -823 | 1.217 |  | 2.3
466 | 04/08/2024 | 842 | 1718 | 2560 | 567 | 643 | 383 | 1993 | 1917 | 2177 | 3000 | 3000 | 3000 | -1007 | -1083 | -823 | 0 | 0 | 0 | -1027 | -1093 | -823 | 1.217 |  | 2.3
467 | 05/08/2024 | 842 | 2558 | 3400 | 1407 | 1483 | 1223 | 1993 | 1917 | 2177 | 3000 | 3000 | 3000 | -1007 | -1083 | -823 | 0 | 0 | 0 | -1027 | -1093 | -823 | 1.217 |  | 2.3
468 | 06/08/2024 | 842 | 2038 | 2880 | 887 | 963 | 703 | 1993 | 1917 | 2177 | 3000 | 3000 | 3000 | -1007 | -1083 | -823 | 0 | 0 | 0 | -1027 | -1093 | -823 | 1.217 |  | 2.3
469 | 07/08/2024 | 842 | 1596 | 2438 | 445 | 521 | 261 | 1993 | 1917 | 2177 | 3000 | 3000 | 3000 | -1007 | -1083 | -823 | 0 | 0 | 0 | -1027 | -1093 | -823 | 1.217 |  | 2.3
470 | 08/08/2024 | 842 | 2188 | 3030 | 1037 | 1113 | 853 | 1993 | 1917 | 2177 | 3000 | 3000 | 3000 | -1007 | -1083 | -823 | 0 | 0 | 0 | -1027 | -1093 | -823 | 1.217 |  | 2.3
471 | 09/08/2024 | 842 | 1882 | 2724 | 731 | 807 | 547 | 1993 | 1917 | 2177 | 3000 | 3000 | 3000 | -1007 | -1083 | -823 | 0 | 0 | 0 | -1027 | -1093 | -823 | 1.217 |  | 2.3
472 | 10/08/2024 | 842 | 1799 | 2641 | 648 | 724 | 464 | 1993 | 1917 | 2177 | 3000 | 3000 | 3000 | -1007 | -1083 | -823 | 0 | 0 | 0 | -1027 | -1093 | -823 | 1.217 |  | 2.3
473 | 11/08/2024 | 842 | 1579 | 2421 | 428 | 504 | 244 | 1993 | 1917 | 2177 | 3000 | 3000 | 3000 | -1007 | -1083 | -823 | 0 | 0 | 0 | -1027 | -1093 | -823 | 1.217 |  | 2.3
474 | 12/08/2024 | 842 | 1974 | 2816 | 823 | 899 | 639 | 1993 | 1917 | 2177 | 3000 | 3000 | 3000 | -1007 | -1083 | -823 | 0 | 0 | 0 | -1027 | -1093 | -823 | 1.217 |  | 2.3
475 | 13/08/2024 | 842 | 1789 | 2631 | 638 | 714 | 454 | 1993 | 1917 | 2177 | 3000 | 3000 | 3000 | -1007 | -1083 | -823 | 0 | 0 | 0 | -1027 | -1093 | -823 | 1.217 |  | 2.3
476 | 14/08/2024 | 842 | 1611 | 2453 | 460 | 536 | 276 | 1993 | 1917 | 2177 | 3000 | 3000 | 3000 | -1007 | -1083 | -823 | 0 | 0 | 0 | -1027 | -1093 | -823 | 1.217 |  | 2.3
477 | 15/08/2024 | 842 | 1878 | 2720 | 727 | 803 | 543 | 1993 | 1917 | 2177 | 3000 | 3000 | 3000 | -1007 | -1083 | -823 | 0 | 0 | 0 | -1027 | -1093 | -823 | 1.217 |  | 2.3
478 | 16/08/2024 | 842 | 2077 | 2919 | 926 | 1002 | 742 | 1993 | 1917 | 2177 | 3000 | 3000 | 3000 | -1007 | -1083 | -823 | 0 | 0 | 0 | -1027 | -1093 | -823 | 1.217 |  | 2.3
479 | 17/08/2024 | 842 | 1746 | 2588 | 595 | 671 | 411 | 1993 | 1917 | 2177 | 3000 | 3000 | 3000 | -1007 | -1083 | -823 | 0 | 0 | 0 | -1027 | -1093 | -823 | 1.217 |  | 2.3
480 | 18/08/2024 | 842 | 1739 | 2581 | 588 | 664 | 404 | 1993 | 1917 | 2177 | 3000 | 3000 | 3000 | -1007 | -1083 | -823 | 0 | 0 | 0 | -1027 | -1093 | -823 | 1.217 |  | 2.3
481 | 19/08/2024 | 842 | 2494 | 3336 | 1343 | 1419 | 1159 | 1993 | 1917 | 2177 | 3000 | 3000 | 3000 | -1007 | -1083 | -823 | 0 | 0 | 0 | -1027 | -1093 | -823 | 1.217 |  | 2.3
482 | 20/08/2024 | 842 | 2231 | 3073 | 1080 | 1156 | 896 | 1993 | 1917 | 2177 | 3000 | 3000 | 3000 | -1007 | -1083 | -823 | 0 | 0 | 0 | -1027 | -1093 | -823 | 1.217 |  | 2.3
483 | 21/08/2024 | 842 | 1754 | 2596 | 603 | 679 | 419 | 1993 | 1917 | 2177 | 3000 | 3000 | 3000 | -1007 | -1083 | -823 | 0 | 0 | 0 | -1027 | -1093 | -823 | 1.217 |  | 2.3
484 | 22/08/2024 | 842 | 2184 | 3026 | 1033 | 1109 | 849 | 1993 | 1917 | 2177 | 3000 | 3000 | 3000 | -1007 | -1083 | -823 | 0 | 0 | 0 | -1027 | -1093 | -823 | 1.217 |  | 2.3
485 | 23/08/2024 | 842 | 2425 | 3267 | 1274 | 1350 | 1090 | 1993 | 1917 | 2177 | 3000 | 3000 | 3000 | -1007 | -1083 | -823 | 0 | 0 | 0 | -1027 | -1093 | -823 | 1.217 |  | 2.3
486 | 24/08/2024 | 842 | 1701 | 2543 | 550 | 626 | 366 | 1993 | 1917 | 2177 | 3000 | 3000 | 3000 | -1007 | -1083 | -823 | 0 | 0 | 0 | -1027 | -1093 | -823 | 1.217 |  | 2.3
487 | 25/08/2024 | 842 | 2344 | 3186 | 1193 | 1269 | 1009 | 1993 | 1917 | 2177 | 3000 | 3000 | 3000 | -1007 | -1083 | -823 | 0 | 0 | 0 | -1027 | -1093 | -823 | 1.217 |  | 2.3
488 | 26/08/2024 | 842 | 1679 | 2521 | 528 | 604 | 344 | 1993 | 1917 | 2177 | 3000 | 3000 | 3000 | -1007 | -1083 | -823 | 0 | 0 | 0 | -1027 | -1093 | -823 | 1.217 |  | 2.3
489 | 27/08/2024 | 842 | 2408 | 3250 | 1257 | 1333 | 1073 | 1993 | 1917 | 2177 | 3000 | 3000 | 3000 | -1007 | -1083 | -823 | 0 | 0 | 0 | -1027 | -1093 | -823 | 1.217 |  | 2.3
490 | 28/08/2024 | 842 | 2487 | 3329 | 1336 | 1412 | 1152 | 1993 | 1917 | 2177 | 3000 | 3000 | 3000 | -1007 | -1083 | -823 | 0 | 0 | 0 | -1027 | -1093 | -823 | 1.217 |  | 2.3
491 | 29/08/2024 | 842 | 1985 | 2827 | 834 | 910 | 650 | 1993 | 1917 | 2177 | 3000 | 3000 | 3000 | -1007 | -1083 | -823 | 0 | 0 | 0 | -1027 | -1093 | -823 | 1.217 |  | 2.3
492 | 30/08/2024 | 842 | 1757 | 2599 | 606 | 682 | 422 | 1993 | 1917 | 2177 | 3000 | 3000 | 3000 | -1007 | -1083 | -823 | 0 | 0 | 0 | -1027 | -1093 | -823 | 1.217 |  | 2.3
493 | 31/08/2024 | 842 | 1707 | 2549 | 556 | 632 | 372 | 1993 | 1917 | 2177 | 3000 | 3000 | 3000 | -1007 | -1083 | -823 | 0 | 0 | 0 | -1027 | -1093 | -823 | 1.217 |  | 2.3
494 | 01/09/2024 | 842 | 1590 | 2432 | 439 | 515 | 255 | 1993 | 1917 | 2177 | 3000 | 3000 | 3000 | -1007 | -1083 | -823 | 0 | 0 | 0 | -1027 | -1093 | -823 | 1.217 |  | 2.3
495 | 02/09/2024 | 842 | 1942 | 2784 | 791 | 867 | 607 | 1993 | 1917 | 2177 | 3000 | 3000 | 3000 | -1007 | -1083 | -823 | 0 | 0 | 0 | -1027 | -1093 | -823 | 1.217 |  | 2.3
496 | 03/09/2024 | 842 | 1885 | 2727 | 734 | 810 | 550 | 1993 | 1917 | 2177 | 3000 | 3000 | 3000 | -1007 | -1083 | -823 | 0 | 0 | 0 | -1027 | -1093 | -823 | 1.217 |  | 2.3
497 | 04/09/2024 | 842 | 2323 | 3165 | 1172 | 1248 | 988 | 1993 | 1917 | 2177 | 3000 | 3000 | 3000 | -1007 | -1083 | -823 | 0 | 0 | 0 | -1027 | -1093 | -823 | 1.217 |  | 2.3
498 | 05/09/2024 | 842 | 1743 | 2585 | 592 | 668 | 408 | 1993 | 1917 | 2177 | 3000 | 3000 | 3000 | -1007 | -1083 | -823 | 0 | 0 | 0 | -1027 | -1093 | -823 | 1.217 |  | 2.3
499 | 06/09/2024 | 842 | 2216 | 3058 | 1065 | 1141 | 881 | 1993 | 1917 | 2177 | 3000 | 3000 | 3000 | -1007 | -1083 | -823 | 0 | 0 | 0 | -1027 | -1093 | -823 | 1.217 |  | 2.3
500 | 07/09/2024 | 842 | 2329 | 3171 | 1178 | 1254 | 994 | 1993 | 1917 | 2177 | 3000 | 3000 | 3000 | -1007 | -1083 | -823 | 0 | 0 | 0 | -1027 | -1093 | -823 | 1.217 |  | 2.3
501 | 08/09/2024 | 842 | 2255 | 3097 | 1104 | 1180 | 920 | 1993 | 1917 | 2177 | 3000 | 3000 | 3000 | -1007 | -1083 | -823 | 0 | 0 | 0 | -1027 | -1093 | -823 | 1.217 |  | 2.3
502 | 09/09/2024 | 842 | 2479 | 3321 | 1328 | 1404 | 1144 | 1993 | 1917 | 2177 | 3000 | 3000 | 3000 | -1007 | -1083 | -823 | 0 | 0 | 0 | -1027 | -1093 | -823 | 1.217 |  | 2.3
503 | 10/09/2024 | 842 | 2540 | 3382 | 1389 | 1465 | 1205 | 1993 | 1917 | 2177 | 3000 | 3000 | 3000 | -1007 | -1083 | -823 | 0 | 0 | 0 | -1027 | -1093 | -823 | 1.217 |  | 2.3
504 | 11/09/2024 | 842 | 1825 | 2667 | 674 | 750 | 490 | 1993 | 1917 | 2177 | 3000 | 3000 | 3000 | -1007 | -1083 | -823 | 0 | 0 | 0 | -1027 | -1093 | -823 | 1.217 |  | 2.3
505 | 12/09/2024 | 842 | 2237 | 3079 | 1086 | 1162 | 902 | 1993 | 1917 | 2177 | 3000 | 3000 | 3000 | -1007 | -1083 | -823 | 0 | 0 | 0 | -1027 | -1093 | -823 | 1.217 |  | 2.3
506 | 13/09/2024 | 842 | 2265 | 3107 | 1114 | 1190 | 930 | 1993 | 1917 | 2177 | 3000 | 3000 | 3000 | -1007 | -1083 | -823 | 0 | 0 | 0 | -1027 | -1093 | -823 | 1.217 |  | 2.3
507 | 14/09/2024 | 842 | 2447 | 3289 | 1296 | 1372 | 1112 | 1993 | 1917 | 2177 | 3000 | 3000 | 3000 | -1007 | -1083 | -823 | 0 | 0 | 0 | -1027 | -1093 | -823 | 1.217 |  | 2.3
508 | 15/09/2024 | 842 | 1637 | 2479 | 486 | 562 | 302 | 1993 | 1917 | 2177 | 3000 | 3000 | 3000 | -1007 | -1083 | -823 | 0 | 0 | 0 | -1027 | -1093 | -823 | 1.217 |  | 2.3
509 | 16/09/2024 | 842 | 2536 | 3378 | 1385 | 1461 | 1201 | 1993 | 1917 | 2177 | 3000 | 3000 | 3000 | -1007 | -1083 | -823 | 0 | 0 | 0 | -1027 | -1093 | -823 | 1.217 |  | 2.3
510 | 17/09/2024 | 842 | 2102 | 2944 | 951 | 1027 | 767 | 1993 | 1917 | 2177 | 3000 | 3000 | 3000 | -1007 | -1083 | -823 | 0 | 0 | 0 | -1027 | -1093 | -823 | 1.217 |  | 2.3
511 | 18/09/2024 | 842 | 2404 | 3246 | 1253 | 1329 | 1069 | 1993 | 1917 | 2177 | 3000 | 3000 | 3000 | -1007 | -1083 | -823 | 0 | 0 | 0 | -1027 | -1093 | -823 | 1.217 |  | 2.3
512 | 19/09/2024 | 842 | 1765 | 2607 | 614 | 690 | 430 | 1993 | 1917 | 2177 | 3000 | 3000 | 3000 | -1007 | -1083 | -823 | 0 | 0 | 0 | -1027 | -1093 | -823 | 1.217 |  | 2.3
513 | 20/09/2024 | 842 | 2152 | 2994 | 1001 | 1077 | 817 | 1993 | 1917 | 2177 | 3000 | 3000 | 3000 | -1007 | -1083 | -823 | 0 | 0 | 0 | -1027 | -1093 | -823 | 1.217 |  | 2.3
514 | 21/09/2024 | 842 | 2522 | 3364 | 1371 | 1447 | 1187 | 1993 | 1917 | 2177 | 3000 | 3000 | 3000 | -1007 | -1083 | -823 | 0 | 0 | 0 | -1027 | -1093 | -823 | 1.217 |  | 2.3
515 | 22/09/2024 | 842 | 2412 | 3254 | 1261 | 1337 | 1077 | 1993 | 1917 | 2177 | 3000 | 3000 | 3000 | -1007 | -1083 | -823 | 0 | 0 | 0 | -1027 | -1093 | -823 | 1.217 |  | 2.3
516 | 23/09/2024 | 842 | 2209 | 3051 | 1058 | 1134 | 874 | 1993 | 1917 | 2177 | 3000 | 3000 | 3000 | -1007 | -1083 | -823 | 0 | 0 | 0 | -1027 | -1093 | -823 | 1.217 |  | 2.3
517 | 24/09/2024 | 842 | 1818 | 2660 | 667 | 743 | 483 | 1993 | 1917 | 2177 | 3000 | 3000 | 3000 | -1007 | -1083 | -823 | 0 | 0 | 0 | -1027 | -1093 | -823 | 1.217 |  | 2.3
518 | 25/09/2024 | 842 | 1992 | 2834 | 841 | 917 | 657 | 1993 | 1917 | 2177 | 3000 | 3000 | 3000 | -1007 | -1083 | -823 | 0 | 0 | 0 | -1027 | -1093 | -823 | 1.217 |  | 2.3
519 | 26/09/2024 | 842 | 2002 | 2844 | 851 | 927 | 667 | 1993 | 1917 | 2177 | 3000 | 3000 | 3000 | -1007 | -1083 | -823 | 0 | 0 | 0 | -1027 | -1093 | -823 | 1.217 |  | 2.3
520 | 27/09/2024 | 842 | 1970 | 2812 | 819 | 895 | 635 | 1993 | 1917 | 2177 | 3000 | 3000 | 3000 | -1007 | -1083 | -823 | 0 | 0 | 0 | -1027 | -1093 | -823 | 1.217 |  | 2.3
521 | 28/09/2024 | 842 | 2066 | 2908 | 915 | 991 | 731 | 1993 | 1917 | 2177 | 3000 | 3000 | 3000 | -1007 | -1083 | -823 | 0 | 0 | 0 | -1027 | -1093 | -823 | 1.217 |  | 2.3
522 | 29/09/2024 | 842 | 1778 | 2620 | 627 | 703 | 443 | 1993 | 1917 | 2177 | 3000 | 3000 | 3000 | -1007 | -1083 | -823 | 0 | 0 | 0 | -1027 | -1093 | -823 | 1.217 |  | 2.3
523 | 30/09/2024 | 842 | 1643 | 2485 | 492 | 568 | 308 | 1993 | 1917 | 2177 | 3000 | 3000 | 3000 | -1007 | -1083 | -823 | 0 | 0 | 0 | -1027 | -1093 | -823 | 1.217 |  | 2.3
524 | 01/10/2024 | 1842 | 1778 | 3620 | 631 | 707 | 446 | 2989 | 2913 | 3174 | 4000 | 4000 | 4000 | -1011 | -1087 | -826 | 4 | 4 | 3 | -1031 | -1097 | -826 | 1.463 | 0.25 | 2.55
525 | 02/10/2024 | 1842 | 2357 | 4199 | 1214 | 1290 | 1028 | 2985 | 2909 | 3171 | 4000 | 4000 | 4000 | -1015 | -1091 | -829 | 4 | 4 | 3 | -1035 | -1101 | -829 | 1.459 |  | 2.55
526 | 03/10/2024 | 1842 | 1604 | 3446 | 464 | 540 | 277 | 2982 | 2906 | 3169 | 4000 | 4000 | 4000 | -1018 | -1094 | -831 | 3 | 3 | 2 | -1038 | -1104 | -831 | 1.456 |  | 2.55
527 | 04/10/2024 | 1842 | 1588 | 3430 | 449 | 525 | 262 | 2981 | 2905 | 3168 | 4000 | 4000 | 4000 | -1019 | -1095 | -832 | 1 | 1 | 1 | -1039 | -1105 | -832 | 1.455 |  | 2.55
528 | 05/10/2024 | 1842 | 1898 | 3740 | 759 | 835 | 572 | 2981 | 2905 | 3168 | 4000 | 4000 | 4000 | -1019 | -1095 | -832 | 0 | 0 | 0 | -1039 | -1105 | -832 | 1.455 |  | 2.55
529 | 06/10/2024 | 1842 | 1964 | 3806 | 829 | 906 | 642 | 2977 | 2900 | 3164 | 4000 | 4000 | 4000 | -1023 | -1100 | -836 | 4 | 5 | 4 | -1043 | -1110 | -836 | 1.75 | 0.3 | 2.85
530 | 07/10/2024 | 1842 | 2014 | 3856 | 882 | 959 | 695 | 2974 | 2897 | 3161 | 4000 | 4000 | 4000 | -1026 | -1103 | -839 | 3 | 3 | 3 | -1046 | -1113 | -839 | 1.747 |  | 2.85
531 | 08/10/2024 | 1842 | 1852 | 3694 | 722 | 799 | 534 | 2972 | 2895 | 3160 | 4000 | 4000 | 4000 | -1028 | -1105 | -840 | 2 | 2 | 1 | -1048 | -1115 | -840 | 1.745 |  | 2.85
532 | 09/10/2024 | 1842 | 2333 | 4175 | 1203 | 1280 | 1015 | 2972 | 2895 | 3160 | 4000 | 4000 | 4000 | -1028 | -1105 | -840 | 0 | 0 | 0 | -1048 | -1115 | -840 | 1.745 |  | 2.85
533 | 10/10/2024 | 1842 | 1621 | 3463 | 495 | 572 | 306 | 2968 | 2891 | 3157 | 4000 | 4000 | 4000 | -1032 | -1109 | -843 | 4 | 4 | 3 | -1052 | -1119 | -843 | 2.041 | 0.3 | 3.15
534 | 11/10/2024 | 1842 | 2474 | 4316 | 1351 | 1429 | 1162 | 2965 | 2887 | 3154 | 4000 | 4000 | 4000 | -1035 | -1113 | -846 | 3 | 4 | 3 | -1055 | -1123 | -846 | 2.037 |  | 3.15
535 | 12/10/2024 | 1842 | 2166 | 4008 | 1045 | 1124 | 856 | 2963 | 2884 | 3152 | 4000 | 4000 | 4000 | -1037 | -1116 | -848 | 2 | 3 | 2 | -1057 | -1126 | -848 | 2.034 |  | 3.15
536 | 13/10/2024 | 1842 | 1816 | 3658 | 697 | 775 | 507 | 2961 | 2883 | 3151 | 4000 | 4000 | 4000 | -1039 | -1117 | -849 | 2 | 1 | 1 | -1059 | -1127 | -849 | 2.033 |  | 3.15
537 | 14/10/2024 | 1842 | 1861 | 3703 | 742 | 820 | 552 | 2961 | 2883 | 3151 | 4000 | 4000 | 4000 | -1039 | -1117 | -849 | 0 | 0 | 0 | -1059 | -1127 | -849 | 2.033 |  | 3.15
538 | 15/10/2024 | 1842 | 2252 | 4094 | 1137 | 1216 | 946 | 2957 | 2878 | 3148 | 4000 | 4000 | 4000 | -1043 | -1122 | -852 | 4 | 5 | 3 | -1063 | -1132 | -852 | 2.328 | 0.3 | 3.45
539 | 16/10/2024 | 1842 | 1795 | 3637 | 684 | 764 | 492 | 2953 | 2873 | 3145 | 4000 | 4000 | 4000 | -1047 | -1127 | -855 | 4 | 5 | 3 | -1067 | -1137 | -855 | 2.323 |  | 3.45
540 | 17/10/2024 | 1842 | 1879 | 3721 | 772 | 853 | 579 | 2949 | 2868 | 3142 | 4000 | 4000 | 4000 | -1051 | -1132 | -858 | 4 | 5 | 3 | -1071 | -1142 | -858 | 2.318 |  | 3.45
541 | 18/10/2024 | 1842 | 2141 | 3983 | 1038 | 1120 | 844 | 2945 | 2863 | 3139 | 4000 | 4000 | 4000 | -1055 | -1137 | -861 | 4 | 5 | 3 | -1075 | -1147 | -861 | 2.313 |  | 3.45
542 | 19/10/2024 | 1842 | 2334 | 4176 | 1235 | 1318 | 1040 | 2941 | 2858 | 3136 | 4000 | 4000 | 4000 | -1059 | -1142 | -864 | 4 | 5 | 3 | -1079 | -1152 | -864 | 2.308 |  | 3.45
543 | 20/10/2024 | 1842 | 1733 | 3575 | 638 | 722 | 442 | 2937 | 2853 | 3133 | 4000 | 4000 | 4000 | -1063 | -1147 | -867 | 4 | 5 | 3 | -1083 | -1157 | -867 | 2.303 |  | 3.45
544 | 21/10/2024 | 1842 | 1987 | 3829 | 896 | 981 | 699 | 2933 | 2848 | 3130 | 4000 | 4000 | 4000 | -1067 | -1152 | -870 | 4 | 5 | 3 | -1087 | -1162 | -870 | 2.298 |  | 3.45
545 | 22/10/2024 | 1842 | 1736 | 3578 | 649 | 735 | 451 | 2929 | 2843 | 3127 | 4000 | 4000 | 4000 | -1071 | -1157 | -873 | 4 | 5 | 3 | -1091 | -1167 | -873 | 2.293 |  | 3.45
546 | 23/10/2024 | 1842 | 2468 | 4310 | 1385 | 1472 | 1186 | 2925 | 2838 | 3124 | 4000 | 4000 | 4000 | -1075 | -1162 | -876 | 4 | 5 | 3 | -1095 | -1172 | -876 | 2.288 |  | 3.45
547 | 24/10/2024 | 1842 | 1986 | 3828 | 907 | 995 | 707 | 2921 | 2833 | 3121 | 4000 | 4000 | 4000 | -1079 | -1167 | -879 | 4 | 5 | 3 | -1099 | -1177 | -879 | 2.283 |  | 3.45
548 | 25/10/2024 | 1842 | 2411 | 4253 | 1336 | 1425 | 1135 | 2917 | 2828 | 3118 | 4000 | 4000 | 4000 | -1083 | -1172 | -882 | 4 | 5 | 3 | -1103 | -1182 | -882 | 2.278 |  | 3.45
549 | 26/10/2024 | 1842 | 2382 | 4224 | 1311 | 1401 | 1109 | 2913 | 2823 | 3115 | 4000 | 4000 | 4000 | -1087 | -1177 | -885 | 4 | 5 | 3 | -1107 | -1187 | -885 | 2.273 |  | 3.45
550 | 27/10/2024 | 1842 | 1918 | 3760 | 851 | 942 | 648 | 2909 | 2818 | 3112 | 4000 | 4000 | 4000 | -1091 | -1182 | -888 | 4 | 5 | 3 | -1111 | -1192 | -888 | 2.268 |  | 3.45
551 | 28/10/2024 | 1842 | 1556 | 3398 | 493 | 585 | 289 | 2905 | 2813 | 3109 | 4000 | 4000 | 4000 | -1095 | -1187 | -891 | 4 | 5 | 3 | -1115 | -1197 | -891 | 2.263 |  | 3.45
552 | 29/10/2024 | 1842 | 1887 | 3729 | 828 | 921 | 623 | 2901 | 2808 | 3106 | 4000 | 4000 | 4000 | -1099 | -1192 | -894 | 4 | 5 | 3 | -1119 | -1202 | -894 | 2.258 |  | 3.45
553 | 30/10/2024 | 1842 | 1611 | 3453 | 556 | 650 | 350 | 2897 | 2803 | 3103 | 4000 | 4000 | 4000 | -1103 | -1197 | -897 | 4 | 5 | 3 | -1123 | -1207 | -897 | 2.253 |  | 3.45
554 | 31/10/2024 | 1842 | 1684 | 3526 | 633 | 728 | 426 | 2893 | 2798 | 3100 | 4000 | 4000 | 4000 | -1107 | -1202 | -900 | 4 | 5 | 3 | -1127 | -1212 | -900 | 2.248 |  | 3.45
555 | 01/11/2024 | 1842 | 2177 | 4019 | 1130 | 1226 | 922 | 2889 | 2793 | 3097 | 4000 | 4000 | 4000 | -1111 | -1207 | -903 | 4 | 5 | 3 | -1131 | -1217 | -903 | 2.243 |  | 3.45
556 | 02/11/2024 | 1842 | 1678 | 3520 | 635 | 732 | 426 | 2885 | 2788 | 3094 | 4000 | 4000 | 4000 | -1115 | -1212 | -906 | 4 | 5 | 3 | -1135 | -1222 | -906 | 2.238 |  | 3.45
557 | 03/11/2024 | 1842 | 1890 | 3732 | 851 | 949 | 641 | 2881 | 2783 | 3091 | 4000 | 4000 | 4000 | -1119 | -1217 | -909 | 4 | 5 | 3 | -1139 | -1227 | -909 | 2.233 |  | 3.45
558 | 04/11/2024 | 1842 | 1767 | 3609 | 732 | 831 | 521 | 2877 | 2778 | 3088 | 4000 | 4000 | 4000 | -1123 | -1222 | -912 | 4 | 5 | 3 | -1143 | -1232 | -912 | 2.228 |  | 3.45
559 | 05/11/2024 | 1842 | 2115 | 3957 | 1084 | 1184 | 872 | 2873 | 2773 | 3085 | 4000 | 4000 | 4000 | -1127 | -1227 | -915 | 4 | 5 | 3 | -1147 | -1237 | -915 | 2.223 |  | 3.45
560 | 06/11/2024 | 1842 | 2052 | 3894 | 1025 | 1126 | 812 | 2869 | 2768 | 3082 | 4000 | 4000 | 4000 | -1131 | -1232 | -918 | 4 | 5 | 3 | -1151 | -1242 | -918 | 2.218 |  | 3.45
561 | 07/11/2024 | 1842 | 1485 | 3327 | 462 | 564 | 248 | 2865 | 2763 | 3079 | 4000 | 4000 | 4000 | -1135 | -1237 | -921 | 4 | 5 | 3 | -1155 | -1247 | -921 | 2.213 |  | 3.45
562 | 08/11/2024 | 1842 | 1901 | 3743 | 882 | 985 | 667 | 2861 | 2758 | 3076 | 4000 | 4000 | 4000 | -1139 | -1242 | -924 | 4 | 5 | 3 | -1159 | -1252 | -924 | 2.208 |  | 3.45
563 | 09/11/2024 | 1842 | 2368 | 4210 | 1353 | 1457 | 1137 | 2857 | 2753 | 3073 | 4000 | 4000 | 4000 | -1143 | -1247 | -927 | 4 | 5 | 3 | -1163 | -1257 | -927 | 2.203 |  | 3.45
564 | 10/11/2024 | 1842 | 2211 | 4053 | 1200 | 1305 | 983 | 2853 | 2748 | 3070 | 4000 | 4000 | 4000 | -1147 | -1252 | -930 | 4 | 5 | 3 | -1167 | -1262 | -930 | 2.198 |  | 3.45
565 | 11/11/2024 | 1842 | 2131 | 3973 | 1124 | 1230 | 906 | 2849 | 2743 | 3067 | 4000 | 4000 | 4000 | -1151 | -1257 | -933 | 4 | 5 | 3 | -1171 | -1267 | -933 | 2.193 |  | 3.45
566 | 12/11/2024 | 1842 | 2351 | 4193 | 1348 | 1455 | 1129 | 2845 | 2738 | 3064 | 4000 | 4000 | 4000 | -1155 | -1262 | -936 | 4 | 5 | 3 | -1175 | -1272 | -936 | 2.188 |  | 3.45
567 | 13/11/2024 | 1842 | 1673 | 3515 | 674 | 782 | 454 | 2841 | 2733 | 3061 | 4000 | 4000 | 4000 | -1159 | -1267 | -939 | 4 | 5 | 3 | -1179 | -1277 | -939 | 2.183 |  | 3.45
568 | 14/11/2024 | 1842 | 1952 | 3794 | 957 | 1066 | 736 | 2837 | 2728 | 3058 | 4000 | 4000 | 4000 | -1163 | -1272 | -942 | 4 | 5 | 3 | -1183 | -1282 | -942 | 2.178 |  | 3.45
569 | 15/11/2024 | 1842 | 2360 | 4202 | 1369 | 1479 | 1147 | 2833 | 2723 | 3055 | 4000 | 4000 | 4000 | -1167 | -1277 | -945 | 4 | 5 | 3 | -1187 | -1287 | -945 | 2.173 |  | 3.45
570 | 16/11/2024 | 1842 | 2117 | 3959 | 1130 | 1241 | 907 | 2829 | 2718 | 3052 | 4000 | 4000 | 4000 | -1171 | -1282 | -948 | 4 | 5 | 3 | -1191 | -1292 | -948 | 2.168 |  | 3.45
571 | 17/11/2024 | 1842 | 2294 | 4136 | 1311 | 1423 | 1087 | 2825 | 2713 | 3049 | 4000 | 4000 | 4000 | -1175 | -1287 | -951 | 4 | 5 | 3 | -1195 | -1297 | -951 | 2.163 |  | 3.45
572 | 18/11/2024 | 1842 | 1744 | 3586 | 765 | 878 | 540 | 2821 | 2708 | 3046 | 4000 | 4000 | 4000 | -1179 | -1292 | -954 | 4 | 5 | 3 | -1199 | -1302 | -954 | 2.158 |  | 3.45
573 | 19/11/2024 | 1842 | 1639 | 3481 | 664 | 778 | 438 | 2817 | 2703 | 3043 | 4000 | 4000 | 4000 | -1183 | -1297 | -957 | 4 | 5 | 3 | -1203 | -1307 | -957 | 2.153 |  | 3.45
574 | 20/11/2024 | 1842 | 2200 | 4042 | 1229 | 1344 | 1002 | 2813 | 2698 | 3040 | 4000 | 4000 | 4000 | -1187 | -1302 | -960 | 4 | 5 | 3 | -1207 | -1312 | -960 | 2.148 |  | 3.45
575 | 21/11/2024 | 1842 | 2231 | 4073 | 1264 | 1380 | 1036 | 2809 | 2693 | 3037 | 4000 | 4000 | 4000 | -1191 | -1307 | -963 | 4 | 5 | 3 | -1211 | -1317 | -963 | 2.143 |  | 3.45
576 | 22/11/2024 | 1842 | 1852 | 3694 | 889 | 1006 | 660 | 2805 | 2688 | 3034 | 4000 | 4000 | 4000 | -1195 | -1312 | -966 | 4 | 5 | 3 | -1215 | -1322 | -966 | 2.138 |  | 3.45
577 | 23/11/2024 | 1842 | 2234 | 4076 | 1275 | 1393 | 1045 | 2801 | 2683 | 3031 | 4000 | 4000 | 4000 | -1199 | -1317 | -969 | 4 | 5 | 3 | -1219 | -1327 | -969 | 2.133 |  | 3.45
578 | 24/11/2024 | 1842 | 2333 | 4175 | 1378 | 1497 | 1147 | 2797 | 2678 | 3028 | 4000 | 4000 | 4000 | -1203 | -1322 | -972 | 4 | 5 | 3 | -1223 | -1332 | -972 | 2.128 |  | 3.45
579 | 25/11/2024 | 1842 | 1485 | 3327 | 534 | 654 | 302 | 2793 | 2673 | 3025 | 4000 | 4000 | 4000 | -1207 | -1327 | -975 | 4 | 5 | 3 | -1227 | -1337 | -975 | 2.123 |  | 3.45
580 | 26/11/2024 | 1842 | 2277 | 4119 | 1330 | 1451 | 1097 | 2789 | 2668 | 3022 | 4000 | 4000 | 4000 | -1211 | -1332 | -978 | 4 | 5 | 3 | -1231 | -1342 | -978 | 2.118 |  | 3.45
581 | 27/11/2024 | 1842 | 1881 | 3723 | 938 | 1060 | 704 | 2785 | 2663 | 3019 | 4000 | 4000 | 4000 | -1215 | -1337 | -981 | 4 | 5 | 3 | -1235 | -1347 | -981 | 2.113 |  | 3.45
582 | 28/11/2024 | 1842 | 2049 | 3891 | 1110 | 1233 | 875 | 2781 | 2658 | 3016 | 4000 | 4000 | 4000 | -1219 | -1342 | -984 | 4 | 5 | 3 | -1239 | -1352 | -984 | 2.108 |  | 3.45
583 | 29/11/2024 | 1842 | 2055 | 3897 | 1120 | 1244 | 884 | 2777 | 2653 | 3013 | 4000 | 4000 | 4000 | -1223 | -1347 | -987 | 4 | 5 | 3 | -1243 | -1357 | -987 | 2.103 |  | 3.45
584 | 30/11/2024 | 1842 | 2018 | 3860 | 1087 | 1212 | 850 | 2773 | 2648 | 3010 | 4000 | 4000 | 4000 | -1227 | -1352 | -990 | 4 | 5 | 3 | -1247 | -1362 | -990 | 2.098 |  | 3.45
585 | 01/12/2024 | 1842 | 2109 | 3951 | 1182 | 1308 | 944 | 2769 | 2643 | 3007 | 4000 | 4000 | 4000 | -1231 | -1357 | -993 | 4 | 5 | 3 | -1251 | -1367 | -993 | 2.093 |  | 3.45
586 | 02/12/2024 | 1842 | 1550 | 3392 | 627 | 754 | 388 | 2765 | 2638 | 3004 | 4000 | 4000 | 4000 | -1235 | -1362 | -996 | 4 | 5 | 3 | -1255 | -1372 | -996 | 2.088 |  | 3.45
587 | 03/12/2024 | 1842 | 1676 | 3518 | 757 | 885 | 517 | 2761 | 2633 | 3001 | 4000 | 4000 | 4000 | -1239 | -1367 | -999 | 4 | 5 | 3 | -1259 | -1377 | -999 | 2.083 |  | 3.45
588 | 04/12/2024 | 842 | 2809 | 3651 | 894 | 1023 | 653 | 2757 | 2628 | 2998 | 4000 | 4000 | 4000 | -1243 | -1372 | -1002 | 4 | 5 | 3 | -1263 | -1382 | -1002 | 2.078 |  | 3.45
589 | 05/12/2024 | 842 | 2388 | 3230 | 477 | 607 | 235 | 2753 | 2623 | 2995 | 4000 | 4000 | 4000 | -1247 | -1377 | -1005 | 4 | 5 | 3 | -1267 | -1387 | -1005 | 2.073 |  | 3.45
590 | 06/12/2024 | 842 | 2633 | 3475 | 726 | 857 | 483 | 2749 | 2618 | 2992 | 4000 | 4000 | 4000 | -1251 | -1382 | -1008 | 4 | 5 | 3 | -1271 | -1392 | -1008 | 2.068 |  | 3.45
591 | 07/12/2024 | 842 | 2613 | 3455 | 710 | 842 | 466 | 2745 | 2613 | 2989 | 4000 | 4000 | 4000 | -1255 | -1387 | -1011 | 4 | 5 | 3 | -1275 | -1397 | -1011 | 2.063 |  | 3.45
592 | 08/12/2024 | 842 | 2918 | 3760 | 1019 | 1152 | 774 | 2741 | 2608 | 2986 | 4000 | 4000 | 4000 | -1259 | -1392 | -1014 | 4 | 5 | 3 | -1279 | -1402 | -1014 | 2.058 |  | 3.45
593 | 09/12/2024 | 842 | 2983 | 3825 | 1088 | 1222 | 843 | 2737 | 2603 | 2982 | 4000 | 4000 | 4000 | -1263 | -1397 | -1018 | 4 | 5 | 4 | -1283 | -1407 | -1018 | 2.053 |  | 3.45
594 | 10/12/2024 | 842 | 3032 | 3874 | 1141 | 1276 | 896 | 2733 | 2598 | 2978 | 4000 | 4000 | 4000 | -1267 | -1402 | -1022 | 4 | 5 | 4 | -1287 | -1412 | -1022 | 2.048 |  | 3.45
595 | 11/12/2024 | 842 | 2867 | 3709 | 980 | 1116 | 735 | 2729 | 2593 | 2974 | 4000 | 4000 | 4000 | -1271 | -1407 | -1026 | 4 | 5 | 4 | -1291 | -1417 | -1026 | 2.043 |  | 3.45
596 | 12/12/2024 | 842 | 2342 | 3184 | 459 | 596 | 214 | 2725 | 2588 | 2970 | 4000 | 4000 | 4000 | -1275 | -1412 | -1030 | 4 | 5 | 4 | -1295 | -1422 | -1030 | 2.038 |  | 3.45
597 | 13/12/2024 | 842 | 2630 | 3472 | 751 | 889 | 506 | 2721 | 2583 | 2966 | 4000 | 4000 | 4000 | -1279 | -1417 | -1034 | 4 | 5 | 4 | -1299 | -1427 | -1034 | 2.033 |  | 3.45
598 | 14/12/2024 | 842 | 2483 | 3325 | 608 | 746 | 363 | 2717 | 2579 | 2962 | 4000 | 4000 | 4000 | -1283 | -1421 | -1038 | 4 | 4 | 4 | -1303 | -1431 | -1038 | 2.029 |  | 3.45
599 | 15/12/2024 | 842 | 3173 | 4015 | 1302 | 1440 | 1057 | 2713 | 2575 | 2958 | 4000 | 4000 | 4000 | -1287 | -1425 | -1042 | 4 | 4 | 4 | -1307 | -1435 | -1042 | 2.025 |  | 3.45
600 | 16/12/2024 | 842 | 2821 | 3663 | 954 | 1092 | 709 | 2709 | 2571 | 2954 | 4000 | 4000 | 4000 | -1291 | -1429 | -1046 | 4 | 4 | 4 | -1311 | -1439 | -1046 | 2.021 |  | 3.45
601 | 17/12/2024 | 842 | 2862 | 3704 | 999 | 1137 | 754 | 2705 | 2567 | 2950 | 4000 | 4000 | 4000 | -1295 | -1433 | -1050 | 4 | 4 | 4 | -1315 | -1443 | -1050 | 2.017 |  | 3.45
602 | 18/12/2024 | 842 | 2253 | 3095 | 394 | 532 | 149 | 2701 | 2563 | 2946 | 4000 | 4000 | 4000 | -1299 | -1437 | -1054 | 4 | 4 | 4 | -1319 | -1447 | -1054 | 2.013 |  | 3.45
603 | 19/12/2024 | 842 | 2798 | 3640 | 943 | 1081 | 698 | 2697 | 2559 | 2942 | 4000 | 4000 | 4000 | -1303 | -1441 | -1058 | 4 | 4 | 4 | -1323 | -1451 | -1058 | 2.009 |  | 3.45
604 | 20/12/2024 | 842 | 2882 | 3724 | 1031 | 1169 | 786 | 2693 | 2555 | 2938 | 4000 | 4000 | 4000 | -1307 | -1445 | -1062 | 4 | 4 | 4 | -1327 | -1455 | -1062 | 2.005 |  | 3.45
605 | 21/12/2024 | 842 | 3145 | 3987 | 1299 | 1436 | 1053 | 2688 | 2551 | 2934 | 4000 | 4000 | 4000 | -1312 | -1449 | -1066 | 5 | 4 | 4 | -1332 | -1459 | -1066 | 2.001 |  | 3.45
606 | 22/12/2024 | 842 | 3074 | 3916 | 1233 | 1369 | 986 | 2683 | 2547 | 2930 | 4000 | 4000 | 4000 | -1317 | -1453 | -1070 | 5 | 4 | 4 | -1337 | -1463 | -1070 | 1.997 |  | 3.45
607 | 23/12/2024 | 842 | 2739 | 3581 | 903 | 1038 | 655 | 2678 | 2543 | 2926 | 4000 | 4000 | 4000 | -1322 | -1457 | -1074 | 5 | 4 | 4 | -1342 | -1467 | -1074 | 1.993 |  | 3.45
608 | 24/12/2024 | 842 | 2994 | 3836 | 1163 | 1297 | 914 | 2673 | 2539 | 2922 | 4000 | 4000 | 4000 | -1327 | -1461 | -1078 | 5 | 4 | 4 | -1347 | -1471 | -1078 | 1.989 |  | 3.45
609 | 25/12/2024 | 842 | 2479 | 3321 | 653 | 786 | 403 | 2668 | 2535 | 2918 | 4000 | 4000 | 4000 | -1332 | -1465 | -1082 | 5 | 4 | 4 | -1352 | -1475 | -1082 | 1.985 |  | 3.45
610 | 26/12/2024 | 842 | 2477 | 3319 | 656 | 788 | 405 | 2663 | 2531 | 2914 | 4000 | 4000 | 4000 | -1337 | -1469 | -1086 | 5 | 4 | 4 | -1357 | -1479 | -1086 | 1.981 |  | 3.45
611 | 27/12/2024 | 842 | 2998 | 3840 | 1182 | 1312 | 930 | 2658 | 2528 | 2910 | 4000 | 4000 | 4000 | -1342 | -1472 | -1090 | 5 | 3 | 4 | -1362 | -1482 | -1090 | 1.978 |  | 3.45
612 | 28/12/2024 | 842 | 3159 | 4001 | 1348 | 1476 | 1095 | 2653 | 2525 | 2906 | 4000 | 4000 | 4000 | -1347 | -1475 | -1094 | 5 | 3 | 4 | -1367 | -1485 | -1094 | 1.975 |  | 3.45
613 | 29/12/2024 | 842 | 2398 | 3240 | 592 | 718 | 338 | 2648 | 2522 | 2902 | 4000 | 4000 | 4000 | -1352 | -1478 | -1098 | 5 | 3 | 4 | -1372 | -1488 | -1098 | 1.972 |  | 3.45
614 | 30/12/2024 | 842 | 2935 | 3777 | 1134 | 1258 | 879 | 2643 | 2519 | 2898 | 4000 | 4000 | 4000 | -1357 | -1481 | -1102 | 5 | 3 | 4 | -1377 | -1491 | -1102 | 1.969 |  | 3.45
615 | 31/12/2024 | 842 | 2310 | 3152 | 514 | 636 | 258 | 2638 | 2516 | 2894 | 4000 | 4000 | 4000 | -1362 | -1484 | -1106 | 5 | 3 | 4 | -1382 | -1494 | -1106 | 1.966 |  | 3.45
616 | 01/01/2025 | 842 | 2908 | 3750 | 1117 | 1237 | 860 | 2633 | 2513 | 2890 | 4000 | 4000 | 4000 | -1367 | -1487 | -1110 | 5 | 3 | 4 | -1387 | -1497 | -1110 | 1.963 |  | 3.45
617 | 02/01/2025 | 842 | 2368 | 3210 | 582 | 700 | 324 | 2628 | 2510 | 2886 | 4000 | 4000 | 4000 | -1372 | -1490 | -1114 | 5 | 3 | 4 | -1392 | -1500 | -1114 | 1.96 |  | 3.45
618 | 03/01/2025 | 842 | 2710 | 3552 | 929 | 1045 | 670 | 2623 | 2507 | 2882 | 4000 | 4000 | 4000 | -1377 | -1493 | -1118 | 5 | 3 | 4 | -1397 | -1503 | -1118 | 1.957 |  | 3.45
619 | 04/01/2025 | 842 | 2205 | 3047 | 429 | 543 | 169 | 2618 | 2504 | 2878 | 4000 | 4000 | 4000 | -1382 | -1496 | -1122 | 5 | 3 | 4 | -1402 | -1506 | -1122 | 1.954 |  | 3.45
620 | 05/01/2025 | 842 | 2708 | 3550 | 937 | 1049 | 676 | 2613 | 2501 | 2874 | 4000 | 4000 | 4000 | -1387 | -1499 | -1126 | 5 | 3 | 4 | -1407 | -1509 | -1126 | 1.951 |  | 3.45
621 | 06/01/2025 | 842 | 2921 | 3763 | 1154 | 1265 | 893 | 2609 | 2498 | 2870 | 4000 | 4000 | 4000 | -1391 | -1502 | -1130 | 4 | 3 | 4 | -1411 | -1512 | -1130 | 1.948 |  | 3.45
622 | 07/01/2025 | 842 | 2802 | 3644 | 1039 | 1148 | 777 | 2605 | 2496 | 2867 | 4000 | 4000 | 4000 | -1395 | -1504 | -1133 | 4 | 2 | 3 | -1415 | -1514 | -1133 | 1.946 |  | 3.45
623 | 08/01/2025 | 842 | 2152 | 2994 | 393 | 500 | 130 | 2601 | 2494 | 2864 | 4000 | 4000 | 4000 | -1399 | -1506 | -1136 | 4 | 2 | 3 | -1419 | -1516 | -1136 | 1.944 |  | 3.45
624 | 09/01/2025 | 842 | 2828 | 3670 | 1072 | 1177 | 809 | 2598 | 2493 | 2861 | 4000 | 4000 | 4000 | -1402 | -1507 | -1139 | 3 | 1 | 3 | -1422 | -1517 | -1139 | 1.943 |  | 3.45
625 | 10/01/2025 | 842 | 2265 | 3107 | 512 | 615 | 248 | 2595 | 2492 | 2859 | 4000 | 4000 | 4000 | -1405 | -1508 | -1141 | 3 | 1 | 2 | -1425 | -1518 | -1141 | 1.942 |  | 3.45
626 | 11/01/2025 | 842 | 2951 | 3793 | 1200 | 1301 | 936 | 2593 | 2492 | 2857 | 4000 | 4000 | 4000 | -1407 | -1508 | -1143 | 2 | 0 | 2 | -1427 | -1518 | -1143 | 1.942 |  | 3.45
627 | 12/01/2025 | 842 | 2158 | 3000 | 407 | 508 | 143 | 2593 | 2492 | 2857 | 4000 | 4000 | 4000 | -1407 | -1508 | -1143 | 0 | 0 | 0 | -1427 | -1518 | -1143 | 1.942 |  | 3.45
628 | 13/01/2025 | 842 | 2272 | 3114 | 521 | 622 | 257 | 2593 | 2492 | 2857 | 4000 | 4000 | 4000 | -1407 | -1508 | -1143 | 0 | 0 | 0 | -1427 | -1518 | -1143 | 1.942 |  | 3.45
629 | 14/01/2025 | 842 | 2197 | 3039 | 446 | 547 | 182 | 2593 | 2492 | 2857 | 4000 | 4000 | 4000 | -1407 | -1508 | -1143 | 0 | 0 | 0 | -1427 | -1518 | -1143 | 1.942 |  | 3.45
630 | 15/01/2025 | 842 | 2421 | 3263 | 670 | 771 | 406 | 2593 | 2492 | 2857 | 4000 | 4000 | 4000 | -1407 | -1508 | -1143 | 0 | 0 | 0 | -1427 | -1518 | -1143 | 1.942 |  | 3.45
631 | 16/01/2025 | 842 | 2748 | 3590 | 997 | 1098 | 733 | 2593 | 2492 | 2857 | 4000 | 4000 | 4000 | -1407 | -1508 | -1143 | 0 | 0 | 0 | -1427 | -1518 | -1143 | 1.942 |  | 3.45
632 | 17/01/2025 | 842 | 3033 | 3875 | 1282 | 1383 | 1018 | 2593 | 2492 | 2857 | 4000 | 4000 | 4000 | -1407 | -1508 | -1143 | 0 | 0 | 0 | -1427 | -1518 | -1143 | 1.942 |  | 3.45
633 | 18/01/2025 | 842 | 2179 | 3021 | 428 | 529 | 164 | 2593 | 2492 | 2857 | 4000 | 4000 | 4000 | -1407 | -1508 | -1143 | 0 | 0 | 0 | -1427 | -1518 | -1143 | 1.942 |  | 3.45
634 | 19/01/2025 | 842 | 2207 | 3049 | 456 | 557 | 192 | 2593 | 2492 | 2857 | 4000 | 4000 | 4000 | -1407 | -1508 | -1143 | 0 | 0 | 0 | -1427 | -1518 | -1143 | 1.942 |  | 3.45
635 | 20/01/2025 | 842 | 2389 | 3231 | 638 | 739 | 374 | 2593 | 2492 | 2857 | 4000 | 4000 | 4000 | -1407 | -1508 | -1143 | 0 | 0 | 0 | -1427 | -1518 | -1143 | 1.942 |  | 3.45
636 | 21/01/2025 | 842 | 2844 | 3686 | 1093 | 1194 | 829 | 2593 | 2492 | 2857 | 4000 | 4000 | 4000 | -1407 | -1508 | -1143 | 0 | 0 | 0 | -1427 | -1518 | -1143 | 1.942 |  | 3.45
637 | 22/01/2025 | 842 | 2744 | 3586 | 993 | 1094 | 729 | 2593 | 2492 | 2857 | 4000 | 4000 | 4000 | -1407 | -1508 | -1143 | 0 | 0 | 0 | -1427 | -1518 | -1143 | 1.942 |  | 3.45
638 | 23/01/2025 | 842 | 2310 | 3152 | 559 | 660 | 295 | 2593 | 2492 | 2857 | 4000 | 4000 | 4000 | -1407 | -1508 | -1143 | 0 | 0 | 0 | -1427 | -1518 | -1143 | 1.942 |  | 3.45
639 | 24/01/2025 | 842 | 2346 | 3188 | 595 | 696 | 331 | 2593 | 2492 | 2857 | 4000 | 4000 | 4000 | -1407 | -1508 | -1143 | 0 | 0 | 0 | -1427 | -1518 | -1143 | 1.942 |  | 3.45
640 | 25/01/2025 | 842 | 2973 | 3815 | 1222 | 1323 | 958 | 2593 | 2492 | 2857 | 4000 | 4000 | 4000 | -1407 | -1508 | -1143 | 0 | 0 | 0 | -1427 | -1518 | -1143 | 1.942 |  | 3.45
641 | 26/01/2025 | 842 | 3094 | 3936 | 1343 | 1444 | 1079 | 2593 | 2492 | 2857 | 4000 | 4000 | 4000 | -1407 | -1508 | -1143 | 0 | 0 | 0 | -1427 | -1518 | -1143 | 1.942 |  | 3.45
642 | 27/01/2025 | 842 | 2464 | 3306 | 713 | 814 | 449 | 2593 | 2492 | 2857 | 4000 | 4000 | 4000 | -1407 | -1508 | -1143 | 0 | 0 | 0 | -1427 | -1518 | -1143 | 1.942 |  | 3.45
643 | 28/01/2025 | 842 | 2620 | 3462 | 869 | 970 | 605 | 2593 | 2492 | 2857 | 4000 | 4000 | 4000 | -1407 | -1508 | -1143 | 0 | 0 | 0 | -1427 | -1518 | -1143 | 1.942 |  | 3.45
644 | 29/01/2025 | 842 | 2417 | 3259 | 666 | 767 | 402 | 2593 | 2492 | 2857 | 4000 | 4000 | 4000 | -1407 | -1508 | -1143 | 0 | 0 | 0 | -1427 | -1518 | -1143 | 1.942 |  | 3.45
645 | 30/01/2025 | 842 | 3026 | 3868 | 1275 | 1376 | 1011 | 2593 | 2492 | 2857 | 4000 | 4000 | 4000 | -1407 | -1508 | -1143 | 0 | 0 | 0 | -1427 | -1518 | -1143 | 1.942 |  | 3.45
646 | 31/01/2025 | 842 | 2934 | 3776 | 1183 | 1284 | 919 | 2593 | 2492 | 2857 | 4000 | 4000 | 4000 | -1407 | -1508 | -1143 | 0 | 0 | 0 | -1427 | -1518 | -1143 | 1.942 |  | 3.45
647 | 01/02/2025 | 842 | 2945 | 3787 | 1194 | 1295 | 930 | 2593 | 2492 | 2857 | 4000 | 4000 | 4000 | -1407 | -1508 | -1143 | 0 | 0 | 0 | -1427 | -1518 | -1143 | 1.942 |  | 3.45
648 | 02/02/2025 | 842 | 2912 | 3754 | 1161 | 1262 | 897 | 2593 | 2492 | 2857 | 4000 | 4000 | 4000 | -1407 | -1508 | -1143 | 0 | 0 | 0 | -1427 | -1518 | -1143 | 1.942 |  | 3.45
649 | 03/02/2025 | 842 | 3009 | 3851 | 1258 | 1359 | 994 | 2593 | 2492 | 2857 | 4000 | 4000 | 4000 | -1407 | -1508 | -1143 | 0 | 0 | 0 | -1427 | -1518 | -1143 | 1.942 |  | 3.45
650 | 04/02/2025 | 842 | 2720 | 3562 | 969 | 1070 | 705 | 2593 | 2492 | 2857 | 4000 | 4000 | 4000 | -1407 | -1508 | -1143 | 0 | 0 | 0 | -1427 | -1518 | -1143 | 1.942 |  | 3.45
651 | 05/02/2025 | 842 | 2851 | 3693 | 1100 | 1201 | 836 | 2593 | 2492 | 2857 | 4000 | 4000 | 4000 | -1407 | -1508 | -1143 | 0 | 0 | 0 | -1427 | -1518 | -1143 | 1.942 |  | 3.45
652 | 06/02/2025 | 842 | 2990 | 3832 | 1239 | 1340 | 975 | 2593 | 2492 | 2857 | 4000 | 4000 | 4000 | -1407 | -1508 | -1143 | 0 | 0 | 0 | -1427 | -1518 | -1143 | 1.942 |  | 3.45
653 | 07/02/2025 | 842 | 2308 | 3150 | 557 | 658 | 293 | 2593 | 2492 | 2857 | 4000 | 4000 | 4000 | -1407 | -1508 | -1143 | 0 | 0 | 0 | -1427 | -1518 | -1143 | 1.942 |  | 3.45
654 | 08/02/2025 | 842 | 2823 | 3665 | 1072 | 1173 | 808 | 2593 | 2492 | 2857 | 4000 | 4000 | 4000 | -1407 | -1508 | -1143 | 0 | 0 | 0 | -1427 | -1518 | -1143 | 1.942 |  | 3.45
655 | 09/02/2025 | 842 | 2808 | 3650 | 1057 | 1158 | 793 | 2593 | 2492 | 2857 | 4000 | 4000 | 4000 | -1407 | -1508 | -1143 | 0 | 0 | 0 | -1427 | -1518 | -1143 | 1.942 |  | 3.45
656 | 10/02/2025 | 842 | 3118 | 3960 | 1367 | 1468 | 1103 | 2593 | 2492 | 2857 | 4000 | 4000 | 4000 | -1407 | -1508 | -1143 | 0 | 0 | 0 | -1427 | -1518 | -1143 | 1.942 |  | 3.45
657 | 11/02/2025 | 842 | 2923 | 3765 | 1172 | 1273 | 908 | 2593 | 2492 | 2857 | 4000 | 4000 | 4000 | -1407 | -1508 | -1143 | 0 | 0 | 0 | -1427 | -1518 | -1143 | 1.942 |  | 3.45
658 | 12/02/2025 | 842 | 2977 | 3819 | 1226 | 1327 | 962 | 2593 | 2492 | 2857 | 4000 | 4000 | 4000 | -1407 | -1508 | -1143 | 0 | 0 | 0 | -1427 | -1518 | -1143 | 1.942 |  | 3.45
659 | 13/02/2025 | 842 | 2816 | 3658 | 1065 | 1166 | 801 | 2593 | 2492 | 2857 | 4000 | 4000 | 4000 | -1407 | -1508 | -1143 | 0 | 0 | 0 | -1427 | -1518 | -1143 | 1.942 |  | 3.45
660 | 14/02/2025 | 842 | 2297 | 3139 | 546 | 647 | 282 | 2593 | 2492 | 2857 | 4000 | 4000 | 4000 | -1407 | -1508 | -1143 | 0 | 0 | 0 | -1427 | -1518 | -1143 | 1.942 |  | 3.45
661 | 15/02/2025 | 842 | 2855 | 3697 | 1104 | 1205 | 840 | 2593 | 2492 | 2857 | 4000 | 4000 | 4000 | -1407 | -1508 | -1143 | 0 | 0 | 0 | -1427 | -1518 | -1143 | 1.942 |  | 3.45
662 | 16/02/2025 | 842 | 2447 | 3289 | 696 | 797 | 432 | 2593 | 2492 | 2857 | 4000 | 4000 | 4000 | -1407 | -1508 | -1143 | 0 | 0 | 0 | -1427 | -1518 | -1143 | 1.942 |  | 3.45
663 | 17/02/2025 | 842 | 2406 | 3248 | 655 | 756 | 391 | 2593 | 2492 | 2857 | 4000 | 4000 | 4000 | -1407 | -1508 | -1143 | 0 | 0 | 0 | -1427 | -1518 | -1143 | 1.942 |  | 3.45
664 | 18/02/2025 | 842 | 3058 | 3900 | 1307 | 1408 | 1043 | 2593 | 2492 | 2857 | 4000 | 4000 | 4000 | -1407 | -1508 | -1143 | 0 | 0 | 0 | -1427 | -1518 | -1143 | 1.942 |  | 3.45
665 | 19/02/2025 | 842 | 2838 | 3680 | 1087 | 1188 | 823 | 2593 | 2492 | 2857 | 4000 | 4000 | 4000 | -1407 | -1508 | -1143 | 0 | 0 | 0 | -1427 | -1518 | -1143 | 1.942 |  | 3.45
666 | 20/02/2025 | 842 | 2233 | 3075 | 482 | 583 | 218 | 2593 | 2492 | 2857 | 4000 | 4000 | 4000 | -1407 | -1508 | -1143 | 0 | 0 | 0 | -1427 | -1518 | -1143 | 1.942 |  | 3.45
667 | 21/02/2025 | 842 | 3047 | 3889 | 1296 | 1397 | 1032 | 2593 | 2492 | 2857 | 4000 | 4000 | 4000 | -1407 | -1508 | -1143 | 0 | 0 | 0 | -1427 | -1518 | -1143 | 1.942 |  | 3.45
668 | 22/02/2025 | 842 | 2870 | 3712 | 1119 | 1220 | 855 | 2593 | 2492 | 2857 | 4000 | 4000 | 4000 | -1407 | -1508 | -1143 | 0 | 0 | 0 | -1427 | -1518 | -1143 | 1.942 |  | 3.45
669 | 23/02/2025 | 842 | 3137 | 3979 | 1386 | 1487 | 1122 | 2593 | 2492 | 2857 | 4000 | 4000 | 4000 | -1407 | -1508 | -1143 | 0 | 0 | 0 | -1427 | -1518 | -1143 | 1.942 |  | 3.45
670 | 24/02/2025 | 842 | 2336 | 3178 | 585 | 686 | 321 | 2593 | 2492 | 2857 | 4000 | 4000 | 4000 | -1407 | -1508 | -1143 | 0 | 0 | 0 | -1427 | -1518 | -1143 | 1.942 |  | 3.45
671 | 25/02/2025 | 842 | 3005 | 3847 | 1254 | 1355 | 990 | 2593 | 2492 | 2857 | 4000 | 4000 | 4000 | -1407 | -1508 | -1143 | 0 | 0 | 0 | -1427 | -1518 | -1143 | 1.942 |  | 3.45
672 | 26/02/2025 | 842 | 2998 | 3840 | 1247 | 1348 | 983 | 2593 | 2492 | 2857 | 4000 | 4000 | 4000 | -1407 | -1508 | -1143 | 0 | 0 | 0 | -1427 | -1518 | -1143 | 1.942 |  | 3.45
673 | 27/02/2025 | 842 | 2752 | 3594 | 1001 | 1102 | 737 | 2593 | 2492 | 2857 | 4000 | 4000 | 4000 | -1407 | -1508 | -1143 | 0 | 0 | 0 | -1427 | -1518 | -1143 | 1.942 |  | 3.45
674 | 28/02/2025 | 842 | 2755 | 3597 | 1004 | 1105 | 740 | 2593 | 2492 | 2857 | 4000 | 4000 | 4000 | -1407 | -1508 | -1143 | 0 | 0 | 0 | -1427 | -1518 | -1143 | 1.942 |  | 3.45
675 | 01/03/2025 | 842 | 2278 | 3120 | 527 | 628 | 263 | 2593 | 2492 | 2857 | 4000 | 4000 | 4000 | -1407 | -1508 | -1143 | 0 | 0 | 0 | -1427 | -1518 | -1143 | 1.942 |  | 3.45
676 | 02/03/2025 | 842 | 2442 | 3284 | 691 | 792 | 427 | 2593 | 2492 | 2857 | 4000 | 4000 | 4000 | -1407 | -1508 | -1143 | 0 | 0 | 0 | -1427 | -1518 | -1143 | 1.942 |  | 3.45
677 | 03/03/2025 | 842 | 2684 | 3526 | 933 | 1034 | 669 | 2593 | 2492 | 2857 | 4000 | 4000 | 4000 | -1407 | -1508 | -1143 | 0 | 0 | 0 | -1427 | -1518 | -1143 | 1.942 |  | 3.45
678 | 04/03/2025 | 842 | 2225 | 3067 | 474 | 575 | 210 | 2593 | 2492 | 2857 | 4000 | 4000 | 4000 | -1407 | -1508 | -1143 | 0 | 0 | 0 | -1427 | -1518 | -1143 | 1.942 |  | 3.45
679 | 05/03/2025 | 842 | 2603 | 3445 | 852 | 953 | 588 | 2593 | 2492 | 2857 | 4000 | 4000 | 4000 | -1407 | -1508 | -1143 | 0 | 0 | 0 | -1427 | -1518 | -1143 | 1.942 |  | 3.45
680 | 06/03/2025 | 842 | 2203 | 3045 | 452 | 553 | 188 | 2593 | 2492 | 2857 | 4000 | 4000 | 4000 | -1407 | -1508 | -1143 | 0 | 0 | 0 | -1427 | -1518 | -1143 | 1.942 |  | 3.45
681 | 07/03/2025 | 842 | 2667 | 3509 | 916 | 1017 | 652 | 2593 | 2492 | 2857 | 4000 | 4000 | 4000 | -1407 | -1508 | -1143 | 0 | 0 | 0 | -1427 | -1518 | -1143 | 1.942 |  | 3.45
682 | 08/03/2025 | 842 | 3011 | 3853 | 1260 | 1361 | 996 | 2593 | 2492 | 2857 | 4000 | 4000 | 4000 | -1407 | -1508 | -1143 | 0 | 0 | 0 | -1427 | -1518 | -1143 | 1.942 |  | 3.45
683 | 09/03/2025 | 842 | 2244 | 3086 | 493 | 594 | 229 | 2593 | 2492 | 2857 | 4000 | 4000 | 4000 | -1407 | -1508 | -1143 | 0 | 0 | 0 | -1427 | -1518 | -1143 | 1.942 |  | 3.45
684 | 10/03/2025 | 842 | 3015 | 3857 | 1264 | 1365 | 1000 | 2593 | 2492 | 2857 | 4000 | 4000 | 4000 | -1407 | -1508 | -1143 | 0 | 0 | 0 | -1427 | -1518 | -1143 | 1.942 |  | 3.45
685 | 11/03/2025 | 842 | 2966 | 3808 | 1215 | 1316 | 951 | 2593 | 2492 | 2857 | 4000 | 4000 | 4000 | -1407 | -1508 | -1143 | 0 | 0 | 0 | -1427 | -1518 | -1143 | 1.942 |  | 3.45
686 | 12/03/2025 | 842 | 2848 | 3690 | 1097 | 1198 | 833 | 2593 | 2492 | 2857 | 4000 | 4000 | 4000 | -1407 | -1508 | -1143 | 0 | 0 | 0 | -1427 | -1518 | -1143 | 1.942 |  | 3.45
687 | 13/03/2025 | 842 | 2201 | 3043 | 450 | 551 | 186 | 2593 | 2492 | 2857 | 4000 | 4000 | 4000 | -1407 | -1508 | -1143 | 0 | 0 | 0 | -1427 | -1518 | -1143 | 1.942 |  | 3.45
688 | 14/03/2025 | 842 | 3143 | 3985 | 1392 | 1493 | 1128 | 2593 | 2492 | 2857 | 4000 | 4000 | 4000 | -1407 | -1508 | -1143 | 0 | 0 | 0 | -1427 | -1518 | -1143 | 1.942 |  | 3.45
689 | 15/03/2025 | 842 | 2581 | 3423 | 830 | 931 | 566 | 2593 | 2492 | 2857 | 4000 | 4000 | 4000 | -1407 | -1508 | -1143 | 0 | 0 | 0 | -1427 | -1518 | -1143 | 1.942 |  | 3.45
690 | 16/03/2025 | 842 | 2268 | 3110 | 517 | 618 | 253 | 2593 | 2492 | 2857 | 4000 | 4000 | 4000 | -1407 | -1508 | -1143 | 0 | 0 | 0 | -1427 | -1518 | -1143 | 1.942 |  | 3.45
691 | 17/03/2025 | 842 | 2475 | 3317 | 724 | 825 | 460 | 2593 | 2492 | 2857 | 4000 | 4000 | 4000 | -1407 | -1508 | -1143 | 0 | 0 | 0 | -1427 | -1518 | -1143 | 1.942 |  | 3.45
692 | 18/03/2025 | 842 | 2588 | 3430 | 837 | 938 | 573 | 2593 | 2492 | 2857 | 4000 | 4000 | 4000 | -1407 | -1508 | -1143 | 0 | 0 | 0 | -1427 | -1518 | -1143 | 1.942 |  | 3.45
693 | 19/03/2025 | 842 | 2513 | 3355 | 762 | 863 | 498 | 2593 | 2492 | 2857 | 4000 | 4000 | 4000 | -1407 | -1508 | -1143 | 0 | 0 | 0 | -1427 | -1518 | -1143 | 1.942 |  | 3.45
694 | 20/03/2025 | 842 | 2738 | 3580 | 987 | 1088 | 723 | 2593 | 2492 | 2857 | 4000 | 4000 | 4000 | -1407 | -1508 | -1143 | 0 | 0 | 0 | -1427 | -1518 | -1143 | 1.942 |  | 3.45
695 | 21/03/2025 | 842 | 3065 | 3907 | 1314 | 1415 | 1050 | 2593 | 2492 | 2857 | 4000 | 4000 | 4000 | -1407 | -1508 | -1143 | 0 | 0 | 0 | -1427 | -1518 | -1143 | 1.942 |  | 3.45
696 | 22/03/2025 | 842 | 3083 | 3925 | 1332 | 1433 | 1068 | 2593 | 2492 | 2857 | 4000 | 4000 | 4000 | -1407 | -1508 | -1143 | 0 | 0 | 0 | -1427 | -1518 | -1143 | 1.942 |  | 3.45
697 | 23/03/2025 | 842 | 2496 | 3338 | 745 | 846 | 481 | 2593 | 2492 | 2857 | 4000 | 4000 | 4000 | -1407 | -1508 | -1143 | 0 | 0 | 0 | -1427 | -1518 | -1143 | 1.942 |  | 3.45
698 | 24/03/2025 | 842 | 2524 | 3366 | 773 | 874 | 509 | 2593 | 2492 | 2857 | 4000 | 4000 | 4000 | -1407 | -1508 | -1143 | 0 | 0 | 0 | -1427 | -1518 | -1143 | 1.942 |  | 3.45
699 | 25/03/2025 | 842 | 2705 | 3547 | 954 | 1055 | 690 | 2593 | 2492 | 2857 | 4000 | 4000 | 4000 | -1407 | -1508 | -1143 | 0 | 0 | 0 | -1427 | -1518 | -1143 | 1.942 |  | 3.45
700 | 26/03/2025 | 842 | 2161 | 3003 | 410 | 511 | 146 | 2593 | 2492 | 2857 | 4000 | 4000 | 4000 | -1407 | -1508 | -1143 | 0 | 0 | 0 | -1427 | -1518 | -1143 | 1.942 |  | 3.45
701 | 27/03/2025 | 842 | 2795 | 3637 | 1044 | 1145 | 780 | 2593 | 2492 | 2857 | 4000 | 4000 | 4000 | -1407 | -1508 | -1143 | 0 | 0 | 0 | -1427 | -1518 | -1143 | 1.942 |  | 3.45
702 | 28/03/2025 | 842 | 2361 | 3203 | 610 | 711 | 346 | 2593 | 2492 | 2857 | 4000 | 4000 | 4000 | -1407 | -1508 | -1143 | 0 | 0 | 0 | -1427 | -1518 | -1143 | 1.942 |  | 3.45
703 | 29/03/2025 | 842 | 2663 | 3505 | 912 | 1013 | 648 | 2593 | 2492 | 2857 | 4000 | 4000 | 4000 | -1407 | -1508 | -1143 | 0 | 0 | 0 | -1427 | -1518 | -1143 | 1.942 |  | 3.45
704 | 30/03/2025 | 842 | 2289 | 3131 | 538 | 639 | 274 | 2593 | 2492 | 2857 | 4000 | 4000 | 4000 | -1407 | -1508 | -1143 | 0 | 0 | 0 | -1427 | -1518 | -1143 | 1.942 |  | 3.45
705 | 31/03/2025 | 842 | 2410 | 3252 | 659 | 760 | 395 | 2593 | 2492 | 2857 | 4000 | 4000 | 4000 | -1407 | -1508 | -1143 | 0 | 0 | 0 | -1427 | -1518 | -1143 | 1.942 |  | 3.45
706 | 01/04/2025 | 842 | 2780 | 3622 | 1029 | 1130 | 765 | 2593 | 2492 | 2857 | 4000 | 4000 | 4000 | -1407 | -1508 | -1143 | 0 | 0 | 0 | -1427 | -1518 | -1143 | 1.942 |  | 3.45
707 | 02/04/2025 | 842 | 2936 | 3778 | 1185 | 1286 | 921 | 2593 | 2492 | 2857 | 4000 | 4000 | 4000 | -1407 | -1508 | -1143 | 0 | 0 | 0 | -1427 | -1518 | -1143 | 1.942 |  | 3.45
708 | 03/04/2025 | 842 | 2733 | 3575 | 982 | 1083 | 718 | 2593 | 2492 | 2857 | 4000 | 4000 | 4000 | -1407 | -1508 | -1143 | 0 | 0 | 0 | -1427 | -1518 | -1143 | 1.942 |  | 3.45
709 | 04/04/2025 | 842 | 2342 | 3184 | 591 | 692 | 327 | 2593 | 2492 | 2857 | 4000 | 4000 | 4000 | -1407 | -1508 | -1143 | 0 | 0 | 0 | -1427 | -1518 | -1143 | 1.942 |  | 3.45
710 | 05/04/2025 | 842 | 2250 | 3092 | 499 | 600 | 235 | 2593 | 2492 | 2857 | 4000 | 4000 | 4000 | -1407 | -1508 | -1143 | 0 | 0 | 0 | -1427 | -1518 | -1143 | 1.942 |  | 3.45
711 | 06/04/2025 | 842 | 2261 | 3103 | 510 | 611 | 246 | 2593 | 2492 | 2857 | 4000 | 4000 | 4000 | -1407 | -1508 | -1143 | 0 | 0 | 0 | -1427 | -1518 | -1143 | 1.942 |  | 3.45
712 | 07/04/2025 | 842 | 2229 | 3071 | 478 | 579 | 214 | 2593 | 2492 | 2857 | 4000 | 4000 | 4000 | -1407 | -1508 | -1143 | 0 | 0 | 0 | -1427 | -1518 | -1143 | 1.942 |  | 3.45
713 | 08/04/2025 | 842 | 2325 | 3167 | 574 | 675 | 310 | 2593 | 2492 | 2857 | 4000 | 4000 | 4000 | -1407 | -1508 | -1143 | 0 | 0 | 0 | -1427 | -1518 | -1143 | 1.942 |  | 3.45
714 | 09/04/2025 | 842 | 3037 | 3879 | 1286 | 1387 | 1022 | 2593 | 2492 | 2857 | 4000 | 4000 | 4000 | -1407 | -1508 | -1143 | 0 | 0 | 0 | -1427 | -1518 | -1143 | 1.942 |  | 3.45
715 | 10/04/2025 | 842 | 2902 | 3744 | 1151 | 1252 | 887 | 2593 | 2492 | 2857 | 4000 | 4000 | 4000 | -1407 | -1508 | -1143 | 0 | 0 | 0 | -1427 | -1518 | -1143 | 1.942 |  | 3.45
716 | 11/04/2025 | 842 | 3041 | 3883 | 1290 | 1391 | 1026 | 2593 | 2492 | 2857 | 4000 | 4000 | 4000 | -1407 | -1508 | -1143 | 0 | 0 | 0 | -1427 | -1518 | -1143 | 1.942 |  | 3.45
717 | 12/04/2025 | 1842 | 2620 | 4462 | 873 | 974 | 608 | 3589 | 3488 | 3854 | 5000 | 5000 | 5000 | -1411 | -1512 | -1146 | 4 | 4 | 3 | -1431 | -1522 | -1146 | 2.138 | 0.2 | 3.65
718 | 13/04/2025 | 1842 | 3131 | 4973 | 1387 | 1489 | 1122 | 3586 | 3484 | 3851 | 5000 | 5000 | 5000 | -1414 | -1516 | -1149 | 3 | 4 | 3 | -1434 | -1526 | -1149 | 2.134 |  | 3.65
719 | 14/04/2025 | 1842 | 2848 | 4690 | 1106 | 1209 | 841 | 3584 | 3481 | 3849 | 5000 | 5000 | 5000 | -1416 | -1519 | -1151 | 2 | 3 | 2 | -1436 | -1529 | -1151 | 2.131 |  | 3.65
720 | 15/04/2025 | 1842 | 2157 | 3999 | 417 | 519 | 151 | 3582 | 3480 | 3848 | 5000 | 5000 | 5000 | -1418 | -1520 | -1152 | 2 | 1 | 1 | -1438 | -1530 | -1152 | 2.13 |  | 3.65
721 | 16/04/2025 | 1842 | 2228 | 4070 | 488 | 590 | 222 | 3582 | 3480 | 3848 | 5000 | 5000 | 5000 | -1418 | -1520 | -1152 | 0 | 0 | 0 | -1438 | -1530 | -1152 | 2.13 |  | 3.65
722 | 17/04/2025 | 1842 | 2277 | 4119 | 541 | 643 | 274 | 3578 | 3476 | 3845 | 5000 | 5000 | 5000 | -1422 | -1524 | -1155 | 4 | 4 | 3 | -1442 | -1534 | -1155 | 2.426 | 0.3 | 3.95
723 | 18/04/2025 | 1842 | 3113 | 4955 | 1380 | 1483 | 1113 | 3575 | 3472 | 3842 | 5000 | 5000 | 5000 | -1425 | -1528 | -1158 | 3 | 4 | 3 | -1445 | -1538 | -1158 | 2.422 |  | 3.95
724 | 19/04/2025 | 1842 | 2590 | 4432 | 859 | 963 | 592 | 3573 | 3469 | 3840 | 5000 | 5000 | 5000 | -1427 | -1531 | -1160 | 2 | 3 | 2 | -1447 | -1541 | -1160 | 2.419 |  | 3.95
725 | 20/04/2025 | 1842 | 2147 | 3989 | 418 | 521 | 150 | 3571 | 3468 | 3839 | 5000 | 5000 | 5000 | -1429 | -1532 | -1161 | 2 | 1 | 1 | -1449 | -1542 | -1161 | 2.418 |  | 3.95
726 | 21/04/2025 | 1842 | 2739 | 4581 | 1010 | 1113 | 742 | 3571 | 3468 | 3839 | 5000 | 5000 | 5000 | -1429 | -1532 | -1161 | 0 | 0 | 0 | -1449 | -1542 | -1161 | 2.418 |  | 3.95
727 | 22/04/2025 | 1842 | 2429 | 4271 | 704 | 807 | 435 | 3567 | 3464 | 3836 | 5000 | 5000 | 5000 | -1433 | -1536 | -1164 | 4 | 4 | 3 | -1453 | -1546 | -1164 | 2.714 | 0.3 | 4.25
728 | 23/04/2025 | 1842 | 2342 | 4184 | 620 | 724 | 351 | 3564 | 3460 | 3833 | 5000 | 5000 | 5000 | -1436 | -1540 | -1167 | 3 | 4 | 3 | -1456 | -1550 | -1167 | 2.71 |  | 4.25
729 | 24/04/2025 | 1842 | 2119 | 3961 | 399 | 504 | 130 | 3562 | 3457 | 3831 | 5000 | 5000 | 5000 | -1438 | -1543 | -1169 | 2 | 3 | 2 | -1458 | -1553 | -1169 | 2.707 |  | 4.25
730 | 25/04/2025 | 1842 | 2513 | 4355 | 795 | 899 | 525 | 3560 | 3456 | 3830 | 5000 | 5000 | 5000 | -1440 | -1544 | -1170 | 2 | 1 | 1 | -1460 | -1554 | -1170 | 2.706 |  | 4.25
731 | 26/04/2025 | 1842 | 2328 | 4170 | 610 | 714 | 340 | 3560 | 3456 | 3830 | 5000 | 5000 | 5000 | -1440 | -1544 | -1170 | 0 | 0 | 0 | -1460 | -1554 | -1170 | 2.706 |  | 4.25
732 | 27/04/2025 | 2842 | 2146 | 4988 | 432 | 536 | 161 | 4556 | 4452 | 4827 | 6000 | 6000 | 6000 | -1444 | -1548 | -1173 | 4 | 4 | 3 | -1464 | -1558 | -1173 | 3.002 | 0.3 | 4.55
733 | 28/04/2025 | 2842 | 2409 | 5251 | 698 | 803 | 427 | 4553 | 4448 | 4824 | 6000 | 6000 | 6000 | -1447 | -1552 | -1176 | 3 | 4 | 3 | -1467 | -1562 | -1176 | 2.998 |  | 4.55
734 | 29/04/2025 | 2842 | 2605 | 5447 | 896 | 1002 | 625 | 4551 | 4445 | 4822 | 6000 | 6000 | 6000 | -1449 | -1555 | -1178 | 2 | 3 | 2 | -1469 | -1565 | -1178 | 2.995 |  | 4.55
735 | 30/04/2025 | 2842 | 2273 | 5115 | 566 | 671 | 294 | 4549 | 4444 | 4821 | 6000 | 6000 | 6000 | -1451 | -1556 | -1179 | 2 | 1 | 1 | -1471 | -1566 | -1179 | 2.994 |  | 4.55
736 | 01/05/2025 | 2842 | 2266 | 5108 | 559 | 664 | 287 | 4549 | 4444 | 4821 | 6000 | 6000 | 6000 | -1451 | -1556 | -1179 | 0 | 0 | 0 | -1471 | -1566 | -1179 | 2.994 |  | 4.55
737 | 02/05/2025 | 2842 | 3017 | 5859 | 1314 | 1419 | 1041 | 4545 | 4440 | 4818 | 6000 | 6000 | 6000 | -1455 | -1560 | -1182 | 4 | 4 | 3 | -1475 | -1570 | -1182 | 3.29 | 0.3 | 4.85
738 | 03/05/2025 | 2842 | 2750 | 5592 | 1050 | 1156 | 777 | 4542 | 4436 | 4815 | 6000 | 6000 | 6000 | -1458 | -1564 | -1185 | 3 | 4 | 3 | -1478 | -1574 | -1185 | 3.286 |  | 4.85
739 | 04/05/2025 | 2842 | 2270 | 5112 | 572 | 679 | 299 | 4540 | 4433 | 4813 | 6000 | 6000 | 6000 | -1460 | -1567 | -1187 | 2 | 3 | 2 | -1480 | -1577 | -1187 | 3.283 |  | 4.85
740 | 05/05/2025 | 2842 | 2699 | 5541 | 1003 | 1109 | 729 | 4538 | 4432 | 4812 | 6000 | 6000 | 6000 | -1462 | -1568 | -1188 | 2 | 1 | 1 | -1482 | -1578 | -1188 | 3.282 |  | 4.85
741 | 06/05/2025 | 2842 | 2940 | 5782 | 1244 | 1350 | 970 | 4538 | 4432 | 4812 | 6000 | 6000 | 6000 | -1462 | -1568 | -1188 | 0 | 0 | 0 | -1482 | -1578 | -1188 | 3.282 |  | 4.85
742 | 07/05/2025 | 2842 | 2212 | 5054 | 520 | 626 | 245 | 4534 | 4428 | 4809 | 6000 | 6000 | 6000 | -1466 | -1572 | -1191 | 4 | 4 | 3 | -1486 | -1582 | -1191 | 3.578 | 0.3 | 5.15
743 | 08/05/2025 | 2842 | 2852 | 5694 | 1163 | 1269 | 888 | 4531 | 4425 | 4806 | 6000 | 6000 | 6000 | -1469 | -1575 | -1194 | 3 | 3 | 3 | -1489 | -1585 | -1194 | 3.575 |  | 5.15
744 | 09/05/2025 | 2842 | 2184 | 5026 | 498 | 604 | 222 | 4528 | 4422 | 4804 | 6000 | 6000 | 6000 | -1472 | -1578 | -1196 | 3 | 3 | 2 | -1492 | -1588 | -1196 | 3.572 |  | 5.15
745 | 10/05/2025 | 2842 | 2910 | 5752 | 1227 | 1333 | 950 | 4525 | 4419 | 4802 | 6000 | 6000 | 6000 | -1475 | -1581 | -1198 | 3 | 3 | 2 | -1495 | -1591 | -1198 | 3.569 |  | 5.15
746 | 11/05/2025 | 2842 | 2987 | 5829 | 1306 | 1412 | 1029 | 4523 | 4417 | 4800 | 6000 | 6000 | 6000 | -1477 | -1583 | -1200 | 2 | 2 | 2 | -1497 | -1593 | -1200 | 3.567 |  | 5.15
747 | 12/05/2025 | 2842 | 2483 | 5325 | 804 | 910 | 526 | 4521 | 4415 | 4799 | 6000 | 6000 | 6000 | -1479 | -1585 | -1201 | 2 | 2 | 1 | -1499 | -1595 | -1201 | 3.565 |  | 5.15
748 | 13/05/2025 | 2842 | 2254 | 5096 | 576 | 682 | 298 | 4520 | 4414 | 4798 | 6000 | 6000 | 6000 | -1480 | -1586 | -1202 | 1 | 1 | 1 | -1500 | -1596 | -1202 | 3.564 |  | 5.15
749 | 14/05/2025 | 2842 | 2204 | 5046 | 526 | 632 | 248 | 4520 | 4414 | 4798 | 6000 | 6000 | 6000 | -1480 | -1586 | -1202 | 0 | 0 | 0 | -1500 | -1596 | -1202 | 3.864 | 0.3 | 5.45
750 | 17/05/2025 | 2842 | 3021 | 5863 | 1362 | 1469 | 1082 | 4501 | 4394 | 4781 | 6000 | 6000 | 6000 | -1499 | -1606 | -1219 | 19 | 20 | 17 | -1519 | -1616 | -1219 | 3.844 |  | 5.45
751 | 21/05/2025 | 2842 | 2345 | 5187 | 710 | 821 | 426 | 4477 | 4366 | 4761 | 6000 | 6000 | 6000 | -1523 | -1634 | -1239 | 24 | 28 | 20 | -1543 | -1644 | -1239 | 3.816 |  | 5.45
752 | 24/05/2025 | 2842 | 2535 | 5377 | 912 | 1029 | 632 | 4465 | 4348 | 4745 | 6000 | 6000 | 6000 | -1535 | -1652 | -1255 | 12 | 18 | 16 | -1555 | -1662 | -1255 | 3.798 |  | 5.45
753 | 28/05/2025 | 2842 | 2949 | 5791 | 1346 | 1467 | 1066 | 4445 | 4324 | 4725 | 6000 | 6000 | 6000 | -1555 | -1676 | -1275 | 20 | 24 | 20 | -1575 | -1686 | -1275 | 3.774 |  | 5.45
754 | 31/05/2025 | 2842 | 2348 | 5190 | 757 | 888 | 480 | 4433 | 4302 | 4710 | 6000 | 6000 | 6000 | -1567 | -1698 | -1290 | 12 | 22 | 15 | -1587 | -1708 | -1290 | 3.752 |  | 5.45
755 | 04/06/2025 | 2842 | 2018 | 4860 | 445 | 584 | 170 | 4415 | 4276 | 4690 | 6000 | 6000 | 6000 | -1585 | -1724 | -1310 | 18 | 26 | 20 | -1605 | -1734 | -1310 | 3.726 |  | 5.45
756 | 07/06/2025 | 2842 | 2112 | 4954 | 549 | 698 | 276 | 4405 | 4256 | 4678 | 6000 | 6000 | 6000 | -1595 | -1744 | -1322 | 10 | 20 | 12 | -1615 | -1754 | -1322 | 3.706 |  | 5.45
757 | 11/06/2025 | 2842 | 2279 | 5121 | 735 | 889 | 462 | 4386 | 4232 | 4659 | 6000 | 6000 | 6000 | -1614 | -1768 | -1341 | 19 | 24 | 19 | -1634 | -1778 | -1341 | 3.682 |  | 5.45
758 | 18/06/2025 | 2842 | 2481 | 5323 | 964 | 1113 | 687 | 4359 | 4210 | 4636 | 6000 | 6000 | 6000 | -1641 | -1790 | -1364 | 27 | 22 | 23 | -1661 | -1800 | -1364 | 3.66 |  | 5.45
759 | 25/06/2025 | 2842 | 2726 | 5568 | 1229 | 1378 | 952 | 4339 | 4190 | 4616 | 6000 | 6000 | 6000 | -1661 | -1810 | -1384 | 20 | 20 | 20 | -1681 | -1820 | -1384 | 3.64 |  | 5.45
760 | 02/07/2025 | 2842 | 1988 | 4830 | 509 | 662 | 229 | 4321 | 4168 | 4601 | 6000 | 6000 | 6000 | -1679 | -1832 | -1399 | 18 | 22 | 15 | -1699 | -1842 | -1399 | 3.618 |  | 5.45
761 | 09/07/2025 | 2842 | 2648 | 5490 | 1183 | 1340 | 901 | 4307 | 4150 | 4589 | 6000 | 6000 | 6000 | -1693 | -1850 | -1411 | 14 | 18 | 12 | -1713 | -1860 | -1411 | 3.6 |  | 5.45
762 | 16/07/2025 | 2842 | 2660 | 5502 | 1207 | 1368 | 923 | 4295 | 4134 | 4579 | 6000 | 6000 | 6000 | -1705 | -1866 | -1421 | 12 | 16 | 10 | -1725 | -1876 | -1421 | 3.584 |  | 5.45
763 | 23/07/2025 | 2842 | 2025 | 4867 | 582 | 753 | 296 | 4285 | 4114 | 4571 | 6000 | 6000 | 6000 | -1715 | -1886 | -1429 | 10 | 20 | 8 | -1735 | -1896 | -1429 | 3.564 |  | 5.45