## Sheet1
DỰ ÁN THÀNH PHẦN ĐOẠN HẬU GIANG - CÀ MAU THUỘC DỰ ÁN XÂY DỰNG CÔNG TRÌNH ĐƯỜNG BỘ CAO TỐC BẮC - NAM PHÍA ĐÔNG GIAI ĐOẠN 2021 - 2025
GÓI THẦU XL03 :THI CÔNG XÂY DỰNG ĐOẠN TUYẾN KM114+200 - KM126+223 BAO GỒM TUYẾN NỐI NÚT GIAO IC12 VỚI QL1 (BAO GỒM KHẢO SÁT, THIẾT KẾ BVTC)
NHÀ THẦU: LIÊN DANH CC1 - HẢI ĐĂNG - VẠN CƯỜNG - 492 - BẮC TRUNG NAM
BIỂU GHI ĐO QUAN TRẮC LÚN
Người lập: | [16 empty] | Tên mốc:
Thời tiết: | [16 empty] | Cao độ mốc: |  | 835
Lý trình: | Km34+120 |  | 114+840 | [13 empty] | Ngày đặt bàn: |  | 10/12/2023
TT |  | Cao độ mốc | Số đọc mia tại mốc | Cao độ đường ngắm | Số đọc mia quan trắc |  |  | Cao độ đỉnh cần |  |  | Chiều dài cần |  |  | Cao độ bàn đo lún |  |  | Độ lún hàng ngày |  |  | Tổng độ lún |  |  | Cao độ nền đường | Chiều dày lớp đắp | Chiều dày đắp | Xác nhận kiểm tra
| Ngày |  |  |  | Trái | Tim | Phải | Trái | Tim | Phải | Trái | Tim | Phải | Trái | Tim | Phải | Trái | Tim | Phải | Trái | Tim | Phải |  |  |  | Nhà thầu | TVGS
| Quan trắc | ( mm) | ( mm) | ( mm) | ( mm) | ( mm) | ( mm) | ( mm) | ( mm) | ( mm) | ( mm) | ( mm) | ( mm) | ( mm) | ( mm) | ( mm) | ( mm) | ( mm) | ( mm) | ( mm) | ( mm) | ( mm) | (m) | (m) | (m)
1 | 10/12/2023 | 835 | 1585 | 2420 | 500 | 320 | 810 | 1920 | 2100 | 1610 | 2000 | 2000 | 2000 | -80 | 100 | -390 | 0 | 0 | 0 | 0 | 0 | 0 | 0.1
2 | 11/12/2023 | 835 | 2237 | 3072 | 1152 | 972 | 1462 | 1920 | 2100 | 1610 | 2000 | 2000 | 2000 | -80 | 100 | -390 | 0 | 0 | 0 | 0 | 0 | 0 | 0.1
3 | 12/12/2023 | 835 | 2282 | 3117 | 1197 | 1017 | 1507 | 1920 | 2100 | 1610 | 2000 | 2000 | 2000 | -80 | 100 | -390 | 0 | 0 | 0 | 0 | 0 | 0 | 0.1
4 | 13/12/2023 | 835 | 1677 | 2512 | 592 | 412 | 902 | 1920 | 2100 | 1610 | 2000 | 2000 | 2000 | -80 | 100 | -390 | 0 | 0 | 0 | 0 | 0 | 0 | 0.1
5 | 14/12/2023 | 835 | 2226 | 3061 | 1141 | 961 | 1451 | 1920 | 2100 | 1610 | 2000 | 2000 | 2000 | -80 | 100 | -390 | 0 | 0 | 0 | 0 | 0 | 0 | 0.1
6 | 15/12/2023 | 835 | 2314 | 3149 | 1229 | 1049 | 1539 | 1920 | 2100 | 1610 | 2000 | 2000 | 2000 | -80 | 100 | -390 | 0 | 0 | 0 | 0 | 0 | 0 | 0.1
7 | 16/12/2023 | 835 | 1581 | 2416 | 496 | 316 | 806 | 1920 | 2100 | 1610 | 2000 | 2000 | 2000 | -80 | 100 | -390 | 0 | 0 | 0 | 0 | 0 | 0 | 0.1
8 | 17/12/2023 | 835 | 1780 | 2615 | 695 | 515 | 1005 | 1920 | 2100 | 1610 | 2000 | 2000 | 2000 | -80 | 100 | -390 | 0 | 0 | 0 | 0 | 0 | 0 | 0.1
9 | 18/12/2023 | 835 | 2184 | 3019 | 1099 | 919 | 1409 | 1920 | 2100 | 1610 | 2000 | 2000 | 2000 | -80 | 100 | -390 | 0 | 0 | 0 | 0 | 0 | 0 | 0.1
10 | 19/12/2023 | 835 | 2442 | 3277 | 1357 | 1177 | 1667 | 1920 | 2100 | 1610 | 2000 | 2000 | 2000 | -80 | 100 | -390 | 0 | 0 | 0 | 0 | 0 | 0 | 0.1
11 | 20/12/2023 | 835 | 2197 | 3032 | 1112 | 932 | 1422 | 1920 | 2100 | 1610 | 2000 | 2000 | 2000 | -80 | 100 | -390 | 0 | 0 | 0 | 0 | 0 | 0 | 0.1
12 | 21/12/2023 | 835 | 1934 | 2769 | 849 | 669 | 1159 | 1920 | 2100 | 1610 | 2000 | 2000 | 2000 | -80 | 100 | -390 | 0 | 0 | 0 | 0 | 0 | 0 | 0.1
13 | 22/12/2023 | 835 | 2457 | 3292 | 1372 | 1192 | 1682 | 1920 | 2100 | 1610 | 2000 | 2000 | 2000 | -80 | 100 | -390 | 0 | 0 | 0 | 0 | 0 | 0 | 0.1
14 | 23/12/2023 | 835 | 1887 | 2722 | 802 | 622 | 1112 | 1920 | 2100 | 1610 | 2000 | 2000 | 2000 | -80 | 100 | -390 | 0 | 0 | 0 | 0 | 0 | 0 | 0.1
15 | 24/12/2023 | 835 | 1863 | 2698 | 778 | 598 | 1088 | 1920 | 2100 | 1610 | 2000 | 2000 | 2000 | -80 | 100 | -390 | 0 | 0 | 0 | 0 | 0 | 0 | 0.1
16 | 25/12/2023 | 835 | 2404 | 3239 | 1319 | 1139 | 1629 | 1920 | 2100 | 1610 | 2000 | 2000 | 2000 | -80 | 100 | -390 | 0 | 0 | 0 | 0 | 0 | 0 | 0.1
17 | 26/12/2023 | 835 | 2047 | 2882 | 962 | 782 | 1272 | 1920 | 2100 | 1610 | 2000 | 2000 | 2000 | -80 | 100 | -390 | 0 | 0 | 0 | 0 | 0 | 0 | 0.1
18 | 27/12/2023 | 835 | 2382 | 3217 | 1297 | 1117 | 1607 | 1920 | 2100 | 1610 | 2000 | 2000 | 2000 | -80 | 100 | -390 | 0 | 0 | 0 | 0 | 0 | 0 | 0.1
19 | 28/12/2023 | 835 | 2111 | 2946 | 1026 | 846 | 1336 | 1920 | 2100 | 1610 | 2000 | 2000 | 2000 | -80 | 100 | -390 | 0 | 0 | 0 | 0 | 0 | 0 | 0.1
20 | 29/12/2023 | 835 | 2190 | 3025 | 1105 | 925 | 1415 | 1920 | 2100 | 1610 | 2000 | 2000 | 2000 | -80 | 100 | -390 | 0 | 0 | 0 | 0 | 0 | 0 | 0.1
21 | 30/12/2023 | 835 | 1688 | 2523 | 603 | 423 | 913 | 1920 | 2100 | 1610 | 2000 | 2000 | 2000 | -80 | 100 | -390 | 0 | 0 | 0 | 0 | 0 | 0 | 0.1
22 | 31/12/2023 | 835 | 2194 | 3029 | 1109 | 929 | 1419 | 1920 | 2100 | 1610 | 2000 | 2000 | 2000 | -80 | 100 | -390 | 0 | 0 | 0 | 0 | 0 | 0 | 0.1
23 | 01/01/2024 | 835 | 2410 | 3245 | 1325 | 1145 | 1635 | 1920 | 2100 | 1610 | 2000 | 2000 | 2000 | -80 | 100 | -390 | 0 | 0 | 0 | 0 | 0 | 0 | 0.1
24 | 02/01/2024 | 842 | 1778 | 2620 | 703 | 526 | 1012 | 1917 | 2094 | 1608 | 2000 | 2000 | 2000 | -83 | 94 | -392 | 3 | 6 | 2 | -3 | -6 | -2 | 0.394 | 0.3 | 0.3
25 | 03/01/2024 | 842 | 1818 | 2660 | 746 | 571 | 1054 | 1914 | 2089 | 1606 | 2000 | 2000 | 2000 | -86 | 89 | -394 | 3 | 5 | 2 | -6 | -11 | -4 | 0.389 |  | 0.3
26 | 04/01/2024 | 842 | 2210 | 3052 | 1141 | 967 | 1448 | 1911 | 2085 | 1604 | 2000 | 2000 | 2000 | -89 | 85 | -396 | 3 | 4 | 2 | -9 | -15 | -6 | 0.385 |  | 0.3
27 | 05/01/2024 | 842 | 1755 | 2597 | 688 | 515 | 994 | 1909 | 2082 | 1603 | 2000 | 2000 | 2000 | -91 | 82 | -397 | 2 | 3 | 1 | -11 | -18 | -7 | 0.382 |  | 0.3
28 | 06/01/2024 | 842 | 1841 | 2683 | 775 | 603 | 1081 | 1908 | 2080 | 1602 | 2000 | 2000 | 2000 | -92 | 80 | -398 | 1 | 2 | 1 | -12 | -20 | -8 | 0.38 |  | 0.3
29 | 07/01/2024 | 842 | 2108 | 2950 | 1042 | 870 | 1348 | 1908 | 2080 | 1602 | 2000 | 2000 | 2000 | -92 | 80 | -398 | 0 | 0 | 0 | -12 | -20 | -8 | 0.38 |  | 0.3
30 | 08/01/2024 | 842 | 2036 | 2878 | 973 | 804 | 1278 | 1905 | 2074 | 1600 | 2000 | 2000 | 2000 | -95 | 74 | -400 | 3 | 6 | 2 | -15 | -26 | -10 | 0.674 | 0.3 | 0.6
31 | 09/01/2024 | 842 | 2700 | 3542 | 1640 | 1473 | 1944 | 1902 | 2069 | 1598 | 2000 | 2000 | 2000 | -98 | 69 | -402 | 3 | 5 | 2 | -18 | -31 | -12 | 0.669 |  | 0.6
32 | 10/01/2024 | 842 | 1955 | 2797 | 898 | 732 | 1201 | 1899 | 2065 | 1596 | 2000 | 2000 | 2000 | -101 | 65 | -404 | 3 | 4 | 2 | -21 | -35 | -14 | 0.665 |  | 0.6
33 | 11/01/2024 | 842 | 2440 | 3282 | 1385 | 1220 | 1687 | 1897 | 2062 | 1595 | 2000 | 2000 | 2000 | -103 | 62 | -405 | 2 | 3 | 1 | -23 | -38 | -15 | 0.662 |  | 0.6
34 | 12/01/2024 | 842 | 2441 | 3283 | 1387 | 1223 | 1689 | 1896 | 2060 | 1594 | 2000 | 2000 | 2000 | -104 | 60 | -406 | 1 | 2 | 1 | -24 | -40 | -16 | 0.66 |  | 0.6
35 | 13/01/2024 | 842 | 1964 | 2806 | 910 | 746 | 1212 | 1896 | 2060 | 1594 | 2000 | 2000 | 2000 | -104 | 60 | -406 | 0 | 0 | 0 | -24 | -40 | -16 | 0.66 |  | 0.6
36 | 14/01/2024 | 842 | 2123 | 2965 | 1072 | 911 | 1373 | 1893 | 2054 | 1592 | 2000 | 2000 | 2000 | -107 | 54 | -408 | 3 | 6 | 2 | -27 | -46 | -18 | 0.954 | 0.3 | 0.9
37 | 15/01/2024 | 842 | 2359 | 3201 | 1311 | 1152 | 1611 | 1890 | 2049 | 1590 | 2000 | 2000 | 2000 | -110 | 49 | -410 | 3 | 5 | 2 | -30 | -51 | -20 | 0.949 |  | 0.9
38 | 16/01/2024 | 842 | 1896 | 2738 | 851 | 693 | 1150 | 1887 | 2045 | 1588 | 2000 | 2000 | 2000 | -113 | 45 | -412 | 3 | 4 | 2 | -33 | -55 | -22 | 0.945 |  | 0.9
39 | 17/01/2024 | 842 | 2271 | 3113 | 1228 | 1071 | 1526 | 1885 | 2042 | 1587 | 2000 | 2000 | 2000 | -115 | 42 | -413 | 2 | 3 | 1 | -35 | -58 | -23 | 0.942 |  | 0.9
40 | 18/01/2024 | 842 | 2073 | 2915 | 1031 | 875 | 1329 | 1884 | 2040 | 1586 | 2000 | 2000 | 2000 | -116 | 40 | -414 | 1 | 2 | 1 | -36 | -60 | -24 | 0.94 |  | 0.9
41 | 19/01/2024 | 842 | 2536 | 3378 | 1494 | 1338 | 1792 | 1884 | 2040 | 1586 | 2000 | 2000 | 2000 | -116 | 40 | -414 | 0 | 0 | 0 | -36 | -60 | -24 | 0.94 |  | 0.9
42 | 20/01/2024 | 842 | 1874 | 2716 | 836 | 683 | 1132 | 1880 | 2033 | 1584 | 2000 | 2000 | 2000 | -120 | 33 | -416 | 4 | 7 | 2 | -40 | -67 | -26 | 1.233 | 0.3 | 1.2
43 | 21/01/2024 | 842 | 2365 | 3207 | 1331 | 1181 | 1625 | 1876 | 2026 | 1582 | 2000 | 2000 | 2000 | -124 | 26 | -418 | 4 | 7 | 2 | -44 | -74 | -28 | 1.226 |  | 1.2
44 | 22/01/2024 | 842 | 1864 | 2706 | 834 | 687 | 1126 | 1872 | 2019 | 1580 | 2000 | 2000 | 2000 | -128 | 19 | -420 | 4 | 7 | 2 | -48 | -81 | -30 | 1.219 |  | 1.2
45 | 23/01/2024 | 842 | 2073 | 2915 | 1047 | 903 | 1337 | 1868 | 2012 | 1578 | 2000 | 2000 | 2000 | -132 | 12 | -422 | 4 | 7 | 2 | -52 | -88 | -32 | 1.212 |  | 1.2
46 | 24/01/2024 | 842 | 1948 | 2790 | 926 | 785 | 1214 | 1864 | 2005 | 1576 | 2000 | 2000 | 2000 | -136 | 5 | -424 | 4 | 7 | 2 | -56 | -95 | -34 | 1.205 |  | 1.2
47 | 25/01/2024 | 842 | 2294 | 3136 | 1276 | 1138 | 1562 | 1860 | 1998 | 1574 | 2000 | 2000 | 2000 | -140 | -2 | -426 | 4 | 7 | 2 | -60 | -102 | -36 | 1.198 |  | 1.2
48 | 26/01/2024 | 842 | 1964 | 2806 | 950 | 815 | 1234 | 1856 | 1991 | 1572 | 2000 | 2000 | 2000 | -144 | -9 | -428 | 4 | 7 | 2 | -64 | -109 | -38 | 1.191 |  | 1.2
49 | 27/01/2024 | 842 | 2395 | 3237 | 1385 | 1253 | 1667 | 1852 | 1984 | 1570 | 2000 | 2000 | 2000 | -148 | -16 | -430 | 4 | 7 | 2 | -68 | -116 | -40 | 1.184 |  | 1.2
50 | 28/01/2024 | 842 | 2074 | 2916 | 1068 | 939 | 1348 | 1848 | 1977 | 1568 | 2000 | 2000 | 2000 | -152 | -23 | -432 | 4 | 7 | 2 | -72 | -123 | -42 | 1.177 |  | 1.2
51 | 29/01/2024 | 842 | 2274 | 3116 | 1272 | 1146 | 1550 | 1844 | 1970 | 1566 | 2000 | 2000 | 2000 | -156 | -30 | -434 | 4 | 7 | 2 | -76 | -130 | -44 | 1.17 |  | 1.2
52 | 30/01/2024 | 842 | 2380 | 3222 | 1382 | 1259 | 1658 | 1840 | 1963 | 1564 | 2000 | 2000 | 2000 | -160 | -37 | -436 | 4 | 7 | 2 | -80 | -137 | -46 | 1.163 |  | 1.2
53 | 31/01/2024 | 842 | 2299 | 3141 | 1305 | 1185 | 1579 | 1836 | 1956 | 1562 | 2000 | 2000 | 2000 | -164 | -44 | -438 | 4 | 7 | 2 | -84 | -144 | -48 | 1.156 |  | 1.2
54 | 01/02/2024 | 842 | 2516 | 3358 | 1526 | 1409 | 1798 | 1832 | 1949 | 1560 | 2000 | 2000 | 2000 | -168 | -51 | -440 | 4 | 7 | 2 | -88 | -151 | -50 | 1.149 |  | 1.2
55 | 02/02/2024 | 842 | 1836 | 2678 | 850 | 736 | 1120 | 1828 | 1942 | 1558 | 2000 | 2000 | 2000 | -172 | -58 | -442 | 4 | 7 | 2 | -92 | -158 | -52 | 1.142 |  | 1.2
56 | 03/02/2024 | 842 | 2113 | 2955 | 1131 | 1020 | 1399 | 1824 | 1935 | 1556 | 2000 | 2000 | 2000 | -176 | -65 | -444 | 4 | 7 | 2 | -96 | -165 | -54 | 1.135 |  | 1.2
57 | 04/02/2024 | 842 | 2253 | 3095 | 1275 | 1167 | 1541 | 1820 | 1928 | 1554 | 2000 | 2000 | 2000 | -180 | -72 | -446 | 4 | 7 | 2 | -100 | -172 | -56 | 1.128 |  | 1.2
58 | 05/02/2024 | 842 | 2274 | 3116 | 1300 | 1195 | 1564 | 1816 | 1921 | 1552 | 2000 | 2000 | 2000 | -184 | -79 | -448 | 4 | 7 | 2 | -104 | -179 | -58 | 1.121 |  | 1.2
59 | 06/02/2024 | 842 | 2449 | 3291 | 1479 | 1377 | 1741 | 1812 | 1914 | 1550 | 2000 | 2000 | 2000 | -188 | -86 | -450 | 4 | 7 | 2 | -108 | -186 | -60 | 1.114 |  | 1.2
60 | 07/02/2024 | 842 | 1897 | 2739 | 931 | 832 | 1191 | 1808 | 1907 | 1548 | 2000 | 2000 | 2000 | -192 | -93 | -452 | 4 | 7 | 2 | -112 | -193 | -62 | 1.107 |  | 1.2
61 | 08/02/2024 | 842 | 1790 | 2632 | 828 | 732 | 1086 | 1804 | 1900 | 1546 | 2000 | 2000 | 2000 | -196 | -100 | -454 | 4 | 7 | 2 | -116 | -200 | -64 | 1.1 |  | 1.2
62 | 09/02/2024 | 842 | 2349 | 3191 | 1391 | 1298 | 1647 | 1800 | 1893 | 1544 | 2000 | 2000 | 2000 | -200 | -107 | -456 | 4 | 7 | 2 | -120 | -207 | -66 | 1.093 |  | 1.2
63 | 10/02/2024 | 842 | 2378 | 3220 | 1424 | 1334 | 1678 | 1796 | 1886 | 1542 | 2000 | 2000 | 2000 | -204 | -114 | -458 | 4 | 7 | 2 | -124 | -214 | -68 | 1.086 |  | 1.2
64 | 11/02/2024 | 842 | 1997 | 2839 | 1047 | 960 | 1299 | 1792 | 1879 | 1540 | 2000 | 2000 | 2000 | -208 | -121 | -460 | 4 | 7 | 2 | -128 | -221 | -70 | 1.079 |  | 1.2
65 | 12/02/2024 | 842 | 2112 | 2954 | 1166 | 1082 | 1416 | 1788 | 1872 | 1538 | 2000 | 2000 | 2000 | -212 | -128 | -462 | 4 | 7 | 2 | -132 | -228 | -72 | 1.072 |  | 1.2
66 | 13/02/2024 | 842 | 2475 | 3317 | 1533 | 1452 | 1781 | 1784 | 1865 | 1536 | 2000 | 2000 | 2000 | -216 | -135 | -464 | 4 | 7 | 2 | -136 | -235 | -74 | 1.065 |  | 1.2
67 | 14/02/2024 | 842 | 1624 | 2466 | 686 | 608 | 932 | 1780 | 1858 | 1534 | 2000 | 2000 | 2000 | -220 | -142 | -466 | 4 | 7 | 2 | -140 | -242 | -76 | 1.058 |  | 1.2
68 | 15/02/2024 | 842 | 2414 | 3256 | 1480 | 1405 | 1724 | 1776 | 1851 | 1532 | 2000 | 2000 | 2000 | -224 | -149 | -468 | 4 | 7 | 2 | -144 | -249 | -78 | 1.051 |  | 1.2
69 | 16/02/2024 | 842 | 2016 | 2858 | 1086 | 1014 | 1329 | 1772 | 1844 | 1529 | 2000 | 2000 | 2000 | -228 | -156 | -471 | 4 | 7 | 3 | -148 | -256 | -81 | 1.044 |  | 1.2
70 | 17/02/2024 | 842 | 1917 | 2759 | 991 | 922 | 1233 | 1768 | 1837 | 1526 | 2000 | 2000 | 2000 | -232 | -163 | -474 | 4 | 7 | 3 | -152 | -263 | -84 | 1.037 |  | 1.2
71 | 18/02/2024 | 842 | 1920 | 2762 | 998 | 932 | 1239 | 1764 | 1830 | 1523 | 2000 | 2000 | 2000 | -236 | -170 | -477 | 4 | 7 | 3 | -156 | -270 | -87 | 1.03 |  | 1.2
72 | 19/02/2024 | 842 | 1882 | 2724 | 964 | 900 | 1204 | 1760 | 1824 | 1520 | 2000 | 2000 | 2000 | -240 | -176 | -480 | 4 | 6 | 3 | -160 | -276 | -90 | 1.024 |  | 1.2
73 | 20/02/2024 | 842 | 1972 | 2814 | 1058 | 996 | 1297 | 1756 | 1818 | 1517 | 2000 | 2000 | 2000 | -244 | -182 | -483 | 4 | 6 | 3 | -164 | -282 | -93 | 1.018 |  | 1.2
74 | 21/02/2024 | 842 | 1678 | 2520 | 768 | 708 | 1006 | 1752 | 1812 | 1514 | 2000 | 2000 | 2000 | -248 | -188 | -486 | 4 | 6 | 3 | -168 | -288 | -96 | 1.012 |  | 1.2
75 | 22/02/2024 | 842 | 1803 | 2645 | 897 | 839 | 1134 | 1748 | 1806 | 1511 | 2000 | 2000 | 2000 | -252 | -194 | -489 | 4 | 6 | 3 | -172 | -294 | -99 | 1.006 |  | 1.2
76 | 23/02/2024 | 842 | 1936 | 2778 | 1034 | 978 | 1270 | 1744 | 1800 | 1508 | 2000 | 2000 | 2000 | -256 | -200 | -492 | 4 | 6 | 3 | -176 | -300 | -102 | 1 |  | 1.2
77 | 24/02/2024 | 842 | 2248 | 3090 | 1349 | 1295 | 1585 | 1741 | 1795 | 1505 | 2000 | 2000 | 2000 | -259 | -205 | -495 | 3 | 5 | 3 | -179 | -305 | -105 | 0.995 |  | 1.2
78 | 25/02/2024 | 842 | 1760 | 2602 | 864 | 811 | 1100 | 1738 | 1791 | 1502 | 2000 | 2000 | 2000 | -262 | -209 | -498 | 3 | 4 | 3 | -182 | -309 | -108 | 0.991 |  | 1.2
79 | 26/02/2024 | 842 | 1741 | 2583 | 848 | 796 | 1084 | 1735 | 1787 | 1499 | 2000 | 2000 | 2000 | -265 | -213 | -501 | 3 | 4 | 3 | -185 | -313 | -111 | 0.987 |  | 1.2
80 | 27/02/2024 | 842 | 2048 | 2890 | 1158 | 1106 | 1394 | 1732 | 1784 | 1496 | 2000 | 2000 | 2000 | -268 | -216 | -504 | 3 | 3 | 3 | -188 | -316 | -114 | 0.984 |  | 1.2
81 | 28/02/2024 | 842 | 1850 | 2692 | 962 | 911 | 1198 | 1730 | 1781 | 1494 | 2000 | 2000 | 2000 | -270 | -219 | -506 | 2 | 3 | 2 | -190 | -319 | -116 | 0.981 |  | 1.2
82 | 29/02/2024 | 842 | 1901 | 2743 | 1015 | 964 | 1251 | 1728 | 1779 | 1492 | 2000 | 2000 | 2000 | -272 | -221 | -508 | 2 | 2 | 2 | -192 | -321 | -118 | 0.979 |  | 1.2
83 | 01/03/2024 | 842 | 1740 | 2582 | 856 | 804 | 1092 | 1726 | 1778 | 1490 | 2000 | 2000 | 2000 | -274 | -222 | -510 | 2 | 1 | 2 | -194 | -322 | -120 | 0.978 |  | 1.2
84 | 02/03/2024 | 842 | 2221 | 3063 | 1337 | 1285 | 1573 | 1726 | 1778 | 1490 | 2000 | 2000 | 2000 | -274 | -222 | -510 | 0 | 0 | 0 | -194 | -322 | -120 | 0.978 |  | 1.2
85 | 03/03/2024 | 842 | 1779 | 2621 | 895 | 843 | 1131 | 1726 | 1778 | 1490 | 2000 | 2000 | 2000 | -274 | -222 | -510 | 0 | 0 | 0 | -194 | -322 | -120 | 0.978 |  | 1.2
86 | 04/03/2024 | 842 | 2370 | 3212 | 1486 | 1434 | 1722 | 1726 | 1778 | 1490 | 2000 | 2000 | 2000 | -274 | -222 | -510 | 0 | 0 | 0 | -194 | -322 | -120 | 0.978 |  | 1.2
87 | 05/03/2024 | 842 | 2330 | 3172 | 1446 | 1394 | 1682 | 1726 | 1778 | 1490 | 2000 | 2000 | 2000 | -274 | -222 | -510 | 0 | 0 | 0 | -194 | -322 | -120 | 0.978 |  | 1.2
88 | 06/03/2024 | 842 | 1982 | 2824 | 1098 | 1046 | 1334 | 1726 | 1778 | 1490 | 2000 | 2000 | 2000 | -274 | -222 | -510 | 0 | 0 | 0 | -194 | -322 | -120 | 0.978 |  | 1.2
89 | 07/03/2024 | 842 | 1761 | 2603 | 877 | 825 | 1113 | 1726 | 1778 | 1490 | 2000 | 2000 | 2000 | -274 | -222 | -510 | 0 | 0 | 0 | -194 | -322 | -120 | 0.978 |  | 1.2
90 | 08/03/2024 | 842 | 2157 | 2999 | 1273 | 1221 | 1509 | 1726 | 1778 | 1490 | 2000 | 2000 | 2000 | -274 | -222 | -510 | 0 | 0 | 0 | -194 | -322 | -120 | 0.978 |  | 1.2
91 | 09/03/2024 | 842 | 1971 | 2813 | 1087 | 1035 | 1323 | 1726 | 1778 | 1490 | 2000 | 2000 | 2000 | -274 | -222 | -510 | 0 | 0 | 0 | -194 | -322 | -120 | 0.978 |  | 1.2
92 | 10/03/2024 | 842 | 1793 | 2635 | 909 | 857 | 1145 | 1726 | 1778 | 1490 | 2000 | 2000 | 2000 | -274 | -222 | -510 | 0 | 0 | 0 | -194 | -322 | -120 | 0.978 |  | 1.2
93 | 11/03/2024 | 842 | 2061 | 2903 | 1177 | 1125 | 1413 | 1726 | 1778 | 1490 | 2000 | 2000 | 2000 | -274 | -222 | -510 | 0 | 0 | 0 | -194 | -322 | -120 | 0.978 |  | 1.2
94 | 12/03/2024 | 842 | 2259 | 3101 | 1375 | 1323 | 1611 | 1726 | 1778 | 1490 | 2000 | 2000 | 2000 | -274 | -222 | -510 | 0 | 0 | 0 | -194 | -322 | -120 | 0.978 |  | 1.2
95 | 13/03/2024 | 842 | 1928 | 2770 | 1044 | 992 | 1280 | 1726 | 1778 | 1490 | 2000 | 2000 | 2000 | -274 | -222 | -510 | 0 | 0 | 0 | -194 | -322 | -120 | 0.978 |  | 1.2
96 | 14/03/2024 | 842 | 1922 | 2764 | 1038 | 986 | 1274 | 1726 | 1778 | 1490 | 2000 | 2000 | 2000 | -274 | -222 | -510 | 0 | 0 | 0 | -194 | -322 | -120 | 0.978 |  | 1.2
97 | 15/03/2024 | 842 | 1676 | 2518 | 792 | 740 | 1028 | 1726 | 1778 | 1490 | 2000 | 2000 | 2000 | -274 | -222 | -510 | 0 | 0 | 0 | -194 | -322 | -120 | 0.978 |  | 1.2
98 | 16/03/2024 | 842 | 1679 | 2521 | 795 | 743 | 1031 | 1726 | 1778 | 1490 | 2000 | 2000 | 2000 | -274 | -222 | -510 | 0 | 0 | 0 | -194 | -322 | -120 | 0.978 |  | 1.2
99 | 17/03/2024 | 842 | 2202 | 3044 | 1318 | 1266 | 1554 | 1726 | 1778 | 1490 | 2000 | 2000 | 2000 | -274 | -222 | -510 | 0 | 0 | 0 | -194 | -322 | -120 | 0.978 |  | 1.2
100 | 18/03/2024 | 842 | 2366 | 3208 | 1482 | 1430 | 1718 | 1726 | 1778 | 1490 | 2000 | 2000 | 2000 | -274 | -222 | -510 | 0 | 0 | 0 | -194 | -322 | -120 | 0.978 |  | 1.2
101 | 19/03/2024 | 842 | 1608 | 2450 | 724 | 672 | 960 | 1726 | 1778 | 1490 | 2000 | 2000 | 2000 | -274 | -222 | -510 | 0 | 0 | 0 | -194 | -322 | -120 | 0.978 |  | 1.2
102 | 20/03/2024 | 842 | 2149 | 2991 | 1265 | 1213 | 1501 | 1726 | 1778 | 1490 | 2000 | 2000 | 2000 | -274 | -222 | -510 | 0 | 0 | 0 | -194 | -322 | -120 | 0.978 |  | 1.2
103 | 21/03/2024 | 842 | 1526 | 2368 | 642 | 590 | 878 | 1726 | 1778 | 1490 | 2000 | 2000 | 2000 | -274 | -222 | -510 | 0 | 0 | 0 | -194 | -322 | -120 | 0.978 |  | 1.2
104 | 22/03/2024 | 842 | 2127 | 2969 | 1243 | 1191 | 1479 | 1726 | 1778 | 1490 | 2000 | 2000 | 2000 | -274 | -222 | -510 | 0 | 0 | 0 | -194 | -322 | -120 | 0.978 |  | 1.2
105 | 23/03/2024 | 842 | 1591 | 2433 | 707 | 655 | 943 | 1726 | 1778 | 1490 | 2000 | 2000 | 2000 | -274 | -222 | -510 | 0 | 0 | 0 | -194 | -322 | -120 | 0.978 |  | 1.2
106 | 24/03/2024 | 842 | 1935 | 2777 | 1051 | 999 | 1287 | 1726 | 1778 | 1490 | 2000 | 2000 | 2000 | -274 | -222 | -510 | 0 | 0 | 0 | -194 | -322 | -120 | 0.978 |  | 1.2
107 | 25/03/2024 | 842 | 2167 | 3009 | 1283 | 1231 | 1519 | 1726 | 1778 | 1490 | 2000 | 2000 | 2000 | -274 | -222 | -510 | 0 | 0 | 0 | -194 | -322 | -120 | 0.978 |  | 1.2
108 | 26/03/2024 | 842 | 1939 | 2781 | 1055 | 1003 | 1291 | 1726 | 1778 | 1490 | 2000 | 2000 | 2000 | -274 | -222 | -510 | 0 | 0 | 0 | -194 | -322 | -120 | 0.978 |  | 1.2
109 | 27/03/2024 | 842 | 1890 | 2732 | 1006 | 954 | 1242 | 1726 | 1778 | 1490 | 2000 | 2000 | 2000 | -274 | -222 | -510 | 0 | 0 | 0 | -194 | -322 | -120 | 0.978 |  | 1.2
110 | 28/03/2024 | 842 | 1772 | 2614 | 888 | 836 | 1124 | 1726 | 1778 | 1490 | 2000 | 2000 | 2000 | -274 | -222 | -510 | 0 | 0 | 0 | -194 | -322 | -120 | 0.978 |  | 1.2
111 | 29/03/2024 | 842 | 2125 | 2967 | 1241 | 1189 | 1477 | 1726 | 1778 | 1490 | 2000 | 2000 | 2000 | -274 | -222 | -510 | 0 | 0 | 0 | -194 | -322 | -120 | 0.978 |  | 1.2
112 | 30/03/2024 | 842 | 2067 | 2909 | 1183 | 1131 | 1419 | 1726 | 1778 | 1490 | 2000 | 2000 | 2000 | -274 | -222 | -510 | 0 | 0 | 0 | -194 | -322 | -120 | 0.978 |  | 1.2
113 | 31/03/2024 | 842 | 1505 | 2347 | 621 | 569 | 857 | 1726 | 1778 | 1490 | 2000 | 2000 | 2000 | -274 | -222 | -510 | 0 | 0 | 0 | -194 | -322 | -120 | 0.978 |  | 1.2
114 | 01/04/2024 | 842 | 2191 | 3033 | 1307 | 1255 | 1543 | 1726 | 1778 | 1490 | 2000 | 2000 | 2000 | -274 | -222 | -510 | 0 | 0 | 0 | -194 | -322 | -120 | 0.978 |  | 1.2
115 | 02/04/2024 | 842 | 2398 | 3240 | 1514 | 1462 | 1750 | 1726 | 1778 | 1490 | 2000 | 2000 | 2000 | -274 | -222 | -510 | 0 | 0 | 0 | -194 | -322 | -120 | 0.978 |  | 1.2
116 | 03/04/2024 | 842 | 1512 | 2354 | 628 | 576 | 864 | 1726 | 1778 | 1490 | 2000 | 2000 | 2000 | -274 | -222 | -510 | 0 | 0 | 0 | -194 | -322 | -120 | 0.978 |  | 1.2
117 | 04/04/2024 | 842 | 1437 | 2279 | 553 | 501 | 789 | 1726 | 1778 | 1490 | 2000 | 2000 | 2000 | -274 | -222 | -510 | 0 | 0 | 0 | -194 | -322 | -120 | 0.978 |  | 1.2
118 | 05/04/2024 | 842 | 1661 | 2503 | 777 | 725 | 1013 | 1726 | 1778 | 1490 | 2000 | 2000 | 2000 | -274 | -222 | -510 | 0 | 0 | 0 | -194 | -322 | -120 | 0.978 |  | 1.2
119 | 06/04/2024 | 842 | 1988 | 2830 | 1104 | 1052 | 1340 | 1726 | 1778 | 1490 | 2000 | 2000 | 2000 | -274 | -222 | -510 | 0 | 0 | 0 | -194 | -322 | -120 | 0.978 |  | 1.2
120 | 07/04/2024 | 842 | 2007 | 2849 | 1123 | 1071 | 1359 | 1726 | 1778 | 1490 | 2000 | 2000 | 2000 | -274 | -222 | -510 | 0 | 0 | 0 | -194 | -322 | -120 | 0.978 |  | 1.2
121 | 08/04/2024 | 842 | 2420 | 3262 | 1536 | 1484 | 1772 | 1726 | 1778 | 1490 | 2000 | 2000 | 2000 | -274 | -222 | -510 | 0 | 0 | 0 | -194 | -322 | -120 | 0.978 |  | 1.2
122 | 09/04/2024 | 842 | 1448 | 2290 | 564 | 512 | 800 | 1726 | 1778 | 1490 | 2000 | 2000 | 2000 | -274 | -222 | -510 | 0 | 0 | 0 | -194 | -322 | -120 | 0.978 |  | 1.2
123 | 10/04/2024 | 842 | 1629 | 2471 | 745 | 693 | 981 | 1726 | 1778 | 1490 | 2000 | 2000 | 2000 | -274 | -222 | -510 | 0 | 0 | 0 | -194 | -322 | -120 | 0.978 |  | 1.2
124 | 11/04/2024 | 842 | 2084 | 2926 | 1200 | 1148 | 1436 | 1726 | 1778 | 1490 | 2000 | 2000 | 2000 | -274 | -222 | -510 | 0 | 0 | 0 | -194 | -322 | -120 | 0.978 |  | 1.2
125 | 12/04/2024 | 842 | 1719 | 2561 | 835 | 783 | 1071 | 1726 | 1778 | 1490 | 2000 | 2000 | 2000 | -274 | -222 | -510 | 0 | 0 | 0 | -194 | -322 | -120 | 0.978 |  | 1.2
126 | 13/04/2024 | 842 | 2285 | 3127 | 1401 | 1349 | 1637 | 1726 | 1778 | 1490 | 2000 | 2000 | 2000 | -274 | -222 | -510 | 0 | 0 | 0 | -194 | -322 | -120 | 0.978 |  | 1.2
127 | 14/04/2024 | 842 | 2580 | 3422 | 700 | 650 | 934 | 2722 | 2772 | 2488 | 3000 | 3000 | 3000 | -278 | -228 | -512 | 4 | 6 | 2 | -198 | -328 | -122 | 1.272 | 0.3 | 1.5
128 | 15/04/2024 | 842 | 3203 | 4045 | 1326 | 1277 | 1559 | 2719 | 2768 | 2486 | 3000 | 3000 | 3000 | -281 | -232 | -514 | 3 | 4 | 2 | -201 | -332 | -124 | 1.268 |  | 1.5
129 | 16/04/2024 | 842 | 3321 | 4163 | 1445 | 1398 | 1678 | 2718 | 2765 | 2485 | 3000 | 3000 | 3000 | -282 | -235 | -515 | 1 | 3 | 1 | -202 | -335 | -125 | 1.265 |  | 1.5
130 | 17/04/2024 | 842 | 2691 | 3533 | 815 | 768 | 1048 | 2718 | 2765 | 2485 | 3000 | 3000 | 3000 | -282 | -235 | -515 | 0 | 0 | 0 | -202 | -335 | -125 | 1.265 |  | 1.5
131 | 18/04/2024 | 842 | 2841 | 3683 | 969 | 924 | 1200 | 2714 | 2759 | 2483 | 3000 | 3000 | 3000 | -286 | -241 | -517 | 4 | 6 | 2 | -206 | -341 | -127 | 1.559 | 0.3 | 1.8
132 | 19/04/2024 | 842 | 2633 | 3475 | 764 | 721 | 994 | 2711 | 2754 | 2481 | 3000 | 3000 | 3000 | -289 | -246 | -519 | 3 | 5 | 2 | -209 | -346 | -129 | 1.554 |  | 1.8
133 | 20/04/2024 | 842 | 3238 | 4080 | 1371 | 1330 | 1601 | 2709 | 2750 | 2479 | 3000 | 3000 | 3000 | -291 | -250 | -521 | 2 | 4 | 2 | -211 | -350 | -131 | 1.55 |  | 1.8
134 | 21/04/2024 | 842 | 3145 | 3987 | 1279 | 1238 | 1509 | 2708 | 2749 | 2478 | 3000 | 3000 | 3000 | -292 | -251 | -522 | 1 | 1 | 1 | -212 | -351 | -132 | 1.549 |  | 1.8
135 | 22/04/2024 | 842 | 3156 | 3998 | 1290 | 1249 | 1520 | 2708 | 2749 | 2478 | 3000 | 3000 | 3000 | -292 | -251 | -522 | 0 | 0 | 0 | -212 | -351 | -132 | 1.549 |  | 1.8
136 | 23/04/2024 | 842 | 3118 | 3960 | 1256 | 1217 | 1484 | 2704 | 2743 | 2476 | 3000 | 3000 | 3000 | -296 | -257 | -524 | 4 | 6 | 2 | -216 | -357 | -134 | 1.843 | 0.3 | 2.1
137 | 24/04/2024 | 842 | 3208 | 4050 | 1350 | 1313 | 1576 | 2700 | 2737 | 2474 | 3000 | 3000 | 3000 | -300 | -263 | -526 | 4 | 6 | 2 | -220 | -363 | -136 | 1.837 |  | 2.1
138 | 25/04/2024 | 842 | 2913 | 3755 | 1059 | 1024 | 1283 | 2696 | 2731 | 2472 | 3000 | 3000 | 3000 | -304 | -269 | -528 | 4 | 6 | 2 | -224 | -369 | -138 | 1.831 |  | 2.1
139 | 26/04/2024 | 842 | 2773 | 3615 | 923 | 890 | 1145 | 2692 | 2725 | 2470 | 3000 | 3000 | 3000 | -308 | -275 | -530 | 4 | 6 | 2 | -228 | -375 | -140 | 1.825 |  | 2.1
140 | 27/04/2024 | 842 | 2905 | 3747 | 1059 | 1028 | 1279 | 2688 | 2719 | 2468 | 3000 | 3000 | 3000 | -312 | -281 | -532 | 4 | 6 | 2 | -232 | -381 | -142 | 1.819 |  | 2.1
141 | 28/04/2024 | 842 | 2483 | 3325 | 641 | 612 | 859 | 2684 | 2713 | 2466 | 3000 | 3000 | 3000 | -316 | -287 | -534 | 4 | 6 | 2 | -236 | -387 | -144 | 1.813 |  | 2.1
142 | 29/04/2024 | 842 | 2992 | 3834 | 1154 | 1127 | 1370 | 2680 | 2707 | 2464 | 3000 | 3000 | 3000 | -320 | -293 | -536 | 4 | 6 | 2 | -240 | -393 | -146 | 1.807 |  | 2.1
143 | 30/04/2024 | 842 | 2706 | 3548 | 872 | 847 | 1086 | 2676 | 2701 | 2462 | 3000 | 3000 | 3000 | -324 | -299 | -538 | 4 | 6 | 2 | -244 | -399 | -148 | 1.801 |  | 2.1
144 | 01/05/2024 | 842 | 3010 | 3852 | 1180 | 1157 | 1392 | 2672 | 2695 | 2460 | 3000 | 3000 | 3000 | -328 | -305 | -540 | 4 | 6 | 2 | -248 | -405 | -150 | 1.795 |  | 2.1
145 | 02/05/2024 | 842 | 3074 | 3916 | 1248 | 1227 | 1458 | 2668 | 2689 | 2458 | 3000 | 3000 | 3000 | -332 | -311 | -542 | 4 | 6 | 2 | -252 | -411 | -152 | 1.789 |  | 2.1
146 | 03/05/2024 | 842 | 3122 | 3964 | 1300 | 1281 | 1508 | 2664 | 2683 | 2456 | 3000 | 3000 | 3000 | -336 | -317 | -544 | 4 | 6 | 2 | -256 | -417 | -154 | 1.783 |  | 2.1
147 | 04/05/2024 | 842 | 2955 | 3797 | 1137 | 1120 | 1343 | 2660 | 2677 | 2454 | 3000 | 3000 | 3000 | -340 | -323 | -546 | 4 | 6 | 2 | -260 | -423 | -156 | 1.777 |  | 2.1
148 | 05/05/2024 | 842 | 2430 | 3272 | 616 | 601 | 820 | 2656 | 2671 | 2452 | 3000 | 3000 | 3000 | -344 | -329 | -548 | 4 | 6 | 2 | -264 | -429 | -158 | 1.771 |  | 2.1
149 | 06/05/2024 | 842 | 2982 | 3824 | 1172 | 1159 | 1374 | 2652 | 2665 | 2450 | 3000 | 3000 | 3000 | -348 | -335 | -550 | 4 | 6 | 2 | -268 | -435 | -160 | 1.765 |  | 2.1
150 | 07/05/2024 | 842 | 2568 | 3410 | 762 | 751 | 962 | 2648 | 2659 | 2448 | 3000 | 3000 | 3000 | -352 | -341 | -552 | 4 | 6 | 2 | -272 | -441 | -162 | 1.759 |  | 2.1
151 | 08/05/2024 | 842 | 3256 | 4098 | 1454 | 1445 | 1652 | 2644 | 2653 | 2446 | 3000 | 3000 | 3000 | -356 | -347 | -554 | 4 | 6 | 2 | -276 | -447 | -164 | 1.753 |  | 2.1
152 | 09/05/2024 | 842 | 3167 | 4009 | 1369 | 1362 | 1565 | 2640 | 2647 | 2444 | 3000 | 3000 | 3000 | -360 | -353 | -556 | 4 | 6 | 2 | -280 | -453 | -166 | 1.747 |  | 2.1
153 | 10/05/2024 | 842 | 2941 | 3783 | 1147 | 1142 | 1341 | 2636 | 2641 | 2442 | 3000 | 3000 | 3000 | -364 | -359 | -558 | 4 | 6 | 2 | -284 | -459 | -168 | 1.741 |  | 2.1
154 | 11/05/2024 | 842 | 2330 | 3172 | 540 | 537 | 732 | 2632 | 2635 | 2440 | 3000 | 3000 | 3000 | -368 | -365 | -560 | 4 | 6 | 2 | -288 | -465 | -170 | 1.735 |  | 2.1
155 | 12/05/2024 | 842 | 3138 | 3980 | 1352 | 1351 | 1542 | 2628 | 2629 | 2438 | 3000 | 3000 | 3000 | -372 | -371 | -562 | 4 | 6 | 2 | -292 | -471 | -172 | 1.729 |  | 2.1
156 | 13/05/2024 | 842 | 2955 | 3797 | 1173 | 1174 | 1361 | 2624 | 2623 | 2436 | 3000 | 3000 | 3000 | -376 | -377 | -564 | 4 | 6 | 2 | -296 | -477 | -174 | 1.723 |  | 2.1
157 | 14/05/2024 | 842 | 3216 | 4058 | 1438 | 1441 | 1624 | 2620 | 2617 | 2434 | 3000 | 3000 | 3000 | -380 | -383 | -566 | 4 | 6 | 2 | -300 | -483 | -176 | 1.717 |  | 2.1
158 | 15/05/2024 | 842 | 2409 | 3251 | 635 | 640 | 819 | 2616 | 2611 | 2432 | 3000 | 3000 | 3000 | -384 | -389 | -568 | 4 | 6 | 2 | -304 | -489 | -178 | 1.711 |  | 2.1
159 | 16/05/2024 | 842 | 3072 | 3914 | 1302 | 1309 | 1484 | 2612 | 2605 | 2430 | 3000 | 3000 | 3000 | -388 | -395 | -570 | 4 | 6 | 2 | -308 | -495 | -180 | 1.705 |  | 2.1
160 | 17/05/2024 | 842 | 3059 | 3901 | 1293 | 1302 | 1473 | 2608 | 2599 | 2428 | 3000 | 3000 | 3000 | -392 | -401 | -572 | 4 | 6 | 2 | -312 | -501 | -182 | 1.699 |  | 2.1
161 | 18/05/2024 | 842 | 2807 | 3649 | 1045 | 1056 | 1223 | 2604 | 2593 | 2426 | 3000 | 3000 | 3000 | -396 | -407 | -574 | 4 | 6 | 2 | -316 | -507 | -184 | 1.693 |  | 2.1
162 | 19/05/2024 | 842 | 2538 | 3380 | 780 | 793 | 956 | 2600 | 2587 | 2424 | 3000 | 3000 | 3000 | -400 | -413 | -576 | 4 | 6 | 2 | -320 | -513 | -186 | 1.687 |  | 2.1
163 | 20/05/2024 | 842 | 3056 | 3898 | 1302 | 1317 | 1476 | 2596 | 2581 | 2422 | 3000 | 3000 | 3000 | -404 | -419 | -578 | 4 | 6 | 2 | -324 | -519 | -188 | 1.681 |  | 2.1
164 | 21/05/2024 | 842 | 2480 | 3322 | 730 | 747 | 902 | 2592 | 2575 | 2420 | 3000 | 3000 | 3000 | -408 | -425 | -580 | 4 | 6 | 2 | -328 | -525 | -190 | 1.675 |  | 2.1
165 | 22/05/2024 | 842 | 2715 | 3557 | 969 | 988 | 1139 | 2588 | 2569 | 2418 | 3000 | 3000 | 3000 | -412 | -431 | -582 | 4 | 6 | 2 | -332 | -531 | -192 | 1.669 |  | 2.1
166 | 23/05/2024 | 842 | 2984 | 3826 | 1242 | 1263 | 1410 | 2584 | 2563 | 2416 | 3000 | 3000 | 3000 | -416 | -437 | -584 | 4 | 6 | 2 | -336 | -537 | -194 | 1.663 |  | 2.1
167 | 24/05/2024 | 842 | 2622 | 3464 | 884 | 907 | 1050 | 2580 | 2557 | 2414 | 3000 | 3000 | 3000 | -420 | -443 | -586 | 4 | 6 | 2 | -340 | -543 | -196 | 1.657 |  | 2.1
168 | 25/05/2024 | 842 | 2951 | 3793 | 1217 | 1242 | 1381 | 2576 | 2551 | 2412 | 3000 | 3000 | 3000 | -424 | -449 | -588 | 4 | 6 | 2 | -344 | -549 | -198 | 1.651 |  | 2.1
169 | 26/05/2024 | 842 | 2674 | 3516 | 944 | 971 | 1106 | 2572 | 2545 | 2410 | 3000 | 3000 | 3000 | -428 | -455 | -590 | 4 | 6 | 2 | -348 | -555 | -200 | 1.645 |  | 2.1
170 | 27/05/2024 | 842 | 2747 | 3589 | 1021 | 1050 | 1181 | 2568 | 2539 | 2408 | 3000 | 3000 | 3000 | -432 | -461 | -592 | 4 | 6 | 2 | -352 | -561 | -202 | 1.639 |  | 2.1
171 | 28/05/2024 | 842 | 2239 | 3081 | 517 | 548 | 675 | 2564 | 2533 | 2406 | 3000 | 3000 | 3000 | -436 | -467 | -594 | 4 | 6 | 2 | -356 | -567 | -204 | 1.633 |  | 2.1
172 | 29/05/2024 | 842 | 3004 | 3846 | 1286 | 1319 | 1442 | 2560 | 2527 | 2404 | 3000 | 3000 | 3000 | -440 | -473 | -596 | 4 | 6 | 2 | -360 | -573 | -206 | 1.627 |  | 2.1
173 | 30/05/2024 | 842 | 2949 | 3791 | 1235 | 1270 | 1389 | 2556 | 2521 | 2402 | 3000 | 3000 | 3000 | -444 | -479 | -598 | 4 | 6 | 2 | -364 | -579 | -208 | 1.621 |  | 2.1
174 | 31/05/2024 | 842 | 2826 | 3668 | 1116 | 1153 | 1268 | 2552 | 2515 | 2400 | 3000 | 3000 | 3000 | -448 | -485 | -600 | 4 | 6 | 2 | -368 | -585 | -210 | 1.615 |  | 2.1
175 | 01/06/2024 | 842 | 2172 | 3014 | 466 | 505 | 616 | 2548 | 2509 | 2398 | 3000 | 3000 | 3000 | -452 | -491 | -602 | 4 | 6 | 2 | -372 | -591 | -212 | 1.609 |  | 2.1
176 | 02/06/2024 | 842 | 3109 | 3951 | 1407 | 1448 | 1555 | 2544 | 2503 | 2396 | 3000 | 3000 | 3000 | -456 | -497 | -604 | 4 | 6 | 2 | -376 | -597 | -214 | 1.603 |  | 2.1
177 | 03/06/2024 | 842 | 2540 | 3382 | 842 | 885 | 988 | 2540 | 2497 | 2394 | 3000 | 3000 | 3000 | -460 | -503 | -606 | 4 | 6 | 2 | -380 | -603 | -216 | 1.597 |  | 2.1
178 | 04/06/2024 | 842 | 2955 | 3797 | 1261 | 1306 | 1405 | 2536 | 2491 | 2392 | 3000 | 3000 | 3000 | -464 | -509 | -608 | 4 | 6 | 2 | -384 | -609 | -218 | 1.591 |  | 2.1
179 | 05/06/2024 | 842 | 2422 | 3264 | 732 | 779 | 874 | 2532 | 2485 | 2390 | 3000 | 3000 | 3000 | -468 | -515 | -610 | 4 | 6 | 2 | -388 | -615 | -220 | 1.585 |  | 2.1
180 | 06/06/2024 | 842 | 2529 | 3371 | 843 | 892 | 983 | 2528 | 2479 | 2388 | 3000 | 3000 | 3000 | -472 | -521 | -612 | 4 | 6 | 2 | -392 | -621 | -222 | 1.579 |  | 2.1
181 | 07/06/2024 | 842 | 2448 | 3290 | 766 | 817 | 904 | 2524 | 2473 | 2386 | 3000 | 3000 | 3000 | -476 | -527 | -614 | 4 | 6 | 2 | -396 | -627 | -224 | 1.573 |  | 2.1
182 | 08/06/2024 | 842 | 2667 | 3509 | 989 | 1042 | 1125 | 2520 | 2467 | 2384 | 3000 | 3000 | 3000 | -480 | -533 | -616 | 4 | 6 | 2 | -400 | -633 | -226 | 1.567 |  | 2.1
183 | 09/06/2024 | 842 | 2722 | 3564 | 1048 | 1103 | 1182 | 2516 | 2461 | 2382 | 3000 | 3000 | 3000 | -484 | -539 | -618 | 4 | 6 | 2 | -404 | -639 | -228 | 1.561 |  | 2.1
184 | 10/06/2024 | 842 | 3000 | 3842 | 1330 | 1387 | 1462 | 2512 | 2455 | 2380 | 3000 | 3000 | 3000 | -488 | -545 | -620 | 4 | 6 | 2 | -408 | -645 | -230 | 1.555 |  | 2.1
185 | 11/06/2024 | 842 | 2407 | 3249 | 741 | 800 | 871 | 2508 | 2449 | 2378 | 3000 | 3000 | 3000 | -492 | -551 | -622 | 4 | 6 | 2 | -412 | -651 | -232 | 1.549 |  | 2.1
186 | 12/06/2024 | 842 | 2429 | 3271 | 767 | 828 | 895 | 2504 | 2443 | 2376 | 3000 | 3000 | 3000 | -496 | -557 | -624 | 4 | 6 | 2 | -416 | -657 | -234 | 1.543 |  | 2.1
187 | 13/06/2024 | 842 | 2605 | 3447 | 947 | 1010 | 1073 | 2500 | 2437 | 2374 | 3000 | 3000 | 3000 | -500 | -563 | -626 | 4 | 6 | 2 | -420 | -663 | -236 | 1.537 |  | 2.1
188 | 14/06/2024 | 842 | 2788 | 3630 | 1134 | 1199 | 1258 | 2496 | 2431 | 2372 | 3000 | 3000 | 3000 | -504 | -569 | -628 | 4 | 6 | 2 | -424 | -669 | -238 | 1.531 |  | 2.1
189 | 15/06/2024 | 842 | 2682 | 3524 | 1032 | 1099 | 1154 | 2492 | 2425 | 2370 | 3000 | 3000 | 3000 | -508 | -575 | -630 | 4 | 6 | 2 | -428 | -675 | -240 | 1.525 |  | 2.1
190 | 16/06/2024 | 842 | 2242 | 3084 | 596 | 665 | 716 | 2488 | 2419 | 2368 | 3000 | 3000 | 3000 | -512 | -581 | -632 | 4 | 6 | 2 | -432 | -681 | -242 | 1.519 |  | 2.1
191 | 17/06/2024 | 842 | 2538 | 3380 | 896 | 967 | 1014 | 2484 | 2413 | 2366 | 3000 | 3000 | 3000 | -516 | -587 | -634 | 4 | 6 | 2 | -436 | -687 | -244 | 1.513 |  | 2.1
192 | 18/06/2024 | 842 | 2892 | 3734 | 1254 | 1327 | 1370 | 2480 | 2407 | 2364 | 3000 | 3000 | 3000 | -520 | -593 | -636 | 4 | 6 | 2 | -440 | -693 | -246 | 1.507 |  | 2.1
193 | 19/06/2024 | 842 | 2274 | 3116 | 640 | 715 | 754 | 2476 | 2401 | 2362 | 3000 | 3000 | 3000 | -524 | -599 | -638 | 4 | 6 | 2 | -444 | -699 | -248 | 1.501 |  | 2.1
194 | 20/06/2024 | 842 | 2637 | 3479 | 1007 | 1084 | 1119 | 2472 | 2395 | 2360 | 3000 | 3000 | 3000 | -528 | -605 | -640 | 4 | 6 | 2 | -448 | -705 | -250 | 1.495 |  | 2.1
195 | 21/06/2024 | 842 | 2522 | 3364 | 896 | 975 | 1006 | 2468 | 2389 | 2358 | 3000 | 3000 | 3000 | -532 | -611 | -642 | 4 | 6 | 2 | -452 | -711 | -252 | 1.489 |  | 2.1
196 | 22/06/2024 | 842 | 2313 | 3155 | 691 | 772 | 799 | 2464 | 2383 | 2356 | 3000 | 3000 | 3000 | -536 | -617 | -644 | 4 | 6 | 2 | -456 | -717 | -254 | 1.483 |  | 2.1
197 | 23/06/2024 | 842 | 2916 | 3758 | 1298 | 1381 | 1404 | 2460 | 2377 | 2354 | 3000 | 3000 | 3000 | -540 | -623 | -646 | 4 | 6 | 2 | -460 | -723 | -256 | 1.477 |  | 2.1
198 | 24/06/2024 | 842 | 2083 | 2925 | 469 | 554 | 573 | 2456 | 2371 | 2352 | 3000 | 3000 | 3000 | -544 | -629 | -648 | 4 | 6 | 2 | -464 | -729 | -258 | 1.471 |  | 2.1
199 | 25/06/2024 | 842 | 2088 | 2930 | 478 | 565 | 580 | 2452 | 2365 | 2350 | 3000 | 3000 | 3000 | -548 | -635 | -650 | 4 | 6 | 2 | -468 | -735 | -260 | 1.465 |  | 2.1
200 | 26/06/2024 | 842 | 2050 | 2892 | 444 | 533 | 544 | 2448 | 2359 | 2348 | 3000 | 3000 | 3000 | -552 | -641 | -652 | 4 | 6 | 2 | -472 | -741 | -262 | 1.459 |  | 2.1
201 | 27/06/2024 | 842 | 2140 | 2982 | 538 | 629 | 636 | 2444 | 2353 | 2346 | 3000 | 3000 | 3000 | -556 | -647 | -654 | 4 | 6 | 2 | -476 | -747 | -264 | 1.453 |  | 2.1
202 | 28/06/2024 | 842 | 2846 | 3688 | 1248 | 1341 | 1344 | 2440 | 2347 | 2344 | 3000 | 3000 | 3000 | -560 | -653 | -656 | 4 | 6 | 2 | -480 | -753 | -266 | 1.447 |  | 2.1
203 | 29/06/2024 | 842 | 2705 | 3547 | 1111 | 1206 | 1205 | 2436 | 2341 | 2342 | 3000 | 3000 | 3000 | -564 | -659 | -658 | 4 | 6 | 2 | -484 | -759 | -268 | 1.441 |  | 2.1
204 | 30/06/2024 | 842 | 2838 | 3680 | 1248 | 1345 | 1340 | 2432 | 2335 | 2340 | 3000 | 3000 | 3000 | -568 | -665 | -660 | 4 | 6 | 2 | -488 | -765 | -270 | 1.435 |  | 2.1
205 | 01/07/2024 | 842 | 2415 | 3257 | 829 | 928 | 919 | 2428 | 2329 | 2338 | 3000 | 3000 | 3000 | -572 | -671 | -662 | 4 | 6 | 2 | -492 | -771 | -272 | 1.429 |  | 2.1
206 | 02/07/2024 | 842 | 2659 | 3501 | 1077 | 1178 | 1165 | 2424 | 2323 | 2336 | 3000 | 3000 | 3000 | -576 | -677 | -664 | 4 | 6 | 2 | -496 | -777 | -274 | 1.423 |  | 2.1
207 | 03/07/2024 | 842 | 2638 | 3480 | 1060 | 1163 | 1146 | 2420 | 2317 | 2334 | 3000 | 3000 | 3000 | -580 | -683 | -666 | 4 | 6 | 2 | -500 | -783 | -276 | 1.417 |  | 2.1
208 | 04/07/2024 | 842 | 2942 | 3784 | 1368 | 1473 | 1452 | 2416 | 2311 | 2332 | 3000 | 3000 | 3000 | -584 | -689 | -668 | 4 | 6 | 2 | -504 | -789 | -278 | 1.411 |  | 2.1
209 | 05/07/2024 | 842 | 2007 | 2849 | 437 | 544 | 519 | 2412 | 2305 | 2330 | 3000 | 3000 | 3000 | -588 | -695 | -670 | 4 | 6 | 2 | -508 | -795 | -280 | 1.405 |  | 2.1
210 | 06/07/2024 | 842 | 2054 | 2896 | 488 | 597 | 568 | 2408 | 2299 | 2328 | 3000 | 3000 | 3000 | -592 | -701 | -672 | 4 | 6 | 2 | -512 | -801 | -282 | 1.399 |  | 2.1
211 | 07/07/2024 | 842 | 2888 | 3730 | 1326 | 1437 | 1404 | 2404 | 2293 | 2326 | 3000 | 3000 | 3000 | -596 | -707 | -674 | 4 | 6 | 2 | -516 | -807 | -284 | 1.393 |  | 2.1
212 | 08/07/2024 | 842 | 2363 | 3205 | 805 | 918 | 881 | 2400 | 2287 | 2324 | 3000 | 3000 | 3000 | -600 | -713 | -676 | 4 | 6 | 2 | -520 | -813 | -286 | 1.387 |  | 2.1
213 | 09/07/2024 | 842 | 2649 | 3491 | 1095 | 1210 | 1169 | 2396 | 2281 | 2322 | 3000 | 3000 | 3000 | -604 | -719 | -678 | 4 | 6 | 2 | -524 | -819 | -288 | 1.381 |  | 2.1
214 | 10/07/2024 | 842 | 2500 | 3342 | 950 | 1067 | 1022 | 2392 | 2275 | 2320 | 3000 | 3000 | 3000 | -608 | -725 | -680 | 4 | 6 | 2 | -528 | -825 | -290 | 1.375 |  | 2.1
215 | 11/07/2024 | 842 | 2187 | 3029 | 641 | 761 | 711 | 2388 | 2268 | 2318 | 3000 | 3000 | 3000 | -612 | -732 | -682 | 4 | 7 | 2 | -532 | -832 | -292 | 1.368 |  | 2.1
216 | 12/07/2024 | 842 | 2832 | 3674 | 1290 | 1413 | 1358 | 2384 | 2261 | 2316 | 3000 | 3000 | 3000 | -616 | -739 | -684 | 4 | 7 | 2 | -536 | -839 | -294 | 1.361 |  | 2.1
217 | 13/07/2024 | 842 | 2870 | 3712 | 1332 | 1458 | 1398 | 2380 | 2254 | 2314 | 3000 | 3000 | 3000 | -620 | -746 | -686 | 4 | 7 | 2 | -540 | -846 | -296 | 1.354 |  | 2.1
218 | 14/07/2024 | 842 | 2258 | 3100 | 724 | 853 | 788 | 2376 | 2247 | 2312 | 3000 | 3000 | 3000 | -624 | -753 | -688 | 4 | 7 | 2 | -544 | -853 | -298 | 1.347 |  | 2.1
219 | 15/07/2024 | 842 | 2800 | 3642 | 1270 | 1402 | 1333 | 2372 | 2240 | 2309 | 3000 | 3000 | 3000 | -628 | -760 | -691 | 4 | 7 | 3 | -548 | -860 | -301 | 1.34 |  | 2.1
220 | 16/07/2024 | 842 | 2881 | 3723 | 1355 | 1490 | 1417 | 2368 | 2233 | 2306 | 3000 | 3000 | 3000 | -632 | -767 | -694 | 4 | 7 | 3 | -552 | -867 | -304 | 1.333 |  | 2.1
221 | 17/07/2024 | 842 | 2141 | 2983 | 619 | 757 | 680 | 2364 | 2226 | 2303 | 3000 | 3000 | 3000 | -636 | -774 | -697 | 4 | 7 | 3 | -556 | -874 | -307 | 1.326 |  | 2.1
222 | 18/07/2024 | 842 | 2333 | 3175 | 815 | 956 | 875 | 2360 | 2219 | 2300 | 3000 | 3000 | 3000 | -640 | -781 | -700 | 4 | 7 | 3 | -560 | -881 | -310 | 1.319 |  | 2.1
223 | 19/07/2024 | 842 | 2729 | 3571 | 1215 | 1359 | 1274 | 2356 | 2212 | 2297 | 3000 | 3000 | 3000 | -644 | -788 | -703 | 4 | 7 | 3 | -564 | -888 | -313 | 1.312 |  | 2.1
224 | 20/07/2024 | 842 | 1981 | 2823 | 471 | 618 | 529 | 2352 | 2205 | 2294 | 3000 | 3000 | 3000 | -648 | -795 | -706 | 4 | 7 | 3 | -568 | -895 | -316 | 1.305 |  | 2.1
225 | 21/07/2024 | 842 | 2729 | 3571 | 1223 | 1373 | 1280 | 2348 | 2198 | 2291 | 3000 | 3000 | 3000 | -652 | -802 | -709 | 4 | 7 | 3 | -572 | -902 | -319 | 1.298 |  | 2.1
226 | 22/07/2024 | 842 | 2459 | 3301 | 957 | 1110 | 1013 | 2344 | 2191 | 2288 | 3000 | 3000 | 3000 | -656 | -809 | -712 | 4 | 7 | 3 | -576 | -909 | -322 | 1.291 |  | 2.1
227 | 23/07/2024 | 842 | 1975 | 2817 | 477 | 633 | 532 | 2340 | 2184 | 2285 | 3000 | 3000 | 3000 | -660 | -816 | -715 | 4 | 7 | 3 | -580 | -916 | -325 | 1.284 |  | 2.1
228 | 24/07/2024 | 842 | 2398 | 3240 | 904 | 1063 | 958 | 2336 | 2177 | 2282 | 3000 | 3000 | 3000 | -664 | -823 | -718 | 4 | 7 | 3 | -584 | -923 | -328 | 1.277 |  | 2.1
229 | 25/07/2024 | 842 | 2367 | 3209 | 877 | 1039 | 930 | 2332 | 2170 | 2279 | 3000 | 3000 | 3000 | -668 | -830 | -721 | 4 | 7 | 3 | -588 | -930 | -331 | 1.27 |  | 2.1
230 | 26/07/2024 | 842 | 1901 | 2743 | 415 | 580 | 467 | 2328 | 2163 | 2276 | 3000 | 3000 | 3000 | -672 | -837 | -724 | 4 | 7 | 3 | -592 | -937 | -334 | 1.263 |  | 2.1
231 | 27/07/2024 | 842 | 2537 | 3379 | 1055 | 1223 | 1106 | 2324 | 2156 | 2273 | 3000 | 3000 | 3000 | -676 | -844 | -727 | 4 | 7 | 3 | -596 | -944 | -337 | 1.256 |  | 2.1
232 | 28/07/2024 | 842 | 1865 | 2707 | 386 | 558 | 437 | 2321 | 2149 | 2270 | 3000 | 3000 | 3000 | -679 | -851 | -730 | 3 | 7 | 3 | -599 | -951 | -340 | 1.249 |  | 2.1
233 | 29/07/2024 | 842 | 2587 | 3429 | 1111 | 1287 | 1162 | 2318 | 2142 | 2267 | 3000 | 3000 | 3000 | -682 | -858 | -733 | 3 | 7 | 3 | -602 | -958 | -343 | 1.242 |  | 2.1
234 | 30/07/2024 | 842 | 2659 | 3501 | 1186 | 1366 | 1237 | 2315 | 2135 | 2264 | 3000 | 3000 | 3000 | -685 | -865 | -736 | 3 | 7 | 3 | -605 | -965 | -346 | 1.235 |  | 2.1
235 | 31/07/2024 | 842 | 2150 | 2992 | 680 | 864 | 731 | 2312 | 2128 | 2261 | 3000 | 3000 | 3000 | -688 | -872 | -739 | 3 | 7 | 3 | -608 | -972 | -349 | 1.228 |  | 2.1
236 | 01/08/2024 | 842 | 2649 | 3491 | 1182 | 1370 | 1233 | 2309 | 2121 | 2258 | 3000 | 3000 | 3000 | -691 | -879 | -742 | 3 | 7 | 3 | -611 | -979 | -352 | 1.221 |  | 2.1
237 | 02/08/2024 | 842 | 1858 | 2700 | 394 | 586 | 445 | 2306 | 2114 | 2255 | 3000 | 3000 | 3000 | -694 | -886 | -745 | 3 | 7 | 3 | -614 | -986 | -355 | 1.214 |  | 2.1
238 | 03/08/2024 | 842 | 2734 | 3576 | 1273 | 1469 | 1324 | 2303 | 2107 | 2252 | 3000 | 3000 | 3000 | -697 | -893 | -748 | 3 | 7 | 3 | -617 | -993 | -358 | 1.207 |  | 2.1
239 | 04/08/2024 | 842 | 2079 | 2921 | 621 | 821 | 672 | 2300 | 2100 | 2249 | 3000 | 3000 | 3000 | -700 | -900 | -751 | 3 | 7 | 3 | -620 | -1000 | -361 | 1.2 |  | 2.1
240 | 05/08/2024 | 842 | 2015 | 2857 | 560 | 764 | 611 | 2297 | 2093 | 2246 | 3000 | 3000 | 3000 | -703 | -907 | -754 | 3 | 7 | 3 | -623 | -1007 | -364 | 1.193 |  | 2.1
241 | 06/08/2024 | 842 | 2446 | 3288 | 994 | 1202 | 1045 | 2294 | 2086 | 2243 | 3000 | 3000 | 3000 | -706 | -914 | -757 | 3 | 7 | 3 | -626 | -1014 | -367 | 1.186 |  | 2.1
242 | 07/08/2024 | 842 | 1859 | 2701 | 410 | 622 | 461 | 2291 | 2079 | 2240 | 3000 | 3000 | 3000 | -709 | -921 | -760 | 3 | 7 | 3 | -629 | -1021 | -370 | 1.179 |  | 2.1
243 | 08/08/2024 | 842 | 2325 | 3167 | 878 | 1095 | 930 | 2289 | 2072 | 2237 | 3000 | 3000 | 3000 | -711 | -928 | -763 | 2 | 7 | 3 | -631 | -1028 | -373 | 1.172 |  | 2.1
244 | 09/08/2024 | 842 | 2166 | 3008 | 721 | 943 | 774 | 2287 | 2065 | 2234 | 3000 | 3000 | 3000 | -713 | -935 | -766 | 2 | 7 | 3 | -633 | -1035 | -376 | 1.165 |  | 2.1
245 | 10/08/2024 | 842 | 2085 | 2927 | 642 | 868 | 696 | 2285 | 2059 | 2231 | 3000 | 3000 | 3000 | -715 | -941 | -769 | 2 | 6 | 3 | -635 | -1041 | -379 | 1.159 |  | 2.1
246 | 11/08/2024 | 842 | 2303 | 3145 | 862 | 1092 | 917 | 2283 | 2053 | 2228 | 3000 | 3000 | 3000 | -717 | -947 | -772 | 2 | 6 | 3 | -637 | -1047 | -382 | 1.153 |  | 2.1
247 | 12/08/2024 | 842 | 2625 | 3467 | 1186 | 1420 | 1242 | 2281 | 2047 | 2225 | 3000 | 3000 | 3000 | -719 | -953 | -775 | 2 | 6 | 3 | -639 | -1053 | -385 | 1.147 |  | 2.1
248 | 13/08/2024 | 842 | 1904 | 2746 | 466 | 704 | 523 | 2280 | 2042 | 2223 | 3000 | 3000 | 3000 | -720 | -958 | -777 | 1 | 5 | 2 | -640 | -1058 | -387 | 1.142 |  | 2.1
249 | 14/08/2024 | 842 | 2312 | 3154 | 875 | 1116 | 933 | 2279 | 2038 | 2221 | 3000 | 3000 | 3000 | -721 | -962 | -779 | 1 | 4 | 2 | -641 | -1062 | -389 | 1.138 |  | 2.1
250 | 15/08/2024 | 842 | 2071 | 2913 | 635 | 879 | 694 | 2278 | 2034 | 2219 | 3000 | 3000 | 3000 | -722 | -966 | -781 | 1 | 4 | 2 | -642 | -1066 | -391 | 1.134 |  | 2.1
251 | 16/08/2024 | 842 | 2250 | 3092 | 814 | 1060 | 875 | 2278 | 2032 | 2217 | 3000 | 3000 | 3000 | -722 | -968 | -783 | 0 | 2 | 2 | -642 | -1068 | -393 | 1.132 |  | 2.1
252 | 17/08/2024 | 842 | 1706 | 2548 | 270 | 516 | 331 | 2278 | 2032 | 2217 | 3000 | 3000 | 3000 | -722 | -968 | -783 | 0 | 0 | 0 | -642 | -1068 | -393 | 1.132 |  | 2.1
253 | 18/08/2024 | 842 | 2605 | 3447 | 1169 | 1415 | 1230 | 2278 | 2032 | 2217 | 3000 | 3000 | 3000 | -722 | -968 | -783 | 0 | 0 | 0 | -642 | -1068 | -393 | 1.132 |  | 2.1
254 | 19/08/2024 | 842 | 2172 | 3014 | 736 | 982 | 797 | 2278 | 2032 | 2217 | 3000 | 3000 | 3000 | -722 | -968 | -783 | 0 | 0 | 0 | -642 | -1068 | -393 | 1.132 |  | 2.1
255 | 20/08/2024 | 842 | 2208 | 3050 | 772 | 1018 | 833 | 2278 | 2032 | 2217 | 3000 | 3000 | 3000 | -722 | -968 | -783 | 0 | 0 | 0 | -642 | -1068 | -393 | 1.132 |  | 2.1
256 | 21/08/2024 | 842 | 1834 | 2676 | 398 | 644 | 459 | 2278 | 2032 | 2217 | 3000 | 3000 | 3000 | -722 | -968 | -783 | 0 | 0 | 0 | -642 | -1068 | -393 | 1.132 |  | 2.1
257 | 22/08/2024 | 842 | 2221 | 3063 | 785 | 1031 | 846 | 2278 | 2032 | 2217 | 3000 | 3000 | 3000 | -722 | -968 | -783 | 0 | 0 | 0 | -642 | -1068 | -393 | 1.132 |  | 2.1
258 | 23/08/2024 | 842 | 2325 | 3167 | 889 | 1135 | 950 | 2278 | 2032 | 2217 | 3000 | 3000 | 3000 | -722 | -968 | -783 | 0 | 0 | 0 | -642 | -1068 | -393 | 1.132 |  | 2.1
259 | 24/08/2024 | 842 | 2481 | 3323 | 1045 | 1291 | 1106 | 2278 | 2032 | 2217 | 3000 | 3000 | 3000 | -722 | -968 | -783 | 0 | 0 | 0 | -642 | -1068 | -393 | 1.132 |  | 2.1
260 | 25/08/2024 | 842 | 2278 | 3120 | 842 | 1088 | 903 | 2278 | 2032 | 2217 | 3000 | 3000 | 3000 | -722 | -968 | -783 | 0 | 0 | 0 | -642 | -1068 | -393 | 1.132 |  | 2.1
261 | 26/08/2024 | 842 | 1887 | 2729 | 451 | 697 | 512 | 2278 | 2032 | 2217 | 3000 | 3000 | 3000 | -722 | -968 | -783 | 0 | 0 | 0 | -642 | -1068 | -393 | 1.132 |  | 2.1
262 | 27/08/2024 | 842 | 2061 | 2903 | 625 | 871 | 686 | 2278 | 2032 | 2217 | 3000 | 3000 | 3000 | -722 | -968 | -783 | 0 | 0 | 0 | -642 | -1068 | -393 | 1.132 |  | 2.1
263 | 28/08/2024 | 842 | 2071 | 2913 | 635 | 881 | 696 | 2278 | 2032 | 2217 | 3000 | 3000 | 3000 | -722 | -968 | -783 | 0 | 0 | 0 | -642 | -1068 | -393 | 1.132 |  | 2.1
264 | 29/08/2024 | 842 | 2039 | 2881 | 603 | 849 | 664 | 2278 | 2032 | 2217 | 3000 | 3000 | 3000 | -722 | -968 | -783 | 0 | 0 | 0 | -642 | -1068 | -393 | 1.132 |  | 2.1
265 | 30/08/2024 | 842 | 2136 | 2978 | 700 | 946 | 761 | 2278 | 2032 | 2217 | 3000 | 3000 | 3000 | -722 | -968 | -783 | 0 | 0 | 0 | -642 | -1068 | -393 | 1.132 |  | 2.1
266 | 31/08/2024 | 842 | 2582 | 3424 | 1146 | 1392 | 1207 | 2278 | 2032 | 2217 | 3000 | 3000 | 3000 | -722 | -968 | -783 | 0 | 0 | 0 | -642 | -1068 | -393 | 1.132 |  | 2.1
267 | 01/09/2024 | 842 | 1712 | 2554 | 276 | 522 | 337 | 2278 | 2032 | 2217 | 3000 | 3000 | 3000 | -722 | -968 | -783 | 0 | 0 | 0 | -642 | -1068 | -393 | 1.132 |  | 2.1
268 | 02/09/2024 | 842 | 1851 | 2693 | 415 | 661 | 476 | 2278 | 2032 | 2217 | 3000 | 3000 | 3000 | -722 | -968 | -783 | 0 | 0 | 0 | -642 | -1068 | -393 | 1.132 |  | 2.1
269 | 03/09/2024 | 842 | 2435 | 3277 | 999 | 1245 | 1060 | 2278 | 2032 | 2217 | 3000 | 3000 | 3000 | -722 | -968 | -783 | 0 | 0 | 0 | -642 | -1068 | -393 | 1.132 |  | 2.1
270 | 04/09/2024 | 842 | 2684 | 3526 | 1248 | 1494 | 1309 | 2278 | 2032 | 2217 | 3000 | 3000 | 3000 | -722 | -968 | -783 | 0 | 0 | 0 | -642 | -1068 | -393 | 1.132 |  | 2.1
271 | 05/09/2024 | 842 | 2670 | 3512 | 1234 | 1480 | 1295 | 2278 | 2032 | 2217 | 3000 | 3000 | 3000 | -722 | -968 | -783 | 0 | 0 | 0 | -642 | -1068 | -393 | 1.132 |  | 2.1
272 | 06/09/2024 | 842 | 1979 | 2821 | 543 | 789 | 604 | 2278 | 2032 | 2217 | 3000 | 3000 | 3000 | -722 | -968 | -783 | 0 | 0 | 0 | -642 | -1068 | -393 | 1.132 |  | 2.1
273 | 07/09/2024 | 842 | 2050 | 2892 | 614 | 860 | 675 | 2278 | 2032 | 2217 | 3000 | 3000 | 3000 | -722 | -968 | -783 | 0 | 0 | 0 | -642 | -1068 | -393 | 1.132 |  | 2.1
274 | 08/09/2024 | 842 | 2103 | 2945 | 667 | 913 | 728 | 2278 | 2032 | 2217 | 3000 | 3000 | 3000 | -722 | -968 | -783 | 0 | 0 | 0 | -642 | -1068 | -393 | 1.132 |  | 2.1
275 | 09/09/2024 | 842 | 1943 | 2785 | 507 | 753 | 568 | 2278 | 2032 | 2217 | 3000 | 3000 | 3000 | -722 | -968 | -783 | 0 | 0 | 0 | -642 | -1068 | -393 | 1.132 |  | 2.1
276 | 10/09/2024 | 842 | 2424 | 3266 | 988 | 1234 | 1049 | 2278 | 2032 | 2217 | 3000 | 3000 | 3000 | -722 | -968 | -783 | 0 | 0 | 0 | -642 | -1068 | -393 | 1.132 |  | 2.1
277 | 11/09/2024 | 842 | 1716 | 2558 | 280 | 526 | 341 | 2278 | 2032 | 2217 | 3000 | 3000 | 3000 | -722 | -968 | -783 | 0 | 0 | 0 | -642 | -1068 | -393 | 1.132 |  | 2.1
278 | 12/09/2024 | 842 | 2573 | 3415 | 1137 | 1383 | 1198 | 2278 | 2032 | 2217 | 3000 | 3000 | 3000 | -722 | -968 | -783 | 0 | 0 | 0 | -642 | -1068 | -393 | 1.132 |  | 2.1
279 | 13/09/2024 | 842 | 2268 | 3110 | 832 | 1078 | 893 | 2278 | 2032 | 2217 | 3000 | 3000 | 3000 | -722 | -968 | -783 | 0 | 0 | 0 | -642 | -1068 | -393 | 1.132 |  | 2.1
280 | 14/09/2024 | 842 | 1919 | 2761 | 483 | 729 | 544 | 2278 | 2032 | 2217 | 3000 | 3000 | 3000 | -722 | -968 | -783 | 0 | 0 | 0 | -642 | -1068 | -393 | 1.132 |  | 2.1
281 | 15/09/2024 | 842 | 1965 | 2807 | 529 | 775 | 590 | 2278 | 2032 | 2217 | 3000 | 3000 | 3000 | -722 | -968 | -783 | 0 | 0 | 0 | -642 | -1068 | -393 | 1.132 |  | 2.1
282 | 16/09/2024 | 842 | 2360 | 3202 | 924 | 1170 | 985 | 2278 | 2032 | 2217 | 3000 | 3000 | 3000 | -722 | -968 | -783 | 0 | 0 | 0 | -642 | -1068 | -393 | 1.132 |  | 2.1
283 | 17/09/2024 | 842 | 1909 | 2751 | 473 | 719 | 534 | 2278 | 2032 | 2217 | 3000 | 3000 | 3000 | -722 | -968 | -783 | 0 | 0 | 0 | -642 | -1068 | -393 | 1.132 |  | 2.1
284 | 18/09/2024 | 842 | 1997 | 2839 | 561 | 807 | 622 | 2278 | 2032 | 2217 | 3000 | 3000 | 3000 | -722 | -968 | -783 | 0 | 0 | 0 | -642 | -1068 | -393 | 1.132 |  | 2.1
285 | 19/09/2024 | 842 | 2264 | 3106 | 828 | 1074 | 889 | 2278 | 2032 | 2217 | 3000 | 3000 | 3000 | -722 | -968 | -783 | 0 | 0 | 0 | -642 | -1068 | -393 | 1.132 |  | 2.1
286 | 20/09/2024 | 842 | 2197 | 3039 | 761 | 1007 | 822 | 2278 | 2032 | 2217 | 3000 | 3000 | 3000 | -722 | -968 | -783 | 0 | 0 | 0 | -642 | -1068 | -393 | 1.132 |  | 2.1
287 | 21/09/2024 | 842 | 1866 | 2708 | 430 | 676 | 491 | 2278 | 2032 | 2217 | 3000 | 3000 | 3000 | -722 | -968 | -783 | 0 | 0 | 0 | -642 | -1068 | -393 | 1.132 |  | 2.1
288 | 22/09/2024 | 842 | 2125 | 2967 | 689 | 935 | 750 | 2278 | 2032 | 2217 | 3000 | 3000 | 3000 | -722 | -968 | -783 | 0 | 0 | 0 | -642 | -1068 | -393 | 1.132 |  | 2.1
289 | 23/09/2024 | 842 | 2614 | 3456 | 1178 | 1424 | 1239 | 2278 | 2032 | 2217 | 3000 | 3000 | 3000 | -722 | -968 | -783 | 0 | 0 | 0 | -642 | -1068 | -393 | 1.132 |  | 2.1
290 | 24/09/2024 | 842 | 2616 | 3458 | 1180 | 1426 | 1241 | 2278 | 2032 | 2217 | 3000 | 3000 | 3000 | -722 | -968 | -783 | 0 | 0 | 0 | -642 | -1068 | -393 | 1.132 |  | 2.1
291 | 25/09/2024 | 842 | 2140 | 2982 | 704 | 950 | 765 | 2278 | 2032 | 2217 | 3000 | 3000 | 3000 | -722 | -968 | -783 | 0 | 0 | 0 | -642 | -1068 | -393 | 1.132 |  | 2.1
292 | 26/09/2024 | 842 | 2304 | 3146 | 868 | 1114 | 929 | 2278 | 2032 | 2217 | 3000 | 3000 | 3000 | -722 | -968 | -783 | 0 | 0 | 0 | -642 | -1068 | -393 | 1.132 |  | 2.1
293 | 27/09/2024 | 842 | 2545 | 3387 | 1109 | 1355 | 1170 | 2278 | 2032 | 2217 | 3000 | 3000 | 3000 | -722 | -968 | -783 | 0 | 0 | 0 | -642 | -1068 | -393 | 1.132 |  | 2.1
294 | 28/09/2024 | 842 | 2086 | 2928 | 650 | 896 | 711 | 2278 | 2032 | 2217 | 3000 | 3000 | 3000 | -722 | -968 | -783 | 0 | 0 | 0 | -642 | -1068 | -393 | 1.132 |  | 2.1
295 | 29/09/2024 | 842 | 2464 | 3306 | 1028 | 1274 | 1089 | 2278 | 2032 | 2217 | 3000 | 3000 | 3000 | -722 | -968 | -783 | 0 | 0 | 0 | -642 | -1068 | -393 | 1.132 |  | 2.1
296 | 30/09/2024 | 842 | 2065 | 2907 | 629 | 875 | 690 | 2278 | 2032 | 2217 | 3000 | 3000 | 3000 | -722 | -968 | -783 | 0 | 0 | 0 | -642 | -1068 | -393 | 1.132 |  | 2.1
297 | 01/10/2024 | 842 | 2528 | 3370 | 1092 | 1338 | 1153 | 2278 | 2032 | 2217 | 3000 | 3000 | 3000 | -722 | -968 | -783 | 0 | 0 | 0 | -642 | -1068 | -393 | 1.132 |  | 2.1
298 | 02/10/2024 | 842 | 1873 | 2715 | 437 | 683 | 498 | 2278 | 2032 | 2217 | 3000 | 3000 | 3000 | -722 | -968 | -783 | 0 | 0 | 0 | -642 | -1068 | -393 | 1.132 |  | 2.1
299 | 03/10/2024 | 842 | 2371 | 3213 | 935 | 1181 | 996 | 2278 | 2032 | 2217 | 3000 | 3000 | 3000 | -722 | -968 | -783 | 0 | 0 | 0 | -642 | -1068 | -393 | 1.132 |  | 2.1
300 | 04/10/2024 | 842 | 1877 | 2719 | 441 | 687 | 502 | 2278 | 2032 | 2217 | 3000 | 3000 | 3000 | -722 | -968 | -783 | 0 | 0 | 0 | -642 | -1068 | -393 | 1.132 |  | 2.1
301 | 05/10/2024 | 842 | 2093 | 2935 | 657 | 903 | 718 | 2278 | 2032 | 2217 | 3000 | 3000 | 3000 | -722 | -968 | -783 | 0 | 0 | 0 | -642 | -1068 | -393 | 1.132 |  | 2.1
302 | 06/10/2024 | 842 | 1975 | 2817 | 539 | 785 | 600 | 2278 | 2032 | 2217 | 3000 | 3000 | 3000 | -722 | -968 | -783 | 0 | 0 | 0 | -642 | -1068 | -393 | 1.132 |  | 2.1
303 | 07/10/2024 | 842 | 2328 | 3170 | 892 | 1138 | 953 | 2278 | 2032 | 2217 | 3000 | 3000 | 3000 | -722 | -968 | -783 | 0 | 0 | 0 | -642 | -1068 | -393 | 1.132 |  | 2.1
304 | 08/10/2024 | 842 | 2005 | 2847 | 569 | 815 | 630 | 2278 | 2032 | 2217 | 3000 | 3000 | 3000 | -722 | -968 | -783 | 0 | 0 | 0 | -642 | -1068 | -393 | 1.132 |  | 2.1
305 | 09/10/2024 | 842 | 2443 | 3285 | 1007 | 1253 | 1068 | 2278 | 2032 | 2217 | 3000 | 3000 | 3000 | -722 | -968 | -783 | 0 | 0 | 0 | -642 | -1068 | -393 | 1.132 |  | 2.1
306 | 10/10/2024 | 842 | 2129 | 2971 | 693 | 939 | 754 | 2278 | 2032 | 2217 | 3000 | 3000 | 3000 | -722 | -968 | -783 | 0 | 0 | 0 | -642 | -1068 | -393 | 1.132 |  | 2.1
307 | 11/10/2024 | 842 | 2336 | 3178 | 900 | 1146 | 961 | 2278 | 2032 | 2217 | 3000 | 3000 | 3000 | -722 | -968 | -783 | 0 | 0 | 0 | -642 | -1068 | -393 | 1.132 |  | 2.1
308 | 12/10/2024 | 842 | 2449 | 3291 | 1013 | 1259 | 1074 | 2278 | 2032 | 2217 | 3000 | 3000 | 3000 | -722 | -968 | -783 | 0 | 0 | 0 | -642 | -1068 | -393 | 1.132 |  | 2.1
309 | 13/10/2024 | 842 | 2375 | 3217 | 939 | 1185 | 1000 | 2278 | 2032 | 2217 | 3000 | 3000 | 3000 | -722 | -968 | -783 | 0 | 0 | 0 | -642 | -1068 | -393 | 1.132 |  | 2.1
310 | 14/10/2024 | 842 | 2599 | 3441 | 1163 | 1409 | 1224 | 2278 | 2032 | 2217 | 3000 | 3000 | 3000 | -722 | -968 | -783 | 0 | 0 | 0 | -642 | -1068 | -393 | 1.132 |  | 2.1
311 | 15/10/2024 | 842 | 1926 | 2768 | 490 | 736 | 551 | 2278 | 2032 | 2217 | 3000 | 3000 | 3000 | -722 | -968 | -783 | 0 | 0 | 0 | -642 | -1068 | -393 | 1.132 |  | 2.1
312 | 16/10/2024 | 842 | 2210 | 3052 | 774 | 1020 | 835 | 2278 | 2032 | 2217 | 3000 | 3000 | 3000 | -722 | -968 | -783 | 0 | 0 | 0 | -642 | -1068 | -393 | 1.132 |  | 2.1
313 | 17/10/2024 | 842 | 2357 | 3199 | 921 | 1167 | 982 | 2278 | 2032 | 2217 | 3000 | 3000 | 3000 | -722 | -968 | -783 | 0 | 0 | 0 | -642 | -1068 | -393 | 1.132 |  | 2.1
314 | 18/10/2024 | 842 | 2385 | 3227 | 949 | 1195 | 1010 | 2278 | 2032 | 2217 | 3000 | 3000 | 3000 | -722 | -968 | -783 | 0 | 0 | 0 | -642 | -1068 | -393 | 1.132 |  | 2.1
315 | 19/10/2024 | 842 | 2567 | 3409 | 1131 | 1377 | 1192 | 2278 | 2032 | 2217 | 3000 | 3000 | 3000 | -722 | -968 | -783 | 0 | 0 | 0 | -642 | -1068 | -393 | 1.132 |  | 2.1
316 | 20/10/2024 | 842 | 2022 | 2864 | 586 | 832 | 647 | 2278 | 2032 | 2217 | 3000 | 3000 | 3000 | -722 | -968 | -783 | 0 | 0 | 0 | -642 | -1068 | -393 | 1.132 |  | 2.1
317 | 21/10/2024 | 842 | 1922 | 2764 | 486 | 732 | 547 | 2278 | 2032 | 2217 | 3000 | 3000 | 3000 | -722 | -968 | -783 | 0 | 0 | 0 | -642 | -1068 | -393 | 1.132 |  | 2.1
318 | 22/10/2024 | 842 | 2488 | 3330 | 1052 | 1298 | 1113 | 2278 | 2032 | 2217 | 3000 | 3000 | 3000 | -722 | -968 | -783 | 0 | 0 | 0 | -642 | -1068 | -393 | 1.132 |  | 2.1
319 | 23/10/2024 | 842 | 2524 | 3366 | 1088 | 1334 | 1149 | 2278 | 2032 | 2217 | 3000 | 3000 | 3000 | -722 | -968 | -783 | 0 | 0 | 0 | -642 | -1068 | -393 | 1.132 |  | 2.1
320 | 24/10/2024 | 842 | 2150 | 2992 | 714 | 960 | 775 | 2278 | 2032 | 2217 | 3000 | 3000 | 3000 | -722 | -968 | -783 | 0 | 0 | 0 | -642 | -1068 | -393 | 1.132 |  | 2.1
321 | 25/10/2024 | 842 | 2272 | 3114 | 836 | 1082 | 897 | 2278 | 2032 | 2217 | 3000 | 3000 | 3000 | -722 | -968 | -783 | 0 | 0 | 0 | -642 | -1068 | -393 | 1.132 |  | 2.1
322 | 26/10/2024 | 842 | 2642 | 3484 | 1206 | 1452 | 1267 | 2278 | 2032 | 2217 | 3000 | 3000 | 3000 | -722 | -968 | -783 | 0 | 0 | 0 | -642 | -1068 | -393 | 1.132 |  | 2.1
323 | 27/10/2024 | 842 | 1798 | 2640 | 362 | 608 | 423 | 2278 | 2032 | 2217 | 3000 | 3000 | 3000 | -722 | -968 | -783 | 0 | 0 | 0 | -642 | -1068 | -393 | 1.132 |  | 2.1
324 | 28/10/2024 | 842 | 2595 | 3437 | 1159 | 1405 | 1220 | 2278 | 2032 | 2217 | 3000 | 3000 | 3000 | -722 | -968 | -783 | 0 | 0 | 0 | -642 | -1068 | -393 | 1.132 |  | 2.1
325 | 29/10/2024 | 842 | 2204 | 3046 | 768 | 1014 | 829 | 2278 | 2032 | 2217 | 3000 | 3000 | 3000 | -722 | -968 | -783 | 0 | 0 | 0 | -642 | -1068 | -393 | 1.132 |  | 2.1
326 | 30/10/2024 | 842 | 2112 | 2954 | 676 | 922 | 737 | 2278 | 2032 | 2217 | 3000 | 3000 | 3000 | -722 | -968 | -783 | 0 | 0 | 0 | -642 | -1068 | -393 | 1.132 |  | 2.1
327 | 31/10/2024 | 842 | 2122 | 2964 | 686 | 932 | 747 | 2278 | 2032 | 2217 | 3000 | 3000 | 3000 | -722 | -968 | -783 | 0 | 0 | 0 | -642 | -1068 | -393 | 1.132 |  | 2.1
328 | 01/11/2024 | 842 | 2090 | 2932 | 654 | 900 | 715 | 2278 | 2032 | 2217 | 3000 | 3000 | 3000 | -722 | -968 | -783 | 0 | 0 | 0 | -642 | -1068 | -393 | 1.132 |  | 2.1
329 | 02/11/2024 | 842 | 2186 | 3028 | 750 | 996 | 811 | 2278 | 2032 | 2217 | 3000 | 3000 | 3000 | -722 | -968 | -783 | 0 | 0 | 0 | -642 | -1068 | -393 | 1.132 |  | 2.1
330 | 03/11/2024 | 842 | 1898 | 2740 | 462 | 708 | 523 | 2278 | 2032 | 2217 | 3000 | 3000 | 3000 | -722 | -968 | -783 | 0 | 0 | 0 | -642 | -1068 | -393 | 1.132 |  | 2.1
331 | 04/11/2024 | 842 | 2029 | 2871 | 593 | 839 | 654 | 2278 | 2032 | 2217 | 3000 | 3000 | 3000 | -722 | -968 | -783 | 0 | 0 | 0 | -642 | -1068 | -393 | 1.132 |  | 2.1
332 | 05/11/2024 | 842 | 2168 | 3010 | 732 | 978 | 793 | 2278 | 2032 | 2217 | 3000 | 3000 | 3000 | -722 | -968 | -783 | 0 | 0 | 0 | -642 | -1068 | -393 | 1.132 |  | 2.1
333 | 06/11/2024 | 842 | 2485 | 3327 | 1049 | 1295 | 1110 | 2278 | 2032 | 2217 | 3000 | 3000 | 3000 | -722 | -968 | -783 | 0 | 0 | 0 | -642 | -1068 | -393 | 1.132 |  | 2.1
334 | 07/11/2024 | 842 | 2001 | 2843 | 565 | 811 | 626 | 2278 | 2032 | 2217 | 3000 | 3000 | 3000 | -722 | -968 | -783 | 0 | 0 | 0 | -642 | -1068 | -393 | 1.132 |  | 2.1
335 | 08/11/2024 | 842 | 1986 | 2828 | 550 | 796 | 611 | 2278 | 2032 | 2217 | 3000 | 3000 | 3000 | -722 | -968 | -783 | 0 | 0 | 0 | -642 | -1068 | -393 | 1.132 |  | 2.1
336 | 09/11/2024 | 842 | 2296 | 3138 | 860 | 1106 | 921 | 2278 | 2032 | 2217 | 3000 | 3000 | 3000 | -722 | -968 | -783 | 0 | 0 | 0 | -642 | -1068 | -393 | 1.132 |  | 2.1
337 | 10/11/2024 | 842 | 2101 | 2943 | 665 | 911 | 726 | 2278 | 2032 | 2217 | 3000 | 3000 | 3000 | -722 | -968 | -783 | 0 | 0 | 0 | -642 | -1068 | -393 | 1.132 |  | 2.1
338 | 11/11/2024 | 842 | 2154 | 2996 | 718 | 964 | 779 | 2278 | 2032 | 2217 | 3000 | 3000 | 3000 | -722 | -968 | -783 | 0 | 0 | 0 | -642 | -1068 | -393 | 1.132 |  | 2.1
339 | 12/11/2024 | 842 | 1994 | 2836 | 558 | 804 | 619 | 2278 | 2032 | 2217 | 3000 | 3000 | 3000 | -722 | -968 | -783 | 0 | 0 | 0 | -642 | -1068 | -393 | 1.132 |  | 2.1
340 | 13/11/2024 | 842 | 2475 | 3317 | 1039 | 1285 | 1100 | 2278 | 2032 | 2217 | 3000 | 3000 | 3000 | -722 | -968 | -783 | 0 | 0 | 0 | -642 | -1068 | -393 | 1.132 |  | 2.1
341 | 14/11/2024 | 842 | 2033 | 2875 | 597 | 843 | 658 | 2278 | 2032 | 2217 | 3000 | 3000 | 3000 | -722 | -968 | -783 | 0 | 0 | 0 | -642 | -1068 | -393 | 1.132 |  | 2.1
342 | 15/11/2024 | 842 | 2624 | 3466 | 1188 | 1434 | 1249 | 2278 | 2032 | 2217 | 3000 | 3000 | 3000 | -722 | -968 | -783 | 0 | 0 | 0 | -642 | -1068 | -393 | 1.132 |  | 2.1
343 | 16/11/2024 | 842 | 2584 | 3426 | 1148 | 1394 | 1209 | 2278 | 2032 | 2217 | 3000 | 3000 | 3000 | -722 | -968 | -783 | 0 | 0 | 0 | -642 | -1068 | -393 | 1.132 |  | 2.1
344 | 17/11/2024 | 842 | 2236 | 3078 | 800 | 1046 | 861 | 2278 | 2032 | 2217 | 3000 | 3000 | 3000 | -722 | -968 | -783 | 0 | 0 | 0 | -642 | -1068 | -393 | 1.132 |  | 2.1
345 | 18/11/2024 | 842 | 2015 | 2857 | 579 | 825 | 640 | 2278 | 2032 | 2217 | 3000 | 3000 | 3000 | -722 | -968 | -783 | 0 | 0 | 0 | -642 | -1068 | -393 | 1.132 |  | 2.1
346 | 19/11/2024 | 842 | 2411 | 3253 | 975 | 1221 | 1036 | 2278 | 2032 | 2217 | 3000 | 3000 | 3000 | -722 | -968 | -783 | 0 | 0 | 0 | -642 | -1068 | -393 | 1.132 |  | 2.1
347 | 20/11/2024 | 842 | 2225 | 3067 | 789 | 1035 | 850 | 2278 | 2032 | 2217 | 3000 | 3000 | 3000 | -722 | -968 | -783 | 0 | 0 | 0 | -642 | -1068 | -393 | 1.132 |  | 2.1
348 | 21/11/2024 | 842 | 2047 | 2889 | 611 | 857 | 672 | 2278 | 2032 | 2217 | 3000 | 3000 | 3000 | -722 | -968 | -783 | 0 | 0 | 0 | -642 | -1068 | -393 | 1.132 |  | 2.1
349 | 22/11/2024 | 842 | 2315 | 3157 | 879 | 1125 | 940 | 2278 | 2032 | 2217 | 3000 | 3000 | 3000 | -722 | -968 | -783 | 0 | 0 | 0 | -642 | -1068 | -393 | 1.132 |  | 2.1
350 | 23/11/2024 | 842 | 2513 | 3355 | 1077 | 1323 | 1138 | 2278 | 2032 | 2217 | 3000 | 3000 | 3000 | -722 | -968 | -783 | 0 | 0 | 0 | -642 | -1068 | -393 | 1.132 |  | 2.1
351 | 24/11/2024 | 842 | 2182 | 3024 | 746 | 992 | 807 | 2278 | 2032 | 2217 | 3000 | 3000 | 3000 | -722 | -968 | -783 | 0 | 0 | 0 | -642 | -1068 | -393 | 1.132 |  | 2.1
352 | 25/11/2024 | 842 | 2176 | 3018 | 740 | 986 | 801 | 2278 | 2032 | 2217 | 3000 | 3000 | 3000 | -722 | -968 | -783 | 0 | 0 | 0 | -642 | -1068 | -393 | 1.132 |  | 2.1
353 | 26/11/2024 | 842 | 1930 | 2772 | 494 | 740 | 555 | 2278 | 2032 | 2217 | 3000 | 3000 | 3000 | -722 | -968 | -783 | 0 | 0 | 0 | -642 | -1068 | -393 | 1.132 |  | 2.1
354 | 27/11/2024 | 842 | 1933 | 2775 | 497 | 743 | 558 | 2278 | 2032 | 2217 | 3000 | 3000 | 3000 | -722 | -968 | -783 | 0 | 0 | 0 | -642 | -1068 | -393 | 1.132 |  | 2.1
355 | 28/11/2024 | 842 | 2456 | 3298 | 1020 | 1266 | 1081 | 2278 | 2032 | 2217 | 3000 | 3000 | 3000 | -722 | -968 | -783 | 0 | 0 | 0 | -642 | -1068 | -393 | 1.132 |  | 2.1
356 | 29/11/2024 | 842 | 2620 | 3462 | 1184 | 1430 | 1245 | 2278 | 2032 | 2217 | 3000 | 3000 | 3000 | -722 | -968 | -783 | 0 | 0 | 0 | -642 | -1068 | -393 | 1.132 |  | 2.1
357 | 30/11/2024 | 842 | 1862 | 2704 | 426 | 672 | 487 | 2278 | 2032 | 2217 | 3000 | 3000 | 3000 | -722 | -968 | -783 | 0 | 0 | 0 | -642 | -1068 | -393 | 1.132 |  | 2.1
358 | 01/12/2024 | 842 | 2403 | 3245 | 967 | 1213 | 1028 | 2278 | 2032 | 2217 | 3000 | 3000 | 3000 | -722 | -968 | -783 | 0 | 0 | 0 | -642 | -1068 | -393 | 1.132 |  | 2.1
359 | 02/12/2024 | 842 | 1780 | 2622 | 344 | 590 | 405 | 2278 | 2032 | 2217 | 3000 | 3000 | 3000 | -722 | -968 | -783 | 0 | 0 | 0 | -642 | -1068 | -393 | 1.132 |  | 2.1
360 | 03/12/2024 | 842 | 2381 | 3223 | 945 | 1191 | 1006 | 2278 | 2032 | 2217 | 3000 | 3000 | 3000 | -722 | -968 | -783 | 0 | 0 | 0 | -642 | -1068 | -393 | 1.132 |  | 2.1
361 | 04/12/2024 | 842 | 1845 | 2687 | 409 | 655 | 470 | 2278 | 2032 | 2217 | 3000 | 3000 | 3000 | -722 | -968 | -783 | 0 | 0 | 0 | -642 | -1068 | -393 | 1.132 |  | 2.1
362 | 05/12/2024 | 842 | 2189 | 3031 | 753 | 999 | 814 | 2278 | 2032 | 2217 | 3000 | 3000 | 3000 | -722 | -968 | -783 | 0 | 0 | 0 | -642 | -1068 | -393 | 1.132 |  | 2.1
363 | 06/12/2024 | 842 | 2421 | 3263 | 985 | 1231 | 1046 | 2278 | 2032 | 2217 | 3000 | 3000 | 3000 | -722 | -968 | -783 | 0 | 0 | 0 | -642 | -1068 | -393 | 1.132 |  | 2.1
364 | 07/12/2024 | 842 | 2193 | 3035 | 757 | 1003 | 818 | 2278 | 2032 | 2217 | 3000 | 3000 | 3000 | -722 | -968 | -783 | 0 | 0 | 0 | -642 | -1068 | -393 | 1.132 |  | 2.1
365 | 08/12/2024 | 842 | 2144 | 2986 | 708 | 954 | 769 | 2278 | 2032 | 2217 | 3000 | 3000 | 3000 | -722 | -968 | -783 | 0 | 0 | 0 | -642 | -1068 | -393 | 1.132 |  | 2.1
366 | 09/12/2024 | 842 | 2026 | 2868 | 590 | 836 | 651 | 2278 | 2032 | 2217 | 3000 | 3000 | 3000 | -722 | -968 | -783 | 0 | 0 | 0 | -642 | -1068 | -393 | 1.132 |  | 2.1
367 | 10/12/2024 | 842 | 2379 | 3221 | 943 | 1189 | 1004 | 2278 | 2032 | 2217 | 3000 | 3000 | 3000 | -722 | -968 | -783 | 0 | 0 | 0 | -642 | -1068 | -393 | 1.132 |  | 2.1
368 | 11/12/2024 | 842 | 2321 | 3163 | 885 | 1131 | 946 | 2278 | 2032 | 2217 | 3000 | 3000 | 3000 | -722 | -968 | -783 | 0 | 0 | 0 | -642 | -1068 | -393 | 1.132 |  | 2.1
369 | 12/12/2024 | 842 | 1753 | 2595 | 321 | 569 | 380 | 2274 | 2026 | 2215 | 3000 | 3000 | 3000 | -726 | -974 | -785 | 4 | 6 | 2 | -646 | -1074 | -395 | 1.326 | 0.2 | 2.3
370 | 13/12/2024 | 842 | 2435 | 3277 | 1006 | 1255 | 1064 | 2271 | 2022 | 2213 | 3000 | 3000 | 3000 | -729 | -978 | -787 | 3 | 4 | 2 | -649 | -1078 | -397 | 1.322 |  | 2.3
371 | 14/12/2024 | 842 | 2639 | 3481 | 1211 | 1462 | 1269 | 2270 | 2019 | 2212 | 3000 | 3000 | 3000 | -730 | -981 | -788 | 1 | 3 | 1 | -650 | -1081 | -398 | 1.319 |  | 2.3
372 | 15/12/2024 | 842 | 1753 | 2595 | 325 | 576 | 383 | 2270 | 2019 | 2212 | 3000 | 3000 | 3000 | -730 | -981 | -788 | 0 | 0 | 0 | -650 | -1081 | -398 | 1.319 |  | 2.3
373 | 16/12/2024 | 1842 | 1672 | 3514 | 248 | 501 | 304 | 3266 | 3013 | 3210 | 4000 | 4000 | 4000 | -734 | -987 | -790 | 4 | 6 | 2 | -654 | -1087 | -400 | 1.613 | 0.3 | 2.6
374 | 17/12/2024 | 1842 | 1891 | 3733 | 470 | 725 | 525 | 3263 | 3008 | 3208 | 4000 | 4000 | 4000 | -737 | -992 | -792 | 3 | 5 | 2 | -657 | -1092 | -402 | 1.608 |  | 2.6
375 | 18/12/2024 | 1842 | 2214 | 4056 | 795 | 1052 | 850 | 3261 | 3004 | 3206 | 4000 | 4000 | 4000 | -739 | -996 | -794 | 2 | 4 | 2 | -659 | -1096 | -404 | 1.604 |  | 2.6
376 | 19/12/2024 | 1842 | 2231 | 4073 | 813 | 1071 | 868 | 3260 | 3002 | 3205 | 4000 | 4000 | 4000 | -740 | -998 | -795 | 1 | 2 | 1 | -660 | -1098 | -405 | 1.602 |  | 2.6
377 | 20/12/2024 | 1842 | 2644 | 4486 | 1226 | 1484 | 1281 | 3260 | 3002 | 3205 | 4000 | 4000 | 4000 | -740 | -998 | -795 | 0 | 0 | 0 | -660 | -1098 | -405 | 1.602 |  | 2.6
378 | 21/12/2024 | 1842 | 1666 | 3508 | 252 | 512 | 305 | 3256 | 2996 | 3203 | 4000 | 4000 | 4000 | -744 | -1004 | -797 | 4 | 6 | 2 | -664 | -1104 | -407 | 1.896 | 0.3 | 2.9
379 | 22/12/2024 | 1842 | 1842 | 3684 | 431 | 693 | 483 | 3253 | 2991 | 3201 | 4000 | 4000 | 4000 | -747 | -1009 | -799 | 3 | 5 | 2 | -667 | -1109 | -409 | 1.891 |  | 2.9
380 | 23/12/2024 | 1842 | 2293 | 4135 | 884 | 1148 | 936 | 3251 | 2987 | 3199 | 4000 | 4000 | 4000 | -749 | -1013 | -801 | 2 | 4 | 2 | -669 | -1113 | -411 | 1.887 |  | 2.9
381 | 24/12/2024 | 1842 | 1927 | 3769 | 519 | 783 | 571 | 3250 | 2986 | 3198 | 4000 | 4000 | 4000 | -750 | -1014 | -802 | 1 | 1 | 1 | -670 | -1114 | -412 | 1.886 |  | 2.9
382 | 25/12/2024 | 1842 | 2493 | 4335 | 1085 | 1349 | 1137 | 3250 | 2986 | 3198 | 4000 | 4000 | 4000 | -750 | -1014 | -802 | 0 | 0 | 0 | -670 | -1114 | -412 | 1.886 |  | 2.9
383 | 26/12/2024 | 1842 | 1787 | 3629 | 383 | 650 | 433 | 3246 | 2979 | 3196 | 4000 | 4000 | 4000 | -754 | -1021 | -804 | 4 | 7 | 2 | -674 | -1121 | -414 | 2.179 | 0.3 | 3.2
384 | 27/12/2024 | 1842 | 2407 | 4249 | 1007 | 1277 | 1055 | 3242 | 2972 | 3194 | 4000 | 4000 | 4000 | -758 | -1028 | -806 | 4 | 7 | 2 | -678 | -1128 | -416 | 2.172 |  | 3.2
385 | 28/12/2024 | 1842 | 2521 | 4363 | 1125 | 1398 | 1171 | 3238 | 2965 | 3192 | 4000 | 4000 | 4000 | -762 | -1035 | -808 | 4 | 7 | 2 | -682 | -1135 | -418 | 2.165 |  | 3.2
386 | 29/12/2024 | 1842 | 1884 | 3726 | 492 | 768 | 536 | 3234 | 2958 | 3190 | 4000 | 4000 | 4000 | -766 | -1042 | -810 | 4 | 7 | 2 | -686 | -1142 | -420 | 2.158 |  | 3.2
387 | 30/12/2024 | 1842 | 2033 | 3875 | 645 | 924 | 687 | 3230 | 2951 | 3188 | 4000 | 4000 | 4000 | -770 | -1049 | -812 | 4 | 7 | 2 | -690 | -1149 | -422 | 2.151 |  | 3.2
388 | 31/12/2024 | 1842 | 1823 | 3665 | 439 | 721 | 479 | 3226 | 2944 | 3186 | 4000 | 4000 | 4000 | -774 | -1056 | -814 | 4 | 7 | 2 | -694 | -1156 | -424 | 2.144 |  | 3.2
389 | 01/01/2025 | 1842 | 2425 | 4267 | 1045 | 1330 | 1083 | 3222 | 2937 | 3184 | 4000 | 4000 | 4000 | -778 | -1063 | -816 | 4 | 7 | 2 | -698 | -1163 | -426 | 2.137 |  | 3.2
390 | 02/01/2025 | 1842 | 2326 | 4168 | 950 | 1238 | 986 | 3218 | 2930 | 3182 | 4000 | 4000 | 4000 | -782 | -1070 | -818 | 4 | 7 | 2 | -702 | -1170 | -428 | 2.13 |  | 3.2
391 | 03/01/2025 | 1842 | 2330 | 4172 | 958 | 1249 | 992 | 3214 | 2923 | 3180 | 4000 | 4000 | 4000 | -786 | -1077 | -820 | 4 | 7 | 2 | -706 | -1177 | -430 | 2.123 |  | 3.2
392 | 04/01/2025 | 1842 | 2291 | 4133 | 923 | 1217 | 955 | 3210 | 2916 | 3178 | 4000 | 4000 | 4000 | -790 | -1084 | -822 | 4 | 7 | 2 | -710 | -1184 | -432 | 2.116 |  | 3.2
393 | 05/01/2025 | 1842 | 2380 | 4222 | 1016 | 1313 | 1046 | 3206 | 2909 | 3176 | 4000 | 4000 | 4000 | -794 | -1091 | -824 | 4 | 7 | 2 | -714 | -1191 | -434 | 2.109 |  | 3.2
394 | 06/01/2025 | 1842 | 2084 | 3926 | 724 | 1024 | 752 | 3202 | 2902 | 3174 | 4000 | 4000 | 4000 | -798 | -1098 | -826 | 4 | 7 | 2 | -718 | -1198 | -436 | 2.102 |  | 3.2
395 | 07/01/2025 | 1842 | 1943 | 3785 | 587 | 890 | 613 | 3198 | 2895 | 3172 | 4000 | 4000 | 4000 | -802 | -1105 | -828 | 4 | 7 | 2 | -722 | -1205 | -438 | 2.095 |  | 3.2
396 | 08/01/2025 | 1842 | 2074 | 3916 | 722 | 1028 | 746 | 3194 | 2888 | 3170 | 4000 | 4000 | 4000 | -806 | -1112 | -830 | 4 | 7 | 2 | -726 | -1212 | -440 | 2.088 |  | 3.2
397 | 09/01/2025 | 1842 | 1651 | 3493 | 303 | 612 | 325 | 3190 | 2881 | 3168 | 4000 | 4000 | 4000 | -810 | -1119 | -832 | 4 | 7 | 2 | -730 | -1219 | -442 | 2.081 |  | 3.2
398 | 10/01/2025 | 1842 | 2159 | 4001 | 815 | 1127 | 835 | 3186 | 2874 | 3166 | 4000 | 4000 | 4000 | -814 | -1126 | -834 | 4 | 7 | 2 | -734 | -1226 | -444 | 2.074 |  | 3.2
399 | 11/01/2025 | 1842 | 1872 | 3714 | 532 | 847 | 550 | 3182 | 2867 | 3164 | 4000 | 4000 | 4000 | -818 | -1133 | -836 | 4 | 7 | 2 | -738 | -1233 | -446 | 2.067 |  | 3.2
400 | 12/01/2025 | 1842 | 2175 | 4017 | 839 | 1157 | 855 | 3178 | 2860 | 3162 | 4000 | 4000 | 4000 | -822 | -1140 | -838 | 4 | 7 | 2 | -742 | -1240 | -448 | 2.06 |  | 3.2
401 | 13/01/2025 | 1842 | 2238 | 4080 | 906 | 1227 | 920 | 3174 | 2853 | 3160 | 4000 | 4000 | 4000 | -826 | -1147 | -840 | 4 | 7 | 2 | -746 | -1247 | -450 | 2.053 |  | 3.2
402 | 14/01/2025 | 1842 | 2285 | 4127 | 957 | 1281 | 969 | 3170 | 2846 | 3158 | 4000 | 4000 | 4000 | -830 | -1154 | -842 | 4 | 7 | 2 | -750 | -1254 | -452 | 2.046 |  | 3.2
403 | 15/01/2025 | 1842 | 2117 | 3959 | 793 | 1120 | 803 | 3166 | 2839 | 3156 | 4000 | 4000 | 4000 | -834 | -1161 | -844 | 4 | 7 | 2 | -754 | -1261 | -454 | 2.039 |  | 3.2
404 | 16/01/2025 | 1842 | 1591 | 3433 | 271 | 601 | 279 | 3162 | 2832 | 3154 | 4000 | 4000 | 4000 | -838 | -1168 | -846 | 4 | 7 | 2 | -758 | -1268 | -456 | 2.032 |  | 3.2
405 | 17/01/2025 | 1842 | 2142 | 3984 | 826 | 1159 | 832 | 3158 | 2825 | 3152 | 4000 | 4000 | 4000 | -842 | -1175 | -848 | 4 | 7 | 2 | -762 | -1275 | -458 | 2.025 |  | 3.2
406 | 18/01/2025 | 1842 | 1727 | 3569 | 415 | 751 | 419 | 3154 | 2818 | 3150 | 4000 | 4000 | 4000 | -846 | -1182 | -850 | 4 | 7 | 2 | -766 | -1282 | -460 | 2.018 |  | 3.2
407 | 19/01/2025 | 1842 | 2414 | 4256 | 1106 | 1445 | 1108 | 3150 | 2811 | 3148 | 4000 | 4000 | 4000 | -850 | -1189 | -852 | 4 | 7 | 2 | -770 | -1289 | -462 | 2.011 |  | 3.2
408 | 20/01/2025 | 1842 | 2324 | 4166 | 1020 | 1362 | 1020 | 3146 | 2804 | 3146 | 4000 | 4000 | 4000 | -854 | -1196 | -854 | 4 | 7 | 2 | -774 | -1296 | -464 | 2.004 |  | 3.2
409 | 21/01/2025 | 1842 | 2097 | 3939 | 797 | 1142 | 795 | 3142 | 2797 | 3144 | 4000 | 4000 | 4000 | -858 | -1203 | -856 | 4 | 7 | 2 | -778 | -1303 | -466 | 1.997 |  | 3.2
410 | 22/01/2025 | 1842 | 1485 | 3327 | 189 | 537 | 185 | 3138 | 2790 | 3142 | 4000 | 4000 | 4000 | -862 | -1210 | -858 | 4 | 7 | 2 | -782 | -1310 | -468 | 1.99 |  | 3.2
411 | 23/01/2025 | 1842 | 2292 | 4134 | 1000 | 1351 | 994 | 3134 | 2783 | 3140 | 4000 | 4000 | 4000 | -866 | -1217 | -860 | 4 | 7 | 2 | -786 | -1317 | -470 | 1.983 |  | 3.2
412 | 24/01/2025 | 1842 | 2108 | 3950 | 820 | 1174 | 812 | 3130 | 2776 | 3138 | 4000 | 4000 | 4000 | -870 | -1224 | -862 | 4 | 7 | 2 | -790 | -1324 | -472 | 1.976 |  | 3.2
413 | 25/01/2025 | 1842 | 2368 | 4210 | 1084 | 1441 | 1074 | 3126 | 2769 | 3136 | 4000 | 4000 | 4000 | -874 | -1231 | -864 | 4 | 7 | 2 | -794 | -1331 | -474 | 1.969 |  | 3.2
414 | 26/01/2025 | 1842 | 1560 | 3402 | 280 | 640 | 268 | 3122 | 2762 | 3134 | 4000 | 4000 | 4000 | -878 | -1238 | -866 | 4 | 7 | 2 | -798 | -1338 | -476 | 1.962 |  | 3.2
415 | 27/01/2025 | 1842 | 2222 | 4064 | 946 | 1309 | 932 | 3118 | 2755 | 3132 | 4000 | 4000 | 4000 | -882 | -1245 | -868 | 4 | 7 | 2 | -802 | -1345 | -478 | 1.955 |  | 3.2
416 | 28/01/2025 | 1842 | 2208 | 4050 | 936 | 1302 | 920 | 3114 | 2748 | 3130 | 4000 | 4000 | 4000 | -886 | -1252 | -870 | 4 | 7 | 2 | -806 | -1352 | -480 | 1.948 |  | 3.2
417 | 29/01/2025 | 1842 | 1955 | 3797 | 687 | 1056 | 669 | 3110 | 2741 | 3128 | 4000 | 4000 | 4000 | -890 | -1259 | -872 | 4 | 7 | 2 | -810 | -1359 | -482 | 1.941 |  | 3.2
418 | 30/01/2025 | 1842 | 1685 | 3527 | 421 | 793 | 401 | 3106 | 2734 | 3126 | 4000 | 4000 | 4000 | -894 | -1266 | -874 | 4 | 7 | 2 | -814 | -1366 | -484 | 1.934 |  | 3.2
419 | 31/01/2025 | 1842 | 2202 | 4044 | 942 | 1317 | 921 | 3102 | 2727 | 3123 | 4000 | 4000 | 4000 | -898 | -1273 | -877 | 4 | 7 | 3 | -818 | -1373 | -487 | 1.927 |  | 3.2
420 | 01/02/2025 | 1842 | 1625 | 3467 | 369 | 747 | 347 | 3098 | 2720 | 3120 | 4000 | 4000 | 4000 | -902 | -1280 | -880 | 4 | 7 | 3 | -822 | -1380 | -490 | 1.92 |  | 3.2
421 | 02/02/2025 | 1842 | 1859 | 3701 | 607 | 988 | 584 | 3094 | 2713 | 3117 | 4000 | 4000 | 4000 | -906 | -1287 | -883 | 4 | 7 | 3 | -826 | -1387 | -493 | 1.913 |  | 3.2
422 | 03/02/2025 | 1842 | 2128 | 3970 | 880 | 1263 | 856 | 3090 | 2707 | 3114 | 4000 | 4000 | 4000 | -910 | -1293 | -886 | 4 | 6 | 3 | -830 | -1393 | -496 | 1.907 |  | 3.2
423 | 04/02/2025 | 1842 | 1767 | 3609 | 523 | 907 | 498 | 3086 | 2702 | 3111 | 4000 | 4000 | 4000 | -914 | -1298 | -889 | 4 | 5 | 3 | -834 | -1398 | -499 | 1.902 |  | 3.2
424 | 05/02/2025 | 1842 | 2097 | 3939 | 857 | 1242 | 831 | 3082 | 2697 | 3108 | 4000 | 4000 | 4000 | -918 | -1303 | -892 | 4 | 5 | 3 | -838 | -1403 | -502 | 1.897 |  | 3.2
425 | 06/02/2025 | 1842 | 1821 | 3663 | 585 | 971 | 558 | 3078 | 2692 | 3105 | 4000 | 4000 | 4000 | -922 | -1308 | -895 | 4 | 5 | 3 | -842 | -1408 | -505 | 1.892 |  | 3.2
426 | 07/02/2025 | 1842 | 1895 | 3737 | 663 | 1050 | 635 | 3074 | 2687 | 3102 | 4000 | 4000 | 4000 | -926 | -1313 | -898 | 4 | 5 | 3 | -846 | -1413 | -508 | 1.887 |  | 3.2
427 | 08/02/2025 | 1842 | 1388 | 3230 | 160 | 548 | 131 | 3070 | 2682 | 3099 | 4000 | 4000 | 4000 | -930 | -1318 | -901 | 4 | 5 | 3 | -850 | -1418 | -511 | 1.882 |  | 3.2
428 | 09/02/2025 | 1842 | 2154 | 3996 | 929 | 1319 | 900 | 3067 | 2677 | 3096 | 4000 | 4000 | 4000 | -933 | -1323 | -904 | 3 | 5 | 3 | -853 | -1423 | -514 | 1.877 |  | 3.2
429 | 10/02/2025 | 1842 | 2100 | 3942 | 878 | 1270 | 849 | 3064 | 2672 | 3093 | 4000 | 4000 | 4000 | -936 | -1328 | -907 | 3 | 5 | 3 | -856 | -1428 | -517 | 1.872 |  | 3.2
430 | 11/02/2025 | 1842 | 1979 | 3821 | 760 | 1153 | 731 | 3061 | 2668 | 3090 | 4000 | 4000 | 4000 | -939 | -1332 | -910 | 3 | 4 | 3 | -859 | -1432 | -520 | 1.868 |  | 3.2
431 | 12/02/2025 | 1842 | 1327 | 3169 | 111 | 505 | 82 | 3058 | 2664 | 3087 | 4000 | 4000 | 4000 | -942 | -1336 | -913 | 3 | 4 | 3 | -862 | -1436 | -523 | 1.864 |  | 3.2
432 | 13/02/2025 | 1842 | 2267 | 4109 | 1054 | 1448 | 1025 | 3055 | 2661 | 3084 | 4000 | 4000 | 4000 | -945 | -1339 | -916 | 3 | 3 | 3 | -865 | -1439 | -526 | 1.861 |  | 3.2
433 | 14/02/2025 | 1842 | 1701 | 3543 | 490 | 885 | 461 | 3053 | 2658 | 3082 | 4000 | 4000 | 4000 | -947 | -1342 | -918 | 2 | 3 | 2 | -867 | -1442 | -528 | 1.858 |  | 3.2
434 | 15/02/2025 | 1842 | 2120 | 3962 | 910 | 1306 | 882 | 3052 | 2656 | 3080 | 4000 | 4000 | 4000 | -948 | -1344 | -920 | 1 | 2 | 2 | -868 | -1444 | -530 | 1.856 |  | 3.2
435 | 16/02/2025 | 1842 | 1593 | 3435 | 383 | 779 | 357 | 3052 | 2656 | 3078 | 4000 | 4000 | 4000 | -948 | -1344 | -922 | 0 | 0 | 2 | -868 | -1444 | -532 | 1.856 |  | 3.2
436 | 17/02/2025 | 1842 | 1706 | 3548 | 496 | 892 | 470 | 3052 | 2656 | 3078 | 4000 | 4000 | 4000 | -948 | -1344 | -922 | 0 | 0 | 0 | -868 | -1444 | -532 | 1.856 |  | 3.2
437 | 18/02/2025 | 1842 | 1631 | 3473 | 421 | 817 | 395 | 3052 | 2656 | 3078 | 4000 | 4000 | 4000 | -948 | -1344 | -922 | 0 | 0 | 0 | -868 | -1444 | -532 | 1.856 |  | 3.2
438 | 19/02/2025 | 1842 | 1856 | 3698 | 646 | 1042 | 620 | 3052 | 2656 | 3078 | 4000 | 4000 | 4000 | -948 | -1344 | -922 | 0 | 0 | 0 | -868 | -1444 | -532 | 1.856 |  | 3.2
439 | 20/02/2025 | 1842 | 1917 | 3759 | 707 | 1103 | 681 | 3052 | 2656 | 3078 | 4000 | 4000 | 4000 | -948 | -1344 | -922 | 0 | 0 | 0 | -868 | -1444 | -532 | 1.856 |  | 3.2
440 | 21/02/2025 | 1842 | 2201 | 4043 | 991 | 1387 | 965 | 3052 | 2656 | 3078 | 4000 | 4000 | 4000 | -948 | -1344 | -922 | 0 | 0 | 0 | -868 | -1444 | -532 | 1.856 |  | 3.2
441 | 22/02/2025 | 1842 | 1614 | 3456 | 404 | 800 | 378 | 3052 | 2656 | 3078 | 4000 | 4000 | 4000 | -948 | -1344 | -922 | 0 | 0 | 0 | -868 | -1444 | -532 | 1.856 |  | 3.2
442 | 23/02/2025 | 1842 | 1642 | 3484 | 432 | 828 | 406 | 3052 | 2656 | 3078 | 4000 | 4000 | 4000 | -948 | -1344 | -922 | 0 | 0 | 0 | -868 | -1444 | -532 | 1.856 |  | 3.2
443 | 24/02/2025 | 1842 | 1824 | 3666 | 614 | 1010 | 588 | 3052 | 2656 | 3078 | 4000 | 4000 | 4000 | -948 | -1344 | -922 | 0 | 0 | 0 | -868 | -1444 | -532 | 1.856 |  | 3.2
444 | 25/02/2025 | 1842 | 2013 | 3855 | 803 | 1199 | 777 | 3052 | 2656 | 3078 | 4000 | 4000 | 4000 | -948 | -1344 | -922 | 0 | 0 | 0 | -868 | -1444 | -532 | 1.856 |  | 3.2
445 | 26/02/2025 | 1842 | 1913 | 3755 | 703 | 1099 | 677 | 3052 | 2656 | 3078 | 4000 | 4000 | 4000 | -948 | -1344 | -922 | 0 | 0 | 0 | -868 | -1444 | -532 | 1.856 |  | 3.2
446 | 27/02/2025 | 1842 | 1479 | 3321 | 269 | 665 | 243 | 3052 | 2656 | 3078 | 4000 | 4000 | 4000 | -948 | -1344 | -922 | 0 | 0 | 0 | -868 | -1444 | -532 | 1.856 |  | 3.2
447 | 28/02/2025 | 1842 | 1781 | 3623 | 571 | 967 | 545 | 3052 | 2656 | 3078 | 4000 | 4000 | 4000 | -948 | -1344 | -922 | 0 | 0 | 0 | -868 | -1444 | -532 | 1.856 |  | 3.2
448 | 01/03/2025 | 1842 | 2141 | 3983 | 931 | 1327 | 905 | 3052 | 2656 | 3078 | 4000 | 4000 | 4000 | -948 | -1344 | -922 | 0 | 0 | 0 | -868 | -1444 | -532 | 1.856 |  | 3.2
449 | 02/03/2025 | 1842 | 1529 | 3371 | 319 | 715 | 293 | 3052 | 2656 | 3078 | 4000 | 4000 | 4000 | -948 | -1344 | -922 | 0 | 0 | 0 | -868 | -1444 | -532 | 1.856 |  | 3.2
450 | 03/03/2025 | 1842 | 1898 | 3740 | 688 | 1084 | 662 | 3052 | 2656 | 3078 | 4000 | 4000 | 4000 | -948 | -1344 | -922 | 0 | 0 | 0 | -868 | -1444 | -532 | 1.856 |  | 3.2
451 | 04/03/2025 | 1842 | 1789 | 3631 | 579 | 975 | 553 | 3052 | 2656 | 3078 | 4000 | 4000 | 4000 | -948 | -1344 | -922 | 0 | 0 | 0 | -868 | -1444 | -532 | 1.856 |  | 3.2
452 | 05/03/2025 | 1842 | 1586 | 3428 | 376 | 772 | 350 | 3052 | 2656 | 3078 | 4000 | 4000 | 4000 | -948 | -1344 | -922 | 0 | 0 | 0 | -868 | -1444 | -532 | 1.856 |  | 3.2
453 | 06/03/2025 | 1842 | 2195 | 4037 | 985 | 1381 | 959 | 3052 | 2656 | 3078 | 4000 | 4000 | 4000 | -948 | -1344 | -922 | 0 | 0 | 0 | -868 | -1444 | -532 | 1.856 |  | 3.2
454 | 07/03/2025 | 1842 | 1368 | 3210 | 158 | 554 | 132 | 3052 | 2656 | 3078 | 4000 | 4000 | 4000 | -948 | -1344 | -922 | 0 | 0 | 0 | -868 | -1444 | -532 | 1.856 |  | 3.2
455 | 08/03/2025 | 1842 | 1379 | 3221 | 169 | 565 | 143 | 3052 | 2656 | 3078 | 4000 | 4000 | 4000 | -948 | -1344 | -922 | 0 | 0 | 0 | -868 | -1444 | -532 | 1.856 |  | 3.2
456 | 09/03/2025 | 1842 | 1347 | 3189 | 137 | 533 | 111 | 3052 | 2656 | 3078 | 4000 | 4000 | 4000 | -948 | -1344 | -922 | 0 | 0 | 0 | -868 | -1444 | -532 | 1.856 |  | 3.2
457 | 10/03/2025 | 1842 | 1443 | 3285 | 233 | 629 | 207 | 3052 | 2656 | 3078 | 4000 | 4000 | 4000 | -948 | -1344 | -922 | 0 | 0 | 0 | -868 | -1444 | -532 | 1.856 |  | 3.2
458 | 11/03/2025 | 1842 | 2155 | 3997 | 945 | 1341 | 919 | 3052 | 2656 | 3078 | 4000 | 4000 | 4000 | -948 | -1344 | -922 | 0 | 0 | 0 | -868 | -1444 | -532 | 1.856 |  | 3.2
459 | 12/03/2025 | 1842 | 2020 | 3862 | 810 | 1206 | 784 | 3052 | 2656 | 3078 | 4000 | 4000 | 4000 | -948 | -1344 | -922 | 0 | 0 | 0 | -868 | -1444 | -532 | 1.856 |  | 3.2
460 | 13/03/2025 | 1842 | 2159 | 4001 | 949 | 1345 | 923 | 3052 | 2656 | 3078 | 4000 | 4000 | 4000 | -948 | -1344 | -922 | 0 | 0 | 0 | -868 | -1444 | -532 | 1.856 |  | 3.2
461 | 14/03/2025 | 1842 | 1742 | 3584 | 532 | 928 | 506 | 3052 | 2656 | 3078 | 4000 | 4000 | 4000 | -948 | -1344 | -922 | 0 | 0 | 0 | -868 | -1444 | -532 | 1.856 |  | 3.2
462 | 15/03/2025 | 1842 | 1992 | 3834 | 782 | 1178 | 756 | 3052 | 2656 | 3078 | 4000 | 4000 | 4000 | -948 | -1344 | -922 | 0 | 0 | 0 | -868 | -1444 | -532 | 1.856 |  | 3.2
463 | 16/03/2025 | 1842 | 1977 | 3819 | 767 | 1163 | 741 | 3052 | 2656 | 3078 | 4000 | 4000 | 4000 | -948 | -1344 | -922 | 0 | 0 | 0 | -868 | -1444 | -532 | 1.856 |  | 3.2
464 | 17/03/2025 | 1842 | 2287 | 4129 | 1077 | 1473 | 1051 | 3052 | 2656 | 3078 | 4000 | 4000 | 4000 | -948 | -1344 | -922 | 0 | 0 | 0 | -868 | -1444 | -532 | 1.856 |  | 3.2
465 | 18/03/2025 | 1842 | 1358 | 3200 | 148 | 544 | 122 | 3052 | 2656 | 3078 | 4000 | 4000 | 4000 | -948 | -1344 | -922 | 0 | 0 | 0 | -868 | -1444 | -532 | 1.856 |  | 3.2
466 | 19/03/2025 | 1842 | 1411 | 3253 | 201 | 597 | 175 | 3052 | 2656 | 3078 | 4000 | 4000 | 4000 | -948 | -1344 | -922 | 0 | 0 | 0 | -868 | -1444 | -532 | 1.856 |  | 3.2
467 | 20/03/2025 | 1842 | 2251 | 4093 | 1041 | 1437 | 1015 | 3052 | 2656 | 3078 | 4000 | 4000 | 4000 | -948 | -1344 | -922 | 0 | 0 | 0 | -868 | -1444 | -532 | 1.856 |  | 3.2
468 | 21/03/2025 | 1842 | 1732 | 3574 | 522 | 918 | 496 | 3052 | 2656 | 3078 | 4000 | 4000 | 4000 | -948 | -1344 | -922 | 0 | 0 | 0 | -868 | -1444 | -532 | 1.856 |  | 3.2
469 | 22/03/2025 | 1842 | 2024 | 3866 | 814 | 1210 | 788 | 3052 | 2656 | 3078 | 4000 | 4000 | 4000 | -948 | -1344 | -922 | 0 | 0 | 0 | -868 | -1444 | -532 | 1.856 |  | 3.2
470 | 23/03/2025 | 1842 | 1881 | 3723 | 671 | 1067 | 645 | 3052 | 2656 | 3078 | 4000 | 4000 | 4000 | -948 | -1344 | -922 | 0 | 0 | 0 | -868 | -1444 | -532 | 1.856 |  | 3.2
471 | 24/03/2025 | 1842 | 1575 | 3417 | 365 | 761 | 339 | 3052 | 2656 | 3078 | 4000 | 4000 | 4000 | -948 | -1344 | -922 | 0 | 0 | 0 | -868 | -1444 | -532 | 1.856 |  | 3.2
472 | 25/03/2025 | 1842 | 2227 | 4069 | 1017 | 1413 | 991 | 3052 | 2656 | 3078 | 4000 | 4000 | 4000 | -948 | -1344 | -922 | 0 | 0 | 0 | -868 | -1444 | -532 | 1.856 |  | 3.2
473 | 26/03/2025 | 1842 | 2272 | 4114 | 1062 | 1458 | 1036 | 3052 | 2656 | 3078 | 4000 | 4000 | 4000 | -948 | -1344 | -922 | 0 | 0 | 0 | -868 | -1444 | -532 | 1.856 |  | 3.2
474 | 27/03/2025 | 1842 | 1667 | 3509 | 457 | 853 | 431 | 3052 | 2656 | 3078 | 4000 | 4000 | 4000 | -948 | -1344 | -922 | 0 | 0 | 0 | -868 | -1444 | -532 | 1.856 |  | 3.2
475 | 28/03/2025 | 1842 | 2216 | 4058 | 1006 | 1402 | 980 | 3052 | 2656 | 3078 | 4000 | 4000 | 4000 | -948 | -1344 | -922 | 0 | 0 | 0 | -868 | -1444 | -532 | 1.856 |  | 3.2
476 | 29/03/2025 | 1842 | 2304 | 4146 | 1094 | 1490 | 1068 | 3052 | 2656 | 3078 | 4000 | 4000 | 4000 | -948 | -1344 | -922 | 0 | 0 | 0 | -868 | -1444 | -532 | 1.856 |  | 3.2
477 | 30/03/2025 | 1842 | 1571 | 3413 | 361 | 757 | 335 | 3052 | 2656 | 3078 | 4000 | 4000 | 4000 | -948 | -1344 | -922 | 0 | 0 | 0 | -868 | -1444 | -532 | 1.856 |  | 3.2
478 | 31/03/2025 | 1842 | 1770 | 3612 | 560 | 956 | 534 | 3052 | 2656 | 3078 | 4000 | 4000 | 4000 | -948 | -1344 | -922 | 0 | 0 | 0 | -868 | -1444 | -532 | 1.856 |  | 3.2
479 | 01/04/2025 | 1842 | 2173 | 4015 | 963 | 1359 | 937 | 3052 | 2656 | 3078 | 4000 | 4000 | 4000 | -948 | -1344 | -922 | 0 | 0 | 0 | -868 | -1444 | -532 | 1.856 |  | 3.2
480 | 02/04/2025 | 1842 | 1432 | 3274 | 222 | 618 | 196 | 3052 | 2656 | 3078 | 4000 | 4000 | 4000 | -948 | -1344 | -922 | 0 | 0 | 0 | -868 | -1444 | -532 | 1.856 |  | 3.2
481 | 03/04/2025 | 1842 | 2187 | 4029 | 977 | 1373 | 951 | 3052 | 2656 | 3078 | 4000 | 4000 | 4000 | -948 | -1344 | -922 | 0 | 0 | 0 | -868 | -1444 | -532 | 1.856 |  | 3.2
482 | 04/04/2025 | 1842 | 1924 | 3766 | 714 | 1110 | 688 | 3052 | 2656 | 3078 | 4000 | 4000 | 4000 | -948 | -1344 | -922 | 0 | 0 | 0 | -868 | -1444 | -532 | 1.856 |  | 3.2
483 | 05/04/2025 | 1842 | 1447 | 3289 | 237 | 633 | 211 | 3052 | 2656 | 3078 | 4000 | 4000 | 4000 | -948 | -1344 | -922 | 0 | 0 | 0 | -868 | -1444 | -532 | 1.856 |  | 3.2
484 | 06/04/2025 | 1842 | 1877 | 3719 | 667 | 1063 | 641 | 3052 | 2656 | 3078 | 4000 | 4000 | 4000 | -948 | -1344 | -922 | 0 | 0 | 0 | -868 | -1444 | -532 | 1.856 |  | 3.2
485 | 07/04/2025 | 1842 | 1853 | 3695 | 643 | 1039 | 617 | 3052 | 2656 | 3078 | 4000 | 4000 | 4000 | -948 | -1344 | -922 | 0 | 0 | 0 | -868 | -1444 | -532 | 1.856 |  | 3.2
486 | 08/04/2025 | 1842 | 1394 | 3236 | 184 | 580 | 158 | 3052 | 2656 | 3078 | 4000 | 4000 | 4000 | -948 | -1344 | -922 | 0 | 0 | 0 | -868 | -1444 | -532 | 1.856 |  | 3.2
487 | 09/04/2025 | 1842 | 2037 | 3879 | 827 | 1223 | 801 | 3052 | 2656 | 3078 | 4000 | 4000 | 4000 | -948 | -1344 | -922 | 0 | 0 | 0 | -868 | -1444 | -532 | 1.856 |  | 3.2
488 | 10/04/2025 | 1842 | 1372 | 3214 | 162 | 558 | 136 | 3052 | 2656 | 3078 | 4000 | 4000 | 4000 | -948 | -1344 | -922 | 0 | 0 | 0 | -868 | -1444 | -532 | 1.856 |  | 3.2
489 | 11/04/2025 | 1842 | 2101 | 3943 | 891 | 1287 | 865 | 3052 | 2656 | 3078 | 4000 | 4000 | 4000 | -948 | -1344 | -922 | 0 | 0 | 0 | -868 | -1444 | -532 | 1.856 |  | 3.2
490 | 12/04/2025 | 1842 | 2174 | 4016 | 968 | 1366 | 941 | 3048 | 2650 | 3075 | 4000 | 4000 | 4000 | -952 | -1350 | -925 | 4 | 6 | 3 | -872 | -1450 | -535 | 2.07 | 0.22 | 3.42
491 | 13/04/2025 | 1842 | 1668 | 3510 | 465 | 864 | 436 | 3045 | 2646 | 3074 | 4000 | 4000 | 4000 | -955 | -1354 | -926 | 3 | 4 | 1 | -875 | -1454 | -536 | 2.066 |  | 3.42
492 | 14/04/2025 | 1842 | 2174 | 4016 | 971 | 1370 | 942 | 3045 | 2646 | 3074 | 4000 | 4000 | 4000 | -955 | -1354 | -926 | 0 | 0 | 0 | -875 | -1454 | -536 | 2.066 |  | 3.42
493 | 15/04/2025 | 2842 | 1384 | 4226 | 185 | 586 | 155 | 4041 | 3640 | 4071 | 5000 | 5000 | 5000 | -959 | -1360 | -929 | 4 | 6 | 3 | -879 | -1460 | -539 | 2.36 | 0.3 | 3.72
494 | 16/04/2025 | 2842 | 2263 | 5105 | 1067 | 1469 | 1035 | 4038 | 3636 | 4070 | 5000 | 5000 | 5000 | -962 | -1364 | -930 | 3 | 4 | 1 | -882 | -1464 | -540 | 2.356 |  | 3.72
495 | 17/04/2025 | 2842 | 1615 | 4457 | 419 | 821 | 387 | 4038 | 3636 | 4070 | 5000 | 5000 | 5000 | -962 | -1364 | -930 | 0 | 0 | 0 | -882 | -1464 | -540 | 2.356 |  | 3.72
496 | 18/04/2025 | 2842 | 1552 | 4394 | 360 | 764 | 326 | 4034 | 3630 | 4068 | 5000 | 5000 | 5000 | -966 | -1370 | -932 | 4 | 6 | 2 | -886 | -1470 | -542 | 2.65 | 0.3 | 4.02
497 | 19/04/2025 | 2842 | 1986 | 4828 | 797 | 1202 | 762 | 4031 | 3626 | 4066 | 5000 | 5000 | 5000 | -969 | -1374 | -934 | 3 | 4 | 2 | -889 | -1474 | -544 | 2.646 |  | 4.02
498 | 20/04/2025 | 2842 | 1403 | 4245 | 215 | 622 | 180 | 4030 | 3623 | 4065 | 5000 | 5000 | 5000 | -970 | -1377 | -935 | 1 | 3 | 1 | -890 | -1477 | -545 | 2.643 |  | 4.02
499 | 21/04/2025 | 2842 | 1876 | 4718 | 688 | 1095 | 653 | 4030 | 3623 | 4065 | 5000 | 5000 | 5000 | -970 | -1377 | -935 | 0 | 0 | 0 | -890 | -1477 | -545 | 2.943 | 0.3 | 4.32
500 | 24/04/2025 | 2842 | 2048 | 4890 | 882 | 1287 | 842 | 4008 | 3603 | 4048 | 5000 | 5000 | 5000 | -992 | -1397 | -952 | 22 | 20 | 17 | -912 | -1497 | -562 | 2.923 |  | 4.32
501 | 28/04/2025 | 2842 | 1948 | 4790 | 807 | 1212 | 768 | 3983 | 3578 | 4022 | 5000 | 5000 | 5000 | -1017 | -1422 | -978 | 25 | 25 | 26 | -937 | -1522 | -588 | 2.898 |  | 4.32
502 | 01/05/2025 | 2842 | 1423 | 4265 | 304 | 702 | 261 | 3961 | 3563 | 4004 | 5000 | 5000 | 5000 | -1039 | -1437 | -996 | 22 | 15 | 18 | -959 | -1537 | -606 | 2.883 |  | 4.32
503 | 05/05/2025 | 2842 | 1726 | 4568 | 637 | 1029 | 586 | 3931 | 3539 | 3982 | 5000 | 5000 | 5000 | -1069 | -1461 | -1018 | 30 | 24 | 22 | -989 | -1561 | -628 | 2.859 |  | 4.32
504 | 08/05/2025 | 2842 | 1202 | 4044 | 129 | 517 | 77 | 3915 | 3527 | 3967 | 5000 | 5000 | 5000 | -1085 | -1473 | -1033 | 16 | 12 | 15 | -1005 | -1573 | -643 | 2.847 |  | 4.32
505 | 12/05/2025 | 2842 | 1589 | 4431 | 542 | 929 | 484 | 3889 | 3502 | 3947 | 5000 | 5000 | 5000 | -1111 | -1498 | -1053 | 26 | 25 | 20 | -1031 | -1598 | -663 | 2.822 |  | 4.32
506 | 15/05/2025 | 2842 | 1342 | 4184 | 307 | 692 | 247 | 3877 | 3492 | 3937 | 5000 | 5000 | 5000 | -1123 | -1508 | -1063 | 12 | 10 | 10 | -1043 | -1608 | -673 | 2.812 |  | 4.32
507 | 19/05/2025 | 2842 | 1767 | 4609 | 754 | 1139 | 691 | 3855 | 3470 | 3918 | 5000 | 5000 | 5000 | -1145 | -1530 | -1082 | 22 | 22 | 19 | -1065 | -1630 | -692 | 2.79 |  | 4.32
508 | 26/05/2025 | 2842 | 1202 | 4044 | 214 | 594 | 150 | 3830 | 3450 | 3894 | 5000 | 5000 | 5000 | -1170 | -1550 | -1106 | 25 | 20 | 24 | -1090 | -1650 | -716 | 2.77 |  | 4.32
509 | 02/06/2025 | 2842 | 1287 | 4129 | 319 | 697 | 255 | 3810 | 3432 | 3874 | 5000 | 5000 | 5000 | -1190 | -1568 | -1126 | 20 | 18 | 20 | -1110 | -1668 | -736 | 2.752 |  | 4.32
510 | 09/06/2025 | 2842 | 1837 | 4679 | 884 | 1263 | 825 | 3795 | 3416 | 3854 | 5000 | 5000 | 5000 | -1205 | -1584 | -1146 | 15 | 16 | 20 | -1125 | -1684 | -756 | 2.736 |  | 4.32
511 | 16/06/2025 | 2842 | 1123 | 3965 | 183 | 565 | 127 | 3782 | 3400 | 3838 | 5000 | 5000 | 5000 | -1218 | -1600 | -1162 | 13 | 16 | 16 | -1138 | -1700 | -772 | 2.72 |  | 4.32
512 | 23/06/2025 | 2842 | 1734 | 4576 | 806 | 1191 | 754 | 3770 | 3385 | 3822 | 5000 | 5000 | 5000 | -1230 | -1615 | -1178 | 12 | 15 | 16 | -1150 | -1715 | -788 | 2.705 |  | 4.32
513 | 30/06/2025 | 2842 | 1106 | 3948 | 188 | 578 | 140 | 3760 | 3370 | 3808 | 5000 | 5000 | 5000 | -1240 | -1630 | -1192 | 10 | 15 | 14 | -1160 | -1730 | -802 | 2.69 |  | 4.32
514 | 07/07/2025 | 2842 | 1401 | 4243 | 493 | 886 | 447 | 3750 | 3357 | 3796 | 5000 | 5000 | 5000 | -1250 | -1643 | -1204 | 10 | 13 | 12 | -1170 | -1743 | -814 | 2.677 |  | 4.32
515 | 14/07/2025 | 2842 | 1545 | 4387 | 647 | 1042 | 601 | 3740 | 3345 | 3786 | 5000 | 5000 | 5000 | -1260 | -1655 | -1214 | 10 | 12 | 10 | -1180 | -1755 | -824 | 2.665 |  | 4.32
516 | 21/07/2025 | 2842 | 1598 | 4440 | 709 | 1105 | 664 | 3731 | 3335 | 3776 | 5000 | 5000 | 5000 | -1269 | -1665 | -1224 | 9 | 10 | 10 | -1189 | -1765 | -834 | 2.655 |  | 4.32
517 | 28/07/2025 | 2842 | 1197 | 4039 | 317 | 714 | 272 | 3722 | 3325 | 3767 | 5000 | 5000 | 5000 | -1278 | -1675 | -1233 | 9 | 10 | 9 | -1198 | -1775 | -843 | 2.645 |  | 4.32