## Sheet1
DỰ ÁN THÀNH PHẦN ĐOẠN HẬU GIANG - CÀ MAU THUỘC DỰ ÁN XÂY DỰNG CÔNG TRÌNH ĐƯỜNG BỘ CAO TỐC BẮC - NAM PHÍA ĐÔNG GIAI ĐOẠN 2021 - 2025
GÓI THẦU XL03 :THI CÔNG XÂY DỰNG ĐOẠN TUYẾN KM114+200 - KM126+223 BAO GỒM TUYẾN NỐI NÚT GIAO IC12 VỚI QL1 (BAO GỒM KHẢO SÁT, THIẾT KẾ BVTC)
NHÀ THẦU: LIÊN DANH CC1 - HẢI ĐĂNG - VẠN CƯỜNG - 492 - BẮC TRUNG NAM
BIỂU GHI ĐO QUAN TRẮC LÚN
Người lập: | [16 empty] | Tên mốc:
Thời tiết: | [16 empty] | Cao độ mốc: |  | 835
Lý trình: | Km34+120 |  | 115+325 | [13 empty] | Ngày đặt bàn: |  | 21/11/2023
TT |  | Cao độ mốc | Số đọc mia tại mốc | Cao độ đường ngắm | Số đọc mia quan trắc |  |  | Cao độ đỉnh cần |  |  | Chiều dài cần |  |  | Cao độ bàn đo lún |  |  | Độ lún hàng ngày |  |  | Tổng độ lún |  |  | Cao độ nền đường | Chiều dày lớp đắp | Chiều dày đắp | Xác nhận kiểm tra
| Ngày |  |  |  | Trái | Tim | Phải | Trái | Tim | Phải | Trái | Tim | Phải | Trái | Tim | Phải | Trái | Tim | Phải | Trái | Tim | Phải |  |  |  | Nhà thầu | TVGS
| Quan trắc | ( mm) | ( mm) | ( mm) | ( mm) | ( mm) | ( mm) | ( mm) | ( mm) | ( mm) | ( mm) | ( mm) | ( mm) | ( mm) | ( mm) | ( mm) | ( mm) | ( mm) | ( mm) | ( mm) | ( mm) | ( mm) | (m) | (m) | (m)
1 | 21/11/2023 | 835 | 1824 | 2659 | 849 | 819 | 859 | 1810 | 1840 | 1800 | 2000 | 2000 | 2000 | -190 | -160 | -200 | 0 | 0 | 0 | 0 | 0 | 0 | -0.16
2 | 22/11/2023 | 835 | 1664 | 2499 | 689 | 659 | 699 | 1810 | 1840 | 1800 | 2000 | 2000 | 2000 | -190 | -160 | -200 | 0 | 0 | 0 | 0 | 0 | 0 | -0.16
3 | 23/11/2023 | 835 | 2145 | 2980 | 1170 | 1140 | 1180 | 1810 | 1840 | 1800 | 2000 | 2000 | 2000 | -190 | -160 | -200 | 0 | 0 | 0 | 0 | 0 | 0 | -0.16
4 | 24/11/2023 | 835 | 1437 | 2272 | 462 | 432 | 472 | 1810 | 1840 | 1800 | 2000 | 2000 | 2000 | -190 | -160 | -200 | 0 | 0 | 0 | 0 | 0 | 0 | -0.16
5 | 25/11/2023 | 835 | 1294 | 2129 | 319 | 289 | 329 | 1810 | 1840 | 1800 | 2000 | 2000 | 2000 | -190 | -160 | -200 | 0 | 0 | 0 | 0 | 0 | 0 | -0.16
6 | 26/11/2023 | 835 | 1989 | 2824 | 1014 | 984 | 1024 | 1810 | 1840 | 1800 | 2000 | 2000 | 2000 | -190 | -160 | -200 | 0 | 0 | 0 | 0 | 0 | 0 | -0.16
7 | 27/11/2023 | 835 | 1640 | 2475 | 665 | 635 | 675 | 1810 | 1840 | 1800 | 2000 | 2000 | 2000 | -190 | -160 | -200 | 0 | 0 | 0 | 0 | 0 | 0 | -0.16
8 | 28/11/2023 | 835 | 1686 | 2521 | 711 | 681 | 721 | 1810 | 1840 | 1800 | 2000 | 2000 | 2000 | -190 | -160 | -200 | 0 | 0 | 0 | 0 | 0 | 0 | -0.16
9 | 29/11/2023 | 835 | 2081 | 2916 | 1106 | 1076 | 1116 | 1810 | 1840 | 1800 | 2000 | 2000 | 2000 | -190 | -160 | -200 | 0 | 0 | 0 | 0 | 0 | 0 | -0.16
10 | 30/11/2023 | 835 | 1630 | 2465 | 655 | 625 | 665 | 1810 | 1840 | 1800 | 2000 | 2000 | 2000 | -190 | -160 | -200 | 0 | 0 | 0 | 0 | 0 | 0 | -0.16
11 | 01/12/2023 | 835 | 1718 | 2553 | 743 | 713 | 753 | 1810 | 1840 | 1800 | 2000 | 2000 | 2000 | -190 | -160 | -200 | 0 | 0 | 0 | 0 | 0 | 0 | -0.16
12 | 02/12/2023 | 835 | 1985 | 2820 | 1010 | 980 | 1020 | 1810 | 1840 | 1800 | 2000 | 2000 | 2000 | -190 | -160 | -200 | 0 | 0 | 0 | 0 | 0 | 0 | -0.16
13 | 03/12/2023 | 835 | 1387 | 2222 | 412 | 382 | 422 | 1810 | 1840 | 1800 | 2000 | 2000 | 2000 | -190 | -160 | -200 | 0 | 0 | 0 | 0 | 0 | 0 | -0.16
14 | 04/12/2023 | 835 | 1790 | 2625 | 815 | 785 | 825 | 1810 | 1840 | 1800 | 2000 | 2000 | 2000 | -190 | -160 | -200 | 0 | 0 | 0 | 0 | 0 | 0 | -0.16
15 | 05/12/2023 | 835 | 2049 | 2884 | 1074 | 1044 | 1084 | 1810 | 1840 | 1800 | 2000 | 2000 | 2000 | -190 | -160 | -200 | 0 | 0 | 0 | 0 | 0 | 0 | -0.16
16 | 06/12/2023 | 835 | 1803 | 2638 | 828 | 798 | 838 | 1810 | 1840 | 1800 | 2000 | 2000 | 2000 | -190 | -160 | -200 | 0 | 0 | 0 | 0 | 0 | 0 | -0.16
17 | 07/12/2023 | 835 | 1540 | 2375 | 565 | 535 | 575 | 1810 | 1840 | 1800 | 2000 | 2000 | 2000 | -190 | -160 | -200 | 0 | 0 | 0 | 0 | 0 | 0 | -0.16
18 | 08/12/2023 | 1069 | 1874 | 2943 | 1138 | 1109 | 1147 | 1805 | 1834 | 1796 | 2000 | 2000 | 2000 | -195 | -166 | -204 | 5 | 6 | 4 | -5 | -6 | -4 | 0.134 | 0.3 | 0.3
19 | 09/12/2023 | 1069 | 1376 | 2445 | 643 | 615 | 652 | 1802 | 1830 | 1793 | 2000 | 2000 | 2000 | -198 | -170 | -207 | 3 | 4 | 3 | -8 | -10 | -7 | 0.13 |  | 0.3
20 | 10/12/2023 | 1069 | 1591 | 2660 | 860 | 832 | 869 | 1800 | 1828 | 1791 | 2000 | 2000 | 2000 | -200 | -172 | -209 | 2 | 2 | 2 | -10 | -12 | -9 | 0.128 |  | 0.3
21 | 11/12/2023 | 1069 | 1473 | 2542 | 742 | 714 | 751 | 1800 | 1828 | 1791 | 2000 | 2000 | 2000 | -200 | -172 | -209 | 0 | 0 | 0 | -10 | -12 | -9 | 0.128 |  | 0.3
22 | 12/12/2023 | 1069 | 1820 | 2889 | 1094 | 1067 | 1102 | 1795 | 1822 | 1787 | 2000 | 2000 | 2000 | -205 | -178 | -213 | 5 | 6 | 4 | -15 | -18 | -13 | 0.422 | 0.3 | 0.6
23 | 13/12/2023 | 1069 | 1493 | 2562 | 770 | 744 | 778 | 1792 | 1818 | 1784 | 2000 | 2000 | 2000 | -208 | -182 | -216 | 3 | 4 | 3 | -18 | -22 | -16 | 0.418 |  | 0.6
24 | 14/12/2023 | 1069 | 1928 | 2997 | 1207 | 1181 | 1215 | 1790 | 1816 | 1782 | 2000 | 2000 | 2000 | -210 | -184 | -218 | 2 | 2 | 2 | -20 | -24 | -18 | 0.416 |  | 0.6
25 | 15/12/2023 | 1069 | 1615 | 2684 | 894 | 868 | 902 | 1790 | 1816 | 1782 | 2000 | 2000 | 2000 | -210 | -184 | -218 | 0 | 0 | 0 | -20 | -24 | -18 | 0.416 |  | 0.6
26 | 16/12/2023 | 1069 | 1816 | 2885 | 1099 | 1075 | 1107 | 1786 | 1810 | 1778 | 2000 | 2000 | 2000 | -214 | -190 | -222 | 4 | 6 | 4 | -24 | -30 | -22 | 0.71 | 0.3 | 0.9
27 | 17/12/2023 | 1069 | 1925 | 2994 | 1211 | 1188 | 1219 | 1783 | 1806 | 1775 | 2000 | 2000 | 2000 | -217 | -194 | -225 | 3 | 4 | 3 | -27 | -34 | -25 | 0.706 |  | 0.9
28 | 18/12/2023 | 1069 | 1848 | 2917 | 1136 | 1113 | 1144 | 1781 | 1804 | 1773 | 2000 | 2000 | 2000 | -219 | -196 | -227 | 2 | 2 | 2 | -29 | -36 | -27 | 0.704 |  | 0.9
29 | 19/12/2023 | 1069 | 2073 | 3142 | 1361 | 1338 | 1369 | 1781 | 1804 | 1773 | 2000 | 2000 | 2000 | -219 | -196 | -227 | 0 | 0 | 0 | -29 | -36 | -27 | 0.704 |  | 0.9
30 | 20/12/2023 | 1069 | 1394 | 2463 | 686 | 665 | 694 | 1777 | 1798 | 1769 | 2000 | 2000 | 2000 | -223 | -202 | -231 | 4 | 6 | 4 | -33 | -42 | -31 | 0.998 | 0.3 | 1.2
31 | 21/12/2023 | 1069 | 1674 | 2743 | 969 | 949 | 977 | 1774 | 1794 | 1766 | 2000 | 2000 | 2000 | -226 | -206 | -234 | 3 | 4 | 3 | -36 | -46 | -34 | 0.994 |  | 1.2
32 | 22/12/2023 | 1069 | 1819 | 2888 | 1116 | 1096 | 1124 | 1772 | 1792 | 1764 | 2000 | 2000 | 2000 | -228 | -208 | -236 | 2 | 2 | 2 | -38 | -48 | -36 | 0.992 |  | 1.2
33 | 23/12/2023 | 1069 | 1847 | 2916 | 1144 | 1124 | 1152 | 1772 | 1792 | 1764 | 2000 | 2000 | 2000 | -228 | -208 | -236 | 0 | 0 | 0 | -38 | -48 | -36 | 0.992 |  | 1.2
34 | 24/12/2023 | 1069 | 3023 | 4092 | 1325 | 1306 | 1333 | 2767 | 2786 | 2759 | 3000 | 3000 | 3000 | -233 | -214 | -241 | 5 | 6 | 5 | -43 | -54 | -41 | 1.286 | 0.3 | 1.5
35 | 25/12/2023 | 1069 | 2472 | 3541 | 779 | 761 | 787 | 2762 | 2780 | 2754 | 3000 | 3000 | 3000 | -238 | -220 | -246 | 5 | 6 | 5 | -48 | -60 | -46 | 1.28 |  | 1.5
36 | 26/12/2023 | 1069 | 2366 | 3435 | 678 | 661 | 686 | 2757 | 2774 | 2749 | 3000 | 3000 | 3000 | -243 | -226 | -251 | 5 | 6 | 5 | -53 | -66 | -51 | 1.274 |  | 1.5
37 | 27/12/2023 | 1069 | 2926 | 3995 | 1243 | 1227 | 1251 | 2752 | 2768 | 2744 | 3000 | 3000 | 3000 | -248 | -232 | -256 | 5 | 6 | 5 | -58 | -72 | -56 | 1.268 |  | 1.5
38 | 28/12/2023 | 1069 | 2956 | 4025 | 1278 | 1263 | 1286 | 2747 | 2762 | 2739 | 3000 | 3000 | 3000 | -253 | -238 | -261 | 5 | 6 | 5 | -63 | -78 | -61 | 1.262 |  | 1.5
39 | 29/12/2023 | 1069 | 2576 | 3645 | 903 | 889 | 911 | 2742 | 2756 | 2734 | 3000 | 3000 | 3000 | -258 | -244 | -266 | 5 | 6 | 5 | -68 | -84 | -66 | 1.256 |  | 1.5
40 | 30/12/2023 | 1069 | 2692 | 3761 | 1024 | 1011 | 1032 | 2737 | 2750 | 2729 | 3000 | 3000 | 3000 | -263 | -250 | -271 | 5 | 6 | 5 | -73 | -90 | -71 | 1.25 |  | 1.5
41 | 31/12/2023 | 1069 | 3055 | 4124 | 1392 | 1380 | 1400 | 2732 | 2744 | 2724 | 3000 | 3000 | 3000 | -268 | -256 | -276 | 5 | 6 | 5 | -78 | -96 | -76 | 1.244 |  | 1.5
42 | 01/01/2024 | 1069 | 2206 | 3275 | 548 | 537 | 556 | 2727 | 2738 | 2719 | 3000 | 3000 | 3000 | -273 | -262 | -281 | 5 | 6 | 5 | -83 | -102 | -81 | 1.238 |  | 1.5
43 | 02/01/2024 | 1069 | 2997 | 4066 | 1344 | 1334 | 1352 | 2722 | 2732 | 2714 | 3000 | 3000 | 3000 | -278 | -268 | -286 | 5 | 6 | 5 | -88 | -108 | -86 | 1.232 |  | 1.5
44 | 03/01/2024 | 1069 | 2599 | 3668 | 951 | 942 | 959 | 2717 | 2726 | 2709 | 3000 | 3000 | 3000 | -283 | -274 | -291 | 5 | 6 | 5 | -93 | -114 | -91 | 1.226 |  | 1.5
45 | 04/01/2024 | 1069 | 2501 | 3570 | 858 | 850 | 866 | 2712 | 2720 | 2704 | 3000 | 3000 | 3000 | -288 | -280 | -296 | 5 | 6 | 5 | -98 | -120 | -96 | 1.22 |  | 1.5
46 | 05/01/2024 | 1069 | 2506 | 3575 | 868 | 861 | 876 | 2707 | 2714 | 2699 | 3000 | 3000 | 3000 | -293 | -286 | -301 | 5 | 6 | 5 | -103 | -126 | -101 | 1.214 |  | 1.5
47 | 06/01/2024 | 1069 | 2468 | 3537 | 835 | 829 | 843 | 2702 | 2708 | 2694 | 3000 | 3000 | 3000 | -298 | -292 | -306 | 5 | 6 | 5 | -108 | -132 | -106 | 1.208 |  | 1.5
48 | 07/01/2024 | 1069 | 2558 | 3627 | 930 | 925 | 938 | 2697 | 2702 | 2689 | 3000 | 3000 | 3000 | -303 | -298 | -311 | 5 | 6 | 5 | -113 | -138 | -111 | 1.202 |  | 1.5
49 | 08/01/2024 | 1069 | 2264 | 3333 | 641 | 637 | 649 | 2692 | 2696 | 2684 | 3000 | 3000 | 3000 | -308 | -304 | -316 | 5 | 6 | 5 | -118 | -144 | -116 | 1.196 |  | 1.5
50 | 09/01/2024 | 1069 | 2389 | 3458 | 771 | 768 | 779 | 2687 | 2690 | 2679 | 3000 | 3000 | 3000 | -313 | -310 | -321 | 5 | 6 | 5 | -123 | -150 | -121 | 1.19 |  | 1.5
51 | 10/01/2024 | 1069 | 2521 | 3590 | 908 | 906 | 916 | 2682 | 2684 | 2674 | 3000 | 3000 | 3000 | -318 | -316 | -326 | 5 | 6 | 5 | -128 | -156 | -126 | 1.184 |  | 1.5
52 | 11/01/2024 | 1069 | 2833 | 3902 | 1225 | 1224 | 1233 | 2677 | 2678 | 2669 | 3000 | 3000 | 3000 | -323 | -322 | -331 | 5 | 6 | 5 | -133 | -162 | -131 | 1.178 |  | 1.5
53 | 12/01/2024 | 1069 | 2343 | 3412 | 740 | 740 | 748 | 2672 | 2672 | 2664 | 3000 | 3000 | 3000 | -328 | -328 | -336 | 5 | 6 | 5 | -138 | -168 | -136 | 1.172 |  | 1.5
54 | 13/01/2024 | 1069 | 2322 | 3391 | 724 | 725 | 732 | 2667 | 2666 | 2659 | 3000 | 3000 | 3000 | -333 | -334 | -341 | 5 | 6 | 5 | -143 | -174 | -141 | 1.166 |  | 1.5
55 | 14/01/2024 | 1069 | 2626 | 3695 | 1033 | 1035 | 1041 | 2662 | 2660 | 2654 | 3000 | 3000 | 3000 | -338 | -340 | -346 | 5 | 6 | 5 | -148 | -180 | -146 | 1.16 |  | 1.5
56 | 15/01/2024 | 1069 | 2425 | 3494 | 837 | 840 | 845 | 2657 | 2654 | 2649 | 3000 | 3000 | 3000 | -343 | -346 | -351 | 5 | 6 | 5 | -153 | -186 | -151 | 1.154 |  | 1.5
57 | 16/01/2024 | 1069 | 2472 | 3541 | 889 | 893 | 897 | 2652 | 2648 | 2644 | 3000 | 3000 | 3000 | -348 | -352 | -356 | 5 | 6 | 5 | -158 | -192 | -156 | 1.148 |  | 1.5
58 | 17/01/2024 | 1069 | 2306 | 3375 | 728 | 733 | 736 | 2647 | 2642 | 2639 | 3000 | 3000 | 3000 | -353 | -358 | -361 | 5 | 6 | 5 | -163 | -198 | -161 | 1.142 |  | 1.5
59 | 18/01/2024 | 1069 | 2781 | 3850 | 1208 | 1214 | 1216 | 2642 | 2636 | 2634 | 3000 | 3000 | 3000 | -358 | -364 | -366 | 5 | 6 | 5 | -168 | -204 | -166 | 1.136 |  | 1.5
60 | 19/01/2024 | 1069 | 2333 | 3402 | 765 | 772 | 773 | 2637 | 2630 | 2629 | 3000 | 3000 | 3000 | -363 | -370 | -371 | 5 | 6 | 5 | -173 | -210 | -171 | 1.13 |  | 1.5
61 | 20/01/2024 | 1069 | 2918 | 3987 | 1355 | 1363 | 1363 | 2632 | 2624 | 2624 | 3000 | 3000 | 3000 | -368 | -376 | -376 | 5 | 6 | 5 | -178 | -216 | -176 | 1.124 |  | 1.5
62 | 21/01/2024 | 1069 | 2872 | 3941 | 1314 | 1323 | 1322 | 2627 | 2618 | 2619 | 3000 | 3000 | 3000 | -373 | -382 | -381 | 5 | 6 | 5 | -183 | -222 | -181 | 1.118 |  | 1.5
63 | 22/01/2024 | 1069 | 2518 | 3587 | 965 | 975 | 973 | 2622 | 2612 | 2614 | 3000 | 3000 | 3000 | -378 | -388 | -386 | 5 | 6 | 5 | -188 | -228 | -186 | 1.112 |  | 1.5
64 | 23/01/2024 | 1069 | 2291 | 3360 | 743 | 754 | 751 | 2617 | 2606 | 2609 | 3000 | 3000 | 3000 | -383 | -394 | -391 | 5 | 6 | 5 | -193 | -234 | -191 | 1.106 |  | 1.5
65 | 24/01/2024 | 1069 | 2680 | 3749 | 1137 | 1149 | 1145 | 2612 | 2600 | 2604 | 3000 | 3000 | 3000 | -388 | -400 | -396 | 5 | 6 | 5 | -198 | -240 | -196 | 1.1 |  | 1.5
66 | 25/01/2024 | 1069 | 2489 | 3558 | 951 | 964 | 959 | 2607 | 2594 | 2599 | 3000 | 3000 | 3000 | -393 | -406 | -401 | 5 | 6 | 5 | -203 | -246 | -201 | 1.094 |  | 1.5
67 | 26/01/2024 | 1069 | 2305 | 3374 | 772 | 786 | 779 | 2602 | 2588 | 2595 | 3000 | 3000 | 3000 | -398 | -412 | -405 | 5 | 6 | 4 | -208 | -252 | -205 | 1.088 |  | 1.5
68 | 27/01/2024 | 1069 | 2566 | 3635 | 1038 | 1053 | 1044 | 2597 | 2582 | 2591 | 3000 | 3000 | 3000 | -403 | -418 | -409 | 5 | 6 | 4 | -213 | -258 | -209 | 1.082 |  | 1.5
69 | 28/01/2024 | 1069 | 2759 | 3828 | 1236 | 1252 | 1241 | 2592 | 2576 | 2587 | 3000 | 3000 | 3000 | -408 | -424 | -413 | 5 | 6 | 4 | -218 | -264 | -213 | 1.076 |  | 1.5
70 | 29/01/2024 | 1069 | 2422 | 3491 | 904 | 921 | 908 | 2587 | 2570 | 2583 | 3000 | 3000 | 3000 | -413 | -430 | -417 | 5 | 6 | 4 | -223 | -270 | -217 | 1.07 |  | 1.5
71 | 30/01/2024 | 1069 | 2409 | 3478 | 896 | 914 | 899 | 2582 | 2564 | 2579 | 3000 | 3000 | 3000 | -418 | -436 | -421 | 5 | 6 | 4 | -228 | -276 | -221 | 1.064 |  | 1.5
72 | 31/01/2024 | 1069 | 2158 | 3227 | 650 | 669 | 652 | 2577 | 2558 | 2575 | 3000 | 3000 | 3000 | -423 | -442 | -425 | 5 | 6 | 4 | -233 | -282 | -225 | 1.058 |  | 1.5
73 | 01/02/2024 | 1069 | 2154 | 3223 | 651 | 671 | 652 | 2572 | 2552 | 2571 | 3000 | 3000 | 3000 | -428 | -448 | -429 | 5 | 6 | 4 | -238 | -288 | -229 | 1.052 |  | 1.5
74 | 02/02/2024 | 1069 | 2672 | 3741 | 1174 | 1195 | 1174 | 2567 | 2546 | 2567 | 3000 | 3000 | 3000 | -433 | -454 | -433 | 5 | 6 | 4 | -243 | -294 | -233 | 1.046 |  | 1.5
75 | 03/02/2024 | 1069 | 2830 | 3899 | 1337 | 1359 | 1336 | 2562 | 2540 | 2563 | 3000 | 3000 | 3000 | -438 | -460 | -437 | 5 | 6 | 4 | -248 | -300 | -237 | 1.04 |  | 1.5
76 | 04/02/2024 | 1069 | 2066 | 3135 | 577 | 601 | 576 | 2558 | 2534 | 2559 | 3000 | 3000 | 3000 | -442 | -466 | -441 | 4 | 6 | 4 | -252 | -306 | -241 | 1.034 |  | 1.5
77 | 05/02/2024 | 1069 | 2600 | 3669 | 1114 | 1141 | 1114 | 2555 | 2528 | 2555 | 3000 | 3000 | 3000 | -445 | -472 | -445 | 3 | 6 | 4 | -255 | -312 | -245 | 1.028 |  | 1.5
78 | 06/02/2024 | 1069 | 1972 | 3041 | 489 | 519 | 490 | 2552 | 2522 | 2551 | 3000 | 3000 | 3000 | -448 | -478 | -449 | 3 | 6 | 4 | -258 | -318 | -249 | 1.022 |  | 1.5
79 | 07/02/2024 | 1069 | 2567 | 3636 | 1087 | 1120 | 1089 | 2549 | 2516 | 2547 | 3000 | 3000 | 3000 | -451 | -484 | -453 | 3 | 6 | 4 | -261 | -324 | -253 | 1.016 |  | 1.5
80 | 08/02/2024 | 1069 | 2024 | 3093 | 547 | 583 | 550 | 2546 | 2510 | 2543 | 3000 | 3000 | 3000 | -454 | -490 | -457 | 3 | 6 | 4 | -264 | -330 | -257 | 1.01 |  | 1.5
81 | 09/02/2024 | 1069 | 2363 | 3432 | 889 | 928 | 893 | 2543 | 2504 | 2539 | 3000 | 3000 | 3000 | -457 | -496 | -461 | 3 | 6 | 4 | -267 | -336 | -261 | 1.004 |  | 1.5
82 | 10/02/2024 | 1069 | 2590 | 3659 | 1119 | 1160 | 1124 | 2540 | 2499 | 2535 | 3000 | 3000 | 3000 | -460 | -501 | -465 | 3 | 5 | 4 | -270 | -341 | -265 | 0.999 |  | 1.5
83 | 11/02/2024 | 1069 | 2357 | 3426 | 889 | 932 | 894 | 2537 | 2494 | 2532 | 3000 | 3000 | 3000 | -463 | -506 | -468 | 3 | 5 | 3 | -273 | -346 | -268 | 0.994 |  | 1.5
84 | 12/02/2024 | 1069 | 2302 | 3371 | 837 | 882 | 842 | 2534 | 2489 | 2529 | 3000 | 3000 | 3000 | -466 | -511 | -471 | 3 | 5 | 3 | -276 | -351 | -271 | 0.989 |  | 1.5
85 | 13/02/2024 | 1069 | 2181 | 3250 | 719 | 765 | 724 | 2531 | 2485 | 2526 | 3000 | 3000 | 3000 | -469 | -515 | -474 | 3 | 4 | 3 | -279 | -355 | -274 | 0.985 |  | 1.5
86 | 14/02/2024 | 1069 | 2529 | 3598 | 1070 | 1117 | 1075 | 2528 | 2481 | 2523 | 3000 | 3000 | 3000 | -472 | -519 | -477 | 3 | 4 | 3 | -282 | -359 | -277 | 0.981 |  | 1.5
87 | 15/02/2024 | 1069 | 2468 | 3537 | 1012 | 1060 | 1017 | 2525 | 2477 | 2520 | 3000 | 3000 | 3000 | -475 | -523 | -480 | 3 | 4 | 3 | -285 | -363 | -280 | 0.977 |  | 1.5
88 | 16/02/2024 | 1069 | 2903 | 3972 | 1449 | 1498 | 1454 | 2523 | 2474 | 2518 | 3000 | 3000 | 3000 | -477 | -526 | -482 | 2 | 3 | 2 | -287 | -366 | -282 | 0.974 |  | 1.5
89 | 17/02/2024 | 1069 | 2586 | 3655 | 1134 | 1184 | 1139 | 2521 | 2471 | 2516 | 3000 | 3000 | 3000 | -479 | -529 | -484 | 2 | 3 | 2 | -289 | -369 | -284 | 0.971 |  | 1.5
90 | 18/02/2024 | 1069 | 2791 | 3860 | 1340 | 1391 | 1345 | 2520 | 2469 | 2515 | 3000 | 3000 | 3000 | -480 | -531 | -485 | 1 | 2 | 1 | -290 | -371 | -285 | 0.969 |  | 1.5
91 | 19/02/2024 | 1069 | 1904 | 2973 | 454 | 505 | 459 | 2519 | 2468 | 2514 | 3000 | 3000 | 3000 | -481 | -532 | -486 | 1 | 1 | 1 | -291 | -372 | -286 | 0.968 |  | 1.5
92 | 20/02/2024 | 1069 | 2829 | 3898 | 1379 | 1430 | 1384 | 2519 | 2468 | 2514 | 3000 | 3000 | 3000 | -481 | -532 | -486 | 0 | 0 | 0 | -291 | -372 | -286 | 0.968 |  | 1.5
93 | 21/02/2024 | 1069 | 2053 | 3122 | 603 | 654 | 608 | 2519 | 2468 | 2514 | 3000 | 3000 | 3000 | -481 | -532 | -486 | 0 | 0 | 0 | -291 | -372 | -286 | 0.968 |  | 1.5
94 | 22/02/2024 | 1069 | 2380 | 3449 | 930 | 981 | 935 | 2519 | 2468 | 2514 | 3000 | 3000 | 3000 | -481 | -532 | -486 | 0 | 0 | 0 | -291 | -372 | -286 | 0.968 |  | 1.5
95 | 23/02/2024 | 1069 | 2399 | 3468 | 949 | 1000 | 954 | 2519 | 2468 | 2514 | 3000 | 3000 | 3000 | -481 | -532 | -486 | 0 | 0 | 0 | -291 | -372 | -286 | 0.968 |  | 1.5
96 | 24/02/2024 | 1069 | 2811 | 3880 | 1361 | 1412 | 1366 | 2519 | 2468 | 2514 | 3000 | 3000 | 3000 | -481 | -532 | -486 | 0 | 0 | 0 | -291 | -372 | -286 | 0.968 |  | 1.5
97 | 25/02/2024 | 1069 | 2839 | 3908 | 1389 | 1440 | 1394 | 2519 | 2468 | 2514 | 3000 | 3000 | 3000 | -481 | -532 | -486 | 0 | 0 | 0 | -291 | -372 | -286 | 0.968 |  | 1.5
98 | 26/02/2024 | 1069 | 2021 | 3090 | 571 | 622 | 576 | 2519 | 2468 | 2514 | 3000 | 3000 | 3000 | -481 | -532 | -486 | 0 | 0 | 0 | -291 | -372 | -286 | 0.968 |  | 1.5
99 | 27/02/2024 | 1069 | 2476 | 3545 | 1026 | 1077 | 1031 | 2519 | 2468 | 2514 | 3000 | 3000 | 3000 | -481 | -532 | -486 | 0 | 0 | 0 | -291 | -372 | -286 | 0.968 |  | 1.5
100 | 28/02/2024 | 1069 | 2111 | 3180 | 661 | 712 | 666 | 2519 | 2468 | 2514 | 3000 | 3000 | 3000 | -481 | -532 | -486 | 0 | 0 | 0 | -291 | -372 | -286 | 0.968 |  | 1.5
101 | 29/02/2024 | 1069 | 2677 | 3746 | 1227 | 1278 | 1232 | 2519 | 2468 | 2514 | 3000 | 3000 | 3000 | -481 | -532 | -486 | 0 | 0 | 0 | -291 | -372 | -286 | 0.968 |  | 1.5
102 | 01/03/2024 | 1069 | 1978 | 3047 | 528 | 579 | 533 | 2519 | 2468 | 2514 | 3000 | 3000 | 3000 | -481 | -532 | -486 | 0 | 0 | 0 | -291 | -372 | -286 | 0.968 |  | 1.5
103 | 02/03/2024 | 1069 | 2604 | 3673 | 1154 | 1205 | 1159 | 2519 | 2468 | 2514 | 3000 | 3000 | 3000 | -481 | -532 | -486 | 0 | 0 | 0 | -291 | -372 | -286 | 0.968 |  | 1.5
104 | 03/03/2024 | 1069 | 2726 | 3795 | 1276 | 1327 | 1281 | 2519 | 2468 | 2514 | 3000 | 3000 | 3000 | -481 | -532 | -486 | 0 | 0 | 0 | -291 | -372 | -286 | 0.968 |  | 1.5
105 | 04/03/2024 | 1069 | 2096 | 3165 | 646 | 697 | 651 | 2519 | 2468 | 2514 | 3000 | 3000 | 3000 | -481 | -532 | -486 | 0 | 0 | 0 | -291 | -372 | -286 | 0.968 |  | 1.5
106 | 05/03/2024 | 1069 | 2252 | 3321 | 802 | 853 | 807 | 2519 | 2468 | 2514 | 3000 | 3000 | 3000 | -481 | -532 | -486 | 0 | 0 | 0 | -291 | -372 | -286 | 0.968 |  | 1.5
107 | 06/03/2024 | 1069 | 2049 | 3118 | 599 | 650 | 604 | 2519 | 2468 | 2514 | 3000 | 3000 | 3000 | -481 | -532 | -486 | 0 | 0 | 0 | -291 | -372 | -286 | 0.968 |  | 1.5
108 | 07/03/2024 | 1069 | 2658 | 3727 | 1208 | 1259 | 1213 | 2519 | 2468 | 2514 | 3000 | 3000 | 3000 | -481 | -532 | -486 | 0 | 0 | 0 | -291 | -372 | -286 | 0.968 |  | 1.5
109 | 08/03/2024 | 1069 | 2566 | 3635 | 1116 | 1167 | 1121 | 2519 | 2468 | 2514 | 3000 | 3000 | 3000 | -481 | -532 | -486 | 0 | 0 | 0 | -291 | -372 | -286 | 0.968 |  | 1.5
110 | 09/03/2024 | 1069 | 2576 | 3645 | 1126 | 1177 | 1131 | 2519 | 2468 | 2514 | 3000 | 3000 | 3000 | -481 | -532 | -486 | 0 | 0 | 0 | -291 | -372 | -286 | 0.968 |  | 1.5
111 | 10/03/2024 | 1069 | 2544 | 3613 | 1094 | 1145 | 1099 | 2519 | 2468 | 2514 | 3000 | 3000 | 3000 | -481 | -532 | -486 | 0 | 0 | 0 | -291 | -372 | -286 | 0.968 |  | 1.5
112 | 11/03/2024 | 1069 | 2641 | 3710 | 1191 | 1242 | 1196 | 2519 | 2468 | 2514 | 3000 | 3000 | 3000 | -481 | -532 | -486 | 0 | 0 | 0 | -291 | -372 | -286 | 0.968 |  | 1.5
113 | 12/03/2024 | 1069 | 2352 | 3421 | 902 | 953 | 907 | 2519 | 2468 | 2514 | 3000 | 3000 | 3000 | -481 | -532 | -486 | 0 | 0 | 0 | -291 | -372 | -286 | 0.968 |  | 1.5
114 | 13/03/2024 | 1069 | 2217 | 3286 | 767 | 818 | 772 | 2519 | 2468 | 2514 | 3000 | 3000 | 3000 | -481 | -532 | -486 | 0 | 0 | 0 | -291 | -372 | -286 | 0.968 |  | 1.5
115 | 14/03/2024 | 1069 | 2356 | 3425 | 906 | 957 | 911 | 2519 | 2468 | 2514 | 3000 | 3000 | 3000 | -481 | -532 | -486 | 0 | 0 | 0 | -291 | -372 | -286 | 0.968 |  | 1.5
116 | 15/03/2024 | 1069 | 1940 | 3009 | 490 | 541 | 495 | 2519 | 2468 | 2514 | 3000 | 3000 | 3000 | -481 | -532 | -486 | 0 | 0 | 0 | -291 | -372 | -286 | 0.968 |  | 1.5
117 | 16/03/2024 | 1069 | 2455 | 3524 | 1005 | 1056 | 1010 | 2519 | 2468 | 2514 | 3000 | 3000 | 3000 | -481 | -532 | -486 | 0 | 0 | 0 | -291 | -372 | -286 | 0.968 |  | 1.5
118 | 17/03/2024 | 1069 | 2175 | 3244 | 725 | 776 | 730 | 2519 | 2468 | 2514 | 3000 | 3000 | 3000 | -481 | -532 | -486 | 0 | 0 | 0 | -291 | -372 | -286 | 0.968 |  | 1.5
119 | 18/03/2024 | 1069 | 2484 | 3553 | 1034 | 1085 | 1039 | 2519 | 2468 | 2514 | 3000 | 3000 | 3000 | -481 | -532 | -486 | 0 | 0 | 0 | -291 | -372 | -286 | 0.968 |  | 1.5
120 | 19/03/2024 | 1069 | 2555 | 3624 | 1105 | 1156 | 1110 | 2519 | 2468 | 2514 | 3000 | 3000 | 3000 | -481 | -532 | -486 | 0 | 0 | 0 | -291 | -372 | -286 | 0.968 |  | 1.5
121 | 20/03/2024 | 1069 | 2608 | 3677 | 1158 | 1209 | 1163 | 2519 | 2468 | 2514 | 3000 | 3000 | 3000 | -481 | -532 | -486 | 0 | 0 | 0 | -291 | -372 | -286 | 0.968 |  | 1.5
122 | 21/03/2024 | 1069 | 2448 | 3517 | 998 | 1049 | 1003 | 2519 | 2468 | 2514 | 3000 | 3000 | 3000 | -481 | -532 | -486 | 0 | 0 | 0 | -291 | -372 | -286 | 0.968 |  | 1.5
123 | 22/03/2024 | 1069 | 1929 | 2998 | 479 | 530 | 484 | 2519 | 2468 | 2514 | 3000 | 3000 | 3000 | -481 | -532 | -486 | 0 | 0 | 0 | -291 | -372 | -286 | 0.968 |  | 1.5
124 | 23/03/2024 | 1069 | 2487 | 3556 | 1037 | 1088 | 1042 | 2519 | 2468 | 2514 | 3000 | 3000 | 3000 | -481 | -532 | -486 | 0 | 0 | 0 | -291 | -372 | -286 | 0.968 |  | 1.5
125 | 24/03/2024 | 1069 | 2078 | 3147 | 628 | 679 | 633 | 2519 | 2468 | 2514 | 3000 | 3000 | 3000 | -481 | -532 | -486 | 0 | 0 | 0 | -291 | -372 | -286 | 0.968 |  | 1.5
126 | 25/03/2024 | 1069 | 2773 | 3842 | 1323 | 1374 | 1328 | 2519 | 2468 | 2514 | 3000 | 3000 | 3000 | -481 | -532 | -486 | 0 | 0 | 0 | -291 | -372 | -286 | 0.968 |  | 1.5
127 | 26/03/2024 | 1069 | 2690 | 3759 | 1240 | 1291 | 1245 | 2519 | 2468 | 2514 | 3000 | 3000 | 3000 | -481 | -532 | -486 | 0 | 0 | 0 | -291 | -372 | -286 | 0.968 |  | 1.5
128 | 27/03/2024 | 1069 | 2470 | 3539 | 1020 | 1071 | 1025 | 2519 | 2468 | 2514 | 3000 | 3000 | 3000 | -481 | -532 | -486 | 0 | 0 | 0 | -291 | -372 | -286 | 0.968 |  | 1.5
129 | 28/03/2024 | 1069 | 2865 | 3934 | 1415 | 1466 | 1420 | 2519 | 2468 | 2514 | 3000 | 3000 | 3000 | -481 | -532 | -486 | 0 | 0 | 0 | -291 | -372 | -286 | 0.968 |  | 1.5
130 | 29/03/2024 | 1069 | 2679 | 3748 | 1229 | 1280 | 1234 | 2519 | 2468 | 2514 | 3000 | 3000 | 3000 | -481 | -532 | -486 | 0 | 0 | 0 | -291 | -372 | -286 | 0.968 |  | 1.5
131 | 30/03/2024 | 1069 | 2502 | 3571 | 1052 | 1103 | 1057 | 2519 | 2468 | 2514 | 3000 | 3000 | 3000 | -481 | -532 | -486 | 0 | 0 | 0 | -291 | -372 | -286 | 0.968 |  | 1.5
132 | 31/03/2024 | 1069 | 2769 | 3838 | 1319 | 1370 | 1324 | 2519 | 2468 | 2514 | 3000 | 3000 | 3000 | -481 | -532 | -486 | 0 | 0 | 0 | -291 | -372 | -286 | 0.968 |  | 1.5
133 | 01/04/2024 | 1069 | 1968 | 3037 | 518 | 569 | 523 | 2519 | 2468 | 2514 | 3000 | 3000 | 3000 | -481 | -532 | -486 | 0 | 0 | 0 | -291 | -372 | -286 | 0.968 |  | 1.5
134 | 02/04/2024 | 1069 | 2636 | 3705 | 1186 | 1237 | 1191 | 2519 | 2468 | 2514 | 3000 | 3000 | 3000 | -481 | -532 | -486 | 0 | 0 | 0 | -291 | -372 | -286 | 0.968 |  | 1.5
135 | 03/04/2024 | 1069 | 2630 | 3699 | 1180 | 1231 | 1185 | 2519 | 2468 | 2514 | 3000 | 3000 | 3000 | -481 | -532 | -486 | 0 | 0 | 0 | -291 | -372 | -286 | 0.968 |  | 1.5
136 | 04/04/2024 | 1069 | 2384 | 3453 | 934 | 985 | 939 | 2519 | 2468 | 2514 | 3000 | 3000 | 3000 | -481 | -532 | -486 | 0 | 0 | 0 | -291 | -372 | -286 | 0.968 |  | 1.5
137 | 05/04/2024 | 1069 | 2121 | 3190 | 671 | 722 | 676 | 2519 | 2468 | 2514 | 3000 | 3000 | 3000 | -481 | -532 | -486 | 0 | 0 | 0 | -291 | -372 | -286 | 0.968 |  | 1.5
138 | 06/04/2024 | 1069 | 2645 | 3714 | 1195 | 1246 | 1200 | 2519 | 2468 | 2514 | 3000 | 3000 | 3000 | -481 | -532 | -486 | 0 | 0 | 0 | -291 | -372 | -286 | 0.968 |  | 1.5
139 | 07/04/2024 | 1069 | 2074 | 3143 | 624 | 675 | 629 | 2519 | 2468 | 2514 | 3000 | 3000 | 3000 | -481 | -532 | -486 | 0 | 0 | 0 | -291 | -372 | -286 | 0.968 |  | 1.5
140 | 08/04/2024 | 1069 | 2316 | 3385 | 866 | 917 | 871 | 2519 | 2468 | 2514 | 3000 | 3000 | 3000 | -481 | -532 | -486 | 0 | 0 | 0 | -291 | -372 | -286 | 0.968 |  | 1.5
141 | 09/04/2024 | 1069 | 2591 | 3660 | 1141 | 1192 | 1146 | 2519 | 2468 | 2514 | 3000 | 3000 | 3000 | -481 | -532 | -486 | 0 | 0 | 0 | -291 | -372 | -286 | 0.968 |  | 1.5
142 | 10/04/2024 | 1069 | 2235 | 3304 | 785 | 836 | 790 | 2519 | 2468 | 2514 | 3000 | 3000 | 3000 | -481 | -532 | -486 | 0 | 0 | 0 | -291 | -372 | -286 | 0.968 |  | 1.5
143 | 11/04/2024 | 1069 | 2570 | 3639 | 1120 | 1171 | 1125 | 2519 | 2468 | 2514 | 3000 | 3000 | 3000 | -481 | -532 | -486 | 0 | 0 | 0 | -291 | -372 | -286 | 0.968 |  | 1.5
144 | 12/04/2024 | 1069 | 2299 | 3368 | 849 | 900 | 854 | 2519 | 2468 | 2514 | 3000 | 3000 | 3000 | -481 | -532 | -486 | 0 | 0 | 0 | -291 | -372 | -286 | 0.968 |  | 1.5
145 | 13/04/2024 | 1069 | 2378 | 3447 | 928 | 979 | 933 | 2519 | 2468 | 2514 | 3000 | 3000 | 3000 | -481 | -532 | -486 | 0 | 0 | 0 | -291 | -372 | -286 | 0.968 |  | 1.5
146 | 14/04/2024 | 1069 | 2876 | 3945 | 1426 | 1477 | 1431 | 2519 | 2468 | 2514 | 3000 | 3000 | 3000 | -481 | -532 | -486 | 0 | 0 | 0 | -291 | -372 | -286 | 0.968 |  | 1.5
147 | 15/04/2024 | 1069 | 2647 | 3716 | 1197 | 1248 | 1202 | 2519 | 2468 | 2514 | 3000 | 3000 | 3000 | -481 | -532 | -486 | 0 | 0 | 0 | -291 | -372 | -286 | 0.968 |  | 1.5
148 | 16/04/2024 | 1069 | 2598 | 3667 | 1148 | 1199 | 1153 | 2519 | 2468 | 2514 | 3000 | 3000 | 3000 | -481 | -532 | -486 | 0 | 0 | 0 | -291 | -372 | -286 | 0.968 |  | 1.5
149 | 17/04/2024 | 1069 | 2480 | 3549 | 1030 | 1081 | 1035 | 2519 | 2468 | 2514 | 3000 | 3000 | 3000 | -481 | -532 | -486 | 0 | 0 | 0 | -291 | -372 | -286 | 0.968 |  | 1.5
150 | 18/04/2024 | 1069 | 2833 | 3902 | 1383 | 1434 | 1388 | 2519 | 2468 | 2514 | 3000 | 3000 | 3000 | -481 | -532 | -486 | 0 | 0 | 0 | -291 | -372 | -286 | 0.968 |  | 1.5
151 | 19/04/2024 | 1069 | 2775 | 3844 | 1325 | 1376 | 1330 | 2519 | 2468 | 2514 | 3000 | 3000 | 3000 | -481 | -532 | -486 | 0 | 0 | 0 | -291 | -372 | -286 | 0.968 |  | 1.5
152 | 20/04/2024 | 1069 | 2207 | 3276 | 762 | 814 | 766 | 2514 | 2462 | 2510 | 3000 | 3000 | 3000 | -486 | -538 | -490 | 5 | 6 | 4 | -296 | -378 | -290 | 1.262 | 0.3 | 1.8
153 | 21/04/2024 | 1069 | 2624 | 3693 | 1182 | 1235 | 1186 | 2511 | 2458 | 2507 | 3000 | 3000 | 3000 | -489 | -542 | -493 | 3 | 4 | 3 | -299 | -382 | -293 | 1.258 |  | 1.8
154 | 22/04/2024 | 1069 | 2094 | 3163 | 654 | 707 | 658 | 2509 | 2456 | 2505 | 3000 | 3000 | 3000 | -491 | -544 | -495 | 2 | 2 | 2 | -301 | -384 | -295 | 1.256 |  | 1.8
155 | 23/04/2024 | 1069 | 2208 | 3277 | 768 | 821 | 772 | 2509 | 2456 | 2505 | 3000 | 3000 | 3000 | -491 | -544 | -495 | 0 | 0 | 0 | -301 | -384 | -295 | 1.256 |  | 1.8
156 | 24/04/2024 | 1069 | 2128 | 3197 | 692 | 746 | 696 | 2505 | 2451 | 2501 | 3000 | 3000 | 3000 | -495 | -549 | -499 | 4 | 5 | 4 | -305 | -389 | -299 | 1.551 | 0.3 | 2.1
157 | 25/04/2024 | 1069 | 2348 | 3417 | 916 | 970 | 920 | 2501 | 2447 | 2497 | 3000 | 3000 | 3000 | -499 | -553 | -503 | 4 | 4 | 4 | -309 | -393 | -303 | 1.547 |  | 2.1
158 | 26/04/2024 | 1069 | 2407 | 3476 | 978 | 1032 | 982 | 2498 | 2444 | 2494 | 3000 | 3000 | 3000 | -502 | -556 | -506 | 3 | 3 | 3 | -312 | -396 | -306 | 1.544 |  | 2.1
159 | 27/04/2024 | 1069 | 2688 | 3757 | 1260 | 1316 | 1264 | 2497 | 2441 | 2493 | 3000 | 3000 | 3000 | -503 | -559 | -507 | 1 | 3 | 1 | -313 | -399 | -307 | 1.541 |  | 2.1
160 | 28/04/2024 | 1069 | 2101 | 3170 | 673 | 729 | 677 | 2497 | 2441 | 2493 | 3000 | 3000 | 3000 | -503 | -559 | -507 | 0 | 0 | 0 | -313 | -399 | -307 | 1.541 |  | 2.1
161 | 29/04/2024 | 1069 | 2123 | 3192 | 700 | 757 | 703 | 2492 | 2435 | 2489 | 3000 | 3000 | 3000 | -508 | -565 | -511 | 5 | 6 | 4 | -318 | -405 | -311 | 1.835 | 0.3 | 2.4
162 | 30/04/2024 | 1069 | 2300 | 3369 | 880 | 938 | 883 | 2489 | 2431 | 2486 | 3000 | 3000 | 3000 | -511 | -569 | -514 | 3 | 4 | 3 | -321 | -409 | -314 | 1.831 |  | 2.4
163 | 01/05/2024 | 1069 | 2488 | 3557 | 1070 | 1128 | 1073 | 2487 | 2429 | 2484 | 3000 | 3000 | 3000 | -513 | -571 | -516 | 2 | 2 | 2 | -323 | -411 | -316 | 1.829 |  | 2.4
164 | 02/05/2024 | 1069 | 2591 | 3660 | 1173 | 1231 | 1176 | 2487 | 2429 | 2484 | 3000 | 3000 | 3000 | -513 | -571 | -516 | 0 | 0 | 0 | -323 | -411 | -316 | 1.829 |  | 2.4
165 | 03/05/2024 | 2069 | 2151 | 4220 | 737 | 797 | 740 | 3483 | 3423 | 3480 | 4000 | 4000 | 4000 | -517 | -577 | -520 | 4 | 6 | 4 | -327 | -417 | -320 | 2.123 | 0.3 | 2.7
166 | 04/05/2024 | 2069 | 2447 | 4516 | 1037 | 1099 | 1040 | 3479 | 3417 | 3476 | 4000 | 4000 | 4000 | -521 | -583 | -524 | 4 | 6 | 4 | -331 | -423 | -324 | 2.117 |  | 2.7
167 | 05/05/2024 | 2069 | 2802 | 4871 | 1396 | 1460 | 1399 | 3475 | 3411 | 3472 | 4000 | 4000 | 4000 | -525 | -589 | -528 | 4 | 6 | 4 | -335 | -429 | -328 | 2.111 |  | 2.7
168 | 06/05/2024 | 2069 | 2183 | 4252 | 781 | 847 | 784 | 3471 | 3405 | 3468 | 4000 | 4000 | 4000 | -529 | -595 | -532 | 4 | 6 | 4 | -339 | -435 | -332 | 2.105 |  | 2.7
169 | 07/05/2024 | 2069 | 2546 | 4615 | 1148 | 1216 | 1151 | 3467 | 3399 | 3464 | 4000 | 4000 | 4000 | -533 | -601 | -536 | 4 | 6 | 4 | -343 | -441 | -336 | 2.099 |  | 2.7
170 | 08/05/2024 | 2069 | 2431 | 4500 | 1037 | 1107 | 1040 | 3463 | 3393 | 3460 | 4000 | 4000 | 4000 | -537 | -607 | -540 | 4 | 6 | 4 | -347 | -447 | -340 | 2.093 |  | 2.7
171 | 09/05/2024 | 2069 | 2222 | 4291 | 832 | 904 | 835 | 3459 | 3387 | 3456 | 4000 | 4000 | 4000 | -541 | -613 | -544 | 4 | 6 | 4 | -351 | -453 | -344 | 2.087 |  | 2.7
172 | 10/05/2024 | 2069 | 1825 | 3894 | 439 | 513 | 442 | 3455 | 3381 | 3452 | 4000 | 4000 | 4000 | -545 | -619 | -548 | 4 | 6 | 4 | -355 | -459 | -348 | 2.081 |  | 2.7
173 | 11/05/2024 | 2069 | 1992 | 4061 | 610 | 686 | 613 | 3451 | 3375 | 3448 | 4000 | 4000 | 4000 | -549 | -625 | -552 | 4 | 6 | 4 | -359 | -465 | -352 | 2.075 |  | 2.7
174 | 12/05/2024 | 2069 | 1997 | 4066 | 619 | 697 | 622 | 3447 | 3369 | 3444 | 4000 | 4000 | 4000 | -553 | -631 | -556 | 4 | 6 | 4 | -363 | -471 | -356 | 2.069 |  | 2.7
175 | 13/05/2024 | 2069 | 1959 | 4028 | 585 | 665 | 588 | 3443 | 3363 | 3440 | 4000 | 4000 | 4000 | -557 | -637 | -560 | 4 | 6 | 4 | -367 | -477 | -360 | 2.063 |  | 2.7
176 | 14/05/2024 | 2069 | 2049 | 4118 | 679 | 761 | 682 | 3439 | 3357 | 3436 | 4000 | 4000 | 4000 | -561 | -643 | -564 | 4 | 6 | 4 | -371 | -483 | -364 | 2.057 |  | 2.7
177 | 15/05/2024 | 2069 | 2755 | 4824 | 1389 | 1473 | 1392 | 3435 | 3351 | 3432 | 4000 | 4000 | 4000 | -565 | -649 | -568 | 4 | 6 | 4 | -375 | -489 | -368 | 2.051 |  | 2.7
178 | 16/05/2024 | 2069 | 2614 | 4683 | 1252 | 1338 | 1255 | 3431 | 3345 | 3428 | 4000 | 4000 | 4000 | -569 | -655 | -572 | 4 | 6 | 4 | -379 | -495 | -372 | 2.045 |  | 2.7
179 | 17/05/2024 | 2069 | 2747 | 4816 | 1389 | 1477 | 1392 | 3427 | 3339 | 3424 | 4000 | 4000 | 4000 | -573 | -661 | -576 | 4 | 6 | 4 | -383 | -501 | -376 | 2.039 |  | 2.7
180 | 18/05/2024 | 2069 | 2324 | 4393 | 970 | 1060 | 973 | 3423 | 3333 | 3420 | 4000 | 4000 | 4000 | -577 | -667 | -580 | 4 | 6 | 4 | -387 | -507 | -380 | 2.033 |  | 2.7
181 | 19/05/2024 | 2069 | 2568 | 4637 | 1218 | 1310 | 1221 | 3419 | 3327 | 3416 | 4000 | 4000 | 4000 | -581 | -673 | -584 | 4 | 6 | 4 | -391 | -513 | -384 | 2.027 |  | 2.7
182 | 20/05/2024 | 2069 | 2547 | 4616 | 1201 | 1295 | 1204 | 3415 | 3321 | 3412 | 4000 | 4000 | 4000 | -585 | -679 | -588 | 4 | 6 | 4 | -395 | -519 | -388 | 2.021 |  | 2.7
183 | 21/05/2024 | 2069 | 1851 | 3920 | 509 | 605 | 512 | 3411 | 3315 | 3408 | 4000 | 4000 | 4000 | -589 | -685 | -592 | 4 | 6 | 4 | -399 | -525 | -392 | 2.015 |  | 2.7
184 | 22/05/2024 | 2069 | 1916 | 3985 | 578 | 676 | 581 | 3407 | 3309 | 3404 | 4000 | 4000 | 4000 | -593 | -691 | -596 | 4 | 6 | 4 | -403 | -531 | -396 | 2.009 |  | 2.7
185 | 23/05/2024 | 2069 | 1963 | 4032 | 629 | 729 | 632 | 3403 | 3303 | 3400 | 4000 | 4000 | 4000 | -597 | -697 | -600 | 4 | 6 | 4 | -407 | -537 | -400 | 2.003 |  | 2.7
186 | 24/05/2024 | 2069 | 1797 | 3866 | 467 | 569 | 470 | 3399 | 3297 | 3396 | 4000 | 4000 | 4000 | -601 | -703 | -604 | 4 | 6 | 4 | -411 | -543 | -404 | 1.997 |  | 2.7
187 | 25/05/2024 | 2069 | 2272 | 4341 | 946 | 1050 | 949 | 3395 | 3291 | 3392 | 4000 | 4000 | 4000 | -605 | -709 | -608 | 4 | 6 | 4 | -415 | -549 | -408 | 1.991 |  | 2.7
188 | 26/05/2024 | 2069 | 2558 | 4627 | 1236 | 1342 | 1239 | 3391 | 3285 | 3388 | 4000 | 4000 | 4000 | -609 | -715 | -612 | 4 | 6 | 4 | -419 | -555 | -412 | 1.985 |  | 2.7
189 | 27/05/2024 | 2069 | 2409 | 4478 | 1091 | 1199 | 1094 | 3387 | 3279 | 3384 | 4000 | 4000 | 4000 | -613 | -721 | -616 | 4 | 6 | 4 | -423 | -561 | -416 | 1.979 |  | 2.7
190 | 28/05/2024 | 2069 | 2097 | 4166 | 783 | 893 | 786 | 3383 | 3273 | 3380 | 4000 | 4000 | 4000 | -617 | -727 | -620 | 4 | 6 | 4 | -427 | -567 | -420 | 1.973 |  | 2.7
191 | 29/05/2024 | 2069 | 1743 | 3812 | 433 | 545 | 436 | 3379 | 3267 | 3376 | 4000 | 4000 | 4000 | -621 | -733 | -624 | 4 | 6 | 4 | -431 | -573 | -424 | 1.967 |  | 2.7
192 | 30/05/2024 | 2069 | 1782 | 3851 | 476 | 590 | 479 | 3375 | 3261 | 3372 | 4000 | 4000 | 4000 | -625 | -739 | -628 | 4 | 6 | 4 | -435 | -579 | -428 | 1.961 |  | 2.7
193 | 31/05/2024 | 2069 | 2172 | 4241 | 870 | 986 | 873 | 3371 | 3255 | 3368 | 4000 | 4000 | 4000 | -629 | -745 | -632 | 4 | 6 | 4 | -439 | -585 | -432 | 1.955 |  | 2.7
194 | 01/06/2024 | 2069 | 1714 | 3783 | 416 | 534 | 419 | 3367 | 3249 | 3364 | 4000 | 4000 | 4000 | -633 | -751 | -636 | 4 | 6 | 4 | -443 | -591 | -436 | 1.949 |  | 2.7
195 | 02/06/2024 | 2069 | 1796 | 3865 | 502 | 622 | 505 | 3363 | 3243 | 3360 | 4000 | 4000 | 4000 | -637 | -757 | -640 | 4 | 6 | 4 | -447 | -597 | -440 | 1.943 |  | 2.7
196 | 03/06/2024 | 2069 | 2057 | 4126 | 767 | 889 | 770 | 3359 | 3237 | 3356 | 4000 | 4000 | 4000 | -641 | -763 | -644 | 4 | 6 | 4 | -451 | -603 | -444 | 1.937 |  | 2.7
197 | 04/06/2024 | 2069 | 2250 | 4319 | 964 | 1088 | 967 | 3355 | 3231 | 3352 | 4000 | 4000 | 4000 | -645 | -769 | -648 | 4 | 6 | 4 | -455 | -609 | -448 | 1.931 |  | 2.7
198 | 05/06/2024 | 2069 | 2648 | 4717 | 1366 | 1492 | 1369 | 3351 | 3225 | 3348 | 4000 | 4000 | 4000 | -649 | -775 | -652 | 4 | 6 | 4 | -459 | -615 | -452 | 1.925 |  | 2.7
199 | 06/06/2024 | 2069 | 1901 | 3970 | 623 | 751 | 626 | 3347 | 3219 | 3344 | 4000 | 4000 | 4000 | -653 | -781 | -656 | 4 | 6 | 4 | -463 | -621 | -456 | 1.919 |  | 2.7
200 | 07/06/2024 | 2069 | 1649 | 3718 | 375 | 505 | 378 | 3343 | 3213 | 3340 | 4000 | 4000 | 4000 | -657 | -787 | -660 | 4 | 6 | 4 | -467 | -627 | -460 | 1.913 |  | 2.7
201 | 08/06/2024 | 2069 | 2380 | 4449 | 1110 | 1242 | 1113 | 3339 | 3207 | 3336 | 4000 | 4000 | 4000 | -661 | -793 | -664 | 4 | 6 | 4 | -471 | -633 | -464 | 1.907 |  | 2.7
202 | 09/06/2024 | 2069 | 1897 | 3966 | 631 | 765 | 634 | 3335 | 3201 | 3332 | 4000 | 4000 | 4000 | -665 | -799 | -668 | 4 | 6 | 4 | -475 | -639 | -468 | 1.901 |  | 2.7
203 | 10/06/2024 | 2069 | 2321 | 4390 | 1059 | 1195 | 1062 | 3331 | 3195 | 3328 | 4000 | 4000 | 4000 | -669 | -805 | -672 | 4 | 6 | 4 | -479 | -645 | -472 | 1.895 |  | 2.7
204 | 11/06/2024 | 2069 | 2291 | 4360 | 1033 | 1171 | 1036 | 3327 | 3189 | 3324 | 4000 | 4000 | 4000 | -673 | -811 | -676 | 4 | 6 | 4 | -483 | -651 | -476 | 1.889 |  | 2.7
205 | 12/06/2024 | 2069 | 1826 | 3895 | 572 | 712 | 575 | 3323 | 3183 | 3320 | 4000 | 4000 | 4000 | -677 | -817 | -680 | 4 | 6 | 4 | -487 | -657 | -480 | 1.883 |  | 2.7
206 | 13/06/2024 | 2069 | 2463 | 4532 | 1213 | 1355 | 1216 | 3319 | 3177 | 3316 | 4000 | 4000 | 4000 | -681 | -823 | -684 | 4 | 6 | 4 | -491 | -663 | -484 | 1.877 |  | 2.7
207 | 14/06/2024 | 2069 | 1792 | 3861 | 546 | 690 | 549 | 3315 | 3171 | 3312 | 4000 | 4000 | 4000 | -685 | -829 | -688 | 4 | 6 | 4 | -495 | -669 | -488 | 1.871 |  | 2.7
208 | 15/06/2024 | 2069 | 2515 | 4584 | 1273 | 1419 | 1276 | 3311 | 3165 | 3308 | 4000 | 4000 | 4000 | -689 | -835 | -692 | 4 | 6 | 4 | -499 | -675 | -492 | 1.865 |  | 2.7
209 | 16/06/2024 | 2069 | 2588 | 4657 | 1350 | 1498 | 1353 | 3307 | 3159 | 3304 | 4000 | 4000 | 4000 | -693 | -841 | -696 | 4 | 6 | 4 | -503 | -681 | -496 | 1.859 |  | 2.7
210 | 17/06/2024 | 2069 | 2080 | 4149 | 846 | 996 | 849 | 3303 | 3153 | 3300 | 4000 | 4000 | 4000 | -697 | -847 | -700 | 4 | 6 | 4 | -507 | -687 | -500 | 1.853 |  | 2.7
211 | 18/06/2024 | 2069 | 1580 | 3649 | 350 | 502 | 353 | 3299 | 3147 | 3296 | 4000 | 4000 | 4000 | -701 | -853 | -704 | 4 | 6 | 4 | -511 | -693 | -504 | 1.847 |  | 2.7
212 | 19/06/2024 | 2069 | 1790 | 3859 | 564 | 718 | 567 | 3295 | 3141 | 3292 | 4000 | 4000 | 4000 | -705 | -859 | -708 | 4 | 6 | 4 | -515 | -699 | -508 | 1.841 |  | 2.7
213 | 20/06/2024 | 2069 | 1667 | 3736 | 445 | 601 | 448 | 3291 | 3135 | 3288 | 4000 | 4000 | 4000 | -709 | -865 | -712 | 4 | 6 | 4 | -519 | -705 | -512 | 1.835 |  | 2.7
214 | 21/06/2024 | 2069 | 2013 | 4082 | 795 | 953 | 798 | 3287 | 3129 | 3284 | 4000 | 4000 | 4000 | -713 | -871 | -716 | 4 | 6 | 4 | -523 | -711 | -516 | 1.829 |  | 2.7
215 | 22/06/2024 | 2069 | 1950 | 4019 | 736 | 896 | 739 | 3283 | 3123 | 3280 | 4000 | 4000 | 4000 | -717 | -877 | -720 | 4 | 6 | 4 | -527 | -717 | -520 | 1.823 |  | 2.7
216 | 23/06/2024 | 2069 | 2382 | 4451 | 1172 | 1334 | 1175 | 3279 | 3117 | 3276 | 4000 | 4000 | 4000 | -721 | -883 | -724 | 4 | 6 | 4 | -531 | -723 | -524 | 1.817 |  | 2.7
217 | 24/06/2024 | 2069 | 1797 | 3866 | 591 | 755 | 594 | 3275 | 3111 | 3272 | 4000 | 4000 | 4000 | -725 | -889 | -728 | 4 | 6 | 4 | -535 | -729 | -528 | 1.811 |  | 2.7
218 | 25/06/2024 | 2069 | 2263 | 4332 | 1061 | 1227 | 1064 | 3271 | 3105 | 3268 | 4000 | 4000 | 4000 | -729 | -895 | -732 | 4 | 6 | 4 | -539 | -735 | -532 | 1.805 |  | 2.7
219 | 26/06/2024 | 2069 | 2105 | 4174 | 907 | 1075 | 910 | 3267 | 3099 | 3264 | 4000 | 4000 | 4000 | -733 | -901 | -736 | 4 | 6 | 4 | -543 | -741 | -536 | 1.799 |  | 2.7
220 | 27/06/2024 | 2069 | 2024 | 4093 | 830 | 1000 | 833 | 3263 | 3093 | 3260 | 4000 | 4000 | 4000 | -737 | -907 | -740 | 4 | 6 | 4 | -547 | -747 | -540 | 1.793 |  | 2.7
221 | 28/06/2024 | 2069 | 2243 | 4312 | 1053 | 1225 | 1056 | 3259 | 3087 | 3256 | 4000 | 4000 | 4000 | -741 | -913 | -744 | 4 | 6 | 4 | -551 | -753 | -544 | 1.787 |  | 2.7
222 | 29/06/2024 | 2069 | 1564 | 3633 | 378 | 552 | 381 | 3255 | 3081 | 3252 | 4000 | 4000 | 4000 | -745 | -919 | -748 | 4 | 6 | 4 | -555 | -759 | -548 | 1.781 |  | 2.7
223 | 30/06/2024 | 2069 | 1842 | 3911 | 660 | 836 | 663 | 3251 | 3075 | 3248 | 4000 | 4000 | 4000 | -749 | -925 | -752 | 4 | 6 | 4 | -559 | -765 | -552 | 1.775 |  | 2.7
224 | 01/07/2024 | 2069 | 2248 | 4317 | 1070 | 1248 | 1073 | 3247 | 3069 | 3244 | 4000 | 4000 | 4000 | -753 | -931 | -756 | 4 | 6 | 4 | -563 | -771 | -556 | 1.769 |  | 2.7
225 | 02/07/2024 | 2069 | 2005 | 4074 | 831 | 1011 | 834 | 3243 | 3063 | 3240 | 4000 | 4000 | 4000 | -757 | -937 | -760 | 4 | 6 | 4 | -567 | -777 | -560 | 1.763 |  | 2.7
226 | 03/07/2024 | 2069 | 2180 | 4249 | 1010 | 1192 | 1013 | 3239 | 3057 | 3236 | 4000 | 4000 | 4000 | -761 | -943 | -764 | 4 | 6 | 4 | -571 | -783 | -564 | 1.757 |  | 2.7
227 | 04/07/2024 | 2069 | 1630 | 3699 | 464 | 648 | 467 | 3235 | 3051 | 3232 | 4000 | 4000 | 4000 | -765 | -949 | -768 | 4 | 6 | 4 | -575 | -789 | -568 | 1.751 |  | 2.7
228 | 05/07/2024 | 2069 | 1524 | 3593 | 362 | 548 | 365 | 3231 | 3045 | 3228 | 4000 | 4000 | 4000 | -769 | -955 | -772 | 4 | 6 | 4 | -579 | -795 | -572 | 1.745 |  | 2.7
229 | 06/07/2024 | 2069 | 2084 | 4153 | 926 | 1114 | 929 | 3227 | 3039 | 3224 | 4000 | 4000 | 4000 | -773 | -961 | -776 | 4 | 6 | 4 | -583 | -801 | -576 | 1.739 |  | 2.7
230 | 07/07/2024 | 2069 | 2114 | 4183 | 961 | 1150 | 963 | 3222 | 3033 | 3220 | 4000 | 4000 | 4000 | -778 | -967 | -780 | 5 | 6 | 4 | -588 | -807 | -580 | 1.733 |  | 2.7
231 | 08/07/2024 | 2069 | 1734 | 3803 | 586 | 776 | 587 | 3217 | 3027 | 3216 | 4000 | 4000 | 4000 | -783 | -973 | -784 | 5 | 6 | 4 | -593 | -813 | -584 | 1.727 |  | 2.7
232 | 09/07/2024 | 2069 | 2115 | 4184 | 972 | 1163 | 972 | 3212 | 3021 | 3212 | 4000 | 4000 | 4000 | -788 | -979 | -788 | 5 | 6 | 4 | -598 | -819 | -588 | 1.721 |  | 2.7
233 | 10/07/2024 | 2069 | 2213 | 4282 | 1075 | 1267 | 1074 | 3207 | 3015 | 3208 | 4000 | 4000 | 4000 | -793 | -985 | -792 | 5 | 6 | 4 | -603 | -825 | -592 | 1.715 |  | 2.7
234 | 11/07/2024 | 2069 | 2363 | 4432 | 1230 | 1423 | 1228 | 3202 | 3009 | 3204 | 4000 | 4000 | 4000 | -798 | -991 | -796 | 5 | 6 | 4 | -608 | -831 | -596 | 1.709 |  | 2.7
235 | 12/07/2024 | 2069 | 2154 | 4223 | 1026 | 1220 | 1023 | 3197 | 3003 | 3200 | 4000 | 4000 | 4000 | -803 | -997 | -800 | 5 | 6 | 4 | -613 | -837 | -600 | 1.703 |  | 2.7
236 | 13/07/2024 | 2069 | 1757 | 3826 | 634 | 829 | 630 | 3192 | 2997 | 3196 | 4000 | 4000 | 4000 | -808 | -1003 | -804 | 5 | 6 | 4 | -618 | -843 | -604 | 1.697 |  | 2.7
237 | 14/07/2024 | 2069 | 1925 | 3994 | 807 | 1003 | 803 | 3187 | 2991 | 3191 | 4000 | 4000 | 4000 | -813 | -1009 | -809 | 5 | 6 | 5 | -623 | -849 | -609 | 1.691 |  | 2.7
238 | 15/07/2024 | 2069 | 1930 | 3999 | 817 | 1014 | 813 | 3182 | 2985 | 3186 | 4000 | 4000 | 4000 | -818 | -1015 | -814 | 5 | 6 | 5 | -628 | -855 | -614 | 1.685 |  | 2.7
239 | 16/07/2024 | 2069 | 1891 | 3960 | 783 | 981 | 779 | 3177 | 2979 | 3181 | 4000 | 4000 | 4000 | -823 | -1021 | -819 | 5 | 6 | 5 | -633 | -861 | -619 | 1.679 |  | 2.7
240 | 17/07/2024 | 2069 | 1982 | 4051 | 879 | 1078 | 875 | 3172 | 2973 | 3176 | 4000 | 4000 | 4000 | -828 | -1027 | -824 | 5 | 6 | 5 | -638 | -867 | -624 | 1.673 |  | 2.7
241 | 18/07/2024 | 2069 | 1422 | 3491 | 324 | 524 | 320 | 3167 | 2967 | 3171 | 4000 | 4000 | 4000 | -833 | -1033 | -829 | 5 | 6 | 5 | -643 | -873 | -629 | 1.667 |  | 2.7
242 | 19/07/2024 | 2069 | 1547 | 3616 | 454 | 654 | 450 | 3162 | 2962 | 3166 | 4000 | 4000 | 4000 | -838 | -1038 | -834 | 5 | 5 | 5 | -648 | -878 | -634 | 1.662 |  | 2.7
243 | 20/07/2024 | 2069 | 1681 | 3750 | 593 | 793 | 589 | 3157 | 2957 | 3161 | 4000 | 4000 | 4000 | -843 | -1043 | -839 | 5 | 5 | 5 | -653 | -883 | -639 | 1.657 |  | 2.7
244 | 21/07/2024 | 2069 | 2260 | 4329 | 1177 | 1377 | 1173 | 3152 | 2952 | 3156 | 4000 | 4000 | 4000 | -848 | -1048 | -844 | 5 | 5 | 5 | -658 | -888 | -644 | 1.652 |  | 2.7
245 | 22/07/2024 | 2069 | 1504 | 3573 | 426 | 626 | 422 | 3147 | 2947 | 3151 | 4000 | 4000 | 4000 | -853 | -1053 | -849 | 5 | 5 | 5 | -663 | -893 | -649 | 1.647 |  | 2.7
246 | 23/07/2024 | 2069 | 1485 | 3554 | 412 | 612 | 408 | 3142 | 2942 | 3146 | 4000 | 4000 | 4000 | -858 | -1058 | -854 | 5 | 5 | 5 | -668 | -898 | -654 | 1.642 |  | 2.7
247 | 24/07/2024 | 2069 | 1789 | 3858 | 721 | 921 | 717 | 3137 | 2937 | 3141 | 4000 | 4000 | 4000 | -863 | -1063 | -859 | 5 | 5 | 5 | -673 | -903 | -659 | 1.637 |  | 2.7
248 | 25/07/2024 | 2069 | 1855 | 3924 | 792 | 992 | 788 | 3132 | 2932 | 3136 | 4000 | 4000 | 4000 | -868 | -1068 | -864 | 5 | 5 | 5 | -678 | -908 | -664 | 1.632 |  | 2.7
249 | 26/07/2024 | 2069 | 1904 | 3973 | 846 | 1046 | 842 | 3127 | 2927 | 3131 | 4000 | 4000 | 4000 | -873 | -1073 | -869 | 5 | 5 | 5 | -683 | -913 | -669 | 1.627 |  | 2.7
250 | 27/07/2024 | 2069 | 1738 | 3807 | 685 | 885 | 681 | 3122 | 2922 | 3126 | 4000 | 4000 | 4000 | -878 | -1078 | -874 | 5 | 5 | 5 | -688 | -918 | -674 | 1.622 |  | 2.7
251 | 28/07/2024 | 2069 | 2214 | 4283 | 1166 | 1366 | 1162 | 3117 | 2917 | 3121 | 4000 | 4000 | 4000 | -883 | -1083 | -879 | 5 | 5 | 5 | -693 | -923 | -679 | 1.617 |  | 2.7
252 | 29/07/2024 | 2069 | 1501 | 3570 | 458 | 658 | 454 | 3112 | 2912 | 3116 | 4000 | 4000 | 4000 | -888 | -1088 | -884 | 5 | 5 | 5 | -698 | -928 | -684 | 1.612 |  | 2.7
253 | 30/07/2024 | 2069 | 1354 | 3423 | 316 | 516 | 312 | 3107 | 2907 | 3111 | 4000 | 4000 | 4000 | -893 | -1093 | -889 | 5 | 5 | 5 | -703 | -933 | -689 | 1.607 |  | 2.7
254 | 31/07/2024 | 2069 | 2043 | 4112 | 1010 | 1210 | 1006 | 3102 | 2902 | 3106 | 4000 | 4000 | 4000 | -898 | -1098 | -894 | 5 | 5 | 5 | -708 | -938 | -694 | 1.602 |  | 2.7
255 | 01/08/2024 | 2069 | 1689 | 3758 | 661 | 861 | 657 | 3097 | 2897 | 3101 | 4000 | 4000 | 4000 | -903 | -1103 | -899 | 5 | 5 | 5 | -713 | -943 | -699 | 1.597 |  | 2.7
256 | 02/08/2024 | 2069 | 1730 | 3799 | 707 | 907 | 703 | 3092 | 2892 | 3096 | 4000 | 4000 | 4000 | -908 | -1108 | -904 | 5 | 5 | 5 | -718 | -948 | -704 | 1.592 |  | 2.7
257 | 03/08/2024 | 2069 | 2121 | 4190 | 1103 | 1302 | 1099 | 3087 | 2888 | 3091 | 4000 | 4000 | 4000 | -913 | -1112 | -909 | 5 | 4 | 5 | -723 | -952 | -709 | 1.588 |  | 2.7
258 | 04/08/2024 | 2069 | 1666 | 3735 | 653 | 851 | 649 | 3082 | 2884 | 3086 | 4000 | 4000 | 4000 | -918 | -1116 | -914 | 5 | 4 | 5 | -728 | -956 | -714 | 1.584 |  | 2.7
259 | 05/08/2024 | 2069 | 1750 | 3819 | 742 | 939 | 738 | 3077 | 2880 | 3081 | 4000 | 4000 | 4000 | -923 | -1120 | -919 | 5 | 4 | 5 | -733 | -960 | -719 | 1.58 |  | 2.7
260 | 06/08/2024 | 2069 | 2013 | 4082 | 1010 | 1206 | 1006 | 3072 | 2876 | 3076 | 4000 | 4000 | 4000 | -928 | -1124 | -924 | 5 | 4 | 5 | -738 | -964 | -724 | 1.576 |  | 2.7
261 | 07/08/2024 | 2069 | 1942 | 4011 | 944 | 1139 | 940 | 3067 | 2872 | 3071 | 4000 | 4000 | 4000 | -933 | -1128 | -929 | 5 | 4 | 5 | -743 | -968 | -729 | 1.572 |  | 2.7
262 | 08/08/2024 | 2069 | 1607 | 3676 | 614 | 808 | 610 | 3062 | 2868 | 3066 | 4000 | 4000 | 4000 | -938 | -1132 | -934 | 5 | 4 | 5 | -748 | -972 | -734 | 1.568 |  | 2.7
263 | 09/08/2024 | 2069 | 1862 | 3931 | 874 | 1067 | 870 | 3057 | 2864 | 3061 | 4000 | 4000 | 4000 | -943 | -1136 | -939 | 5 | 4 | 5 | -753 | -976 | -739 | 1.564 |  | 2.7
264 | 10/08/2024 | 2069 | 1348 | 3417 | 364 | 556 | 360 | 3053 | 2861 | 3057 | 4000 | 4000 | 4000 | -947 | -1139 | -943 | 4 | 3 | 4 | -757 | -979 | -743 | 1.561 |  | 2.7
265 | 11/08/2024 | 2069 | 1347 | 3416 | 367 | 558 | 363 | 3049 | 2858 | 3053 | 4000 | 4000 | 4000 | -951 | -1142 | -947 | 4 | 3 | 4 | -761 | -982 | -747 | 1.558 |  | 2.7
266 | 12/08/2024 | 2069 | 1868 | 3937 | 892 | 1082 | 888 | 3045 | 2855 | 3049 | 4000 | 4000 | 4000 | -955 | -1145 | -951 | 4 | 3 | 4 | -765 | -985 | -751 | 1.555 |  | 2.7
267 | 13/08/2024 | 2069 | 2030 | 4099 | 1057 | 1246 | 1053 | 3042 | 2853 | 3046 | 4000 | 4000 | 4000 | -958 | -1147 | -954 | 3 | 2 | 3 | -768 | -987 | -754 | 1.553 |  | 2.7
268 | 14/08/2024 | 2069 | 2271 | 4340 | 1301 | 1488 | 1297 | 3039 | 2852 | 3043 | 4000 | 4000 | 4000 | -961 | -1148 | -957 | 3 | 1 | 3 | -771 | -988 | -757 | 1.552 |  | 2.7
269 | 15/08/2024 | 2069 | 1811 | 3880 | 843 | 1028 | 839 | 3037 | 2852 | 3041 | 4000 | 4000 | 4000 | -963 | -1148 | -959 | 2 | 0 | 2 | -773 | -988 | -759 | 1.552 |  | 2.7
270 | 16/08/2024 | 2069 | 2189 | 4258 | 1221 | 1406 | 1217 | 3037 | 2852 | 3041 | 4000 | 4000 | 4000 | -963 | -1148 | -959 | 0 | 0 | 0 | -773 | -988 | -759 | 1.552 |  | 2.7
271 | 17/08/2024 | 2069 | 1790 | 3859 | 822 | 1007 | 818 | 3037 | 2852 | 3041 | 4000 | 4000 | 4000 | -963 | -1148 | -959 | 0 | 0 | 0 | -773 | -988 | -759 | 1.552 |  | 2.7
272 | 18/08/2024 | 2069 | 2253 | 4322 | 1285 | 1470 | 1281 | 3037 | 2852 | 3041 | 4000 | 4000 | 4000 | -963 | -1148 | -959 | 0 | 0 | 0 | -773 | -988 | -759 | 1.552 |  | 2.7
273 | 19/08/2024 | 2069 | 1598 | 3667 | 630 | 815 | 626 | 3037 | 2852 | 3041 | 4000 | 4000 | 4000 | -963 | -1148 | -959 | 0 | 0 | 0 | -773 | -988 | -759 | 1.552 |  | 2.7
274 | 20/08/2024 | 2069 | 2096 | 4165 | 1128 | 1313 | 1124 | 3037 | 2852 | 3041 | 4000 | 4000 | 4000 | -963 | -1148 | -959 | 0 | 0 | 0 | -773 | -988 | -759 | 1.552 |  | 2.7
275 | 21/08/2024 | 2069 | 1602 | 3671 | 634 | 819 | 630 | 3037 | 2852 | 3041 | 4000 | 4000 | 4000 | -963 | -1148 | -959 | 0 | 0 | 0 | -773 | -988 | -759 | 1.552 |  | 2.7
276 | 22/08/2024 | 2069 | 1818 | 3887 | 850 | 1035 | 846 | 3037 | 2852 | 3041 | 4000 | 4000 | 4000 | -963 | -1148 | -959 | 0 | 0 | 0 | -773 | -988 | -759 | 1.552 |  | 2.7
277 | 23/08/2024 | 2069 | 1700 | 3769 | 732 | 917 | 728 | 3037 | 2852 | 3041 | 4000 | 4000 | 4000 | -963 | -1148 | -959 | 0 | 0 | 0 | -773 | -988 | -759 | 1.552 |  | 2.7
278 | 24/08/2024 | 2069 | 2053 | 4122 | 1085 | 1270 | 1081 | 3037 | 2852 | 3041 | 4000 | 4000 | 4000 | -963 | -1148 | -959 | 0 | 0 | 0 | -773 | -988 | -759 | 1.552 |  | 2.7
279 | 25/08/2024 | 2069 | 1730 | 3799 | 762 | 947 | 758 | 3037 | 2852 | 3041 | 4000 | 4000 | 4000 | -963 | -1148 | -959 | 0 | 0 | 0 | -773 | -988 | -759 | 1.552 |  | 2.7
280 | 26/08/2024 | 2069 | 2168 | 4237 | 1200 | 1385 | 1196 | 3037 | 2852 | 3041 | 4000 | 4000 | 4000 | -963 | -1148 | -959 | 0 | 0 | 0 | -773 | -988 | -759 | 1.552 |  | 2.7
281 | 27/08/2024 | 2069 | 1854 | 3923 | 886 | 1071 | 882 | 3037 | 2852 | 3041 | 4000 | 4000 | 4000 | -963 | -1148 | -959 | 0 | 0 | 0 | -773 | -988 | -759 | 1.552 |  | 2.7
282 | 28/08/2024 | 2069 | 2061 | 4130 | 1093 | 1278 | 1089 | 3037 | 2852 | 3041 | 4000 | 4000 | 4000 | -963 | -1148 | -959 | 0 | 0 | 0 | -773 | -988 | -759 | 1.552 |  | 2.7
283 | 29/08/2024 | 2069 | 2174 | 4243 | 1206 | 1391 | 1202 | 3037 | 2852 | 3041 | 4000 | 4000 | 4000 | -963 | -1148 | -959 | 0 | 0 | 0 | -773 | -988 | -759 | 1.552 |  | 2.7
284 | 30/08/2024 | 2069 | 2100 | 4169 | 1132 | 1317 | 1128 | 3037 | 2852 | 3041 | 4000 | 4000 | 4000 | -963 | -1148 | -959 | 0 | 0 | 0 | -773 | -988 | -759 | 1.552 |  | 2.7
285 | 31/08/2024 | 2069 | 1324 | 3393 | 356 | 541 | 352 | 3037 | 2852 | 3041 | 4000 | 4000 | 4000 | -963 | -1148 | -959 | 0 | 0 | 0 | -773 | -988 | -759 | 1.552 |  | 2.7
286 | 01/09/2024 | 2069 | 1651 | 3720 | 683 | 868 | 679 | 3037 | 2852 | 3041 | 4000 | 4000 | 4000 | -963 | -1148 | -959 | 0 | 0 | 0 | -773 | -988 | -759 | 1.552 |  | 2.7
287 | 02/09/2024 | 2069 | 1935 | 4004 | 967 | 1152 | 963 | 3037 | 2852 | 3041 | 4000 | 4000 | 4000 | -963 | -1148 | -959 | 0 | 0 | 0 | -773 | -988 | -759 | 1.552 |  | 2.7
288 | 03/09/2024 | 2069 | 2082 | 4151 | 1114 | 1299 | 1110 | 3037 | 2852 | 3041 | 4000 | 4000 | 4000 | -963 | -1148 | -959 | 0 | 0 | 0 | -773 | -988 | -759 | 1.552 |  | 2.7
289 | 04/09/2024 | 2069 | 2110 | 4179 | 1142 | 1327 | 1138 | 3037 | 2852 | 3041 | 4000 | 4000 | 4000 | -963 | -1148 | -959 | 0 | 0 | 0 | -773 | -988 | -759 | 1.552 |  | 2.7
290 | 05/09/2024 | 2069 | 1292 | 3361 | 324 | 509 | 320 | 3037 | 2852 | 3041 | 4000 | 4000 | 4000 | -963 | -1148 | -959 | 0 | 0 | 0 | -773 | -988 | -759 | 1.552 |  | 2.7
291 | 06/09/2024 | 2069 | 1747 | 3816 | 779 | 964 | 775 | 3037 | 2852 | 3041 | 4000 | 4000 | 4000 | -963 | -1148 | -959 | 0 | 0 | 0 | -773 | -988 | -759 | 1.552 |  | 2.7
292 | 07/09/2024 | 2069 | 1647 | 3716 | 679 | 864 | 675 | 3037 | 2852 | 3041 | 4000 | 4000 | 4000 | -963 | -1148 | -959 | 0 | 0 | 0 | -773 | -988 | -759 | 1.552 |  | 2.7
293 | 08/09/2024 | 2069 | 2213 | 4282 | 1245 | 1430 | 1241 | 3037 | 2852 | 3041 | 4000 | 4000 | 4000 | -963 | -1148 | -959 | 0 | 0 | 0 | -773 | -988 | -759 | 1.552 |  | 2.7
294 | 09/09/2024 | 2069 | 2249 | 4318 | 1281 | 1466 | 1277 | 3037 | 2852 | 3041 | 4000 | 4000 | 4000 | -963 | -1148 | -959 | 0 | 0 | 0 | -773 | -988 | -759 | 1.552 |  | 2.7
295 | 10/09/2024 | 2069 | 1875 | 3944 | 907 | 1092 | 903 | 3037 | 2852 | 3041 | 4000 | 4000 | 4000 | -963 | -1148 | -959 | 0 | 0 | 0 | -773 | -988 | -759 | 1.552 |  | 2.7
296 | 11/09/2024 | 2069 | 1997 | 4066 | 1029 | 1214 | 1025 | 3037 | 2852 | 3041 | 4000 | 4000 | 4000 | -963 | -1148 | -959 | 0 | 0 | 0 | -773 | -988 | -759 | 1.552 |  | 2.7
297 | 12/09/2024 | 2069 | 1367 | 3436 | 399 | 584 | 395 | 3037 | 2852 | 3041 | 4000 | 4000 | 4000 | -963 | -1148 | -959 | 0 | 0 | 0 | -773 | -988 | -759 | 1.552 |  | 2.7
298 | 13/09/2024 | 2069 | 1523 | 3592 | 555 | 740 | 551 | 3037 | 2852 | 3041 | 4000 | 4000 | 4000 | -963 | -1148 | -959 | 0 | 0 | 0 | -773 | -988 | -759 | 1.552 |  | 2.7
299 | 14/09/2024 | 2069 | 1320 | 3389 | 352 | 537 | 348 | 3037 | 2852 | 3041 | 4000 | 4000 | 4000 | -963 | -1148 | -959 | 0 | 0 | 0 | -773 | -988 | -759 | 1.552 |  | 2.7
300 | 15/09/2024 | 2069 | 1929 | 3998 | 961 | 1146 | 957 | 3037 | 2852 | 3041 | 4000 | 4000 | 4000 | -963 | -1148 | -959 | 0 | 0 | 0 | -773 | -988 | -759 | 1.552 |  | 2.7
301 | 16/09/2024 | 2069 | 1837 | 3906 | 869 | 1054 | 865 | 3037 | 2852 | 3041 | 4000 | 4000 | 4000 | -963 | -1148 | -959 | 0 | 0 | 0 | -773 | -988 | -759 | 1.552 |  | 2.7
302 | 17/09/2024 | 2069 | 1847 | 3916 | 879 | 1064 | 875 | 3037 | 2852 | 3041 | 4000 | 4000 | 4000 | -963 | -1148 | -959 | 0 | 0 | 0 | -773 | -988 | -759 | 1.552 |  | 2.7
303 | 18/09/2024 | 2069 | 1815 | 3884 | 847 | 1032 | 843 | 3037 | 2852 | 3041 | 4000 | 4000 | 4000 | -963 | -1148 | -959 | 0 | 0 | 0 | -773 | -988 | -759 | 1.552 |  | 2.7
304 | 19/09/2024 | 2069 | 1911 | 3980 | 943 | 1128 | 939 | 3037 | 2852 | 3041 | 4000 | 4000 | 4000 | -963 | -1148 | -959 | 0 | 0 | 0 | -773 | -988 | -759 | 1.552 |  | 2.7
305 | 20/09/2024 | 2069 | 1623 | 3692 | 655 | 840 | 651 | 3037 | 2852 | 3041 | 4000 | 4000 | 4000 | -963 | -1148 | -959 | 0 | 0 | 0 | -773 | -988 | -759 | 1.552 |  | 2.7
306 | 21/09/2024 | 2069 | 1754 | 3823 | 786 | 971 | 782 | 3037 | 2852 | 3041 | 4000 | 4000 | 4000 | -963 | -1148 | -959 | 0 | 0 | 0 | -773 | -988 | -759 | 1.552 |  | 2.7
307 | 22/09/2024 | 2069 | 1893 | 3962 | 925 | 1110 | 921 | 3037 | 2852 | 3041 | 4000 | 4000 | 4000 | -963 | -1148 | -959 | 0 | 0 | 0 | -773 | -988 | -759 | 1.552 |  | 2.7
308 | 23/09/2024 | 2069 | 2210 | 4279 | 1242 | 1427 | 1238 | 3037 | 2852 | 3041 | 4000 | 4000 | 4000 | -963 | -1148 | -959 | 0 | 0 | 0 | -773 | -988 | -759 | 1.552 |  | 2.7
309 | 24/09/2024 | 2069 | 1726 | 3795 | 758 | 943 | 754 | 3037 | 2852 | 3041 | 4000 | 4000 | 4000 | -963 | -1148 | -959 | 0 | 0 | 0 | -773 | -988 | -759 | 1.552 |  | 2.7
310 | 25/09/2024 | 2069 | 1711 | 3780 | 743 | 928 | 739 | 3037 | 2852 | 3041 | 4000 | 4000 | 4000 | -963 | -1148 | -959 | 0 | 0 | 0 | -773 | -988 | -759 | 1.552 |  | 2.7
311 | 26/09/2024 | 2069 | 2021 | 4090 | 1053 | 1238 | 1049 | 3037 | 2852 | 3041 | 4000 | 4000 | 4000 | -963 | -1148 | -959 | 0 | 0 | 0 | -773 | -988 | -759 | 1.552 |  | 2.7
312 | 27/09/2024 | 2069 | 1826 | 3895 | 858 | 1043 | 854 | 3037 | 2852 | 3041 | 4000 | 4000 | 4000 | -963 | -1148 | -959 | 0 | 0 | 0 | -773 | -988 | -759 | 1.552 |  | 2.7
313 | 28/09/2024 | 2069 | 1879 | 3948 | 911 | 1096 | 907 | 3037 | 2852 | 3041 | 4000 | 4000 | 4000 | -963 | -1148 | -959 | 0 | 0 | 0 | -773 | -988 | -759 | 1.552 |  | 2.7
314 | 29/09/2024 | 2069 | 1719 | 3788 | 751 | 936 | 747 | 3037 | 2852 | 3041 | 4000 | 4000 | 4000 | -963 | -1148 | -959 | 0 | 0 | 0 | -773 | -988 | -759 | 1.552 |  | 2.7
315 | 30/09/2024 | 2069 | 2200 | 4269 | 1232 | 1417 | 1228 | 3037 | 2852 | 3041 | 4000 | 4000 | 4000 | -963 | -1148 | -959 | 0 | 0 | 0 | -773 | -988 | -759 | 1.552 |  | 2.7
316 | 01/10/2024 | 2069 | 1758 | 3827 | 790 | 975 | 786 | 3037 | 2852 | 3041 | 4000 | 4000 | 4000 | -963 | -1148 | -959 | 0 | 0 | 0 | -773 | -988 | -759 | 1.552 |  | 2.7
317 | 02/10/2024 | 2069 | 1349 | 3418 | 381 | 566 | 377 | 3037 | 2852 | 3041 | 4000 | 4000 | 4000 | -963 | -1148 | -959 | 0 | 0 | 0 | -773 | -988 | -759 | 1.552 |  | 2.7
318 | 03/10/2024 | 2069 | 1309 | 3378 | 341 | 526 | 337 | 3037 | 2852 | 3041 | 4000 | 4000 | 4000 | -963 | -1148 | -959 | 0 | 0 | 0 | -773 | -988 | -759 | 1.552 |  | 2.7
319 | 04/10/2024 | 2069 | 1961 | 4030 | 993 | 1178 | 989 | 3037 | 2852 | 3041 | 4000 | 4000 | 4000 | -963 | -1148 | -959 | 0 | 0 | 0 | -773 | -988 | -759 | 1.552 |  | 2.7
320 | 05/10/2024 | 2069 | 1741 | 3810 | 773 | 958 | 769 | 3037 | 2852 | 3041 | 4000 | 4000 | 4000 | -963 | -1148 | -959 | 0 | 0 | 0 | -773 | -988 | -759 | 1.552 |  | 2.7
321 | 06/10/2024 | 2069 | 2136 | 4205 | 1168 | 1353 | 1164 | 3037 | 2852 | 3041 | 4000 | 4000 | 4000 | -963 | -1148 | -959 | 0 | 0 | 0 | -773 | -988 | -759 | 1.552 |  | 2.7
322 | 07/10/2024 | 2069 | 1950 | 4019 | 982 | 1167 | 978 | 3037 | 2852 | 3041 | 4000 | 4000 | 4000 | -963 | -1148 | -959 | 0 | 0 | 0 | -773 | -988 | -759 | 1.552 |  | 2.7
323 | 08/10/2024 | 2069 | 1773 | 3842 | 805 | 990 | 801 | 3037 | 2852 | 3041 | 4000 | 4000 | 4000 | -963 | -1148 | -959 | 0 | 0 | 0 | -773 | -988 | -759 | 1.552 |  | 2.7
324 | 09/10/2024 | 2069 | 2040 | 4109 | 1072 | 1257 | 1068 | 3037 | 2852 | 3041 | 4000 | 4000 | 4000 | -963 | -1148 | -959 | 0 | 0 | 0 | -773 | -988 | -759 | 1.552 |  | 2.7
325 | 10/10/2024 | 2069 | 2238 | 4307 | 1270 | 1455 | 1266 | 3037 | 2852 | 3041 | 4000 | 4000 | 4000 | -963 | -1148 | -959 | 0 | 0 | 0 | -773 | -988 | -759 | 1.552 |  | 2.7
326 | 11/10/2024 | 2069 | 1907 | 3976 | 939 | 1124 | 935 | 3037 | 2852 | 3041 | 4000 | 4000 | 4000 | -963 | -1148 | -959 | 0 | 0 | 0 | -773 | -988 | -759 | 1.552 |  | 2.7
327 | 12/10/2024 | 2069 | 1901 | 3970 | 933 | 1118 | 929 | 3037 | 2852 | 3041 | 4000 | 4000 | 4000 | -963 | -1148 | -959 | 0 | 0 | 0 | -773 | -988 | -759 | 1.552 |  | 2.7
328 | 13/10/2024 | 2069 | 1655 | 3724 | 687 | 872 | 683 | 3037 | 2852 | 3041 | 4000 | 4000 | 4000 | -963 | -1148 | -959 | 0 | 0 | 0 | -773 | -988 | -759 | 1.552 |  | 2.7
329 | 14/10/2024 | 2069 | 1658 | 3727 | 690 | 875 | 686 | 3037 | 2852 | 3041 | 4000 | 4000 | 4000 | -963 | -1148 | -959 | 0 | 0 | 0 | -773 | -988 | -759 | 1.552 |  | 2.7
330 | 15/10/2024 | 2069 | 2181 | 4250 | 1213 | 1398 | 1209 | 3037 | 2852 | 3041 | 4000 | 4000 | 4000 | -963 | -1148 | -959 | 0 | 0 | 0 | -773 | -988 | -759 | 1.552 |  | 2.7
331 | 16/10/2024 | 2069 | 1345 | 3414 | 377 | 562 | 373 | 3037 | 2852 | 3041 | 4000 | 4000 | 4000 | -963 | -1148 | -959 | 0 | 0 | 0 | -773 | -988 | -759 | 1.552 |  | 2.7
332 | 17/10/2024 | 2069 | 1587 | 3656 | 619 | 804 | 615 | 3037 | 2852 | 3041 | 4000 | 4000 | 4000 | -963 | -1148 | -959 | 0 | 0 | 0 | -773 | -988 | -759 | 1.552 |  | 2.7
333 | 18/10/2024 | 2069 | 2128 | 4197 | 1160 | 1345 | 1156 | 3037 | 2852 | 3041 | 4000 | 4000 | 4000 | -963 | -1148 | -959 | 0 | 0 | 0 | -773 | -988 | -759 | 1.552 |  | 2.7
334 | 19/10/2024 | 2069 | 1506 | 3575 | 538 | 723 | 534 | 3037 | 2852 | 3041 | 4000 | 4000 | 4000 | -963 | -1148 | -959 | 0 | 0 | 0 | -773 | -988 | -759 | 1.552 |  | 2.7
335 | 20/10/2024 | 2069 | 2106 | 4175 | 1138 | 1323 | 1134 | 3037 | 2852 | 3041 | 4000 | 4000 | 4000 | -963 | -1148 | -959 | 0 | 0 | 0 | -773 | -988 | -759 | 1.552 |  | 2.7
336 | 21/10/2024 | 2069 | 1570 | 3639 | 602 | 787 | 598 | 3037 | 2852 | 3041 | 4000 | 4000 | 4000 | -963 | -1148 | -959 | 0 | 0 | 0 | -773 | -988 | -759 | 1.552 |  | 2.7
337 | 22/10/2024 | 2069 | 1914 | 3983 | 946 | 1131 | 942 | 3037 | 2852 | 3041 | 4000 | 4000 | 4000 | -963 | -1148 | -959 | 0 | 0 | 0 | -773 | -988 | -759 | 1.552 |  | 2.7
338 | 23/10/2024 | 2069 | 2146 | 4215 | 1178 | 1363 | 1174 | 3037 | 2852 | 3041 | 4000 | 4000 | 4000 | -963 | -1148 | -959 | 0 | 0 | 0 | -773 | -988 | -759 | 1.552 |  | 2.7
339 | 24/10/2024 | 2069 | 1918 | 3987 | 950 | 1135 | 946 | 3037 | 2852 | 3041 | 4000 | 4000 | 4000 | -963 | -1148 | -959 | 0 | 0 | 0 | -773 | -988 | -759 | 1.552 |  | 2.7
340 | 25/10/2024 | 2069 | 1869 | 3938 | 901 | 1086 | 897 | 3037 | 2852 | 3041 | 4000 | 4000 | 4000 | -963 | -1148 | -959 | 0 | 0 | 0 | -773 | -988 | -759 | 1.552 |  | 2.7
341 | 26/10/2024 | 2069 | 1751 | 3820 | 783 | 968 | 779 | 3037 | 2852 | 3041 | 4000 | 4000 | 4000 | -963 | -1148 | -959 | 0 | 0 | 0 | -773 | -988 | -759 | 1.552 |  | 2.7
342 | 27/10/2024 | 2069 | 2104 | 4173 | 1136 | 1321 | 1132 | 3037 | 2852 | 3041 | 4000 | 4000 | 4000 | -963 | -1148 | -959 | 0 | 0 | 0 | -773 | -988 | -759 | 1.552 |  | 2.7
343 | 28/10/2024 | 2069 | 2046 | 4115 | 1078 | 1263 | 1074 | 3037 | 2852 | 3041 | 4000 | 4000 | 4000 | -963 | -1148 | -959 | 0 | 0 | 0 | -773 | -988 | -759 | 1.552 |  | 2.7
344 | 29/10/2024 | 2069 | 1484 | 3553 | 516 | 701 | 512 | 3037 | 2852 | 3041 | 4000 | 4000 | 4000 | -963 | -1148 | -959 | 0 | 0 | 0 | -773 | -988 | -759 | 1.552 |  | 2.7
345 | 30/10/2024 | 2069 | 2170 | 4239 | 1202 | 1387 | 1198 | 3037 | 2852 | 3041 | 4000 | 4000 | 4000 | -963 | -1148 | -959 | 0 | 0 | 0 | -773 | -988 | -759 | 1.552 |  | 2.7
346 | 31/10/2024 | 2069 | 1377 | 3446 | 409 | 594 | 405 | 3037 | 2852 | 3041 | 4000 | 4000 | 4000 | -963 | -1148 | -959 | 0 | 0 | 0 | -773 | -988 | -759 | 1.552 |  | 2.7
347 | 01/11/2024 | 2069 | 1491 | 3560 | 523 | 708 | 519 | 3037 | 2852 | 3041 | 4000 | 4000 | 4000 | -963 | -1148 | -959 | 0 | 0 | 0 | -773 | -988 | -759 | 1.552 |  | 2.7
348 | 02/11/2024 | 2069 | 1416 | 3485 | 448 | 633 | 444 | 3037 | 2852 | 3041 | 4000 | 4000 | 4000 | -963 | -1148 | -959 | 0 | 0 | 0 | -773 | -988 | -759 | 1.552 |  | 2.7
349 | 03/11/2024 | 2069 | 1640 | 3709 | 672 | 857 | 668 | 3037 | 2852 | 3041 | 4000 | 4000 | 4000 | -963 | -1148 | -959 | 0 | 0 | 0 | -773 | -988 | -759 | 1.552 |  | 2.7
350 | 04/11/2024 | 2069 | 1967 | 4036 | 999 | 1184 | 995 | 3037 | 2852 | 3041 | 4000 | 4000 | 4000 | -963 | -1148 | -959 | 0 | 0 | 0 | -773 | -988 | -759 | 1.552 |  | 2.7
351 | 05/11/2024 | 2069 | 1986 | 4055 | 1018 | 1203 | 1014 | 3037 | 2852 | 3041 | 4000 | 4000 | 4000 | -963 | -1148 | -959 | 0 | 0 | 0 | -773 | -988 | -759 | 1.552 |  | 2.7
352 | 06/11/2024 | 2069 | 1399 | 3468 | 431 | 616 | 427 | 3037 | 2852 | 3041 | 4000 | 4000 | 4000 | -963 | -1148 | -959 | 0 | 0 | 0 | -773 | -988 | -759 | 1.552 |  | 2.7
353 | 07/11/2024 | 2069 | 1427 | 3496 | 459 | 644 | 455 | 3037 | 2852 | 3041 | 4000 | 4000 | 4000 | -963 | -1148 | -959 | 0 | 0 | 0 | -773 | -988 | -759 | 1.552 |  | 2.7
354 | 08/11/2024 | 2069 | 1608 | 3677 | 640 | 825 | 636 | 3037 | 2852 | 3041 | 4000 | 4000 | 4000 | -963 | -1148 | -959 | 0 | 0 | 0 | -773 | -988 | -759 | 1.552 |  | 2.7
355 | 09/11/2024 | 2069 | 2064 | 4133 | 1096 | 1281 | 1092 | 3037 | 2852 | 3041 | 4000 | 4000 | 4000 | -963 | -1148 | -959 | 0 | 0 | 0 | -773 | -988 | -759 | 1.552 |  | 2.7
356 | 10/11/2024 | 2069 | 1698 | 3767 | 730 | 915 | 726 | 3037 | 2852 | 3041 | 4000 | 4000 | 4000 | -963 | -1148 | -959 | 0 | 0 | 0 | -773 | -988 | -759 | 1.552 |  | 2.7
357 | 11/11/2024 | 2069 | 2264 | 4333 | 1296 | 1481 | 1292 | 3037 | 2852 | 3041 | 4000 | 4000 | 4000 | -963 | -1148 | -959 | 0 | 0 | 0 | -773 | -988 | -759 | 1.552 |  | 2.7
358 | 12/11/2024 | 2069 | 1566 | 3635 | 598 | 783 | 594 | 3037 | 2852 | 3041 | 4000 | 4000 | 4000 | -963 | -1148 | -959 | 0 | 0 | 0 | -773 | -988 | -759 | 1.552 |  | 2.7
359 | 13/11/2024 | 2069 | 2192 | 4261 | 1224 | 1409 | 1220 | 3037 | 2852 | 3041 | 4000 | 4000 | 4000 | -963 | -1148 | -959 | 0 | 0 | 0 | -773 | -988 | -759 | 1.552 |  | 2.7
360 | 14/11/2024 | 2069 | 1313 | 3382 | 345 | 530 | 341 | 3037 | 2852 | 3041 | 4000 | 4000 | 4000 | -963 | -1148 | -959 | 0 | 0 | 0 | -773 | -988 | -759 | 1.552 |  | 2.7
361 | 15/11/2024 | 2069 | 1683 | 3752 | 715 | 900 | 711 | 3037 | 2852 | 3041 | 4000 | 4000 | 4000 | -963 | -1148 | -959 | 0 | 0 | 0 | -773 | -988 | -759 | 1.552 |  | 2.7
362 | 16/11/2024 | 2069 | 1839 | 3908 | 871 | 1056 | 867 | 3037 | 2852 | 3041 | 4000 | 4000 | 4000 | -963 | -1148 | -959 | 0 | 0 | 0 | -773 | -988 | -759 | 1.552 |  | 2.7
363 | 17/11/2024 | 2069 | 1636 | 3705 | 668 | 853 | 664 | 3037 | 2852 | 3041 | 4000 | 4000 | 4000 | -963 | -1148 | -959 | 0 | 0 | 0 | -773 | -988 | -759 | 1.552 |  | 2.7
364 | 18/11/2024 | 2069 | 2245 | 4314 | 1277 | 1462 | 1273 | 3037 | 2852 | 3041 | 4000 | 4000 | 4000 | -963 | -1148 | -959 | 0 | 0 | 0 | -773 | -988 | -759 | 1.552 |  | 2.7
365 | 19/11/2024 | 2069 | 2153 | 4222 | 1185 | 1370 | 1181 | 3037 | 2852 | 3041 | 4000 | 4000 | 4000 | -963 | -1148 | -959 | 0 | 0 | 0 | -773 | -988 | -759 | 1.552 |  | 2.7
366 | 20/11/2024 | 2069 | 2164 | 4233 | 1196 | 1381 | 1192 | 3037 | 2852 | 3041 | 4000 | 4000 | 4000 | -963 | -1148 | -959 | 0 | 0 | 0 | -773 | -988 | -759 | 1.552 |  | 2.7
367 | 21/11/2024 | 2069 | 2132 | 4201 | 1164 | 1349 | 1160 | 3037 | 2852 | 3041 | 4000 | 4000 | 4000 | -963 | -1148 | -959 | 0 | 0 | 0 | -773 | -988 | -759 | 1.552 |  | 2.7
368 | 22/11/2024 | 2069 | 2228 | 4297 | 1260 | 1445 | 1256 | 3037 | 2852 | 3041 | 4000 | 4000 | 4000 | -963 | -1148 | -959 | 0 | 0 | 0 | -773 | -988 | -759 | 1.552 |  | 2.7
369 | 23/11/2024 | 2069 | 1939 | 4008 | 971 | 1156 | 967 | 3037 | 2852 | 3041 | 4000 | 4000 | 4000 | -963 | -1148 | -959 | 0 | 0 | 0 | -773 | -988 | -759 | 1.552 |  | 2.7
370 | 24/11/2024 | 2069 | 1805 | 3874 | 837 | 1022 | 833 | 3037 | 2852 | 3041 | 4000 | 4000 | 4000 | -963 | -1148 | -959 | 0 | 0 | 0 | -773 | -988 | -759 | 1.552 |  | 2.7
371 | 25/11/2024 | 2069 | 1943 | 4012 | 975 | 1160 | 971 | 3037 | 2852 | 3041 | 4000 | 4000 | 4000 | -963 | -1148 | -959 | 0 | 0 | 0 | -773 | -988 | -759 | 1.552 |  | 2.7
372 | 26/11/2024 | 2069 | 1527 | 3596 | 559 | 744 | 555 | 3037 | 2852 | 3041 | 4000 | 4000 | 4000 | -963 | -1148 | -959 | 0 | 0 | 0 | -773 | -988 | -759 | 1.552 |  | 2.7
373 | 27/11/2024 | 2069 | 2042 | 4111 | 1074 | 1259 | 1070 | 3037 | 2852 | 3041 | 4000 | 4000 | 4000 | -963 | -1148 | -959 | 0 | 0 | 0 | -773 | -988 | -759 | 1.552 |  | 2.7
374 | 28/11/2024 | 2069 | 1762 | 3831 | 794 | 979 | 790 | 3037 | 2852 | 3041 | 4000 | 4000 | 4000 | -963 | -1148 | -959 | 0 | 0 | 0 | -773 | -988 | -759 | 1.552 |  | 2.7
375 | 29/11/2024 | 2069 | 2067 | 4136 | 1103 | 1289 | 1099 | 3033 | 2847 | 3037 | 4000 | 4000 | 4000 | -967 | -1153 | -963 | 4 | 5 | 4 | -777 | -993 | -763 | 1.917 | 0.37 | 3.07
376 | 30/11/2024 | 2069 | 2133 | 4202 | 1173 | 1359 | 1169 | 3029 | 2843 | 3033 | 4000 | 4000 | 4000 | -971 | -1157 | -967 | 4 | 4 | 4 | -781 | -997 | -767 | 1.913 |  | 3.07
377 | 01/12/2024 | 2069 | 2184 | 4253 | 1227 | 1413 | 1223 | 3026 | 2840 | 3030 | 4000 | 4000 | 4000 | -974 | -1160 | -970 | 3 | 3 | 3 | -784 | -1000 | -770 | 1.91 |  | 3.07
378 | 02/12/2024 | 2069 | 2021 | 4090 | 1065 | 1253 | 1061 | 3025 | 2837 | 3029 | 4000 | 4000 | 4000 | -975 | -1163 | -971 | 1 | 3 | 1 | -785 | -1003 | -771 | 1.907 |  | 3.07
379 | 03/12/2024 | 2069 | 1501 | 3570 | 545 | 733 | 541 | 3025 | 2837 | 3029 | 4000 | 4000 | 4000 | -975 | -1163 | -971 | 0 | 0 | 0 | -785 | -1003 | -771 | 1.907 |  | 3.07
380 | 04/12/2024 | 2069 | 2054 | 4123 | 1102 | 1291 | 1098 | 3021 | 2832 | 3025 | 4000 | 4000 | 4000 | -979 | -1168 | -975 | 4 | 5 | 4 | -789 | -1008 | -775 | 2.202 | 0.3 | 3.37
381 | 05/12/2024 | 2069 | 1642 | 3711 | 694 | 883 | 690 | 3017 | 2828 | 3021 | 4000 | 4000 | 4000 | -983 | -1172 | -979 | 4 | 4 | 4 | -793 | -1012 | -779 | 2.198 |  | 3.37
382 | 06/12/2024 | 2069 | 1333 | 3402 | 388 | 577 | 384 | 3014 | 2825 | 3018 | 4000 | 4000 | 4000 | -986 | -1175 | -982 | 3 | 3 | 3 | -796 | -1015 | -782 | 2.195 |  | 3.37
383 | 07/12/2024 | 2069 | 2247 | 4316 | 1303 | 1494 | 1299 | 3013 | 2822 | 3017 | 4000 | 4000 | 4000 | -987 | -1178 | -983 | 1 | 3 | 1 | -797 | -1018 | -783 | 2.192 |  | 3.37
384 | 08/12/2024 | 2069 | 2027 | 4096 | 1083 | 1274 | 1079 | 3013 | 2822 | 3017 | 4000 | 4000 | 4000 | -987 | -1178 | -983 | 0 | 0 | 0 | -797 | -1018 | -783 | 2.192 |  | 3.37
385 | 09/12/2024 | 3069 | 1417 | 4486 | 477 | 669 | 473 | 4009 | 3817 | 4013 | 5000 | 5000 | 5000 | -991 | -1183 | -987 | 4 | 5 | 4 | -801 | -1023 | -787 | 2.487 | 0.3 | 3.67
386 | 10/12/2024 | 3069 | 2227 | 5296 | 1291 | 1483 | 1287 | 4005 | 3813 | 4009 | 5000 | 5000 | 5000 | -995 | -1187 | -991 | 4 | 4 | 4 | -805 | -1027 | -791 | 2.483 |  | 3.67
387 | 11/12/2024 | 3069 | 2047 | 5116 | 1114 | 1306 | 1110 | 4002 | 3810 | 4006 | 5000 | 5000 | 5000 | -998 | -1190 | -994 | 3 | 3 | 3 | -808 | -1030 | -794 | 2.48 |  | 3.67
388 | 12/12/2024 | 3069 | 1311 | 4380 | 379 | 573 | 375 | 4001 | 3807 | 4005 | 5000 | 5000 | 5000 | -999 | -1193 | -995 | 1 | 3 | 1 | -809 | -1033 | -795 | 2.477 |  | 3.67
389 | 13/12/2024 | 3069 | 1510 | 4579 | 578 | 772 | 574 | 4001 | 3807 | 4005 | 5000 | 5000 | 5000 | -999 | -1193 | -995 | 0 | 0 | 0 | -809 | -1033 | -795 | 2.477 |  | 3.67
390 | 14/12/2024 | 3069 | 2174 | 5243 | 1246 | 1441 | 1242 | 3997 | 3802 | 4001 | 5000 | 5000 | 5000 | -1003 | -1198 | -999 | 4 | 5 | 4 | -813 | -1038 | -799 | 2.772 | 0.3 | 3.97
391 | 15/12/2024 | 2069 | 3163 | 5232 | 1239 | 1434 | 1235 | 3993 | 3798 | 3997 | 5000 | 5000 | 5000 | -1007 | -1202 | -1003 | 4 | 4 | 4 | -817 | -1042 | -803 | 2.768 |  | 3.97
392 | 16/12/2024 | 2069 | 2914 | 4983 | 993 | 1188 | 989 | 3990 | 3795 | 3994 | 5000 | 5000 | 5000 | -1010 | -1205 | -1006 | 3 | 3 | 3 | -820 | -1045 | -806 | 2.765 |  | 3.97
393 | 17/12/2024 | 2069 | 2648 | 4717 | 728 | 925 | 724 | 3989 | 3792 | 3993 | 5000 | 5000 | 5000 | -1011 | -1208 | -1007 | 1 | 3 | 1 | -821 | -1048 | -807 | 2.762 |  | 3.97
394 | 18/12/2024 | 2069 | 3172 | 5241 | 1252 | 1449 | 1248 | 3989 | 3792 | 3993 | 5000 | 5000 | 5000 | -1011 | -1208 | -1007 | 0 | 0 | 0 | -821 | -1048 | -807 | 2.762 |  | 3.97
395 | 19/12/2024 | 2069 | 2597 | 4666 | 681 | 879 | 677 | 3985 | 3787 | 3989 | 5000 | 5000 | 5000 | -1015 | -1213 | -1011 | 4 | 5 | 4 | -825 | -1053 | -811 | 3.057 | 0.3 | 4.27
396 | 20/12/2024 | 2069 | 2834 | 4903 | 921 | 1120 | 917 | 3982 | 3783 | 3986 | 5000 | 5000 | 5000 | -1018 | -1217 | -1014 | 3 | 4 | 3 | -828 | -1057 | -814 | 3.053 |  | 4.27
397 | 21/12/2024 | 2069 | 3105 | 5174 | 1195 | 1395 | 1191 | 3979 | 3779 | 3983 | 5000 | 5000 | 5000 | -1021 | -1221 | -1017 | 3 | 4 | 3 | -831 | -1061 | -817 | 3.049 |  | 4.27
398 | 22/12/2024 | 2069 | 2746 | 4815 | 839 | 1039 | 835 | 3976 | 3776 | 3980 | 5000 | 5000 | 5000 | -1024 | -1224 | -1020 | 3 | 3 | 3 | -834 | -1064 | -820 | 3.046 |  | 4.27
399 | 23/12/2024 | 2069 | 3079 | 5148 | 1174 | 1374 | 1170 | 3974 | 3774 | 3978 | 5000 | 5000 | 5000 | -1026 | -1226 | -1022 | 2 | 2 | 2 | -836 | -1066 | -822 | 3.044 |  | 4.27
400 | 24/12/2024 | 2069 | 2806 | 4875 | 902 | 1103 | 898 | 3973 | 3772 | 3977 | 5000 | 5000 | 5000 | -1027 | -1228 | -1023 | 1 | 2 | 1 | -837 | -1068 | -823 | 3.042 |  | 4.27
401 | 25/12/2024 | 2069 | 2885 | 4954 | 981 | 1182 | 977 | 3973 | 3772 | 3977 | 5000 | 5000 | 5000 | -1027 | -1228 | -1023 | 0 | 0 | 0 | -837 | -1068 | -823 | 3.042 |  | 4.27
402 | 26/12/2024 | 3069 | 2378 | 5447 | 478 | 680 | 474 | 4969 | 4767 | 4973 | 6000 | 6000 | 6000 | -1031 | -1233 | -1027 | 4 | 5 | 4 | -841 | -1073 | -827 | 3.337 | 0.3 | 4.57
403 | 27/12/2024 | 3069 | 3145 | 6214 | 1249 | 1451 | 1245 | 4965 | 4763 | 4969 | 6000 | 6000 | 6000 | -1035 | -1237 | -1031 | 4 | 4 | 4 | -845 | -1077 | -831 | 3.333 |  | 4.57
404 | 28/12/2024 | 3069 | 3093 | 6162 | 1200 | 1402 | 1196 | 4962 | 4760 | 4966 | 6000 | 6000 | 6000 | -1038 | -1240 | -1034 | 3 | 3 | 3 | -848 | -1080 | -834 | 3.33 |  | 4.57
405 | 29/12/2024 | 3069 | 2973 | 6042 | 1081 | 1285 | 1077 | 4961 | 4757 | 4965 | 6000 | 6000 | 6000 | -1039 | -1243 | -1035 | 1 | 3 | 1 | -849 | -1083 | -835 | 3.327 |  | 4.57
406 | 30/12/2024 | 3069 | 2325 | 5394 | 433 | 637 | 429 | 4961 | 4757 | 4965 | 6000 | 6000 | 6000 | -1039 | -1243 | -1035 | 0 | 0 | 0 | -849 | -1083 | -835 | 3.327 |  | 4.57
407 | 31/12/2024 | 3069 | 2262 | 5331 | 375 | 580 | 371 | 4956 | 4751 | 4960 | 6000 | 6000 | 6000 | -1044 | -1249 | -1040 | 5 | 6 | 5 | -854 | -1089 | -840 | 3.621 | 0.3 | 4.87
408 | 01/01/2025 | 3069 | 2694 | 5763 | 812 | 1018 | 808 | 4951 | 4745 | 4955 | 6000 | 6000 | 6000 | -1049 | -1255 | -1045 | 5 | 6 | 5 | -859 | -1095 | -845 | 3.615 |  | 4.87
409 | 02/01/2025 | 3069 | 3108 | 6177 | 1231 | 1438 | 1227 | 4946 | 4739 | 4950 | 6000 | 6000 | 6000 | -1054 | -1261 | -1050 | 5 | 6 | 5 | -864 | -1101 | -850 | 3.609 |  | 4.87
410 | 03/01/2025 | 3069 | 2575 | 5644 | 703 | 911 | 699 | 4941 | 4733 | 4945 | 6000 | 6000 | 6000 | -1059 | -1267 | -1055 | 5 | 6 | 5 | -869 | -1107 | -855 | 3.603 |  | 4.87
411 | 04/01/2025 | 3069 | 2682 | 5751 | 815 | 1024 | 811 | 4936 | 4727 | 4940 | 6000 | 6000 | 6000 | -1064 | -1273 | -1060 | 5 | 6 | 5 | -874 | -1113 | -860 | 3.597 |  | 4.87
412 | 05/01/2025 | 3069 | 2601 | 5670 | 739 | 949 | 735 | 4931 | 4721 | 4935 | 6000 | 6000 | 6000 | -1069 | -1279 | -1065 | 5 | 6 | 5 | -879 | -1119 | -865 | 3.591 |  | 4.87
413 | 06/01/2025 | 3069 | 2820 | 5889 | 963 | 1174 | 959 | 4926 | 4715 | 4930 | 6000 | 6000 | 6000 | -1074 | -1285 | -1070 | 5 | 6 | 5 | -884 | -1125 | -870 | 3.585 |  | 4.87
414 | 07/01/2025 | 3069 | 2875 | 5944 | 1023 | 1235 | 1019 | 4921 | 4709 | 4925 | 6000 | 6000 | 6000 | -1079 | -1291 | -1075 | 5 | 6 | 5 | -889 | -1131 | -875 | 3.579 |  | 4.87
415 | 08/01/2025 | 3069 | 2154 | 5223 | 307 | 520 | 303 | 4916 | 4703 | 4920 | 6000 | 6000 | 6000 | -1084 | -1297 | -1080 | 5 | 6 | 5 | -894 | -1137 | -880 | 3.573 |  | 4.87
416 | 09/01/2025 | 3069 | 2560 | 5629 | 718 | 932 | 714 | 4911 | 4697 | 4915 | 6000 | 6000 | 6000 | -1089 | -1303 | -1085 | 5 | 6 | 5 | -899 | -1143 | -885 | 3.567 |  | 4.87
417 | 10/01/2025 | 3069 | 2582 | 5651 | 745 | 960 | 741 | 4906 | 4691 | 4910 | 6000 | 6000 | 6000 | -1094 | -1309 | -1090 | 5 | 6 | 5 | -904 | -1149 | -890 | 3.561 |  | 4.87
418 | 11/01/2025 | 3069 | 2758 | 5827 | 926 | 1142 | 922 | 4901 | 4685 | 4905 | 6000 | 6000 | 6000 | -1099 | -1315 | -1095 | 5 | 6 | 5 | -909 | -1155 | -895 | 3.555 |  | 4.87
419 | 12/01/2025 | 3069 | 2941 | 6010 | 1114 | 1331 | 1110 | 4896 | 4679 | 4900 | 6000 | 6000 | 6000 | -1104 | -1321 | -1100 | 5 | 6 | 5 | -914 | -1161 | -900 | 3.549 |  | 4.87
420 | 13/01/2025 | 3069 | 2835 | 5904 | 1013 | 1231 | 1009 | 4891 | 4673 | 4895 | 6000 | 6000 | 6000 | -1109 | -1327 | -1105 | 5 | 6 | 5 | -919 | -1167 | -905 | 3.543 |  | 4.87
421 | 14/01/2025 | 3069 | 2395 | 5464 | 578 | 797 | 574 | 4886 | 4667 | 4890 | 6000 | 6000 | 6000 | -1114 | -1333 | -1110 | 5 | 6 | 5 | -924 | -1173 | -910 | 3.537 |  | 4.87
422 | 15/01/2025 | 3069 | 2691 | 5760 | 879 | 1099 | 875 | 4881 | 4661 | 4885 | 6000 | 6000 | 6000 | -1119 | -1339 | -1115 | 5 | 6 | 5 | -929 | -1179 | -915 | 3.531 |  | 4.87
423 | 16/01/2025 | 3069 | 3046 | 6115 | 1239 | 1460 | 1235 | 4876 | 4655 | 4880 | 6000 | 6000 | 6000 | -1124 | -1345 | -1120 | 5 | 6 | 5 | -934 | -1185 | -920 | 3.525 |  | 4.87
424 | 17/01/2025 | 3069 | 2427 | 5496 | 625 | 847 | 621 | 4871 | 4649 | 4875 | 6000 | 6000 | 6000 | -1129 | -1351 | -1125 | 5 | 6 | 5 | -939 | -1191 | -925 | 3.519 |  | 4.87
425 | 18/01/2025 | 3069 | 2790 | 5859 | 993 | 1216 | 989 | 4866 | 4643 | 4870 | 6000 | 6000 | 6000 | -1134 | -1357 | -1130 | 5 | 6 | 5 | -944 | -1197 | -930 | 3.513 |  | 4.87
426 | 19/01/2025 | 3069 | 2675 | 5744 | 883 | 1107 | 879 | 4861 | 4637 | 4865 | 6000 | 6000 | 6000 | -1139 | -1363 | -1135 | 5 | 6 | 5 | -949 | -1203 | -935 | 3.507 |  | 4.87
427 | 20/01/2025 | 3069 | 2466 | 5535 | 679 | 904 | 675 | 4856 | 4631 | 4860 | 6000 | 6000 | 6000 | -1144 | -1369 | -1140 | 5 | 6 | 5 | -954 | -1209 | -940 | 3.501 |  | 4.87
428 | 21/01/2025 | 3069 | 2069 | 5138 | 287 | 513 | 283 | 4851 | 4625 | 4855 | 6000 | 6000 | 6000 | -1149 | -1375 | -1145 | 5 | 6 | 5 | -959 | -1215 | -945 | 3.495 |  | 4.87
429 | 22/01/2025 | 3069 | 2236 | 5305 | 459 | 686 | 455 | 4846 | 4619 | 4850 | 6000 | 6000 | 6000 | -1154 | -1381 | -1150 | 5 | 6 | 5 | -964 | -1221 | -950 | 3.489 |  | 4.87
430 | 23/01/2025 | 3069 | 2241 | 5310 | 469 | 697 | 465 | 4841 | 4613 | 4845 | 6000 | 6000 | 6000 | -1159 | -1387 | -1155 | 5 | 6 | 5 | -969 | -1227 | -955 | 3.483 |  | 4.87
431 | 24/01/2025 | 3069 | 2203 | 5272 | 436 | 665 | 431 | 4836 | 4607 | 4841 | 6000 | 6000 | 6000 | -1164 | -1393 | -1159 | 5 | 6 | 4 | -974 | -1233 | -959 | 3.477 |  | 4.87
432 | 25/01/2025 | 3069 | 2293 | 5362 | 530 | 761 | 525 | 4832 | 4601 | 4837 | 6000 | 6000 | 6000 | -1168 | -1399 | -1163 | 4 | 6 | 4 | -978 | -1239 | -963 | 3.471 |  | 4.87
433 | 26/01/2025 | 3069 | 2999 | 6068 | 1240 | 1473 | 1235 | 4828 | 4595 | 4833 | 6000 | 6000 | 6000 | -1172 | -1405 | -1167 | 4 | 6 | 4 | -982 | -1245 | -967 | 3.465 |  | 4.87
434 | 27/01/2025 | 3069 | 2859 | 5928 | 1104 | 1338 | 1099 | 4824 | 4590 | 4829 | 6000 | 6000 | 6000 | -1176 | -1410 | -1171 | 4 | 5 | 4 | -986 | -1250 | -971 | 3.46 |  | 4.87
435 | 28/01/2025 | 3069 | 2993 | 6062 | 1242 | 1477 | 1237 | 4820 | 4585 | 4825 | 6000 | 6000 | 6000 | -1180 | -1415 | -1175 | 4 | 5 | 4 | -990 | -1255 | -975 | 3.455 |  | 4.87
436 | 29/01/2025 | 3069 | 2571 | 5640 | 824 | 1060 | 819 | 4816 | 4580 | 4821 | 6000 | 6000 | 6000 | -1184 | -1420 | -1179 | 4 | 5 | 4 | -994 | -1260 | -979 | 3.45 |  | 4.87
437 | 30/01/2025 | 3069 | 2816 | 5885 | 1072 | 1310 | 1067 | 4813 | 4575 | 4818 | 6000 | 6000 | 6000 | -1187 | -1425 | -1182 | 3 | 5 | 3 | -997 | -1265 | -982 | 3.445 |  | 4.87
438 | 31/01/2025 | 3069 | 2797 | 5866 | 1055 | 1295 | 1050 | 4811 | 4571 | 4816 | 6000 | 6000 | 6000 | -1189 | -1429 | -1184 | 2 | 4 | 2 | -999 | -1269 | -984 | 3.441 |  | 4.87
439 | 01/02/2025 | 3069 | 2103 | 5172 | 363 | 605 | 358 | 4809 | 4567 | 4814 | 6000 | 6000 | 6000 | -1191 | -1433 | -1186 | 2 | 4 | 2 | -1001 | -1273 | -986 | 3.437 |  | 4.87
440 | 02/02/2025 | 3069 | 2171 | 5240 | 433 | 676 | 427 | 4807 | 4564 | 4813 | 6000 | 6000 | 6000 | -1193 | -1436 | -1187 | 2 | 3 | 1 | -1003 | -1276 | -987 | 3.434 |  | 4.87
441 | 03/02/2025 | 3069 | 2221 | 5290 | 484 | 729 | 478 | 4806 | 4561 | 4812 | 6000 | 6000 | 6000 | -1194 | -1439 | -1188 | 1 | 3 | 1 | -1004 | -1279 | -988 | 3.431 |  | 4.87
442 | 04/02/2025 | 3069 | 2059 | 5128 | 322 | 569 | 316 | 4806 | 4559 | 4812 | 6000 | 6000 | 6000 | -1194 | -1441 | -1188 | 0 | 2 | 0 | -1004 | -1281 | -988 | 3.429 |  | 4.87
443 | 05/02/2025 | 3069 | 2540 | 5609 | 803 | 1050 | 797 | 4806 | 4559 | 4812 | 6000 | 6000 | 6000 | -1194 | -1441 | -1188 | 0 | 0 | 0 | -1004 | -1281 | -988 | 3.429 |  | 4.87
444 | 06/02/2025 | 3069 | 2832 | 5901 | 1095 | 1342 | 1089 | 4806 | 4559 | 4812 | 6000 | 6000 | 6000 | -1194 | -1441 | -1188 | 0 | 0 | 0 | -1004 | -1281 | -988 | 3.429 |  | 4.87
445 | 07/02/2025 | 3069 | 2689 | 5758 | 952 | 1199 | 946 | 4806 | 4559 | 4812 | 6000 | 6000 | 6000 | -1194 | -1441 | -1188 | 0 | 0 | 0 | -1004 | -1281 | -988 | 3.429 |  | 4.87
446 | 08/02/2025 | 3069 | 2383 | 5452 | 646 | 893 | 640 | 4806 | 4559 | 4812 | 6000 | 6000 | 6000 | -1194 | -1441 | -1188 | 0 | 0 | 0 | -1004 | -1281 | -988 | 3.429 |  | 4.87
447 | 09/02/2025 | 3069 | 2035 | 5104 | 298 | 545 | 292 | 4806 | 4559 | 4812 | 6000 | 6000 | 6000 | -1194 | -1441 | -1188 | 0 | 0 | 0 | -1004 | -1281 | -988 | 3.429 |  | 4.87
448 | 10/02/2025 | 3069 | 2080 | 5149 | 343 | 590 | 337 | 4806 | 4559 | 4812 | 6000 | 6000 | 6000 | -1194 | -1441 | -1188 | 0 | 0 | 0 | -1004 | -1281 | -988 | 3.429 |  | 4.87
449 | 11/02/2025 | 3069 | 2476 | 5545 | 739 | 986 | 733 | 4806 | 4559 | 4812 | 6000 | 6000 | 6000 | -1194 | -1441 | -1188 | 0 | 0 | 0 | -1004 | -1281 | -988 | 3.429 |  | 4.87
450 | 12/02/2025 | 3069 | 2024 | 5093 | 287 | 534 | 281 | 4806 | 4559 | 4812 | 6000 | 6000 | 6000 | -1194 | -1441 | -1188 | 0 | 0 | 0 | -1004 | -1281 | -988 | 3.429 |  | 4.87
451 | 13/02/2025 | 3069 | 2112 | 5181 | 375 | 622 | 369 | 4806 | 4559 | 4812 | 6000 | 6000 | 6000 | -1194 | -1441 | -1188 | 0 | 0 | 0 | -1004 | -1281 | -988 | 3.429 |  | 4.87
452 | 14/02/2025 | 3069 | 2379 | 5448 | 642 | 889 | 636 | 4806 | 4559 | 4812 | 6000 | 6000 | 6000 | -1194 | -1441 | -1188 | 0 | 0 | 0 | -1004 | -1281 | -988 | 3.429 |  | 4.87
453 | 15/02/2025 | 3069 | 2578 | 5647 | 841 | 1088 | 835 | 4806 | 4559 | 4812 | 6000 | 6000 | 6000 | -1194 | -1441 | -1188 | 0 | 0 | 0 | -1004 | -1281 | -988 | 3.429 |  | 4.87
454 | 16/02/2025 | 3069 | 2982 | 6051 | 1245 | 1492 | 1239 | 4806 | 4559 | 4812 | 6000 | 6000 | 6000 | -1194 | -1441 | -1188 | 0 | 0 | 0 | -1004 | -1281 | -988 | 3.429 |  | 4.87
455 | 17/02/2025 | 3069 | 2241 | 5310 | 504 | 751 | 498 | 4806 | 4559 | 4812 | 6000 | 6000 | 6000 | -1194 | -1441 | -1188 | 0 | 0 | 0 | -1004 | -1281 | -988 | 3.429 |  | 4.87
456 | 18/02/2025 | 3069 | 1995 | 5064 | 258 | 505 | 252 | 4806 | 4559 | 4812 | 6000 | 6000 | 6000 | -1194 | -1441 | -1188 | 0 | 0 | 0 | -1004 | -1281 | -988 | 3.429 |  | 4.87
457 | 19/02/2025 | 3069 | 2732 | 5801 | 995 | 1242 | 989 | 4806 | 4559 | 4812 | 6000 | 6000 | 6000 | -1194 | -1441 | -1188 | 0 | 0 | 0 | -1004 | -1281 | -988 | 3.429 |  | 4.87
458 | 20/02/2025 | 3069 | 2255 | 5324 | 518 | 765 | 512 | 4806 | 4559 | 4812 | 6000 | 6000 | 6000 | -1194 | -1441 | -1188 | 0 | 0 | 0 | -1004 | -1281 | -988 | 3.429 |  | 4.87
459 | 21/02/2025 | 3069 | 2685 | 5754 | 948 | 1195 | 942 | 4806 | 4559 | 4812 | 6000 | 6000 | 6000 | -1194 | -1441 | -1188 | 0 | 0 | 0 | -1004 | -1281 | -988 | 3.429 |  | 4.87
460 | 22/02/2025 | 3069 | 2661 | 5730 | 924 | 1171 | 918 | 4806 | 4559 | 4812 | 6000 | 6000 | 6000 | -1194 | -1441 | -1188 | 0 | 0 | 0 | -1004 | -1281 | -988 | 3.429 |  | 4.87
461 | 23/02/2025 | 3069 | 2202 | 5271 | 465 | 712 | 459 | 4806 | 4559 | 4812 | 6000 | 6000 | 6000 | -1194 | -1441 | -1188 | 0 | 0 | 0 | -1004 | -1281 | -988 | 3.429 |  | 4.87
462 | 24/02/2025 | 3069 | 2845 | 5914 | 1108 | 1355 | 1102 | 4806 | 4559 | 4812 | 6000 | 6000 | 6000 | -1194 | -1441 | -1188 | 0 | 0 | 0 | -1004 | -1281 | -988 | 3.429 |  | 4.87
463 | 25/02/2025 | 3069 | 2180 | 5249 | 443 | 690 | 437 | 4806 | 4559 | 4812 | 6000 | 6000 | 6000 | -1194 | -1441 | -1188 | 0 | 0 | 0 | -1004 | -1281 | -988 | 3.429 |  | 4.87
464 | 26/02/2025 | 3069 | 2909 | 5978 | 1172 | 1419 | 1166 | 4806 | 4559 | 4812 | 6000 | 6000 | 6000 | -1194 | -1441 | -1188 | 0 | 0 | 0 | -1004 | -1281 | -988 | 3.429 |  | 4.87
465 | 27/02/2025 | 3069 | 2988 | 6057 | 1251 | 1498 | 1245 | 4806 | 4559 | 4812 | 6000 | 6000 | 6000 | -1194 | -1441 | -1188 | 0 | 0 | 0 | -1004 | -1281 | -988 | 3.429 |  | 4.87
466 | 28/02/2025 | 3069 | 2486 | 5555 | 749 | 996 | 743 | 4806 | 4559 | 4812 | 6000 | 6000 | 6000 | -1194 | -1441 | -1188 | 0 | 0 | 0 | -1004 | -1281 | -988 | 3.429 |  | 4.87
467 | 01/03/2025 | 3069 | 1992 | 5061 | 255 | 502 | 249 | 4806 | 4559 | 4812 | 6000 | 6000 | 6000 | -1194 | -1441 | -1188 | 0 | 0 | 0 | -1004 | -1281 | -988 | 3.429 |  | 4.87
468 | 02/03/2025 | 3069 | 2208 | 5277 | 471 | 718 | 465 | 4806 | 4559 | 4812 | 6000 | 6000 | 6000 | -1194 | -1441 | -1188 | 0 | 0 | 0 | -1004 | -1281 | -988 | 3.429 |  | 4.87
469 | 03/03/2025 | 3069 | 2091 | 5160 | 354 | 601 | 348 | 4806 | 4559 | 4812 | 6000 | 6000 | 6000 | -1194 | -1441 | -1188 | 0 | 0 | 0 | -1004 | -1281 | -988 | 3.429 |  | 4.87
470 | 04/03/2025 | 3069 | 2443 | 5512 | 706 | 953 | 700 | 4806 | 4559 | 4812 | 6000 | 6000 | 6000 | -1194 | -1441 | -1188 | 0 | 0 | 0 | -1004 | -1281 | -988 | 3.429 |  | 4.87
471 | 05/03/2025 | 3069 | 2386 | 5455 | 649 | 896 | 643 | 4806 | 4559 | 4812 | 6000 | 6000 | 6000 | -1194 | -1441 | -1188 | 0 | 0 | 0 | -1004 | -1281 | -988 | 3.429 |  | 4.87
472 | 06/03/2025 | 3069 | 2824 | 5893 | 1087 | 1334 | 1081 | 4806 | 4559 | 4812 | 6000 | 6000 | 6000 | -1194 | -1441 | -1188 | 0 | 0 | 0 | -1004 | -1281 | -988 | 3.429 |  | 4.87
473 | 07/03/2025 | 3069 | 2245 | 5314 | 508 | 755 | 502 | 4806 | 4559 | 4812 | 6000 | 6000 | 6000 | -1194 | -1441 | -1188 | 0 | 0 | 0 | -1004 | -1281 | -988 | 3.429 |  | 4.87
474 | 08/03/2025 | 3069 | 2717 | 5786 | 980 | 1227 | 974 | 4806 | 4559 | 4812 | 6000 | 6000 | 6000 | -1194 | -1441 | -1188 | 0 | 0 | 0 | -1004 | -1281 | -988 | 3.429 |  | 4.87
475 | 09/03/2025 | 3069 | 2565 | 5634 | 828 | 1075 | 822 | 4806 | 4559 | 4812 | 6000 | 6000 | 6000 | -1194 | -1441 | -1188 | 0 | 0 | 0 | -1004 | -1281 | -988 | 3.429 |  | 4.87
476 | 10/03/2025 | 3069 | 2490 | 5559 | 753 | 1000 | 747 | 4806 | 4559 | 4812 | 6000 | 6000 | 6000 | -1194 | -1441 | -1188 | 0 | 0 | 0 | -1004 | -1281 | -988 | 3.429 |  | 4.87
477 | 11/03/2025 | 3069 | 2715 | 5784 | 978 | 1225 | 972 | 4806 | 4559 | 4812 | 6000 | 6000 | 6000 | -1194 | -1441 | -1188 | 0 | 0 | 0 | -1004 | -1281 | -988 | 3.429 |  | 4.87
478 | 12/03/2025 | 3069 | 2042 | 5111 | 305 | 552 | 299 | 4806 | 4559 | 4812 | 6000 | 6000 | 6000 | -1194 | -1441 | -1188 | 0 | 0 | 0 | -1004 | -1281 | -988 | 3.429 |  | 4.87
479 | 13/03/2025 | 3069 | 2320 | 5389 | 587 | 836 | 581 | 4802 | 4553 | 4808 | 6000 | 6000 | 6000 | -1198 | -1447 | -1192 | 4 | 6 | 4 | -1008 | -1287 | -992 | 3.673 | 0.25 | 5.12
480 | 14/03/2025 | 3069 | 2729 | 5798 | 999 | 1248 | 993 | 4799 | 4550 | 4805 | 6000 | 6000 | 6000 | -1201 | -1450 | -1195 | 3 | 3 | 3 | -1011 | -1290 | -995 | 3.67 |  | 5.12
481 | 15/03/2025 | 3069 | 2492 | 5561 | 762 | 1011 | 756 | 4799 | 4550 | 4805 | 6000 | 6000 | 6000 | -1201 | -1450 | -1195 | 0 | 0 | 0 | -1011 | -1290 | -995 | 3.67 |  | 5.12
482 | 16/03/2025 | 3069 | 2667 | 5736 | 941 | 1192 | 935 | 4795 | 4544 | 4801 | 6000 | 6000 | 6000 | -1205 | -1456 | -1199 | 4 | 6 | 4 | -1015 | -1296 | -999 | 3.894 | 0.23 | 5.35
483 | 17/03/2025 | 3069 | 2120 | 5189 | 397 | 648 | 391 | 4792 | 4541 | 4798 | 6000 | 6000 | 6000 | -1208 | -1459 | -1202 | 3 | 3 | 3 | -1018 | -1299 | -1002 | 3.891 |  | 5.35
484 | 18/03/2025 | 3069 | 2020 | 5089 | 297 | 548 | 291 | 4792 | 4541 | 4798 | 6000 | 6000 | 6000 | -1208 | -1459 | -1202 | 0 | 0 | 0 | -1018 | -1299 | -1002 | 3.891 |  | 5.35
485 | 19/03/2025 | 4069 | 2580 | 6649 | 861 | 1114 | 855 | 5788 | 5535 | 5794 | 7000 | 7000 | 7000 | -1212 | -1465 | -1206 | 4 | 6 | 4 | -1022 | -1305 | -1006 | 4.185 | 0.3 | 5.65
486 | 20/03/2025 | 4069 | 2613 | 6682 | 897 | 1150 | 891 | 5785 | 5532 | 5791 | 7000 | 7000 | 7000 | -1215 | -1468 | -1209 | 3 | 3 | 3 | -1025 | -1308 | -1009 | 4.182 |  | 5.65
487 | 21/03/2025 | 4069 | 2239 | 6308 | 523 | 776 | 517 | 5785 | 5532 | 5791 | 7000 | 7000 | 7000 | -1215 | -1468 | -1209 | 0 | 0 | 0 | -1025 | -1308 | -1009 | 4.182 |  | 5.65
488 | 22/03/2025 | 4069 | 2620 | 6689 | 908 | 1163 | 902 | 5781 | 5526 | 5787 | 7000 | 7000 | 7000 | -1219 | -1474 | -1213 | 4 | 6 | 4 | -1029 | -1314 | -1013 | 4.476 | 0.3 | 5.95
489 | 23/03/2025 | 4069 | 2721 | 6790 | 1012 | 1267 | 1006 | 5778 | 5523 | 5784 | 7000 | 7000 | 7000 | -1222 | -1477 | -1216 | 3 | 3 | 3 | -1032 | -1317 | -1016 | 4.473 |  | 5.95
490 | 24/03/2025 | 4069 | 2877 | 6946 | 1168 | 1423 | 1162 | 5778 | 5523 | 5784 | 7000 | 7000 | 7000 | -1222 | -1477 | -1216 | 0 | 0 | 0 | -1032 | -1317 | -1016 | 4.473 |  | 5.95
491 | 25/03/2025 | 4069 | 2668 | 6737 | 963 | 1220 | 957 | 5774 | 5517 | 5780 | 7000 | 7000 | 7000 | -1226 | -1483 | -1220 | 4 | 6 | 4 | -1036 | -1323 | -1020 | 4.767 | 0.3 | 6.25
492 | 26/03/2025 | 4069 | 2274 | 6343 | 572 | 829 | 566 | 5771 | 5514 | 5777 | 7000 | 7000 | 7000 | -1229 | -1486 | -1223 | 3 | 3 | 3 | -1039 | -1326 | -1023 | 4.764 |  | 6.25
493 | 27/03/2025 | 4069 | 2448 | 6517 | 746 | 1003 | 740 | 5771 | 5514 | 5777 | 7000 | 7000 | 7000 | -1229 | -1486 | -1223 | 0 | 0 | 0 | -1039 | -1326 | -1023 | 4.764 |  | 6.25
494 | 28/03/2025 | 5069 | 2453 | 7522 | 755 | 1014 | 749 | 6767 | 6508 | 6773 | 8000 | 8000 | 8000 | -1233 | -1492 | -1227 | 4 | 6 | 4 | -1043 | -1332 | -1027 | 5.058 | 0.3 | 6.55
495 | 29/03/2025 | 5069 | 2417 | 7486 | 722 | 981 | 716 | 6764 | 6505 | 6770 | 8000 | 8000 | 8000 | -1236 | -1495 | -1230 | 3 | 3 | 3 | -1046 | -1335 | -1030 | 5.055 |  | 6.55
496 | 30/03/2025 | 5069 | 2514 | 7583 | 819 | 1078 | 813 | 6764 | 6505 | 6770 | 8000 | 8000 | 8000 | -1236 | -1495 | -1230 | 0 | 0 | 0 | -1046 | -1335 | -1030 | 5.055 |  | 6.55
497 | 31/03/2025 | 5069 | 1955 | 7024 | 264 | 524 | 258 | 6760 | 6500 | 6766 | 8000 | 8000 | 8000 | -1240 | -1500 | -1234 | 4 | 5 | 4 | -1050 | -1340 | -1034 | 5.35 | 0.3 | 6.85
498 | 01/04/2025 | 5069 | 2081 | 7150 | 394 | 654 | 388 | 6756 | 6496 | 6762 | 8000 | 8000 | 8000 | -1244 | -1504 | -1238 | 4 | 4 | 4 | -1054 | -1344 | -1038 | 5.346 |  | 6.85
499 | 02/04/2025 | 5069 | 2216 | 7285 | 532 | 793 | 526 | 6753 | 6492 | 6759 | 8000 | 8000 | 8000 | -1247 | -1508 | -1241 | 3 | 4 | 3 | -1057 | -1348 | -1041 | 5.342 |  | 6.85
500 | 03/04/2025 | 5069 | 2797 | 7866 | 1115 | 1377 | 1109 | 6751 | 6489 | 6757 | 8000 | 8000 | 8000 | -1249 | -1511 | -1243 | 2 | 3 | 2 | -1059 | -1351 | -1043 | 5.339 | 0 | 6.85
501 | 04/04/2025 | 5069 | 2045 | 7114 | 364 | 626 | 358 | 6750 | 6488 | 6756 | 8000 | 8000 | 8000 | -1250 | -1512 | -1244 | 1 | 1 | 1 | -1060 | -1352 | -1044 | 5.338 |  | 6.85
502 | 05/04/2025 | 5069 | 2031 | 7100 | 350 | 612 | 344 | 6750 | 6488 | 6756 | 8000 | 8000 | 8000 | -1250 | -1512 | -1244 | 0 | 0 | 0 | -1060 | -1352 | -1044 | 5.338 |  | 6.85
503 | 06/04/2025 | 5069 | 2335 | 7404 | 658 | 921 | 652 | 6746 | 6483 | 6752 | 8000 | 8000 | 8000 | -1254 | -1517 | -1248 | 4 | 5 | 4 | -1064 | -1357 | -1048 | 5.633 | 0.3 | 7.15
504 | 07/04/2025 | 5069 | 2402 | 7471 | 729 | 992 | 723 | 6742 | 6479 | 6748 | 8000 | 8000 | 8000 | -1258 | -1521 | -1252 | 4 | 4 | 4 | -1068 | -1361 | -1052 | 5.629 |  | 7.15
505 | 08/04/2025 | 5069 | 2453 | 7522 | 783 | 1046 | 777 | 6739 | 6476 | 6745 | 8000 | 8000 | 8000 | -1261 | -1524 | -1255 | 3 | 3 | 3 | -1071 | -1364 | -1055 | 5.626 |  | 7.15
506 | 09/04/2025 | 5069 | 2289 | 7358 | 620 | 885 | 614 | 6738 | 6473 | 6744 | 8000 | 8000 | 8000 | -1262 | -1527 | -1256 | 1 | 3 | 1 | -1072 | -1367 | -1056 | 5.623 |  | 7.15
507 | 10/04/2025 | 5069 | 2770 | 7839 | 1101 | 1366 | 1095 | 6738 | 6473 | 6744 | 8000 | 8000 | 8000 | -1262 | -1527 | -1256 | 0 | 0 | 0 | -1072 | -1367 | -1056 | 5.923 | 0.3 | 7.45
508 | 13/04/2025 | 5069 | 1900 | 6969 | 261 | 531 | 250 | 6708 | 6438 | 6719 | 8000 | 8000 | 8000 | -1292 | -1562 | -1281 | 30 | 35 | 25 | -1102 | -1402 | -1081 | 5.888 |  | 7.45
509 | 17/04/2025 | 5069 | 1983 | 7052 | 384 | 654 | 366 | 6668 | 6398 | 6686 | 8000 | 8000 | 8000 | -1332 | -1602 | -1314 | 40 | 40 | 33 | -1142 | -1442 | -1114 | 5.848 |  | 7.45
510 | 20/04/2025 | 5069 | 2644 | 7713 | 1073 | 1348 | 1051 | 6640 | 6365 | 6662 | 8000 | 8000 | 8000 | -1360 | -1635 | -1338 | 28 | 33 | 24 | -1170 | -1475 | -1138 | 5.815 |  | 7.45
511 | 24/04/2025 | 5069 | 2255 | 7324 | 724 | 999 | 692 | 6600 | 6325 | 6632 | 8000 | 8000 | 8000 | -1400 | -1675 | -1368 | 40 | 40 | 30 | -1210 | -1515 | -1168 | 5.775 |  | 7.45
512 | 27/04/2025 | 5069 | 2472 | 7541 | 963 | 1248 | 931 | 6578 | 6293 | 6610 | 8000 | 8000 | 8000 | -1422 | -1707 | -1390 | 22 | 32 | 22 | -1232 | -1547 | -1190 | 5.743 |  | 7.45
513 | 01/05/2025 | 5069 | 1830 | 6899 | 356 | 643 | 318 | 6543 | 6256 | 6581 | 8000 | 8000 | 8000 | -1457 | -1744 | -1419 | 35 | 37 | 29 | -1267 | -1584 | -1219 | 5.706 |  | 7.45
514 | 04/05/2025 | 5069 | 2615 | 7684 | 1161 | 1458 | 1123 | 6523 | 6226 | 6561 | 8000 | 8000 | 8000 | -1477 | -1774 | -1439 | 20 | 30 | 20 | -1287 | -1614 | -1239 | 5.676 |  | 7.45
515 | 08/05/2025 | 5069 | 1664 | 6733 | 240 | 546 | 194 | 6493 | 6187 | 6539 | 8000 | 8000 | 8000 | -1507 | -1813 | -1461 | 30 | 39 | 22 | -1317 | -1653 | -1261 | 5.637 |  | 7.45
516 | 15/05/2025 | 5069 | 1891 | 6960 | 502 | 813 | 456 | 6458 | 6147 | 6504 | 8000 | 8000 | 8000 | -1542 | -1853 | -1496 | 35 | 40 | 35 | -1352 | -1693 | -1296 | 5.597 |  | 7.45
517 | 22/05/2025 | 5069 | 1987 | 7056 | 628 | 949 | 582 | 6428 | 6107 | 6474 | 8000 | 8000 | 8000 | -1572 | -1893 | -1526 | 30 | 40 | 30 | -1382 | -1733 | -1326 | 5.557 |  | 7.45
518 | 29/05/2025 | 5069 | 1617 | 6686 | 283 | 618 | 237 | 6403 | 6068 | 6449 | 8000 | 8000 | 8000 | -1597 | -1932 | -1551 | 25 | 39 | 25 | -1407 | -1772 | -1351 | 5.518 |  | 7.45
519 | 05/06/2025 | 5069 | 2114 | 7183 | 802 | 1143 | 757 | 6381 | 6040 | 6426 | 8000 | 8000 | 8000 | -1619 | -1960 | -1574 | 22 | 28 | 23 | -1429 | -1800 | -1374 | 5.49 |  | 7.45
520 | 12/06/2025 | 5069 | 1580 | 6649 | 290 | 631 | 241 | 6359 | 6018 | 6408 | 8000 | 8000 | 8000 | -1641 | -1982 | -1592 | 22 | 22 | 18 | -1451 | -1822 | -1392 | 5.468 |  | 7.45
521 | 19/06/2025 | 5069 | 1562 | 6631 | 292 | 634 | 239 | 6339 | 5997 | 6392 | 8000 | 8000 | 8000 | -1661 | -2003 | -1608 | 20 | 21 | 16 | -1471 | -1843 | -1408 | 5.447 |  | 7.45
522 | 26/06/2025 | 5069 | 2268 | 7337 | 1019 | 1361 | 959 | 6318 | 5976 | 6378 | 8000 | 8000 | 8000 | -1682 | -2024 | -1622 | 21 | 21 | 14 | -1492 | -1864 | -1422 | 5.426 |  | 7.45
523 | 03/07/2025 | 5069 | 1412 | 6481 | 182 | 525 | 115 | 6299 | 5956 | 6366 | 8000 | 8000 | 8000 | -1701 | -2044 | -1634 | 19 | 20 | 12 | -1511 | -1884 | -1434 | 5.406 |  | 7.45
524 | 10/07/2025 | 5069 | 1635 | 6704 | 424 | 766 | 348 | 6280 | 5938 | 6356 | 8000 | 8000 | 8000 | -1720 | -2062 | -1644 | 19 | 18 | 10 | -1530 | -1902 | -1444 | 5.388 |  | 7.45
525 | 17/07/2025 | 5069 | 1424 | 6493 | 231 | 573 | 147 | 6262 | 5920 | 6346 | 8000 | 8000 | 8000 | -1738 | -2080 | -1654 | 18 | 18 | 10 | -1548 | -1920 | -1454 | 5.37 |  | 7.45
526 | 24/07/2025 | 5069 | 1785 | 6854 | 610 | 951 | 518 | 6244 | 5903 | 6336 | 8000 | 8000 | 8000 | -1756 | -2097 | -1664 | 18 | 17 | 10 | -1566 | -1937 | -1464 | 5.353 |  | 7.45
527 | 31/07/2025 | 5069 | 1574 | 6643 | 415 | 755 | 315 | 6228 | 5888 | 6328 | 8000 | 8000 | 8000 | -1772 | -2112 | -1672 | 16 | 15 | 8 | -1582 | -1952 | -1472 | 5.338 |  | 7.45