## Sheet1
DỰ ÁN THÀNH PHẦN ĐOẠN HẬU GIANG - CÀ MAU THUỘC DỰ ÁN XÂY DỰNG CÔNG TRÌNH ĐƯỜNG BỘ CAO TỐC BẮC - NAM PHÍA ĐÔNG GIAI ĐOẠN 2021 - 2025
GÓI THẦU XL03 :THI CÔNG XÂY DỰNG ĐOẠN TUYẾN KM114+200 - KM126+223 BAO GỒM TUYẾN NỐI NÚT GIAO IC12 VỚI QL1 (BAO GỒM KHẢO SÁT, THIẾT KẾ BVTC)
NHÀ THẦU: LIÊN DANH CC1 - HẢI ĐĂNG - VẠN CƯỜNG - 492 - BẮC TRUNG NAM
BIỂU GHI ĐO QUAN TRẮC LÚN
Người lập: | [16 empty] | Tên mốc:
Thời tiết: | [16 empty] | Cao độ mốc: |  | 835
Lý trình: | Km34+120 |  | 116+440 | [13 empty] | Ngày đặt bàn: |  | 21/12/2023
TT |  | Cao độ mốc | Số đọc mia tại mốc | Cao độ đường ngắm | Số đọc mia quan trắc |  |  | Cao độ đỉnh cần |  |  | Chiều dài cần |  |  | Cao độ bàn đo lún |  |  | Độ lún hàng ngày |  |  | Tổng độ lún |  |  | Cao độ nền đường | Chiều dày lớp đắp | Chiều dày đắp | Xác nhận kiểm tra
| Ngày |  |  |  | Trái | Tim | Phải | Trái | Tim | Phải | Trái | Tim | Phải | Trái | Tim | Phải | Trái | Tim | Phải | Trái | Tim | Phải |  |  |  | Nhà thầu | TVGS
| Quan trắc | ( mm) | ( mm) | ( mm) | ( mm) | ( mm) | ( mm) | ( mm) | ( mm) | ( mm) | ( mm) | ( mm) | ( mm) | ( mm) | ( mm) | ( mm) | ( mm) | ( mm) | ( mm) | ( mm) | ( mm) | ( mm) | (m) | (m) | (m)
1 | 21/12/2023 | 835 | 2189 | 3024 | 1674 | 1164 | 1144 | 1350 | 1860 | 1880 | 2000 | 2000 | 2000 | -650 | -140 | -120 | 0 | 0 | 0 | 0 | 0 | 0 | -0.14
2 | 22/12/2023 | 835 | 2072 | 2907 | 1557 | 1047 | 1027 | 1350 | 1860 | 1880 | 2000 | 2000 | 2000 | -650 | -140 | -120 | 0 | 0 | 0 | 0 | 0 | 0 | -0.14
3 | 23/12/2023 | 835 | 1424 | 2259 | 909 | 399 | 379 | 1350 | 1860 | 1880 | 2000 | 2000 | 2000 | -650 | -140 | -120 | 0 | 0 | 0 | 0 | 0 | 0 | -0.14
4 | 24/12/2023 | 835 | 1367 | 2202 | 852 | 342 | 322 | 1350 | 1860 | 1880 | 2000 | 2000 | 2000 | -650 | -140 | -120 | 0 | 0 | 0 | 0 | 0 | 0 | -0.14
5 | 25/12/2023 | 835 | 1805 | 2640 | 1290 | 780 | 760 | 1350 | 1860 | 1880 | 2000 | 2000 | 2000 | -650 | -140 | -120 | 0 | 0 | 0 | 0 | 0 | 0 | -0.14
6 | 26/12/2023 | 835 | 1225 | 2060 | 710 | 200 | 180 | 1350 | 1860 | 1880 | 2000 | 2000 | 2000 | -650 | -140 | -120 | 0 | 0 | 0 | 0 | 0 | 0 | -0.14
7 | 27/12/2023 | 835 | 1698 | 2533 | 1183 | 673 | 653 | 1350 | 1860 | 1880 | 2000 | 2000 | 2000 | -650 | -140 | -120 | 0 | 0 | 0 | 0 | 0 | 0 | -0.14
8 | 28/12/2023 | 835 | 1546 | 2381 | 1031 | 521 | 501 | 1350 | 1860 | 1880 | 2000 | 2000 | 2000 | -650 | -140 | -120 | 0 | 0 | 0 | 0 | 0 | 0 | -0.14
9 | 29/12/2023 | 835 | 1471 | 2306 | 956 | 446 | 426 | 1350 | 1860 | 1880 | 2000 | 2000 | 2000 | -650 | -140 | -120 | 0 | 0 | 0 | 0 | 0 | 0 | -0.14
10 | 30/12/2023 | 835 | 1695 | 2530 | 1180 | 670 | 650 | 1350 | 1860 | 1880 | 2000 | 2000 | 2000 | -650 | -140 | -120 | 0 | 0 | 0 | 0 | 0 | 0 | -0.14
11 | 31/12/2023 | 835 | 2022 | 2857 | 1507 | 997 | 977 | 1350 | 1860 | 1880 | 2000 | 2000 | 2000 | -650 | -140 | -120 | 0 | 0 | 0 | 0 | 0 | 0 | -0.14
12 | 01/01/2024 | 835 | 1307 | 2142 | 792 | 282 | 262 | 1350 | 1860 | 1880 | 2000 | 2000 | 2000 | -650 | -140 | -120 | 0 | 0 | 0 | 0 | 0 | 0 | -0.14
13 | 02/01/2024 | 835 | 1719 | 2554 | 1204 | 694 | 674 | 1350 | 1860 | 1880 | 2000 | 2000 | 2000 | -650 | -140 | -120 | 0 | 0 | 0 | 0 | 0 | 0 | -0.14
14 | 03/01/2024 | 835 | 1482 | 2317 | 967 | 457 | 437 | 1350 | 1860 | 1880 | 2000 | 2000 | 2000 | -650 | -140 | -120 | 0 | 0 | 0 | 0 | 0 | 0 | -0.14
15 | 04/01/2024 | 835 | 1663 | 2498 | 1148 | 638 | 618 | 1350 | 1860 | 1880 | 2000 | 2000 | 2000 | -650 | -140 | -120 | 0 | 0 | 0 | 0 | 0 | 0 | -0.14
16 | 05/01/2024 | 844 | 2458 | 3302 | 1954 | 1446 | 1426 | 1348 | 1856 | 1876 | 2000 | 2000 | 2000 | -652 | -144 | -124 | 2 | 4 | 4 | -2 | -4 | -4 | 0.156 | 0.3 | 0.3
17 | 06/01/2024 | 844 | 1833 | 2677 | 1330 | 824 | 804 | 1347 | 1853 | 1873 | 2000 | 2000 | 2000 | -653 | -147 | -127 | 1 | 3 | 3 | -3 | -7 | -7 | 0.153 |  | 0.3
18 | 07/01/2024 | 844 | 2432 | 3276 | 1930 | 1425 | 1404 | 1346 | 1851 | 1872 | 2000 | 2000 | 2000 | -654 | -149 | -128 | 1 | 2 | 1 | -4 | -9 | -8 | 0.151 |  | 0.3
19 | 08/01/2024 | 844 | 1895 | 2739 | 1393 | 888 | 867 | 1346 | 1851 | 1872 | 2000 | 2000 | 2000 | -654 | -149 | -128 | 0 | 0 | 0 | -4 | -9 | -8 | 0.151 |  | 0.3
20 | 09/01/2024 | 844 | 2237 | 3081 | 1736 | 1233 | 1212 | 1345 | 1848 | 1869 | 2000 | 2000 | 2000 | -655 | -152 | -131 | 1 | 3 | 3 | -5 | -12 | -11 | 0.448 | 0.3 | 0.6
21 | 10/01/2024 | 844 | 1732 | 2576 | 1232 | 731 | 710 | 1344 | 1845 | 1866 | 2000 | 2000 | 2000 | -656 | -155 | -134 | 1 | 3 | 3 | -6 | -15 | -14 | 0.445 |  | 0.6
22 | 11/01/2024 | 844 | 2235 | 3079 | 1736 | 1237 | 1216 | 1343 | 1842 | 1863 | 2000 | 2000 | 2000 | -657 | -158 | -137 | 1 | 3 | 3 | -7 | -18 | -17 | 0.442 |  | 0.6
23 | 12/01/2024 | 844 | 2448 | 3292 | 1950 | 1453 | 1432 | 1342 | 1839 | 1860 | 2000 | 2000 | 2000 | -658 | -161 | -140 | 1 | 3 | 3 | -8 | -21 | -20 | 0.439 |  | 0.6
24 | 13/01/2024 | 844 | 2327 | 3171 | 1830 | 1335 | 1313 | 1341 | 1836 | 1858 | 2000 | 2000 | 2000 | -659 | -164 | -142 | 1 | 3 | 2 | -9 | -24 | -22 | 0.436 |  | 0.6
25 | 14/01/2024 | 844 | 1678 | 2522 | 1182 | 688 | 666 | 1340 | 1834 | 1856 | 2000 | 2000 | 2000 | -660 | -166 | -144 | 1 | 2 | 2 | -10 | -26 | -24 | 0.434 | 0 | 0.6
26 | 15/01/2024 | 844 | 2353 | 3197 | 1858 | 1365 | 1342 | 1339 | 1832 | 1855 | 2000 | 2000 | 2000 | -661 | -168 | -145 | 1 | 2 | 1 | -11 | -28 | -25 | 0.432 |  | 0.6
27 | 16/01/2024 | 844 | 1790 | 2634 | 1295 | 803 | 780 | 1339 | 1831 | 1854 | 2000 | 2000 | 2000 | -661 | -169 | -146 | 0 | 1 | 1 | -11 | -29 | -26 | 0.431 |  | 0.6
28 | 17/01/2024 | 844 | 2476 | 3320 | 1981 | 1489 | 1466 | 1339 | 1831 | 1854 | 2000 | 2000 | 2000 | -661 | -169 | -146 | 0 | 0 | 0 | -11 | -29 | -26 | 0.431 |  | 0.6
29 | 18/01/2024 | 844 | 1679 | 2523 | 1186 | 696 | 673 | 1337 | 1827 | 1850 | 2000 | 2000 | 2000 | -663 | -173 | -150 | 2 | 4 | 4 | -13 | -33 | -30 | 0.727 | 0.3 | 0.9
30 | 19/01/2024 | 844 | 1789 | 2633 | 1297 | 809 | 786 | 1336 | 1824 | 1847 | 2000 | 2000 | 2000 | -664 | -176 | -153 | 1 | 3 | 3 | -14 | -36 | -33 | 0.724 |  | 0.9
31 | 20/01/2024 | 844 | 1713 | 2557 | 1222 | 735 | 711 | 1335 | 1822 | 1846 | 2000 | 2000 | 2000 | -665 | -178 | -154 | 1 | 2 | 1 | -15 | -38 | -34 | 0.722 |  | 0.9
32 | 21/01/2024 | 844 | 1937 | 2781 | 1446 | 959 | 935 | 1335 | 1822 | 1846 | 2000 | 2000 | 2000 | -665 | -178 | -154 | 0 | 0 | 0 | -15 | -38 | -34 | 0.722 |  | 0.9
33 | 22/01/2024 | 844 | 2262 | 3106 | 1772 | 1286 | 1262 | 1334 | 1820 | 1844 | 2000 | 2000 | 2000 | -666 | -180 | -156 | 1 | 2 | 2 | -16 | -40 | -36 | 1.02 | 0.3 | 1.2
34 | 23/01/2024 | 844 | 1544 | 2388 | 1055 | 570 | 546 | 1333 | 1818 | 1842 | 2000 | 2000 | 2000 | -667 | -182 | -158 | 1 | 2 | 2 | -17 | -42 | -38 | 1.018 |  | 1.2
35 | 24/01/2024 | 844 | 1689 | 2533 | 1201 | 717 | 693 | 1332 | 1816 | 1840 | 2000 | 2000 | 2000 | -668 | -184 | -160 | 1 | 2 | 2 | -18 | -44 | -40 | 1.016 |  | 1.2
36 | 25/01/2024 | 844 | 1715 | 2559 | 1228 | 745 | 721 | 1331 | 1814 | 1838 | 2000 | 2000 | 2000 | -669 | -186 | -162 | 1 | 2 | 2 | -19 | -46 | -42 | 1.014 |  | 1.2
37 | 26/01/2024 | 844 | 1895 | 2739 | 1409 | 927 | 903 | 1330 | 1812 | 1836 | 2000 | 2000 | 2000 | -670 | -188 | -164 | 1 | 2 | 2 | -20 | -48 | -44 | 1.012 |  | 1.2
38 | 27/01/2024 | 844 | 2348 | 3192 | 1863 | 1382 | 1358 | 1329 | 1810 | 1834 | 2000 | 2000 | 2000 | -671 | -190 | -166 | 1 | 2 | 2 | -21 | -50 | -46 | 1.01 |  | 1.2
39 | 28/01/2024 | 844 | 2246 | 3090 | 1762 | 1282 | 1258 | 1328 | 1808 | 1832 | 2000 | 2000 | 2000 | -672 | -192 | -168 | 1 | 2 | 2 | -22 | -52 | -48 | 1.008 |  | 1.2
40 | 29/01/2024 | 844 | 1810 | 2654 | 1327 | 848 | 824 | 1327 | 1806 | 1830 | 2000 | 2000 | 2000 | -673 | -194 | -170 | 1 | 2 | 2 | -23 | -54 | -50 | 1.006 |  | 1.2
41 | 30/01/2024 | 844 | 1844 | 2688 | 1362 | 884 | 860 | 1326 | 1804 | 1828 | 2000 | 2000 | 2000 | -674 | -196 | -172 | 1 | 2 | 2 | -24 | -56 | -52 | 1.004 |  | 1.2
42 | 31/01/2024 | 844 | 1468 | 2312 | 987 | 510 | 486 | 1325 | 1802 | 1826 | 2000 | 2000 | 2000 | -675 | -198 | -174 | 1 | 2 | 2 | -25 | -58 | -54 | 1.002 |  | 1.2
43 | 01/02/2024 | 844 | 1588 | 2432 | 1108 | 632 | 608 | 1324 | 1800 | 1824 | 2000 | 2000 | 2000 | -676 | -200 | -176 | 1 | 2 | 2 | -26 | -60 | -56 | 1 |  | 1.2
44 | 02/02/2024 | 844 | 1956 | 2800 | 1477 | 1002 | 978 | 1323 | 1798 | 1822 | 2000 | 2000 | 2000 | -677 | -202 | -178 | 1 | 2 | 2 | -27 | -62 | -58 | 0.998 |  | 1.2
45 | 03/02/2024 | 844 | 2110 | 2954 | 1632 | 1158 | 1134 | 1322 | 1796 | 1820 | 2000 | 2000 | 2000 | -678 | -204 | -180 | 1 | 2 | 2 | -28 | -64 | -60 | 0.996 |  | 1.2
46 | 04/02/2024 | 844 | 1905 | 2749 | 1428 | 955 | 931 | 1321 | 1794 | 1818 | 2000 | 2000 | 2000 | -679 | -206 | -182 | 1 | 2 | 2 | -29 | -66 | -62 | 0.994 |  | 1.2
47 | 05/02/2024 | 844 | 1512 | 2356 | 1036 | 564 | 540 | 1320 | 1792 | 1816 | 2000 | 2000 | 2000 | -680 | -208 | -184 | 1 | 2 | 2 | -30 | -68 | -64 | 0.992 |  | 1.2
48 | 06/02/2024 | 844 | 2418 | 3262 | 1943 | 1472 | 1448 | 1319 | 1790 | 1814 | 2000 | 2000 | 2000 | -681 | -210 | -186 | 1 | 2 | 2 | -31 | -70 | -66 | 0.99 |  | 1.2
49 | 07/02/2024 | 844 | 2426 | 3270 | 1952 | 1482 | 1458 | 1318 | 1788 | 1812 | 2000 | 2000 | 2000 | -682 | -212 | -188 | 1 | 2 | 2 | -32 | -72 | -68 | 0.988 |  | 1.2
50 | 08/02/2024 | 844 | 2392 | 3236 | 1919 | 1450 | 1426 | 1317 | 1786 | 1810 | 2000 | 2000 | 2000 | -683 | -214 | -190 | 1 | 2 | 2 | -33 | -74 | -70 | 0.986 |  | 1.2
51 | 09/02/2024 | 844 | 1486 | 2330 | 1014 | 546 | 522 | 1316 | 1784 | 1808 | 2000 | 2000 | 2000 | -684 | -216 | -192 | 1 | 2 | 2 | -34 | -76 | -72 | 0.984 |  | 1.2
52 | 10/02/2024 | 844 | 2196 | 3040 | 1725 | 1258 | 1234 | 1315 | 1782 | 1806 | 2000 | 2000 | 2000 | -685 | -218 | -194 | 1 | 2 | 2 | -35 | -78 | -74 | 0.982 |  | 1.2
53 | 11/02/2024 | 844 | 2325 | 3169 | 1855 | 1389 | 1365 | 1314 | 1780 | 1804 | 2000 | 2000 | 2000 | -686 | -220 | -196 | 1 | 2 | 2 | -36 | -80 | -76 | 0.98 |  | 1.2
54 | 12/02/2024 | 844 | 1462 | 2306 | 993 | 528 | 504 | 1313 | 1778 | 1802 | 2000 | 2000 | 2000 | -687 | -222 | -198 | 1 | 2 | 2 | -37 | -82 | -78 | 0.978 |  | 1.2
55 | 13/02/2024 | 844 | 1777 | 2621 | 1309 | 845 | 821 | 1312 | 1776 | 1800 | 2000 | 2000 | 2000 | -688 | -224 | -200 | 1 | 2 | 2 | -38 | -84 | -80 | 0.976 |  | 1.2
56 | 14/02/2024 | 844 | 2291 | 3135 | 1824 | 1361 | 1337 | 1311 | 1774 | 1798 | 2000 | 2000 | 2000 | -689 | -226 | -202 | 1 | 2 | 2 | -39 | -86 | -82 | 0.974 |  | 1.2
57 | 15/02/2024 | 844 | 2274 | 3118 | 1808 | 1346 | 1322 | 1310 | 1772 | 1796 | 2000 | 2000 | 2000 | -690 | -228 | -204 | 1 | 2 | 2 | -40 | -88 | -84 | 0.972 |  | 1.2
58 | 16/02/2024 | 844 | 1582 | 2426 | 1117 | 656 | 632 | 1309 | 1770 | 1794 | 2000 | 2000 | 2000 | -691 | -230 | -206 | 1 | 2 | 2 | -41 | -90 | -86 | 0.97 |  | 1.2
59 | 17/02/2024 | 844 | 2385 | 3229 | 1921 | 1461 | 1437 | 1308 | 1768 | 1792 | 2000 | 2000 | 2000 | -692 | -232 | -208 | 1 | 2 | 2 | -42 | -92 | -88 | 0.968 |  | 1.2
60 | 18/02/2024 | 844 | 1436 | 2280 | 973 | 514 | 490 | 1307 | 1766 | 1790 | 2000 | 2000 | 2000 | -693 | -234 | -210 | 1 | 2 | 2 | -43 | -94 | -90 | 0.966 |  | 1.2
61 | 19/02/2024 | 844 | 2274 | 3118 | 1812 | 1354 | 1330 | 1306 | 1764 | 1788 | 2000 | 2000 | 2000 | -694 | -236 | -212 | 1 | 2 | 2 | -44 | -96 | -92 | 0.964 |  | 1.2
62 | 20/02/2024 | 844 | 1753 | 2597 | 1291 | 835 | 811 | 1306 | 1762 | 1786 | 2000 | 2000 | 2000 | -694 | -238 | -214 | 0 | 2 | 2 | -44 | -98 | -94 | 0.962 |  | 1.2
63 | 21/02/2024 | 844 | 2309 | 3153 | 1847 | 1393 | 1369 | 1306 | 1760 | 1784 | 2000 | 2000 | 2000 | -694 | -240 | -216 | 0 | 2 | 2 | -44 | -100 | -96 | 0.96 |  | 1.2
64 | 22/02/2024 | 844 | 1898 | 2742 | 1436 | 984 | 960 | 1306 | 1758 | 1782 | 2000 | 2000 | 2000 | -694 | -242 | -218 | 0 | 2 | 2 | -44 | -102 | -98 | 0.958 |  | 1.2
65 | 23/02/2024 | 844 | 1855 | 2699 | 1393 | 944 | 919 | 1306 | 1755 | 1780 | 2000 | 2000 | 2000 | -694 | -245 | -220 | 0 | 3 | 2 | -44 | -105 | -100 | 0.955 |  | 1.2
66 | 24/02/2024 | 844 | 1504 | 2348 | 1042 | 596 | 570 | 1306 | 1752 | 1778 | 2000 | 2000 | 2000 | -694 | -248 | -222 | 0 | 3 | 2 | -44 | -108 | -102 | 0.952 |  | 1.2
67 | 25/02/2024 | 844 | 2280 | 3124 | 1818 | 1375 | 1348 | 1306 | 1749 | 1776 | 2000 | 2000 | 2000 | -694 | -251 | -224 | 0 | 3 | 2 | -44 | -111 | -104 | 0.949 |  | 1.2
68 | 26/02/2024 | 844 | 1673 | 2517 | 1211 | 771 | 743 | 1306 | 1746 | 1774 | 2000 | 2000 | 2000 | -694 | -254 | -226 | 0 | 3 | 2 | -44 | -114 | -106 | 0.946 |  | 1.2
69 | 27/02/2024 | 844 | 1484 | 2328 | 1022 | 585 | 555 | 1306 | 1743 | 1773 | 2000 | 2000 | 2000 | -694 | -257 | -227 | 0 | 3 | 1 | -44 | -117 | -107 | 0.943 |  | 1.2
70 | 28/02/2024 | 844 | 2305 | 3149 | 1843 | 1408 | 1377 | 1306 | 1741 | 1772 | 2000 | 2000 | 2000 | -694 | -259 | -228 | 0 | 2 | 1 | -44 | -119 | -108 | 0.941 |  | 1.2
71 | 29/02/2024 | 844 | 1570 | 2414 | 1108 | 675 | 643 | 1306 | 1739 | 1771 | 2000 | 2000 | 2000 | -694 | -261 | -229 | 0 | 2 | 1 | -44 | -121 | -109 | 0.939 |  | 1.2
72 | 01/03/2024 | 844 | 1766 | 2610 | 1304 | 873 | 841 | 1306 | 1737 | 1769 | 2000 | 2000 | 2000 | -694 | -263 | -231 | 0 | 2 | 2 | -44 | -123 | -111 | 0.937 |  | 1.2
73 | 02/03/2024 | 844 | 1433 | 2277 | 971 | 542 | 509 | 1306 | 1735 | 1768 | 2000 | 2000 | 2000 | -694 | -265 | -232 | 0 | 2 | 1 | -44 | -125 | -112 | 0.935 |  | 1.2
74 | 03/03/2024 | 844 | 1427 | 2271 | 965 | 536 | 503 | 1306 | 1735 | 1768 | 2000 | 2000 | 2000 | -694 | -265 | -232 | 0 | 0 | 0 | -44 | -125 | -112 | 0.935 |  | 1.2
75 | 04/03/2024 | 844 | 2177 | 3021 | 1717 | 1290 | 1257 | 1304 | 1731 | 1764 | 2000 | 2000 | 2000 | -696 | -269 | -236 | 2 | 4 | 4 | -46 | -129 | -116 | 1.131 | 0.2 | 1.4
76 | 05/03/2024 | 844 | 2177 | 3021 | 1718 | 1293 | 1260 | 1303 | 1728 | 1761 | 2000 | 2000 | 2000 | -697 | -272 | -239 | 1 | 3 | 3 | -47 | -132 | -119 | 1.128 |  | 1.4
77 | 06/03/2024 | 844 | 1698 | 2542 | 1240 | 816 | 783 | 1302 | 1726 | 1759 | 2000 | 2000 | 2000 | -698 | -274 | -241 | 1 | 2 | 2 | -48 | -134 | -121 | 1.126 |  | 1.4
78 | 07/03/2024 | 844 | 1862 | 2706 | 1404 | 980 | 947 | 1302 | 1726 | 1759 | 2000 | 2000 | 2000 | -698 | -274 | -241 | 0 | 0 | 0 | -48 | -134 | -121 | 1.126 |  | 1.4
79 | 08/03/2024 | 844 | 3100 | 3944 | 1643 | 1222 | 1189 | 2301 | 2722 | 2755 | 3000 | 3000 | 3000 | -699 | -278 | -245 | 1 | 4 | 4 | -49 | -138 | -125 | 1.422 | 0.3 | 1.7
80 | 09/03/2024 | 844 | 2638 | 3482 | 1182 | 763 | 730 | 2300 | 2719 | 2752 | 3000 | 3000 | 3000 | -700 | -281 | -248 | 1 | 3 | 3 | -50 | -141 | -128 | 1.419 |  | 1.7
81 | 10/03/2024 | 844 | 3013 | 3857 | 1558 | 1140 | 1107 | 2299 | 2717 | 2750 | 3000 | 3000 | 3000 | -701 | -283 | -250 | 1 | 2 | 2 | -51 | -143 | -130 | 1.417 |  | 1.7
82 | 11/03/2024 | 844 | 2612 | 3456 | 1158 | 741 | 707 | 2298 | 2715 | 2749 | 3000 | 3000 | 3000 | -702 | -285 | -251 | 1 | 2 | 1 | -52 | -145 | -131 | 1.415 |  | 1.7
83 | 12/03/2024 | 844 | 3076 | 3920 | 1622 | 1205 | 1171 | 2298 | 2715 | 2749 | 3000 | 3000 | 3000 | -702 | -285 | -251 | 0 | 0 | 0 | -52 | -145 | -131 | 1.415 |  | 1.7
84 | 13/03/2024 | 844 | 2416 | 3260 | 963 | 549 | 515 | 2297 | 2711 | 2745 | 3000 | 3000 | 3000 | -703 | -289 | -255 | 1 | 4 | 4 | -53 | -149 | -135 | 1.711 | 0.3 | 2
85 | 14/03/2024 | 844 | 2644 | 3488 | 1192 | 781 | 747 | 2296 | 2707 | 2741 | 3000 | 3000 | 3000 | -704 | -293 | -259 | 1 | 4 | 4 | -54 | -153 | -139 | 1.707 |  | 2
86 | 15/03/2024 | 844 | 2412 | 3256 | 961 | 553 | 519 | 2295 | 2703 | 2737 | 3000 | 3000 | 3000 | -705 | -297 | -263 | 1 | 4 | 4 | -55 | -157 | -143 | 1.703 |  | 2
87 | 16/03/2024 | 844 | 2359 | 3203 | 909 | 504 | 470 | 2294 | 2699 | 2733 | 3000 | 3000 | 3000 | -706 | -301 | -267 | 1 | 4 | 4 | -56 | -161 | -147 | 1.699 |  | 2
88 | 17/03/2024 | 844 | 3237 | 4081 | 1788 | 1386 | 1352 | 2293 | 2695 | 2729 | 3000 | 3000 | 3000 | -707 | -305 | -271 | 1 | 4 | 4 | -57 | -165 | -151 | 1.695 |  | 2
89 | 18/03/2024 | 844 | 2586 | 3430 | 1138 | 739 | 705 | 2292 | 2691 | 2725 | 3000 | 3000 | 3000 | -708 | -309 | -275 | 1 | 4 | 4 | -58 | -169 | -155 | 1.691 |  | 2
90 | 19/03/2024 | 844 | 2524 | 3368 | 1077 | 681 | 647 | 2291 | 2687 | 2721 | 3000 | 3000 | 3000 | -709 | -313 | -279 | 1 | 4 | 4 | -59 | -173 | -159 | 1.687 |  | 2
91 | 20/03/2024 | 844 | 2958 | 3802 | 1512 | 1119 | 1085 | 2290 | 2683 | 2717 | 3000 | 3000 | 3000 | -710 | -317 | -283 | 1 | 4 | 4 | -60 | -177 | -163 | 1.683 |  | 2
92 | 21/03/2024 | 844 | 2640 | 3484 | 1195 | 805 | 771 | 2289 | 2679 | 2713 | 3000 | 3000 | 3000 | -711 | -321 | -287 | 1 | 4 | 4 | -61 | -181 | -167 | 1.679 |  | 2
93 | 22/03/2024 | 844 | 2843 | 3687 | 1399 | 1012 | 978 | 2288 | 2675 | 2709 | 3000 | 3000 | 3000 | -712 | -325 | -291 | 1 | 4 | 4 | -62 | -185 | -171 | 1.675 |  | 2
94 | 23/03/2024 | 844 | 2953 | 3797 | 1510 | 1126 | 1092 | 2287 | 2671 | 2705 | 3000 | 3000 | 3000 | -713 | -329 | -295 | 1 | 4 | 4 | -63 | -189 | -175 | 1.671 |  | 2
95 | 24/03/2024 | 844 | 2874 | 3718 | 1432 | 1051 | 1017 | 2286 | 2667 | 2701 | 3000 | 3000 | 3000 | -714 | -333 | -299 | 1 | 4 | 4 | -64 | -193 | -179 | 1.667 |  | 2
96 | 25/03/2024 | 844 | 3094 | 3938 | 1653 | 1275 | 1241 | 2285 | 2663 | 2697 | 3000 | 3000 | 3000 | -715 | -337 | -303 | 1 | 4 | 4 | -65 | -197 | -183 | 1.663 |  | 2
97 | 26/03/2024 | 844 | 2417 | 3261 | 977 | 602 | 568 | 2284 | 2659 | 2693 | 3000 | 3000 | 3000 | -716 | -341 | -307 | 1 | 4 | 4 | -66 | -201 | -187 | 1.659 |  | 2
98 | 27/03/2024 | 844 | 2432 | 3276 | 993 | 621 | 587 | 2283 | 2655 | 2689 | 3000 | 3000 | 3000 | -717 | -345 | -311 | 1 | 4 | 4 | -67 | -205 | -191 | 1.655 |  | 2
99 | 28/03/2024 | 844 | 2841 | 3685 | 1403 | 1034 | 1000 | 2282 | 2651 | 2685 | 3000 | 3000 | 3000 | -718 | -349 | -315 | 1 | 4 | 4 | -68 | -209 | -195 | 1.651 |  | 2
100 | 29/03/2024 | 844 | 2865 | 3709 | 1428 | 1062 | 1028 | 2281 | 2647 | 2681 | 3000 | 3000 | 3000 | -719 | -353 | -319 | 1 | 4 | 4 | -69 | -213 | -199 | 1.647 |  | 2
101 | 30/03/2024 | 844 | 3042 | 3886 | 1606 | 1243 | 1209 | 2280 | 2643 | 2677 | 3000 | 3000 | 3000 | -720 | -357 | -323 | 1 | 4 | 4 | -70 | -217 | -203 | 1.643 |  | 2
102 | 31/03/2024 | 844 | 2494 | 3338 | 1059 | 699 | 665 | 2279 | 2639 | 2673 | 3000 | 3000 | 3000 | -721 | -361 | -327 | 1 | 4 | 4 | -71 | -221 | -207 | 1.639 |  | 2
103 | 01/04/2024 | 844 | 3124 | 3968 | 1690 | 1333 | 1299 | 2278 | 2635 | 2669 | 3000 | 3000 | 3000 | -722 | -365 | -331 | 1 | 4 | 4 | -72 | -225 | -211 | 1.635 |  | 2
104 | 02/04/2024 | 844 | 2686 | 3530 | 1253 | 899 | 865 | 2277 | 2631 | 2665 | 3000 | 3000 | 3000 | -723 | -369 | -335 | 1 | 4 | 4 | -73 | -229 | -215 | 1.631 |  | 2
105 | 03/04/2024 | 844 | 2984 | 3828 | 1552 | 1201 | 1167 | 2276 | 2627 | 2661 | 3000 | 3000 | 3000 | -724 | -373 | -339 | 1 | 4 | 4 | -74 | -233 | -219 | 1.627 |  | 2
106 | 04/04/2024 | 844 | 2606 | 3450 | 1175 | 827 | 793 | 2275 | 2623 | 2657 | 3000 | 3000 | 3000 | -725 | -377 | -343 | 1 | 4 | 4 | -75 | -237 | -223 | 1.623 |  | 2
107 | 05/04/2024 | 844 | 2723 | 3567 | 1293 | 948 | 914 | 2274 | 2619 | 2653 | 3000 | 3000 | 3000 | -726 | -381 | -347 | 1 | 4 | 4 | -76 | -241 | -227 | 1.619 |  | 2
108 | 06/04/2024 | 844 | 3089 | 3933 | 1660 | 1318 | 1284 | 2273 | 2615 | 2649 | 3000 | 3000 | 3000 | -727 | -385 | -351 | 1 | 4 | 4 | -77 | -245 | -231 | 1.615 |  | 2
109 | 07/04/2024 | 844 | 3241 | 4085 | 1813 | 1474 | 1440 | 2272 | 2611 | 2645 | 3000 | 3000 | 3000 | -728 | -389 | -355 | 1 | 4 | 4 | -78 | -249 | -235 | 1.611 |  | 2
110 | 08/04/2024 | 844 | 3034 | 3878 | 1607 | 1271 | 1237 | 2271 | 2607 | 2641 | 3000 | 3000 | 3000 | -729 | -393 | -359 | 1 | 4 | 4 | -79 | -253 | -239 | 1.607 |  | 2
111 | 09/04/2024 | 844 | 2639 | 3483 | 1213 | 880 | 846 | 2270 | 2603 | 2637 | 3000 | 3000 | 3000 | -730 | -397 | -363 | 1 | 4 | 4 | -80 | -257 | -243 | 1.603 |  | 2
112 | 10/04/2024 | 844 | 2543 | 3387 | 1118 | 788 | 754 | 2269 | 2599 | 2633 | 3000 | 3000 | 3000 | -731 | -401 | -367 | 1 | 4 | 4 | -81 | -261 | -247 | 1.599 |  | 2
113 | 11/04/2024 | 844 | 2550 | 3394 | 1126 | 799 | 765 | 2268 | 2595 | 2629 | 3000 | 3000 | 3000 | -732 | -405 | -371 | 1 | 4 | 4 | -82 | -265 | -251 | 1.595 |  | 2
114 | 12/04/2024 | 844 | 2514 | 3358 | 1091 | 767 | 733 | 2267 | 2591 | 2625 | 3000 | 3000 | 3000 | -733 | -409 | -375 | 1 | 4 | 4 | -83 | -269 | -255 | 1.591 |  | 2
115 | 13/04/2024 | 844 | 2606 | 3450 | 1184 | 863 | 829 | 2266 | 2587 | 2621 | 3000 | 3000 | 3000 | -734 | -413 | -379 | 1 | 4 | 4 | -84 | -273 | -259 | 1.587 |  | 2
116 | 14/04/2024 | 844 | 2313 | 3157 | 892 | 574 | 540 | 2265 | 2583 | 2617 | 3000 | 3000 | 3000 | -735 | -417 | -383 | 1 | 4 | 4 | -85 | -277 | -263 | 1.583 |  | 2
117 | 15/04/2024 | 844 | 3175 | 4019 | 1755 | 1440 | 1406 | 2264 | 2579 | 2613 | 3000 | 3000 | 3000 | -736 | -421 | -387 | 1 | 4 | 4 | -86 | -281 | -267 | 1.579 |  | 2
118 | 16/04/2024 | 844 | 2309 | 3153 | 890 | 578 | 544 | 2263 | 2575 | 2609 | 3000 | 3000 | 3000 | -737 | -425 | -391 | 1 | 4 | 4 | -87 | -285 | -271 | 1.575 |  | 2
119 | 17/04/2024 | 844 | 2889 | 3733 | 1471 | 1162 | 1128 | 2262 | 2571 | 2605 | 3000 | 3000 | 3000 | -738 | -429 | -395 | 1 | 4 | 4 | -88 | -289 | -275 | 1.571 |  | 2
120 | 18/04/2024 | 844 | 2400 | 3244 | 984 | 677 | 643 | 2260 | 2567 | 2601 | 3000 | 3000 | 3000 | -740 | -433 | -399 | 2 | 4 | 4 | -90 | -293 | -279 | 1.567 |  | 2
121 | 19/04/2024 | 844 | 3116 | 3960 | 1702 | 1397 | 1363 | 2258 | 2563 | 2597 | 3000 | 3000 | 3000 | -742 | -437 | -403 | 2 | 4 | 4 | -92 | -297 | -283 | 1.563 |  | 2
122 | 20/04/2024 | 844 | 2421 | 3265 | 1009 | 707 | 672 | 2256 | 2558 | 2593 | 3000 | 3000 | 3000 | -744 | -442 | -407 | 2 | 5 | 4 | -94 | -302 | -287 | 1.558 |  | 2
123 | 21/04/2024 | 844 | 2486 | 3330 | 1076 | 777 | 741 | 2254 | 2553 | 2589 | 3000 | 3000 | 3000 | -746 | -447 | -411 | 2 | 5 | 4 | -96 | -307 | -291 | 1.553 |  | 2
124 | 22/04/2024 | 844 | 2535 | 3379 | 1127 | 831 | 794 | 2252 | 2548 | 2585 | 3000 | 3000 | 3000 | -748 | -452 | -415 | 2 | 5 | 4 | -98 | -312 | -295 | 1.548 |  | 2
125 | 23/04/2024 | 844 | 2370 | 3214 | 964 | 671 | 633 | 2250 | 2543 | 2581 | 3000 | 3000 | 3000 | -750 | -457 | -419 | 2 | 5 | 4 | -100 | -317 | -299 | 1.543 |  | 2
126 | 24/04/2024 | 844 | 2845 | 3689 | 1441 | 1151 | 1112 | 2248 | 2538 | 2577 | 3000 | 3000 | 3000 | -752 | -462 | -423 | 2 | 5 | 4 | -102 | -322 | -303 | 1.538 |  | 2
127 | 25/04/2024 | 844 | 2398 | 3242 | 996 | 709 | 669 | 2246 | 2533 | 2573 | 3000 | 3000 | 3000 | -754 | -467 | -427 | 2 | 5 | 4 | -104 | -327 | -307 | 1.533 |  | 2
128 | 26/04/2024 | 844 | 2985 | 3829 | 1585 | 1301 | 1260 | 2244 | 2528 | 2569 | 3000 | 3000 | 3000 | -756 | -472 | -431 | 2 | 5 | 4 | -106 | -332 | -311 | 1.528 |  | 2
129 | 27/04/2024 | 844 | 2674 | 3518 | 1276 | 995 | 953 | 2242 | 2523 | 2565 | 3000 | 3000 | 3000 | -758 | -477 | -435 | 2 | 5 | 4 | -108 | -337 | -315 | 1.523 |  | 2
130 | 28/04/2024 | 844 | 2586 | 3430 | 1190 | 912 | 869 | 2240 | 2518 | 2561 | 3000 | 3000 | 3000 | -760 | -482 | -439 | 2 | 5 | 4 | -110 | -342 | -319 | 1.518 |  | 2
131 | 29/04/2024 | 844 | 2361 | 3205 | 967 | 692 | 648 | 2238 | 2513 | 2557 | 3000 | 3000 | 3000 | -762 | -487 | -443 | 2 | 5 | 4 | -112 | -347 | -323 | 1.513 |  | 2
132 | 30/04/2024 | 844 | 2751 | 3595 | 1359 | 1087 | 1041 | 2236 | 2508 | 2554 | 3000 | 3000 | 3000 | -764 | -492 | -446 | 2 | 5 | 3 | -114 | -352 | -326 | 1.508 |  | 2
133 | 01/05/2024 | 844 | 2560 | 3404 | 1170 | 901 | 853 | 2234 | 2503 | 2551 | 3000 | 3000 | 3000 | -766 | -497 | -449 | 2 | 5 | 3 | -116 | -357 | -329 | 1.503 |  | 2
134 | 02/05/2024 | 844 | 2379 | 3223 | 991 | 724 | 675 | 2232 | 2499 | 2548 | 3000 | 3000 | 3000 | -768 | -501 | -452 | 2 | 4 | 3 | -118 | -361 | -332 | 1.499 |  | 2
135 | 03/05/2024 | 844 | 2642 | 3486 | 1256 | 991 | 941 | 2230 | 2495 | 2545 | 3000 | 3000 | 3000 | -770 | -505 | -455 | 2 | 4 | 3 | -120 | -365 | -335 | 1.495 |  | 2
136 | 04/05/2024 | 844 | 2837 | 3681 | 1453 | 1190 | 1138 | 2228 | 2491 | 2543 | 3000 | 3000 | 3000 | -772 | -509 | -457 | 2 | 4 | 2 | -122 | -369 | -337 | 1.491 |  | 2
137 | 05/05/2024 | 844 | 2503 | 3347 | 1121 | 859 | 805 | 2226 | 2488 | 2542 | 3000 | 3000 | 3000 | -774 | -512 | -458 | 2 | 3 | 1 | -124 | -372 | -338 | 1.488 |  | 2
138 | 06/05/2024 | 844 | 2493 | 3337 | 1113 | 852 | 796 | 2224 | 2485 | 2541 | 3000 | 3000 | 3000 | -776 | -515 | -459 | 2 | 3 | 1 | -126 | -375 | -339 | 1.485 |  | 2
139 | 07/05/2024 | 844 | 2245 | 3089 | 866 | 606 | 548 | 2223 | 2483 | 2541 | 3000 | 3000 | 3000 | -777 | -517 | -459 | 1 | 2 | 0 | -127 | -377 | -339 | 1.483 |  | 2
140 | 08/05/2024 | 844 | 2982 | 3826 | 1603 | 1343 | 1285 | 2223 | 2483 | 2541 | 3000 | 3000 | 3000 | -777 | -517 | -459 | 0 | 0 | 0 | -127 | -377 | -339 | 1.483 |  | 2
141 | 09/05/2024 | 844 | 2506 | 3350 | 1127 | 867 | 809 | 2223 | 2483 | 2541 | 3000 | 3000 | 3000 | -777 | -517 | -459 | 0 | 0 | 0 | -127 | -377 | -339 | 1.483 |  | 2
142 | 10/05/2024 | 844 | 2936 | 3780 | 1557 | 1297 | 1239 | 2223 | 2483 | 2541 | 3000 | 3000 | 3000 | -777 | -517 | -459 | 0 | 0 | 0 | -127 | -377 | -339 | 1.483 |  | 2
143 | 11/05/2024 | 844 | 2177 | 3021 | 798 | 538 | 480 | 2223 | 2483 | 2541 | 3000 | 3000 | 3000 | -777 | -517 | -459 | 0 | 0 | 0 | -127 | -377 | -339 | 1.483 |  | 2
144 | 12/05/2024 | 844 | 2452 | 3296 | 1073 | 813 | 755 | 2223 | 2483 | 2541 | 3000 | 3000 | 3000 | -777 | -517 | -459 | 0 | 0 | 0 | -127 | -377 | -339 | 1.483 |  | 2
145 | 13/05/2024 | 844 | 3096 | 3940 | 1717 | 1457 | 1399 | 2223 | 2483 | 2541 | 3000 | 3000 | 3000 | -777 | -517 | -459 | 0 | 0 | 0 | -127 | -377 | -339 | 1.483 |  | 2
146 | 14/05/2024 | 844 | 2431 | 3275 | 1052 | 792 | 734 | 2223 | 2483 | 2541 | 3000 | 3000 | 3000 | -777 | -517 | -459 | 0 | 0 | 0 | -127 | -377 | -339 | 1.483 |  | 2
147 | 15/05/2024 | 844 | 2160 | 3004 | 781 | 521 | 463 | 2223 | 2483 | 2541 | 3000 | 3000 | 3000 | -777 | -517 | -459 | 0 | 0 | 0 | -127 | -377 | -339 | 1.483 |  | 2
148 | 16/05/2024 | 844 | 2239 | 3083 | 860 | 600 | 542 | 2223 | 2483 | 2541 | 3000 | 3000 | 3000 | -777 | -517 | -459 | 0 | 0 | 0 | -127 | -377 | -339 | 1.483 |  | 2
149 | 17/05/2024 | 844 | 2737 | 3581 | 1358 | 1098 | 1040 | 2223 | 2483 | 2541 | 3000 | 3000 | 3000 | -777 | -517 | -459 | 0 | 0 | 0 | -127 | -377 | -339 | 1.483 |  | 2
150 | 18/05/2024 | 844 | 2508 | 3352 | 1129 | 869 | 811 | 2223 | 2483 | 2541 | 3000 | 3000 | 3000 | -777 | -517 | -459 | 0 | 0 | 0 | -127 | -377 | -339 | 1.483 |  | 2
151 | 19/05/2024 | 844 | 2459 | 3303 | 1080 | 820 | 762 | 2223 | 2483 | 2541 | 3000 | 3000 | 3000 | -777 | -517 | -459 | 0 | 0 | 0 | -127 | -377 | -339 | 1.483 |  | 2
152 | 20/05/2024 | 844 | 2342 | 3186 | 963 | 703 | 645 | 2223 | 2483 | 2541 | 3000 | 3000 | 3000 | -777 | -517 | -459 | 0 | 0 | 0 | -127 | -377 | -339 | 1.483 |  | 2
153 | 21/05/2024 | 844 | 2694 | 3538 | 1315 | 1055 | 997 | 2223 | 2483 | 2541 | 3000 | 3000 | 3000 | -777 | -517 | -459 | 0 | 0 | 0 | -127 | -377 | -339 | 1.483 |  | 2
154 | 22/05/2024 | 844 | 2637 | 3481 | 1258 | 998 | 940 | 2223 | 2483 | 2541 | 3000 | 3000 | 3000 | -777 | -517 | -459 | 0 | 0 | 0 | -127 | -377 | -339 | 1.483 |  | 2
155 | 23/05/2024 | 844 | 3075 | 3919 | 1696 | 1436 | 1378 | 2223 | 2483 | 2541 | 3000 | 3000 | 3000 | -777 | -517 | -459 | 0 | 0 | 0 | -127 | -377 | -339 | 1.483 |  | 2
156 | 24/05/2024 | 844 | 2495 | 3339 | 1116 | 856 | 798 | 2223 | 2483 | 2541 | 3000 | 3000 | 3000 | -777 | -517 | -459 | 0 | 0 | 0 | -127 | -377 | -339 | 1.483 |  | 2
157 | 25/05/2024 | 844 | 2968 | 3812 | 1589 | 1329 | 1271 | 2223 | 2483 | 2541 | 3000 | 3000 | 3000 | -777 | -517 | -459 | 0 | 0 | 0 | -127 | -377 | -339 | 1.483 |  | 2
158 | 26/05/2024 | 844 | 3081 | 3925 | 1702 | 1442 | 1384 | 2223 | 2483 | 2541 | 3000 | 3000 | 3000 | -777 | -517 | -459 | 0 | 0 | 0 | -127 | -377 | -339 | 1.483 |  | 2
159 | 27/05/2024 | 844 | 3006 | 3850 | 1627 | 1367 | 1309 | 2223 | 2483 | 2541 | 3000 | 3000 | 3000 | -777 | -517 | -459 | 0 | 0 | 0 | -127 | -377 | -339 | 1.483 |  | 2
160 | 28/05/2024 | 844 | 2231 | 3075 | 852 | 592 | 534 | 2223 | 2483 | 2541 | 3000 | 3000 | 3000 | -777 | -517 | -459 | 0 | 0 | 0 | -127 | -377 | -339 | 1.483 |  | 2
161 | 29/05/2024 | 844 | 2292 | 3136 | 913 | 653 | 595 | 2223 | 2483 | 2541 | 3000 | 3000 | 3000 | -777 | -517 | -459 | 0 | 0 | 0 | -127 | -377 | -339 | 1.483 |  | 2
162 | 30/05/2024 | 844 | 2577 | 3421 | 1198 | 938 | 880 | 2223 | 2483 | 2541 | 3000 | 3000 | 3000 | -777 | -517 | -459 | 0 | 0 | 0 | -127 | -377 | -339 | 1.483 |  | 2
163 | 31/05/2024 | 844 | 2989 | 3833 | 1610 | 1350 | 1292 | 2223 | 2483 | 2541 | 3000 | 3000 | 3000 | -777 | -517 | -459 | 0 | 0 | 0 | -127 | -377 | -339 | 1.483 |  | 2
164 | 01/06/2024 | 844 | 3017 | 3861 | 1638 | 1378 | 1320 | 2223 | 2483 | 2541 | 3000 | 3000 | 3000 | -777 | -517 | -459 | 0 | 0 | 0 | -127 | -377 | -339 | 1.483 |  | 2
165 | 02/06/2024 | 844 | 2199 | 3043 | 820 | 560 | 502 | 2223 | 2483 | 2541 | 3000 | 3000 | 3000 | -777 | -517 | -459 | 0 | 0 | 0 | -127 | -377 | -339 | 1.483 |  | 2
166 | 03/06/2024 | 844 | 2388 | 3232 | 1009 | 749 | 691 | 2223 | 2483 | 2541 | 3000 | 3000 | 3000 | -777 | -517 | -459 | 0 | 0 | 0 | -127 | -377 | -339 | 1.483 |  | 2
167 | 04/06/2024 | 844 | 2288 | 3132 | 909 | 649 | 591 | 2223 | 2483 | 2541 | 3000 | 3000 | 3000 | -777 | -517 | -459 | 0 | 0 | 0 | -127 | -377 | -339 | 1.483 |  | 2
168 | 05/06/2024 | 844 | 2854 | 3698 | 1475 | 1215 | 1157 | 2223 | 2483 | 2541 | 3000 | 3000 | 3000 | -777 | -517 | -459 | 0 | 0 | 0 | -127 | -377 | -339 | 1.483 |  | 2
169 | 06/06/2024 | 844 | 2156 | 3000 | 777 | 517 | 459 | 2223 | 2483 | 2541 | 3000 | 3000 | 3000 | -777 | -517 | -459 | 0 | 0 | 0 | -127 | -377 | -339 | 1.483 |  | 2
170 | 07/06/2024 | 844 | 2517 | 3361 | 1138 | 878 | 820 | 2223 | 2483 | 2541 | 3000 | 3000 | 3000 | -777 | -517 | -459 | 0 | 0 | 0 | -127 | -377 | -339 | 1.483 |  | 2
171 | 08/06/2024 | 844 | 2904 | 3748 | 1525 | 1265 | 1207 | 2223 | 2483 | 2541 | 3000 | 3000 | 3000 | -777 | -517 | -459 | 0 | 0 | 0 | -127 | -377 | -339 | 1.483 |  | 2
172 | 09/06/2024 | 844 | 2273 | 3117 | 894 | 634 | 576 | 2223 | 2483 | 2541 | 3000 | 3000 | 3000 | -777 | -517 | -459 | 0 | 0 | 0 | -127 | -377 | -339 | 1.483 |  | 2
173 | 10/06/2024 | 844 | 2164 | 3008 | 785 | 525 | 467 | 2223 | 2483 | 2541 | 3000 | 3000 | 3000 | -777 | -517 | -459 | 0 | 0 | 0 | -127 | -377 | -339 | 1.483 |  | 2
174 | 11/06/2024 | 844 | 2961 | 3805 | 1582 | 1322 | 1264 | 2223 | 2483 | 2541 | 3000 | 3000 | 3000 | -777 | -517 | -459 | 0 | 0 | 0 | -127 | -377 | -339 | 1.483 |  | 2
175 | 12/06/2024 | 844 | 2570 | 3414 | 1191 | 931 | 873 | 2223 | 2483 | 2541 | 3000 | 3000 | 3000 | -777 | -517 | -459 | 0 | 0 | 0 | -127 | -377 | -339 | 1.483 |  | 2
176 | 13/06/2024 | 844 | 2743 | 3587 | 1364 | 1104 | 1046 | 2223 | 2483 | 2541 | 3000 | 3000 | 3000 | -777 | -517 | -459 | 0 | 0 | 0 | -127 | -377 | -339 | 1.483 |  | 2
177 | 14/06/2024 | 844 | 2754 | 3598 | 1375 | 1115 | 1057 | 2223 | 2483 | 2541 | 3000 | 3000 | 3000 | -777 | -517 | -459 | 0 | 0 | 0 | -127 | -377 | -339 | 1.483 |  | 2
178 | 15/06/2024 | 844 | 2722 | 3566 | 1343 | 1083 | 1025 | 2223 | 2483 | 2541 | 3000 | 3000 | 3000 | -777 | -517 | -459 | 0 | 0 | 0 | -127 | -377 | -339 | 1.483 |  | 2
179 | 16/06/2024 | 844 | 2818 | 3662 | 1439 | 1179 | 1121 | 2223 | 2483 | 2541 | 3000 | 3000 | 3000 | -777 | -517 | -459 | 0 | 0 | 0 | -127 | -377 | -339 | 1.483 |  | 2
180 | 17/06/2024 | 844 | 2530 | 3374 | 1151 | 891 | 833 | 2223 | 2483 | 2541 | 3000 | 3000 | 3000 | -777 | -517 | -459 | 0 | 0 | 0 | -127 | -377 | -339 | 1.483 |  | 2
181 | 18/06/2024 | 844 | 2395 | 3239 | 1016 | 756 | 698 | 2223 | 2483 | 2541 | 3000 | 3000 | 3000 | -777 | -517 | -459 | 0 | 0 | 0 | -127 | -377 | -339 | 1.483 |  | 2
182 | 19/06/2024 | 844 | 2534 | 3378 | 1155 | 895 | 837 | 2223 | 2483 | 2541 | 3000 | 3000 | 3000 | -777 | -517 | -459 | 0 | 0 | 0 | -127 | -377 | -339 | 1.483 |  | 2
183 | 20/06/2024 | 844 | 3117 | 3961 | 1738 | 1478 | 1420 | 2223 | 2483 | 2541 | 3000 | 3000 | 3000 | -777 | -517 | -459 | 0 | 0 | 0 | -127 | -377 | -339 | 1.483 |  | 2
184 | 21/06/2024 | 844 | 2367 | 3211 | 988 | 728 | 670 | 2223 | 2483 | 2541 | 3000 | 3000 | 3000 | -777 | -517 | -459 | 0 | 0 | 0 | -127 | -377 | -339 | 1.483 |  | 2
185 | 22/06/2024 | 844 | 2352 | 3196 | 973 | 713 | 655 | 2223 | 2483 | 2541 | 3000 | 3000 | 3000 | -777 | -517 | -459 | 0 | 0 | 0 | -127 | -377 | -339 | 1.483 |  | 2
186 | 23/06/2024 | 844 | 2662 | 3506 | 1283 | 1023 | 965 | 2223 | 2483 | 2541 | 3000 | 3000 | 3000 | -777 | -517 | -459 | 0 | 0 | 0 | -127 | -377 | -339 | 1.483 |  | 2
187 | 24/06/2024 | 844 | 2733 | 3577 | 1354 | 1094 | 1036 | 2223 | 2483 | 2541 | 3000 | 3000 | 3000 | -777 | -517 | -459 | 0 | 0 | 0 | -127 | -377 | -339 | 1.483 |  | 2
188 | 25/06/2024 | 844 | 2786 | 3630 | 1407 | 1147 | 1089 | 2223 | 2483 | 2541 | 3000 | 3000 | 3000 | -777 | -517 | -459 | 0 | 0 | 0 | -127 | -377 | -339 | 1.483 |  | 2
189 | 26/06/2024 | 844 | 2626 | 3470 | 1247 | 987 | 929 | 2223 | 2483 | 2541 | 3000 | 3000 | 3000 | -777 | -517 | -459 | 0 | 0 | 0 | -127 | -377 | -339 | 1.483 |  | 2
190 | 27/06/2024 | 844 | 3107 | 3951 | 1728 | 1468 | 1410 | 2223 | 2483 | 2541 | 3000 | 3000 | 3000 | -777 | -517 | -459 | 0 | 0 | 0 | -127 | -377 | -339 | 1.483 |  | 2
191 | 28/06/2024 | 844 | 2399 | 3243 | 1020 | 760 | 702 | 2223 | 2483 | 2541 | 3000 | 3000 | 3000 | -777 | -517 | -459 | 0 | 0 | 0 | -127 | -377 | -339 | 1.483 |  | 2
192 | 29/06/2024 | 844 | 2256 | 3100 | 877 | 617 | 559 | 2223 | 2483 | 2541 | 3000 | 3000 | 3000 | -777 | -517 | -459 | 0 | 0 | 0 | -127 | -377 | -339 | 1.483 |  | 2
193 | 30/06/2024 | 844 | 2950 | 3794 | 1571 | 1311 | 1253 | 2223 | 2483 | 2541 | 3000 | 3000 | 3000 | -777 | -517 | -459 | 0 | 0 | 0 | -127 | -377 | -339 | 1.483 |  | 2
194 | 01/07/2024 | 844 | 2602 | 3446 | 1223 | 963 | 905 | 2223 | 2483 | 2541 | 3000 | 3000 | 3000 | -777 | -517 | -459 | 0 | 0 | 0 | -127 | -377 | -339 | 1.483 |  | 2
195 | 02/07/2024 | 844 | 2647 | 3491 | 1268 | 1008 | 950 | 2223 | 2483 | 2541 | 3000 | 3000 | 3000 | -777 | -517 | -459 | 0 | 0 | 0 | -127 | -377 | -339 | 1.483 |  | 2
196 | 03/07/2024 | 844 | 3042 | 3886 | 1663 | 1403 | 1345 | 2223 | 2483 | 2541 | 3000 | 3000 | 3000 | -777 | -517 | -459 | 0 | 0 | 0 | -127 | -377 | -339 | 1.483 |  | 2
197 | 04/07/2024 | 844 | 2587 | 3431 | 1209 | 952 | 894 | 2222 | 2479 | 2537 | 3000 | 3000 | 3000 | -778 | -521 | -463 | 1 | 4 | 4 | -128 | -381 | -343 | 1.779 | 0.3 | 2.3
198 | 05/07/2024 | 844 | 2672 | 3516 | 1295 | 1040 | 982 | 2221 | 2476 | 2534 | 3000 | 3000 | 3000 | -779 | -524 | -466 | 1 | 3 | 3 | -129 | -384 | -346 | 1.776 |  | 2.3
199 | 06/07/2024 | 844 | 2937 | 3781 | 1561 | 1307 | 1249 | 2220 | 2474 | 2532 | 3000 | 3000 | 3000 | -780 | -526 | -468 | 1 | 2 | 2 | -130 | -386 | -348 | 1.774 |  | 2.3
200 | 07/07/2024 | 844 | 2134 | 2978 | 759 | 506 | 447 | 2219 | 2472 | 2531 | 3000 | 3000 | 3000 | -781 | -528 | -469 | 1 | 2 | 1 | -131 | -388 | -349 | 1.772 |  | 2.3
201 | 08/07/2024 | 844 | 2538 | 3382 | 1163 | 910 | 851 | 2219 | 2472 | 2531 | 3000 | 3000 | 3000 | -781 | -528 | -469 | 0 | 0 | 0 | -131 | -388 | -349 | 1.772 |  | 2.3
202 | 09/07/2024 | 1844 | 2793 | 4637 | 1419 | 1168 | 1109 | 3218 | 3469 | 3528 | 4000 | 4000 | 4000 | -782 | -531 | -472 | 1 | 3 | 3 | -132 | -391 | -352 | 2.069 | 0.3 | 2.6
203 | 10/07/2024 | 1844 | 2545 | 4389 | 1172 | 923 | 864 | 3217 | 3466 | 3525 | 4000 | 4000 | 4000 | -783 | -534 | -475 | 1 | 3 | 3 | -133 | -394 | -355 | 2.066 |  | 2.6
204 | 11/07/2024 | 1844 | 2279 | 4123 | 907 | 660 | 601 | 3216 | 3463 | 3522 | 4000 | 4000 | 4000 | -784 | -537 | -478 | 1 | 3 | 3 | -134 | -397 | -358 | 2.063 |  | 2.6
205 | 12/07/2024 | 1844 | 2799 | 4643 | 1428 | 1183 | 1124 | 3215 | 3460 | 3519 | 4000 | 4000 | 4000 | -785 | -540 | -481 | 1 | 3 | 3 | -135 | -400 | -361 | 2.06 |  | 2.6
206 | 13/07/2024 | 1844 | 2226 | 4070 | 856 | 613 | 554 | 3214 | 3457 | 3516 | 4000 | 4000 | 4000 | -786 | -543 | -484 | 1 | 3 | 3 | -136 | -403 | -364 | 2.057 |  | 2.6
207 | 14/07/2024 | 1844 | 2199 | 4043 | 830 | 589 | 529 | 3213 | 3454 | 3514 | 4000 | 4000 | 4000 | -787 | -546 | -486 | 1 | 3 | 2 | -137 | -406 | -366 | 2.054 |  | 2.6
208 | 15/07/2024 | 1844 | 2737 | 4581 | 1369 | 1130 | 1069 | 3212 | 3451 | 3512 | 4000 | 4000 | 4000 | -788 | -549 | -488 | 1 | 3 | 2 | -138 | -409 | -368 | 2.051 |  | 2.6
209 | 16/07/2024 | 1844 | 2378 | 4222 | 1011 | 773 | 712 | 3211 | 3449 | 3510 | 4000 | 4000 | 4000 | -789 | -551 | -490 | 1 | 2 | 2 | -139 | -411 | -370 | 2.049 |  | 2.6
210 | 17/07/2024 | 1844 | 2711 | 4555 | 1345 | 1108 | 1047 | 3210 | 3447 | 3508 | 4000 | 4000 | 4000 | -790 | -553 | -492 | 1 | 2 | 2 | -140 | -413 | -372 | 2.047 |  | 2.6
211 | 18/07/2024 | 1844 | 2438 | 4282 | 1073 | 837 | 776 | 3209 | 3445 | 3506 | 4000 | 4000 | 4000 | -791 | -555 | -494 | 1 | 2 | 2 | -141 | -415 | -374 | 2.045 |  | 2.6
212 | 19/07/2024 | 1844 | 2515 | 4359 | 1150 | 916 | 854 | 3209 | 3443 | 3505 | 4000 | 4000 | 4000 | -791 | -557 | -495 | 0 | 2 | 1 | -141 | -417 | -375 | 2.043 |  | 2.6
213 | 20/07/2024 | 1844 | 3012 | 4856 | 1647 | 1414 | 1352 | 3209 | 3442 | 3504 | 4000 | 4000 | 4000 | -791 | -558 | -496 | 0 | 1 | 1 | -141 | -418 | -376 | 2.042 |  | 2.6
214 | 21/07/2024 | 1844 | 2518 | 4362 | 1153 | 920 | 858 | 3209 | 3442 | 3504 | 4000 | 4000 | 4000 | -791 | -558 | -496 | 0 | 0 | 0 | -141 | -418 | -376 | 2.042 |  | 2.6
215 | 22/07/2024 | 1844 | 2734 | 4578 | 1369 | 1136 | 1074 | 3209 | 3442 | 3504 | 4000 | 4000 | 4000 | -791 | -558 | -496 | 0 | 0 | 0 | -141 | -418 | -376 | 2.042 |  | 2.6
216 | 23/07/2024 | 1844 | 2613 | 4457 | 1249 | 1019 | 957 | 3208 | 3438 | 3500 | 4000 | 4000 | 4000 | -792 | -562 | -500 | 1 | 4 | 4 | -142 | -422 | -380 | 2.338 | 0.3 | 2.9
217 | 24/07/2024 | 1844 | 2962 | 4806 | 1599 | 1371 | 1309 | 3207 | 3435 | 3497 | 4000 | 4000 | 4000 | -793 | -565 | -503 | 1 | 3 | 3 | -143 | -425 | -383 | 2.335 |  | 2.9
218 | 25/07/2024 | 1844 | 2903 | 4747 | 1541 | 1314 | 1252 | 3206 | 3433 | 3495 | 4000 | 4000 | 4000 | -794 | -567 | -505 | 1 | 2 | 2 | -144 | -427 | -385 | 2.333 |  | 2.9
219 | 26/07/2024 | 1844 | 2339 | 4183 | 978 | 752 | 689 | 3205 | 3431 | 3494 | 4000 | 4000 | 4000 | -795 | -569 | -506 | 1 | 2 | 1 | -145 | -429 | -386 | 2.331 |  | 2.9
220 | 27/07/2024 | 1844 | 2760 | 4604 | 1399 | 1173 | 1110 | 3205 | 3431 | 3494 | 4000 | 4000 | 4000 | -795 | -569 | -506 | 0 | 0 | 0 | -145 | -429 | -386 | 2.331 |  | 2.9
221 | 28/07/2024 | 1844 | 2228 | 4072 | 868 | 645 | 582 | 3204 | 3427 | 3490 | 4000 | 4000 | 4000 | -796 | -573 | -510 | 1 | 4 | 4 | -146 | -433 | -390 | 2.627 | 0.3 | 3.2
222 | 29/07/2024 | 1844 | 3073 | 4917 | 1714 | 1493 | 1430 | 3203 | 3424 | 3487 | 4000 | 4000 | 4000 | -797 | -576 | -513 | 1 | 3 | 3 | -147 | -436 | -393 | 2.624 |  | 3.2
223 | 30/07/2024 | 1844 | 2996 | 4840 | 1638 | 1418 | 1355 | 3202 | 3422 | 3485 | 4000 | 4000 | 4000 | -798 | -578 | -515 | 1 | 2 | 2 | -148 | -438 | -395 | 2.622 |  | 3.2
224 | 31/07/2024 | 1844 | 2219 | 4063 | 862 | 643 | 579 | 3201 | 3420 | 3484 | 4000 | 4000 | 4000 | -799 | -580 | -516 | 1 | 2 | 1 | -149 | -440 | -396 | 2.62 |  | 3.2
225 | 01/08/2024 | 1844 | 2546 | 4390 | 1189 | 970 | 906 | 3201 | 3420 | 3484 | 4000 | 4000 | 4000 | -799 | -580 | -516 | 0 | 0 | 0 | -149 | -440 | -396 | 2.62 |  | 3.2
226 | 02/08/2024 | 2844 | 2826 | 5670 | 1470 | 1254 | 1190 | 4200 | 4416 | 4480 | 5000 | 5000 | 5000 | -800 | -584 | -520 | 1 | 4 | 4 | -150 | -444 | -400 | 2.916 | 0.3 | 3.5
227 | 03/08/2024 | 2844 | 2234 | 5078 | 879 | 666 | 602 | 4199 | 4412 | 4476 | 5000 | 5000 | 5000 | -801 | -588 | -524 | 1 | 4 | 4 | -151 | -448 | -404 | 2.912 |  | 3.5
228 | 04/08/2024 | 2844 | 2993 | 5837 | 1639 | 1429 | 1365 | 4198 | 4408 | 4472 | 5000 | 5000 | 5000 | -802 | -592 | -528 | 1 | 4 | 4 | -152 | -452 | -408 | 2.908 |  | 3.5
229 | 05/08/2024 | 2844 | 2170 | 5014 | 817 | 610 | 546 | 4197 | 4404 | 4468 | 5000 | 5000 | 5000 | -803 | -596 | -532 | 1 | 4 | 4 | -153 | -456 | -412 | 2.904 |  | 3.5
230 | 06/08/2024 | 2844 | 2622 | 5466 | 1270 | 1066 | 1002 | 4196 | 4400 | 4464 | 5000 | 5000 | 5000 | -804 | -600 | -536 | 1 | 4 | 4 | -154 | -460 | -416 | 2.9 |  | 3.5
231 | 07/08/2024 | 2844 | 2518 | 5362 | 1167 | 966 | 902 | 4195 | 4396 | 4460 | 5000 | 5000 | 5000 | -805 | -604 | -540 | 1 | 4 | 4 | -155 | -464 | -420 | 2.896 |  | 3.5
232 | 08/08/2024 | 2844 | 2080 | 4924 | 730 | 532 | 468 | 4194 | 4392 | 4456 | 5000 | 5000 | 5000 | -806 | -608 | -544 | 1 | 4 | 4 | -156 | -468 | -424 | 2.892 |  | 3.5
233 | 09/08/2024 | 2844 | 2112 | 4956 | 763 | 568 | 504 | 4193 | 4388 | 4452 | 5000 | 5000 | 5000 | -807 | -612 | -548 | 1 | 4 | 4 | -157 | -472 | -428 | 2.888 |  | 3.5
234 | 10/08/2024 | 2844 | 2734 | 5578 | 1386 | 1194 | 1130 | 4192 | 4384 | 4448 | 5000 | 5000 | 5000 | -808 | -616 | -552 | 1 | 4 | 4 | -158 | -476 | -432 | 2.884 |  | 3.5
235 | 11/08/2024 | 2844 | 2117 | 4961 | 770 | 581 | 517 | 4191 | 4380 | 4444 | 5000 | 5000 | 5000 | -809 | -620 | -556 | 1 | 4 | 4 | -159 | -480 | -436 | 2.88 |  | 3.5
236 | 12/08/2024 | 2844 | 2217 | 5061 | 871 | 685 | 621 | 4190 | 4376 | 4440 | 5000 | 5000 | 5000 | -810 | -624 | -560 | 1 | 4 | 4 | -160 | -484 | -440 | 2.876 |  | 3.5
237 | 13/08/2024 | 2844 | 2369 | 5213 | 1024 | 841 | 777 | 4189 | 4372 | 4436 | 5000 | 5000 | 5000 | -811 | -628 | -564 | 1 | 4 | 4 | -161 | -488 | -444 | 2.872 |  | 3.5
238 | 14/08/2024 | 2844 | 2162 | 5006 | 818 | 638 | 574 | 4188 | 4368 | 4432 | 5000 | 5000 | 5000 | -812 | -632 | -568 | 1 | 4 | 4 | -162 | -492 | -448 | 2.868 |  | 3.5
239 | 15/08/2024 | 2844 | 2767 | 5611 | 1424 | 1247 | 1183 | 4187 | 4364 | 4428 | 5000 | 5000 | 5000 | -813 | -636 | -572 | 1 | 4 | 4 | -163 | -496 | -452 | 2.864 |  | 3.5
240 | 16/08/2024 | 2844 | 2937 | 5781 | 1595 | 1421 | 1357 | 4186 | 4360 | 4424 | 5000 | 5000 | 5000 | -814 | -640 | -576 | 1 | 4 | 4 | -164 | -500 | -456 | 2.86 |  | 3.5
241 | 17/08/2024 | 2844 | 2943 | 5787 | 1602 | 1431 | 1367 | 4185 | 4356 | 4420 | 5000 | 5000 | 5000 | -815 | -644 | -580 | 1 | 4 | 4 | -165 | -504 | -460 | 2.856 |  | 3.5
242 | 18/08/2024 | 2844 | 2907 | 5751 | 1567 | 1399 | 1335 | 4184 | 4352 | 4416 | 5000 | 5000 | 5000 | -816 | -648 | -584 | 1 | 4 | 4 | -166 | -508 | -464 | 2.852 |  | 3.5
243 | 19/08/2024 | 2844 | 3000 | 5844 | 1661 | 1496 | 1432 | 4183 | 4348 | 4412 | 5000 | 5000 | 5000 | -817 | -652 | -588 | 1 | 4 | 4 | -167 | -512 | -468 | 2.848 |  | 3.5
244 | 20/08/2024 | 2844 | 2442 | 5286 | 1104 | 942 | 878 | 4182 | 4344 | 4408 | 5000 | 5000 | 5000 | -818 | -656 | -592 | 1 | 4 | 4 | -168 | -516 | -472 | 2.844 |  | 3.5
245 | 21/08/2024 | 2844 | 2568 | 5412 | 1231 | 1072 | 1008 | 4181 | 4340 | 4404 | 5000 | 5000 | 5000 | -819 | -660 | -596 | 1 | 4 | 4 | -169 | -520 | -476 | 2.84 |  | 3.5
246 | 22/08/2024 | 2844 | 2703 | 5547 | 1367 | 1211 | 1147 | 4180 | 4336 | 4400 | 5000 | 5000 | 5000 | -820 | -664 | -600 | 1 | 4 | 4 | -170 | -524 | -480 | 2.836 |  | 3.5
247 | 23/08/2024 | 2844 | 2283 | 5127 | 948 | 795 | 731 | 4179 | 4332 | 4396 | 5000 | 5000 | 5000 | -821 | -668 | -604 | 1 | 4 | 4 | -171 | -528 | -484 | 2.832 |  | 3.5
248 | 24/08/2024 | 2844 | 2528 | 5372 | 1194 | 1044 | 980 | 4178 | 4328 | 4392 | 5000 | 5000 | 5000 | -822 | -672 | -608 | 1 | 4 | 4 | -172 | -532 | -488 | 2.828 |  | 3.5
249 | 25/08/2024 | 2844 | 2510 | 5354 | 1177 | 1030 | 966 | 4177 | 4324 | 4388 | 5000 | 5000 | 5000 | -823 | -676 | -612 | 1 | 4 | 4 | -173 | -536 | -492 | 2.824 |  | 3.5
250 | 26/08/2024 | 2844 | 2815 | 5659 | 1483 | 1339 | 1275 | 4176 | 4320 | 4384 | 5000 | 5000 | 5000 | -824 | -680 | -616 | 1 | 4 | 4 | -174 | -540 | -496 | 2.82 |  | 3.5
251 | 27/08/2024 | 2844 | 2882 | 5726 | 1551 | 1410 | 1346 | 4175 | 4316 | 4380 | 5000 | 5000 | 5000 | -825 | -684 | -620 | 1 | 4 | 4 | -175 | -544 | -500 | 2.816 |  | 3.5
252 | 28/08/2024 | 2844 | 2932 | 5776 | 1602 | 1464 | 1400 | 4174 | 4312 | 4376 | 5000 | 5000 | 5000 | -826 | -688 | -624 | 1 | 4 | 4 | -176 | -548 | -504 | 2.812 |  | 3.5
253 | 29/08/2024 | 2844 | 2767 | 5611 | 1438 | 1303 | 1239 | 4173 | 4308 | 4372 | 5000 | 5000 | 5000 | -827 | -692 | -628 | 1 | 4 | 4 | -177 | -552 | -508 | 2.808 |  | 3.5
254 | 30/08/2024 | 2844 | 2244 | 5088 | 916 | 784 | 720 | 4172 | 4304 | 4368 | 5000 | 5000 | 5000 | -828 | -696 | -632 | 1 | 4 | 4 | -178 | -556 | -512 | 2.804 |  | 3.5
255 | 31/08/2024 | 2844 | 2532 | 5376 | 1205 | 1076 | 1012 | 4171 | 4300 | 4364 | 5000 | 5000 | 5000 | -829 | -700 | -636 | 1 | 4 | 4 | -179 | -560 | -516 | 2.8 |  | 3.5
256 | 01/09/2024 | 2844 | 2385 | 5229 | 1059 | 933 | 869 | 4170 | 4296 | 4360 | 5000 | 5000 | 5000 | -830 | -704 | -640 | 1 | 4 | 4 | -180 | -564 | -520 | 2.796 |  | 3.5
257 | 02/09/2024 | 2844 | 2076 | 4920 | 751 | 628 | 564 | 4169 | 4292 | 4356 | 5000 | 5000 | 5000 | -831 | -708 | -644 | 1 | 4 | 4 | -181 | -568 | -524 | 2.792 |  | 3.5
258 | 03/09/2024 | 2844 | 2723 | 5567 | 1399 | 1279 | 1215 | 4168 | 4288 | 4352 | 5000 | 5000 | 5000 | -832 | -712 | -648 | 1 | 4 | 4 | -182 | -572 | -528 | 2.788 |  | 3.5
259 | 04/09/2024 | 2844 | 2765 | 5609 | 1442 | 1325 | 1261 | 4167 | 4284 | 4348 | 5000 | 5000 | 5000 | -833 | -716 | -652 | 1 | 4 | 4 | -183 | -576 | -532 | 2.784 |  | 3.5
260 | 05/09/2024 | 2844 | 2156 | 5000 | 834 | 720 | 656 | 4166 | 4280 | 4344 | 5000 | 5000 | 5000 | -834 | -720 | -656 | 1 | 4 | 4 | -184 | -580 | -536 | 2.78 |  | 3.5
261 | 06/09/2024 | 2844 | 2701 | 5545 | 1380 | 1269 | 1205 | 4165 | 4276 | 4340 | 5000 | 5000 | 5000 | -835 | -724 | -660 | 1 | 4 | 4 | -185 | -584 | -540 | 2.776 |  | 3.5
262 | 07/09/2024 | 2844 | 2785 | 5629 | 1465 | 1357 | 1293 | 4164 | 4272 | 4336 | 5000 | 5000 | 5000 | -836 | -728 | -664 | 1 | 4 | 4 | -186 | -588 | -544 | 2.772 |  | 3.5
263 | 08/09/2024 | 2844 | 2048 | 4892 | 729 | 624 | 560 | 4163 | 4268 | 4332 | 5000 | 5000 | 5000 | -837 | -732 | -668 | 1 | 4 | 4 | -187 | -592 | -548 | 2.768 |  | 3.5
264 | 09/09/2024 | 2844 | 1977 | 4821 | 659 | 557 | 493 | 4162 | 4264 | 4328 | 5000 | 5000 | 5000 | -838 | -736 | -672 | 1 | 4 | 4 | -188 | -596 | -552 | 2.764 |  | 3.5
265 | 10/09/2024 | 2844 | 2642 | 5486 | 1325 | 1226 | 1162 | 4161 | 4260 | 4324 | 5000 | 5000 | 5000 | -839 | -740 | -676 | 1 | 4 | 4 | -189 | -600 | -556 | 2.76 |  | 3.5
266 | 11/09/2024 | 2844 | 2897 | 5741 | 1581 | 1485 | 1421 | 4160 | 4256 | 4320 | 5000 | 5000 | 5000 | -840 | -744 | -680 | 1 | 4 | 4 | -190 | -604 | -560 | 2.756 |  | 3.5
267 | 12/09/2024 | 2844 | 2382 | 5226 | 1067 | 974 | 910 | 4159 | 4252 | 4316 | 5000 | 5000 | 5000 | -841 | -748 | -684 | 1 | 4 | 4 | -191 | -608 | -564 | 2.752 |  | 3.5
268 | 13/09/2024 | 2844 | 2380 | 5224 | 1066 | 976 | 912 | 4158 | 4248 | 4312 | 5000 | 5000 | 5000 | -842 | -752 | -688 | 1 | 4 | 4 | -192 | -612 | -568 | 2.748 |  | 3.5
269 | 14/09/2024 | 2844 | 1900 | 4744 | 587 | 500 | 436 | 4157 | 4244 | 4308 | 5000 | 5000 | 5000 | -843 | -756 | -692 | 1 | 4 | 4 | -193 | -616 | -572 | 2.744 |  | 3.5
270 | 15/09/2024 | 2844 | 2060 | 4904 | 748 | 664 | 600 | 4156 | 4240 | 4304 | 5000 | 5000 | 5000 | -844 | -760 | -696 | 1 | 4 | 4 | -194 | -620 | -576 | 2.74 |  | 3.5
271 | 16/09/2024 | 2844 | 2297 | 5141 | 986 | 905 | 841 | 4155 | 4236 | 4300 | 5000 | 5000 | 5000 | -845 | -764 | -700 | 1 | 4 | 4 | -195 | -624 | -580 | 2.736 |  | 3.5
272 | 17/09/2024 | 2844 | 2834 | 5678 | 1524 | 1446 | 1382 | 4154 | 4232 | 4296 | 5000 | 5000 | 5000 | -846 | -768 | -704 | 1 | 4 | 4 | -196 | -628 | -584 | 2.732 |  | 3.5
273 | 18/09/2024 | 2844 | 2208 | 5052 | 899 | 824 | 760 | 4153 | 4228 | 4292 | 5000 | 5000 | 5000 | -847 | -772 | -708 | 1 | 4 | 4 | -197 | -632 | -588 | 2.728 |  | 3.5
274 | 19/09/2024 | 2844 | 2805 | 5649 | 1497 | 1425 | 1361 | 4152 | 4224 | 4288 | 5000 | 5000 | 5000 | -848 | -776 | -712 | 1 | 4 | 4 | -198 | -636 | -592 | 2.724 |  | 3.5
275 | 20/09/2024 | 2844 | 2264 | 5108 | 957 | 888 | 824 | 4151 | 4220 | 4284 | 5000 | 5000 | 5000 | -849 | -780 | -716 | 1 | 4 | 4 | -199 | -640 | -596 | 2.72 |  | 3.5
276 | 21/09/2024 | 2844 | 2605 | 5449 | 1299 | 1233 | 1169 | 4150 | 4216 | 4280 | 5000 | 5000 | 5000 | -850 | -784 | -720 | 1 | 4 | 4 | -200 | -644 | -600 | 2.716 |  | 3.5
277 | 22/09/2024 | 2844 | 2099 | 4943 | 794 | 731 | 667 | 4149 | 4212 | 4276 | 5000 | 5000 | 5000 | -851 | -788 | -724 | 1 | 4 | 4 | -201 | -648 | -604 | 2.712 |  | 3.5
278 | 23/09/2024 | 2844 | 2601 | 5445 | 1297 | 1237 | 1173 | 4148 | 4208 | 4272 | 5000 | 5000 | 5000 | -852 | -792 | -728 | 1 | 4 | 4 | -202 | -652 | -608 | 2.708 |  | 3.5
279 | 24/09/2024 | 2844 | 2813 | 5657 | 1510 | 1453 | 1389 | 4147 | 4204 | 4268 | 5000 | 5000 | 5000 | -853 | -796 | -732 | 1 | 4 | 4 | -203 | -656 | -612 | 2.704 |  | 3.5
280 | 25/09/2024 | 2844 | 2691 | 5535 | 1389 | 1335 | 1271 | 4146 | 4200 | 4264 | 5000 | 5000 | 5000 | -854 | -800 | -736 | 1 | 4 | 4 | -204 | -660 | -616 | 2.7 |  | 3.5
281 | 26/09/2024 | 2844 | 2040 | 4884 | 739 | 688 | 624 | 4145 | 4196 | 4260 | 5000 | 5000 | 5000 | -855 | -804 | -740 | 1 | 4 | 4 | -205 | -664 | -620 | 2.696 |  | 3.5
282 | 27/09/2024 | 2844 | 2713 | 5557 | 1413 | 1365 | 1301 | 4144 | 4192 | 4256 | 5000 | 5000 | 5000 | -856 | -808 | -744 | 1 | 4 | 4 | -206 | -668 | -624 | 2.692 |  | 3.5
283 | 28/09/2024 | 2844 | 2147 | 4991 | 848 | 803 | 739 | 4143 | 4188 | 4252 | 5000 | 5000 | 5000 | -857 | -812 | -748 | 1 | 4 | 4 | -207 | -672 | -628 | 2.688 |  | 3.5
284 | 29/09/2024 | 2844 | 2829 | 5673 | 1531 | 1489 | 1425 | 4142 | 4184 | 4248 | 5000 | 5000 | 5000 | -858 | -816 | -752 | 1 | 4 | 4 | -208 | -676 | -632 | 2.684 |  | 3.5
285 | 30/09/2024 | 2844 | 2032 | 4876 | 735 | 696 | 632 | 4141 | 4180 | 4244 | 5000 | 5000 | 5000 | -859 | -820 | -756 | 1 | 4 | 4 | -209 | -680 | -636 | 2.68 |  | 3.5
286 | 01/10/2024 | 2844 | 2141 | 4985 | 845 | 809 | 745 | 4140 | 4176 | 4240 | 5000 | 5000 | 5000 | -860 | -824 | -760 | 1 | 4 | 4 | -210 | -684 | -640 | 2.676 |  | 3.5
287 | 02/10/2024 | 2844 | 2063 | 4907 | 768 | 735 | 671 | 4139 | 4172 | 4236 | 5000 | 5000 | 5000 | -861 | -828 | -764 | 1 | 4 | 4 | -211 | -688 | -644 | 2.672 |  | 3.5
288 | 03/10/2024 | 2844 | 2283 | 5127 | 989 | 959 | 895 | 4138 | 4168 | 4232 | 5000 | 5000 | 5000 | -862 | -832 | -768 | 1 | 4 | 4 | -212 | -692 | -648 | 2.668 |  | 3.5
289 | 04/10/2024 | 2844 | 2606 | 5450 | 1313 | 1286 | 1222 | 4137 | 4164 | 4228 | 5000 | 5000 | 5000 | -863 | -836 | -772 | 1 | 4 | 4 | -213 | -696 | -652 | 2.664 |  | 3.5
290 | 05/10/2024 | 2844 | 1886 | 4730 | 594 | 570 | 506 | 4136 | 4160 | 4224 | 5000 | 5000 | 5000 | -864 | -840 | -776 | 1 | 4 | 4 | -214 | -700 | -656 | 2.66 |  | 3.5
291 | 06/10/2024 | 2844 | 2029 | 4873 | 738 | 717 | 653 | 4135 | 4156 | 4220 | 5000 | 5000 | 5000 | -865 | -844 | -780 | 1 | 4 | 4 | -215 | -704 | -660 | 2.656 |  | 3.5
292 | 07/10/2024 | 2844 | 2053 | 4897 | 763 | 745 | 681 | 4134 | 4152 | 4216 | 5000 | 5000 | 5000 | -866 | -848 | -784 | 1 | 4 | 4 | -216 | -708 | -664 | 2.652 |  | 3.5
293 | 08/10/2024 | 2844 | 2231 | 5075 | 942 | 927 | 863 | 4133 | 4148 | 4212 | 5000 | 5000 | 5000 | -867 | -852 | -788 | 1 | 4 | 4 | -217 | -712 | -668 | 2.648 |  | 3.5
294 | 09/10/2024 | 2844 | 2682 | 5526 | 1394 | 1382 | 1318 | 4132 | 4144 | 4208 | 5000 | 5000 | 5000 | -868 | -856 | -792 | 1 | 4 | 4 | -218 | -716 | -672 | 2.644 |  | 3.5
295 | 10/10/2024 | 2844 | 2578 | 5422 | 1291 | 1282 | 1218 | 4131 | 4140 | 4204 | 5000 | 5000 | 5000 | -869 | -860 | -796 | 1 | 4 | 4 | -219 | -720 | -676 | 2.64 |  | 3.5
296 | 11/10/2024 | 2844 | 2140 | 4984 | 855 | 848 | 784 | 4129 | 4136 | 4200 | 5000 | 5000 | 5000 | -871 | -864 | -800 | 2 | 4 | 4 | -221 | -724 | -680 | 2.636 |  | 3.5
297 | 12/10/2024 | 2844 | 2172 | 5016 | 889 | 884 | 820 | 4127 | 4132 | 4196 | 5000 | 5000 | 5000 | -873 | -868 | -804 | 2 | 4 | 4 | -223 | -728 | -684 | 2.632 |  | 3.5
298 | 13/10/2024 | 2844 | 1794 | 4638 | 513 | 510 | 446 | 4125 | 4128 | 4192 | 5000 | 5000 | 5000 | -875 | -872 | -808 | 2 | 4 | 4 | -225 | -732 | -688 | 2.628 |  | 3.5
299 | 14/10/2024 | 2844 | 1912 | 4756 | 633 | 632 | 568 | 4123 | 4124 | 4188 | 5000 | 5000 | 5000 | -877 | -876 | -812 | 2 | 4 | 4 | -227 | -736 | -692 | 2.624 |  | 3.5
300 | 15/10/2024 | 2844 | 2278 | 5122 | 1001 | 1002 | 938 | 4121 | 4120 | 4184 | 5000 | 5000 | 5000 | -879 | -880 | -816 | 2 | 4 | 4 | -229 | -740 | -696 | 2.62 |  | 3.5
301 | 16/10/2024 | 2844 | 2430 | 5274 | 1155 | 1158 | 1094 | 4119 | 4116 | 4180 | 5000 | 5000 | 5000 | -881 | -884 | -820 | 2 | 4 | 4 | -231 | -744 | -700 | 2.616 |  | 3.5
302 | 17/10/2024 | 2844 | 2223 | 5067 | 950 | 955 | 891 | 4117 | 4112 | 4176 | 5000 | 5000 | 5000 | -883 | -888 | -824 | 2 | 4 | 4 | -233 | -748 | -704 | 2.612 |  | 3.5
303 | 18/10/2024 | 2844 | 1828 | 4672 | 557 | 564 | 500 | 4115 | 4108 | 4172 | 5000 | 5000 | 5000 | -885 | -892 | -828 | 2 | 4 | 4 | -235 | -752 | -708 | 2.608 |  | 3.5
304 | 19/10/2024 | 2844 | 2732 | 5576 | 1463 | 1472 | 1408 | 4113 | 4104 | 4168 | 5000 | 5000 | 5000 | -887 | -896 | -832 | 2 | 4 | 4 | -237 | -756 | -712 | 2.604 |  | 3.5
305 | 20/10/2024 | 2844 | 2738 | 5582 | 1471 | 1482 | 1418 | 4111 | 4100 | 4164 | 5000 | 5000 | 5000 | -889 | -900 | -836 | 2 | 4 | 4 | -239 | -760 | -716 | 2.6 |  | 3.5
306 | 21/10/2024 | 2844 | 2702 | 5546 | 1437 | 1450 | 1386 | 4109 | 4096 | 4160 | 5000 | 5000 | 5000 | -891 | -904 | -840 | 2 | 4 | 4 | -241 | -764 | -720 | 2.596 |  | 3.5
307 | 22/10/2024 | 2844 | 1794 | 4638 | 531 | 546 | 482 | 4107 | 4092 | 4156 | 5000 | 5000 | 5000 | -893 | -908 | -844 | 2 | 4 | 4 | -243 | -768 | -724 | 2.592 |  | 3.5
308 | 23/10/2024 | 2844 | 2502 | 5346 | 1241 | 1258 | 1194 | 4105 | 4088 | 4152 | 5000 | 5000 | 5000 | -895 | -912 | -848 | 2 | 4 | 4 | -245 | -772 | -728 | 2.588 |  | 3.5
309 | 24/10/2024 | 2844 | 2629 | 5473 | 1370 | 1389 | 1325 | 4103 | 4084 | 4148 | 5000 | 5000 | 5000 | -897 | -916 | -852 | 2 | 4 | 4 | -247 | -776 | -732 | 2.584 |  | 3.5
310 | 25/10/2024 | 2844 | 1764 | 4608 | 507 | 528 | 464 | 4101 | 4080 | 4144 | 5000 | 5000 | 5000 | -899 | -920 | -856 | 2 | 4 | 4 | -249 | -780 | -736 | 2.58 |  | 3.5
311 | 26/10/2024 | 2844 | 2076 | 4920 | 821 | 845 | 780 | 4099 | 4075 | 4140 | 5000 | 5000 | 5000 | -901 | -925 | -860 | 2 | 5 | 4 | -251 | -785 | -740 | 2.575 |  | 3.5
312 | 27/10/2024 | 2844 | 2587 | 5431 | 1334 | 1361 | 1295 | 4097 | 4070 | 4136 | 5000 | 5000 | 5000 | -903 | -930 | -864 | 2 | 5 | 4 | -253 | -790 | -744 | 2.57 |  | 3.5
313 | 28/10/2024 | 2844 | 2567 | 5411 | 1316 | 1346 | 1279 | 4095 | 4065 | 4132 | 5000 | 5000 | 5000 | -905 | -935 | -868 | 2 | 5 | 4 | -255 | -795 | -748 | 2.565 |  | 3.5
314 | 29/10/2024 | 2844 | 1872 | 4716 | 623 | 656 | 587 | 4093 | 4060 | 4129 | 5000 | 5000 | 5000 | -907 | -940 | -871 | 2 | 5 | 3 | -257 | -800 | -751 | 2.56 |  | 3.5
315 | 30/10/2024 | 2844 | 2672 | 5516 | 1425 | 1461 | 1390 | 4091 | 4055 | 4126 | 5000 | 5000 | 5000 | -909 | -945 | -874 | 2 | 5 | 3 | -259 | -805 | -754 | 2.555 |  | 3.5
316 | 31/10/2024 | 2844 | 1720 | 4564 | 475 | 514 | 441 | 4089 | 4050 | 4123 | 5000 | 5000 | 5000 | -911 | -950 | -877 | 2 | 5 | 3 | -261 | -810 | -757 | 2.55 |  | 3.5
317 | 01/11/2024 | 2844 | 2555 | 5399 | 1312 | 1354 | 1279 | 4087 | 4045 | 4120 | 5000 | 5000 | 5000 | -913 | -955 | -880 | 2 | 5 | 3 | -263 | -815 | -760 | 2.545 |  | 3.5
318 | 02/11/2024 | 2844 | 2031 | 4875 | 790 | 835 | 758 | 4085 | 4040 | 4117 | 5000 | 5000 | 5000 | -915 | -960 | -883 | 2 | 5 | 3 | -265 | -820 | -763 | 2.54 |  | 3.5
319 | 03/11/2024 | 2844 | 2584 | 5428 | 1345 | 1393 | 1314 | 4083 | 4035 | 4114 | 5000 | 5000 | 5000 | -917 | -965 | -886 | 2 | 5 | 3 | -267 | -825 | -766 | 2.535 |  | 3.5
320 | 04/11/2024 | 2844 | 2170 | 5014 | 933 | 984 | 903 | 4081 | 4030 | 4111 | 5000 | 5000 | 5000 | -919 | -970 | -889 | 2 | 5 | 3 | -269 | -830 | -769 | 2.53 |  | 3.5
321 | 05/11/2024 | 2844 | 2125 | 4969 | 890 | 944 | 861 | 4079 | 4025 | 4108 | 5000 | 5000 | 5000 | -921 | -975 | -892 | 2 | 5 | 3 | -271 | -835 | -772 | 2.525 |  | 3.5
322 | 06/11/2024 | 2844 | 1772 | 4616 | 539 | 596 | 511 | 4077 | 4020 | 4105 | 5000 | 5000 | 5000 | -923 | -980 | -895 | 2 | 5 | 3 | -273 | -840 | -775 | 2.52 |  | 3.5
323 | 07/11/2024 | 2844 | 2546 | 5390 | 1315 | 1375 | 1288 | 4075 | 4015 | 4102 | 5000 | 5000 | 5000 | -925 | -985 | -898 | 2 | 5 | 3 | -275 | -845 | -778 | 2.515 |  | 3.5
324 | 08/11/2024 | 2844 | 1937 | 4781 | 708 | 771 | 681 | 4073 | 4010 | 4100 | 5000 | 5000 | 5000 | -927 | -990 | -900 | 2 | 5 | 2 | -277 | -850 | -780 | 2.51 |  | 3.5
325 | 09/11/2024 | 2844 | 1746 | 4590 | 519 | 585 | 492 | 4071 | 4005 | 4098 | 5000 | 5000 | 5000 | -929 | -995 | -902 | 2 | 5 | 2 | -279 | -855 | -782 | 2.505 |  | 3.5
326 | 10/11/2024 | 2844 | 2564 | 5408 | 1339 | 1408 | 1312 | 4069 | 4000 | 4096 | 5000 | 5000 | 5000 | -931 | -1000 | -904 | 2 | 5 | 2 | -281 | -860 | -784 | 2.5 |  | 3.5
327 | 11/11/2024 | 2844 | 1827 | 4671 | 604 | 675 | 577 | 4067 | 3996 | 4094 | 5000 | 5000 | 5000 | -933 | -1004 | -906 | 2 | 4 | 2 | -283 | -864 | -786 | 2.496 |  | 3.5
328 | 12/11/2024 | 2844 | 2021 | 4865 | 800 | 873 | 773 | 4065 | 3992 | 4092 | 5000 | 5000 | 5000 | -935 | -1008 | -908 | 2 | 4 | 2 | -285 | -868 | -788 | 2.492 |  | 3.5
329 | 13/11/2024 | 2844 | 1686 | 4530 | 467 | 542 | 439 | 4063 | 3988 | 4091 | 5000 | 5000 | 5000 | -937 | -1012 | -909 | 2 | 4 | 1 | -287 | -872 | -789 | 2.488 |  | 3.5
330 | 14/11/2024 | 2844 | 1677 | 4521 | 460 | 536 | 431 | 4061 | 3985 | 4090 | 5000 | 5000 | 5000 | -939 | -1015 | -910 | 2 | 3 | 1 | -289 | -875 | -790 | 2.485 |  | 3.5
331 | 15/11/2024 | 2844 | 2428 | 5272 | 1213 | 1290 | 1183 | 4059 | 3982 | 4089 | 5000 | 5000 | 5000 | -941 | -1018 | -911 | 2 | 3 | 1 | -291 | -878 | -791 | 2.482 |  | 3.5
332 | 16/11/2024 | 2844 | 2429 | 5273 | 1215 | 1293 | 1184 | 4058 | 3980 | 4089 | 5000 | 5000 | 5000 | -942 | -1020 | -911 | 1 | 2 | 0 | -292 | -880 | -791 | 2.48 |  | 3.5
333 | 17/11/2024 | 2844 | 1952 | 4796 | 738 | 816 | 707 | 4058 | 3980 | 4089 | 5000 | 5000 | 5000 | -942 | -1020 | -911 | 0 | 0 | 0 | -292 | -880 | -791 | 2.48 |  | 3.5
334 | 18/11/2024 | 2844 | 2116 | 4960 | 902 | 980 | 871 | 4058 | 3980 | 4089 | 5000 | 5000 | 5000 | -942 | -1020 | -911 | 0 | 0 | 0 | -292 | -880 | -791 | 2.48 |  | 3.5
335 | 19/11/2024 | 2844 | 2358 | 5202 | 1144 | 1222 | 1113 | 4058 | 3980 | 4089 | 5000 | 5000 | 5000 | -942 | -1020 | -911 | 0 | 0 | 0 | -292 | -880 | -791 | 2.48 |  | 3.5
336 | 20/11/2024 | 2844 | 1899 | 4743 | 685 | 763 | 654 | 4058 | 3980 | 4089 | 5000 | 5000 | 5000 | -942 | -1020 | -911 | 0 | 0 | 0 | -292 | -880 | -791 | 2.48 |  | 3.5
337 | 21/11/2024 | 2844 | 2276 | 5120 | 1062 | 1140 | 1031 | 4058 | 3980 | 4089 | 5000 | 5000 | 5000 | -942 | -1020 | -911 | 0 | 0 | 0 | -292 | -880 | -791 | 2.48 |  | 3.5
338 | 22/11/2024 | 2844 | 1877 | 4721 | 663 | 741 | 632 | 4058 | 3980 | 4089 | 5000 | 5000 | 5000 | -942 | -1020 | -911 | 0 | 0 | 0 | -292 | -880 | -791 | 2.48 |  | 3.5
339 | 23/11/2024 | 2844 | 2341 | 5185 | 1127 | 1205 | 1096 | 4058 | 3980 | 4089 | 5000 | 5000 | 5000 | -942 | -1020 | -911 | 0 | 0 | 0 | -292 | -880 | -791 | 2.48 |  | 3.5
340 | 24/11/2024 | 2844 | 1685 | 4529 | 471 | 549 | 440 | 4058 | 3980 | 4089 | 5000 | 5000 | 5000 | -942 | -1020 | -911 | 0 | 0 | 0 | -292 | -880 | -791 | 2.48 |  | 3.5
341 | 25/11/2024 | 2844 | 1917 | 4761 | 703 | 781 | 672 | 4058 | 3980 | 4089 | 5000 | 5000 | 5000 | -942 | -1020 | -911 | 0 | 0 | 0 | -292 | -880 | -791 | 2.48 |  | 3.5
342 | 26/11/2024 | 2844 | 1689 | 4533 | 475 | 553 | 444 | 4058 | 3980 | 4089 | 5000 | 5000 | 5000 | -942 | -1020 | -911 | 0 | 0 | 0 | -292 | -880 | -791 | 2.48 |  | 3.5
343 | 27/11/2024 | 2844 | 1640 | 4484 | 426 | 504 | 395 | 4058 | 3980 | 4089 | 5000 | 5000 | 5000 | -942 | -1020 | -911 | 0 | 0 | 0 | -292 | -880 | -791 | 2.48 |  | 3.5
344 | 28/11/2024 | 2844 | 2522 | 5366 | 1308 | 1386 | 1277 | 4058 | 3980 | 4089 | 5000 | 5000 | 5000 | -942 | -1020 | -911 | 0 | 0 | 0 | -292 | -880 | -791 | 2.48 |  | 3.5
345 | 29/11/2024 | 2844 | 1875 | 4719 | 661 | 739 | 630 | 4058 | 3980 | 4089 | 5000 | 5000 | 5000 | -942 | -1020 | -911 | 0 | 0 | 0 | -292 | -880 | -791 | 2.48 |  | 3.5
346 | 30/11/2024 | 2844 | 1817 | 4661 | 603 | 681 | 572 | 4058 | 3980 | 4089 | 5000 | 5000 | 5000 | -942 | -1020 | -911 | 0 | 0 | 0 | -292 | -880 | -791 | 2.48 |  | 3.5
347 | 01/12/2024 | 2844 | 2255 | 5099 | 1041 | 1119 | 1010 | 4058 | 3980 | 4089 | 5000 | 5000 | 5000 | -942 | -1020 | -911 | 0 | 0 | 0 | -292 | -880 | -791 | 2.48 |  | 3.5
348 | 02/12/2024 | 2844 | 1941 | 4785 | 727 | 805 | 696 | 4058 | 3980 | 4089 | 5000 | 5000 | 5000 | -942 | -1020 | -911 | 0 | 0 | 0 | -292 | -880 | -791 | 2.48 |  | 3.5
349 | 03/12/2024 | 2844 | 2148 | 4992 | 934 | 1012 | 903 | 4058 | 3980 | 4089 | 5000 | 5000 | 5000 | -942 | -1020 | -911 | 0 | 0 | 0 | -292 | -880 | -791 | 2.48 |  | 3.5
350 | 04/12/2024 | 2844 | 2262 | 5106 | 1048 | 1126 | 1017 | 4058 | 3980 | 4089 | 5000 | 5000 | 5000 | -942 | -1020 | -911 | 0 | 0 | 0 | -292 | -880 | -791 | 2.48 |  | 3.5
351 | 05/12/2024 | 2844 | 2187 | 5031 | 973 | 1051 | 942 | 4058 | 3980 | 4089 | 5000 | 5000 | 5000 | -942 | -1020 | -911 | 0 | 0 | 0 | -292 | -880 | -791 | 2.48 |  | 3.5
352 | 06/12/2024 | 2844 | 2411 | 5255 | 1197 | 1275 | 1166 | 4058 | 3980 | 4089 | 5000 | 5000 | 5000 | -942 | -1020 | -911 | 0 | 0 | 0 | -292 | -880 | -791 | 2.48 |  | 3.5
353 | 07/12/2024 | 2844 | 1738 | 4582 | 524 | 602 | 493 | 4058 | 3980 | 4089 | 5000 | 5000 | 5000 | -942 | -1020 | -911 | 0 | 0 | 0 | -292 | -880 | -791 | 2.48 |  | 3.5
354 | 08/12/2024 | 2844 | 1757 | 4601 | 543 | 621 | 512 | 4058 | 3980 | 4089 | 5000 | 5000 | 5000 | -942 | -1020 | -911 | 0 | 0 | 0 | -292 | -880 | -791 | 2.48 |  | 3.5
355 | 09/12/2024 | 2844 | 2170 | 5014 | 956 | 1034 | 925 | 4058 | 3980 | 4089 | 5000 | 5000 | 5000 | -942 | -1020 | -911 | 0 | 0 | 0 | -292 | -880 | -791 | 2.48 |  | 3.5
356 | 10/12/2024 | 2844 | 2198 | 5042 | 984 | 1062 | 953 | 4058 | 3980 | 4089 | 5000 | 5000 | 5000 | -942 | -1020 | -911 | 0 | 0 | 0 | -292 | -880 | -791 | 2.48 |  | 3.5
357 | 11/12/2024 | 2844 | 2379 | 5223 | 1165 | 1243 | 1134 | 4058 | 3980 | 4089 | 5000 | 5000 | 5000 | -942 | -1020 | -911 | 0 | 0 | 0 | -292 | -880 | -791 | 2.48 |  | 3.5
358 | 12/12/2024 | 2844 | 1835 | 4679 | 621 | 699 | 590 | 4058 | 3980 | 4089 | 5000 | 5000 | 5000 | -942 | -1020 | -911 | 0 | 0 | 0 | -292 | -880 | -791 | 2.48 |  | 3.5
359 | 13/12/2024 | 2844 | 2469 | 5313 | 1255 | 1333 | 1224 | 4058 | 3980 | 4089 | 5000 | 5000 | 5000 | -942 | -1020 | -911 | 0 | 0 | 0 | -292 | -880 | -791 | 2.48 |  | 3.5
360 | 14/12/2024 | 2844 | 2035 | 4879 | 821 | 899 | 790 | 4058 | 3980 | 4089 | 5000 | 5000 | 5000 | -942 | -1020 | -911 | 0 | 0 | 0 | -292 | -880 | -791 | 2.48 |  | 3.5
361 | 15/12/2024 | 2844 | 2337 | 5181 | 1123 | 1201 | 1092 | 4058 | 3980 | 4089 | 5000 | 5000 | 5000 | -942 | -1020 | -911 | 0 | 0 | 0 | -292 | -880 | -791 | 2.48 |  | 3.5
362 | 16/12/2024 | 2844 | 1963 | 4807 | 749 | 827 | 718 | 4058 | 3980 | 4089 | 5000 | 5000 | 5000 | -942 | -1020 | -911 | 0 | 0 | 0 | -292 | -880 | -791 | 2.48 |  | 3.5
363 | 17/12/2024 | 2844 | 2084 | 4928 | 870 | 948 | 839 | 4058 | 3980 | 4089 | 5000 | 5000 | 5000 | -942 | -1020 | -911 | 0 | 0 | 0 | -292 | -880 | -791 | 2.48 |  | 3.5
364 | 18/12/2024 | 2844 | 2454 | 5298 | 1240 | 1318 | 1209 | 4058 | 3980 | 4089 | 5000 | 5000 | 5000 | -942 | -1020 | -911 | 0 | 0 | 0 | -292 | -880 | -791 | 2.48 |  | 3.5
365 | 19/12/2024 | 2844 | 2610 | 5454 | 1396 | 1474 | 1365 | 4058 | 3980 | 4089 | 5000 | 5000 | 5000 | -942 | -1020 | -911 | 0 | 0 | 0 | -292 | -880 | -791 | 2.48 |  | 3.5
366 | 20/12/2024 | 2844 | 2407 | 5251 | 1193 | 1271 | 1162 | 4058 | 3980 | 4089 | 5000 | 5000 | 5000 | -942 | -1020 | -911 | 0 | 0 | 0 | -292 | -880 | -791 | 2.48 |  | 3.5
367 | 21/12/2024 | 2844 | 2016 | 4860 | 802 | 880 | 771 | 4058 | 3980 | 4089 | 5000 | 5000 | 5000 | -942 | -1020 | -911 | 0 | 0 | 0 | -292 | -880 | -791 | 2.48 |  | 3.5
368 | 22/12/2024 | 2844 | 1924 | 4768 | 710 | 788 | 679 | 4058 | 3980 | 4089 | 5000 | 5000 | 5000 | -942 | -1020 | -911 | 0 | 0 | 0 | -292 | -880 | -791 | 2.48 |  | 3.5
369 | 23/12/2024 | 2844 | 1935 | 4779 | 721 | 799 | 690 | 4058 | 3980 | 4089 | 5000 | 5000 | 5000 | -942 | -1020 | -911 | 0 | 0 | 0 | -292 | -880 | -791 | 2.48 |  | 3.5
370 | 24/12/2024 | 2844 | 1903 | 4747 | 689 | 767 | 658 | 4058 | 3980 | 4089 | 5000 | 5000 | 5000 | -942 | -1020 | -911 | 0 | 0 | 0 | -292 | -880 | -791 | 2.48 |  | 3.5
371 | 25/12/2024 | 2844 | 1999 | 4843 | 785 | 863 | 754 | 4058 | 3980 | 4089 | 5000 | 5000 | 5000 | -942 | -1020 | -911 | 0 | 0 | 0 | -292 | -880 | -791 | 2.48 |  | 3.5
372 | 26/12/2024 | 2844 | 1710 | 4554 | 496 | 574 | 465 | 4058 | 3980 | 4089 | 5000 | 5000 | 5000 | -942 | -1020 | -911 | 0 | 0 | 0 | -292 | -880 | -791 | 2.48 |  | 3.5
373 | 27/12/2024 | 2844 | 2576 | 5420 | 1362 | 1440 | 1331 | 4058 | 3980 | 4089 | 5000 | 5000 | 5000 | -942 | -1020 | -911 | 0 | 0 | 0 | -292 | -880 | -791 | 2.48 |  | 3.5
374 | 28/12/2024 | 2844 | 1714 | 4558 | 500 | 578 | 469 | 4058 | 3980 | 4089 | 5000 | 5000 | 5000 | -942 | -1020 | -911 | 0 | 0 | 0 | -292 | -880 | -791 | 2.48 |  | 3.5
375 | 29/12/2024 | 2844 | 2298 | 5142 | 1084 | 1162 | 1053 | 4058 | 3980 | 4089 | 5000 | 5000 | 5000 | -942 | -1020 | -911 | 0 | 0 | 0 | -292 | -880 | -791 | 2.48 |  | 3.5
376 | 30/12/2024 | 2844 | 1813 | 4657 | 599 | 677 | 568 | 4058 | 3980 | 4089 | 5000 | 5000 | 5000 | -942 | -1020 | -911 | 0 | 0 | 0 | -292 | -880 | -791 | 2.48 |  | 3.5
377 | 31/12/2024 | 2844 | 2533 | 5377 | 1319 | 1397 | 1288 | 4058 | 3980 | 4089 | 5000 | 5000 | 5000 | -942 | -1020 | -911 | 0 | 0 | 0 | -292 | -880 | -791 | 2.48 |  | 3.5
378 | 01/01/2025 | 2844 | 1843 | 4687 | 629 | 707 | 598 | 4058 | 3980 | 4089 | 5000 | 5000 | 5000 | -942 | -1020 | -911 | 0 | 0 | 0 | -292 | -880 | -791 | 2.48 |  | 3.5
379 | 02/01/2025 | 2844 | 1913 | 4757 | 699 | 777 | 668 | 4058 | 3980 | 4089 | 5000 | 5000 | 5000 | -942 | -1020 | -911 | 0 | 0 | 0 | -292 | -880 | -791 | 2.48 |  | 3.5
380 | 03/01/2025 | 2844 | 1967 | 4811 | 753 | 831 | 722 | 4058 | 3980 | 4089 | 5000 | 5000 | 5000 | -942 | -1020 | -911 | 0 | 0 | 0 | -292 | -880 | -791 | 2.48 |  | 3.5
381 | 04/01/2025 | 2844 | 1807 | 4651 | 593 | 671 | 562 | 4058 | 3980 | 4089 | 5000 | 5000 | 5000 | -942 | -1020 | -911 | 0 | 0 | 0 | -292 | -880 | -791 | 2.48 |  | 3.5
382 | 05/01/2025 | 2844 | 2287 | 5131 | 1073 | 1151 | 1042 | 4058 | 3980 | 4089 | 5000 | 5000 | 5000 | -942 | -1020 | -911 | 0 | 0 | 0 | -292 | -880 | -791 | 2.48 |  | 3.5
383 | 06/01/2025 | 2844 | 1845 | 4689 | 631 | 709 | 600 | 4058 | 3980 | 4089 | 5000 | 5000 | 5000 | -942 | -1020 | -911 | 0 | 0 | 0 | -292 | -880 | -791 | 2.48 |  | 3.5
384 | 07/01/2025 | 2844 | 2171 | 5015 | 957 | 1035 | 926 | 4058 | 3980 | 4089 | 5000 | 5000 | 5000 | -942 | -1020 | -911 | 0 | 0 | 0 | -292 | -880 | -791 | 2.48 |  | 3.5
385 | 08/01/2025 | 2844 | 1865 | 4709 | 651 | 729 | 620 | 4058 | 3980 | 4089 | 5000 | 5000 | 5000 | -942 | -1020 | -911 | 0 | 0 | 0 | -292 | -880 | -791 | 2.48 |  | 3.5
386 | 09/01/2025 | 2844 | 1783 | 4627 | 569 | 647 | 538 | 4058 | 3980 | 4089 | 5000 | 5000 | 5000 | -942 | -1020 | -911 | 0 | 0 | 0 | -292 | -880 | -791 | 2.48 |  | 3.5
387 | 10/01/2025 | 2844 | 2562 | 5406 | 1348 | 1426 | 1317 | 4058 | 3980 | 4089 | 5000 | 5000 | 5000 | -942 | -1020 | -911 | 0 | 0 | 0 | -292 | -880 | -791 | 2.48 |  | 3.5
388 | 11/01/2025 | 2844 | 1958 | 4802 | 744 | 822 | 713 | 4058 | 3980 | 4089 | 5000 | 5000 | 5000 | -942 | -1020 | -911 | 0 | 0 | 0 | -292 | -880 | -791 | 2.48 |  | 3.5
389 | 12/01/2025 | 2844 | 1772 | 4616 | 558 | 636 | 527 | 4058 | 3980 | 4089 | 5000 | 5000 | 5000 | -942 | -1020 | -911 | 0 | 0 | 0 | -292 | -880 | -791 | 2.48 |  | 3.5
390 | 13/01/2025 | 2844 | 2594 | 5438 | 1380 | 1458 | 1349 | 4058 | 3980 | 4089 | 5000 | 5000 | 5000 | -942 | -1020 | -911 | 0 | 0 | 0 | -292 | -880 | -791 | 2.48 |  | 3.5
391 | 14/01/2025 | 2844 | 1861 | 4705 | 647 | 725 | 616 | 4058 | 3980 | 4089 | 5000 | 5000 | 5000 | -942 | -1020 | -911 | 0 | 0 | 0 | -292 | -880 | -791 | 2.48 |  | 3.5
392 | 15/01/2025 | 2844 | 2060 | 4904 | 846 | 924 | 815 | 4058 | 3980 | 4089 | 5000 | 5000 | 5000 | -942 | -1020 | -911 | 0 | 0 | 0 | -292 | -880 | -791 | 2.48 |  | 3.5
393 | 16/01/2025 | 2844 | 1729 | 4573 | 515 | 593 | 484 | 4058 | 3980 | 4089 | 5000 | 5000 | 5000 | -942 | -1020 | -911 | 0 | 0 | 0 | -292 | -880 | -791 | 2.48 |  | 3.5
394 | 17/01/2025 | 2844 | 1723 | 4567 | 509 | 587 | 478 | 4058 | 3980 | 4089 | 5000 | 5000 | 5000 | -942 | -1020 | -911 | 0 | 0 | 0 | -292 | -880 | -791 | 2.48 |  | 3.5
395 | 18/01/2025 | 2844 | 2477 | 5321 | 1263 | 1341 | 1232 | 4058 | 3980 | 4089 | 5000 | 5000 | 5000 | -942 | -1020 | -911 | 0 | 0 | 0 | -292 | -880 | -791 | 2.48 |  | 3.5
396 | 19/01/2025 | 2844 | 2214 | 5058 | 1000 | 1078 | 969 | 4058 | 3980 | 4089 | 5000 | 5000 | 5000 | -942 | -1020 | -911 | 0 | 0 | 0 | -292 | -880 | -791 | 2.48 |  | 3.5
397 | 20/01/2025 | 2844 | 1737 | 4581 | 523 | 601 | 492 | 4058 | 3980 | 4089 | 5000 | 5000 | 5000 | -942 | -1020 | -911 | 0 | 0 | 0 | -292 | -880 | -791 | 2.48 |  | 3.5
398 | 21/01/2025 | 2844 | 2167 | 5011 | 953 | 1031 | 922 | 4058 | 3980 | 4089 | 5000 | 5000 | 5000 | -942 | -1020 | -911 | 0 | 0 | 0 | -292 | -880 | -791 | 2.48 |  | 3.5
399 | 22/01/2025 | 2844 | 2409 | 5253 | 1195 | 1273 | 1164 | 4058 | 3980 | 4089 | 5000 | 5000 | 5000 | -942 | -1020 | -911 | 0 | 0 | 0 | -292 | -880 | -791 | 2.48 |  | 3.5
400 | 23/01/2025 | 2844 | 1684 | 4528 | 470 | 548 | 439 | 4058 | 3980 | 4089 | 5000 | 5000 | 5000 | -942 | -1020 | -911 | 0 | 0 | 0 | -292 | -880 | -791 | 2.48 |  | 3.5
401 | 24/01/2025 | 2844 | 2327 | 5171 | 1113 | 1191 | 1082 | 4058 | 3980 | 4089 | 5000 | 5000 | 5000 | -942 | -1020 | -911 | 0 | 0 | 0 | -292 | -880 | -791 | 2.48 |  | 3.5
402 | 25/01/2025 | 2844 | 1662 | 4506 | 448 | 526 | 417 | 4058 | 3980 | 4089 | 5000 | 5000 | 5000 | -942 | -1020 | -911 | 0 | 0 | 0 | -292 | -880 | -791 | 2.48 |  | 3.5
403 | 26/01/2025 | 2844 | 2391 | 5235 | 1177 | 1255 | 1146 | 4058 | 3980 | 4089 | 5000 | 5000 | 5000 | -942 | -1020 | -911 | 0 | 0 | 0 | -292 | -880 | -791 | 2.48 |  | 3.5
404 | 27/01/2025 | 2844 | 2470 | 5314 | 1256 | 1334 | 1225 | 4058 | 3980 | 4089 | 5000 | 5000 | 5000 | -942 | -1020 | -911 | 0 | 0 | 0 | -292 | -880 | -791 | 2.48 |  | 3.5
405 | 28/01/2025 | 2844 | 1968 | 4812 | 754 | 832 | 723 | 4058 | 3980 | 4089 | 5000 | 5000 | 5000 | -942 | -1020 | -911 | 0 | 0 | 0 | -292 | -880 | -791 | 2.48 |  | 3.5
406 | 29/01/2025 | 2844 | 1740 | 4584 | 526 | 604 | 495 | 4058 | 3980 | 4089 | 5000 | 5000 | 5000 | -942 | -1020 | -911 | 0 | 0 | 0 | -292 | -880 | -791 | 2.48 |  | 3.5
407 | 30/01/2025 | 2844 | 1690 | 4534 | 476 | 554 | 445 | 4058 | 3980 | 4089 | 5000 | 5000 | 5000 | -942 | -1020 | -911 | 0 | 0 | 0 | -292 | -880 | -791 | 2.48 |  | 3.5
408 | 31/01/2025 | 2844 | 2573 | 5417 | 1359 | 1437 | 1328 | 4058 | 3980 | 4089 | 5000 | 5000 | 5000 | -942 | -1020 | -911 | 0 | 0 | 0 | -292 | -880 | -791 | 2.48 |  | 3.5
409 | 01/02/2025 | 2844 | 1925 | 4769 | 711 | 789 | 680 | 4058 | 3980 | 4089 | 5000 | 5000 | 5000 | -942 | -1020 | -911 | 0 | 0 | 0 | -292 | -880 | -791 | 2.48 |  | 3.5
410 | 02/02/2025 | 2844 | 1868 | 4712 | 654 | 732 | 623 | 4058 | 3980 | 4089 | 5000 | 5000 | 5000 | -942 | -1020 | -911 | 0 | 0 | 0 | -292 | -880 | -791 | 2.48 |  | 3.5
411 | 03/02/2025 | 2844 | 2306 | 5150 | 1092 | 1170 | 1061 | 4058 | 3980 | 4089 | 5000 | 5000 | 5000 | -942 | -1020 | -911 | 0 | 0 | 0 | -292 | -880 | -791 | 2.48 |  | 3.5
412 | 04/02/2025 | 2844 | 1727 | 4571 | 513 | 591 | 482 | 4058 | 3980 | 4089 | 5000 | 5000 | 5000 | -942 | -1020 | -911 | 0 | 0 | 0 | -292 | -880 | -791 | 2.48 |  | 3.5
413 | 05/02/2025 | 2844 | 2199 | 5043 | 985 | 1063 | 954 | 4058 | 3980 | 4089 | 5000 | 5000 | 5000 | -942 | -1020 | -911 | 0 | 0 | 0 | -292 | -880 | -791 | 2.48 |  | 3.5
414 | 06/02/2025 | 2844 | 2313 | 5157 | 1099 | 1177 | 1068 | 4058 | 3980 | 4089 | 5000 | 5000 | 5000 | -942 | -1020 | -911 | 0 | 0 | 0 | -292 | -880 | -791 | 2.48 |  | 3.5
415 | 07/02/2025 | 2844 | 2238 | 5082 | 1024 | 1102 | 993 | 4058 | 3980 | 4089 | 5000 | 5000 | 5000 | -942 | -1020 | -911 | 0 | 0 | 0 | -292 | -880 | -791 | 2.48 |  | 3.5
416 | 08/02/2025 | 2844 | 2462 | 5306 | 1248 | 1326 | 1217 | 4058 | 3980 | 4089 | 5000 | 5000 | 5000 | -942 | -1020 | -911 | 0 | 0 | 0 | -292 | -880 | -791 | 2.48 |  | 3.5
417 | 09/02/2025 | 2844 | 2524 | 5368 | 1310 | 1388 | 1279 | 4058 | 3980 | 4089 | 5000 | 5000 | 5000 | -942 | -1020 | -911 | 0 | 0 | 0 | -292 | -880 | -791 | 2.48 |  | 3.5
418 | 10/02/2025 | 2844 | 1808 | 4652 | 594 | 672 | 563 | 4058 | 3980 | 4089 | 5000 | 5000 | 5000 | -942 | -1020 | -911 | 0 | 0 | 0 | -292 | -880 | -791 | 2.48 |  | 3.5
419 | 11/02/2025 | 2844 | 2220 | 5064 | 1006 | 1084 | 975 | 4058 | 3980 | 4089 | 5000 | 5000 | 5000 | -942 | -1020 | -911 | 0 | 0 | 0 | -292 | -880 | -791 | 2.48 |  | 3.5
420 | 12/02/2025 | 2844 | 2248 | 5092 | 1034 | 1112 | 1003 | 4058 | 3980 | 4089 | 5000 | 5000 | 5000 | -942 | -1020 | -911 | 0 | 0 | 0 | -292 | -880 | -791 | 2.48 |  | 3.5
421 | 13/02/2025 | 2844 | 2430 | 5274 | 1216 | 1294 | 1185 | 4058 | 3980 | 4089 | 5000 | 5000 | 5000 | -942 | -1020 | -911 | 0 | 0 | 0 | -292 | -880 | -791 | 2.48 |  | 3.5
422 | 14/02/2025 | 2844 | 2620 | 5464 | 1406 | 1484 | 1375 | 4058 | 3980 | 4089 | 5000 | 5000 | 5000 | -942 | -1020 | -911 | 0 | 0 | 0 | -292 | -880 | -791 | 2.48 |  | 3.5
423 | 15/02/2025 | 2844 | 2520 | 5364 | 1306 | 1384 | 1275 | 4058 | 3980 | 4089 | 5000 | 5000 | 5000 | -942 | -1020 | -911 | 0 | 0 | 0 | -292 | -880 | -791 | 2.48 |  | 3.5
424 | 16/02/2025 | 2844 | 2086 | 4930 | 872 | 950 | 841 | 4058 | 3980 | 4089 | 5000 | 5000 | 5000 | -942 | -1020 | -911 | 0 | 0 | 0 | -292 | -880 | -791 | 2.48 |  | 3.5
425 | 17/02/2025 | 2844 | 2387 | 5231 | 1173 | 1251 | 1142 | 4058 | 3980 | 4089 | 5000 | 5000 | 5000 | -942 | -1020 | -911 | 0 | 0 | 0 | -292 | -880 | -791 | 2.48 |  | 3.5
426 | 18/02/2025 | 2844 | 1748 | 4592 | 534 | 612 | 503 | 4058 | 3980 | 4089 | 5000 | 5000 | 5000 | -942 | -1020 | -911 | 0 | 0 | 0 | -292 | -880 | -791 | 2.48 |  | 3.5
427 | 19/02/2025 | 2844 | 2135 | 4979 | 921 | 999 | 890 | 4058 | 3980 | 4089 | 5000 | 5000 | 5000 | -942 | -1020 | -911 | 0 | 0 | 0 | -292 | -880 | -791 | 2.48 |  | 3.5
428 | 20/02/2025 | 2844 | 2505 | 5349 | 1291 | 1369 | 1260 | 4058 | 3980 | 4089 | 5000 | 5000 | 5000 | -942 | -1020 | -911 | 0 | 0 | 0 | -292 | -880 | -791 | 2.48 |  | 3.5
429 | 21/02/2025 | 2844 | 2395 | 5239 | 1181 | 1259 | 1150 | 4058 | 3980 | 4089 | 5000 | 5000 | 5000 | -942 | -1020 | -911 | 0 | 0 | 0 | -292 | -880 | -791 | 2.48 |  | 3.5
430 | 22/02/2025 | 2844 | 2192 | 5036 | 978 | 1056 | 947 | 4058 | 3980 | 4089 | 5000 | 5000 | 5000 | -942 | -1020 | -911 | 0 | 0 | 0 | -292 | -880 | -791 | 2.48 |  | 3.5
431 | 23/02/2025 | 2844 | 1801 | 4645 | 587 | 665 | 556 | 4058 | 3980 | 4089 | 5000 | 5000 | 5000 | -942 | -1020 | -911 | 0 | 0 | 0 | -292 | -880 | -791 | 2.48 |  | 3.5
432 | 24/02/2025 | 2844 | 1975 | 4819 | 761 | 839 | 730 | 4058 | 3980 | 4089 | 5000 | 5000 | 5000 | -942 | -1020 | -911 | 0 | 0 | 0 | -292 | -880 | -791 | 2.48 |  | 3.5
433 | 25/02/2025 | 2844 | 1986 | 4830 | 772 | 850 | 741 | 4058 | 3980 | 4089 | 5000 | 5000 | 5000 | -942 | -1020 | -911 | 0 | 0 | 0 | -292 | -880 | -791 | 2.48 |  | 3.5
434 | 26/02/2025 | 2844 | 1953 | 4797 | 739 | 817 | 708 | 4058 | 3980 | 4089 | 5000 | 5000 | 5000 | -942 | -1020 | -911 | 0 | 0 | 0 | -292 | -880 | -791 | 2.48 |  | 3.5
435 | 27/02/2025 | 2844 | 2050 | 4894 | 836 | 914 | 805 | 4058 | 3980 | 4089 | 5000 | 5000 | 5000 | -942 | -1020 | -911 | 0 | 0 | 0 | -292 | -880 | -791 | 2.48 |  | 3.5
436 | 28/02/2025 | 2844 | 1761 | 4605 | 547 | 625 | 516 | 4058 | 3980 | 4089 | 5000 | 5000 | 5000 | -942 | -1020 | -911 | 0 | 0 | 0 | -292 | -880 | -791 | 2.48 |  | 3.5
437 | 01/03/2025 | 2844 | 2626 | 5470 | 1412 | 1490 | 1381 | 4058 | 3980 | 4089 | 5000 | 5000 | 5000 | -942 | -1020 | -911 | 0 | 0 | 0 | -292 | -880 | -791 | 2.48 |  | 3.5
438 | 02/03/2025 | 2844 | 1765 | 4609 | 551 | 629 | 520 | 4058 | 3980 | 4089 | 5000 | 5000 | 5000 | -942 | -1020 | -911 | 0 | 0 | 0 | -292 | -880 | -791 | 2.48 |  | 3.5
439 | 03/03/2025 | 2844 | 2349 | 5193 | 1135 | 1213 | 1104 | 4058 | 3980 | 4089 | 5000 | 5000 | 5000 | -942 | -1020 | -911 | 0 | 0 | 0 | -292 | -880 | -791 | 2.48 |  | 3.5
440 | 04/03/2025 | 2844 | 2598 | 5442 | 1384 | 1462 | 1353 | 4058 | 3980 | 4089 | 5000 | 5000 | 5000 | -942 | -1020 | -911 | 0 | 0 | 0 | -292 | -880 | -791 | 2.48 |  | 3.5
441 | 05/03/2025 | 2844 | 2580 | 5424 | 1367 | 1448 | 1339 | 4057 | 3976 | 4085 | 5000 | 5000 | 5000 | -943 | -1024 | -915 | 1 | 4 | 4 | -293 | -884 | -795 | 2.776 | 0.3 | 3.8
442 | 06/03/2025 | 2844 | 1886 | 4730 | 674 | 757 | 648 | 4056 | 3973 | 4082 | 5000 | 5000 | 5000 | -944 | -1027 | -918 | 1 | 3 | 3 | -294 | -887 | -798 | 2.773 |  | 3.8
443 | 07/03/2025 | 2844 | 1955 | 4799 | 744 | 828 | 719 | 4055 | 3971 | 4080 | 5000 | 5000 | 5000 | -945 | -1029 | -920 | 1 | 2 | 2 | -295 | -889 | -800 | 2.771 |  | 3.8
444 | 08/03/2025 | 2844 | 2007 | 4851 | 797 | 882 | 772 | 4054 | 3969 | 4079 | 5000 | 5000 | 5000 | -946 | -1031 | -921 | 1 | 2 | 1 | -296 | -891 | -801 | 2.769 |  | 3.8
445 | 09/03/2025 | 2844 | 1846 | 4690 | 636 | 721 | 611 | 4054 | 3969 | 4079 | 5000 | 5000 | 5000 | -946 | -1031 | -921 | 0 | 0 | 0 | -296 | -891 | -801 | 2.769 |  | 3.8
446 | 10/03/2025 | 2844 | 2323 | 5167 | 1114 | 1202 | 1091 | 4053 | 3965 | 4076 | 5000 | 5000 | 5000 | -947 | -1035 | -924 | 1 | 4 | 3 | -297 | -895 | -804 | 3.065 | 0.3 | 4.1
447 | 11/03/2025 | 2844 | 2612 | 5456 | 1404 | 1494 | 1383 | 4052 | 3962 | 4073 | 5000 | 5000 | 5000 | -948 | -1038 | -927 | 1 | 3 | 3 | -298 | -898 | -807 | 3.062 |  | 4.1
448 | 12/03/2025 | 2844 | 2467 | 5311 | 1260 | 1352 | 1241 | 4051 | 3959 | 4070 | 5000 | 5000 | 5000 | -949 | -1041 | -930 | 1 | 3 | 3 | -299 | -901 | -810 | 3.059 |  | 4.1
449 | 13/03/2025 | 2844 | 2159 | 5003 | 953 | 1046 | 935 | 4050 | 3957 | 4068 | 5000 | 5000 | 5000 | -950 | -1043 | -932 | 1 | 2 | 2 | -300 | -903 | -812 | 3.057 |  | 4.1
450 | 14/03/2025 | 2844 | 1808 | 4652 | 603 | 697 | 586 | 4049 | 3955 | 4066 | 5000 | 5000 | 5000 | -951 | -1045 | -934 | 1 | 2 | 2 | -301 | -905 | -814 | 3.055 |  | 4.1
451 | 15/03/2025 | 2844 | 1853 | 4697 | 649 | 743 | 632 | 4048 | 3954 | 4065 | 5000 | 5000 | 5000 | -952 | -1046 | -935 | 1 | 1 | 1 | -302 | -906 | -815 | 3.054 |  | 4.1
452 | 16/03/2025 | 2844 | 2248 | 5092 | 1044 | 1138 | 1027 | 4048 | 3954 | 4065 | 5000 | 5000 | 5000 | -952 | -1046 | -935 | 0 | 0 | 0 | -302 | -906 | -815 | 3.354 | 0.3 | 4.4
453 | 19/03/2025 | 2844 | 1642 | 4486 | 458 | 559 | 446 | 4028 | 3927 | 4040 | 5000 | 5000 | 5000 | -972 | -1073 | -960 | 20 | 27 | 25 | -322 | -933 | -840 | 3.327 |  | 4.4
454 | 23/03/2025 | 2844 | 2431 | 5275 | 1276 | 1382 | 1270 | 3999 | 3893 | 4005 | 5000 | 5000 | 5000 | -1001 | -1107 | -995 | 29 | 34 | 35 | -351 | -967 | -875 | 3.293 |  | 4.4
455 | 26/03/2025 | 2844 | 1673 | 4517 | 536 | 649 | 534 | 3981 | 3868 | 3983 | 5000 | 5000 | 5000 | -1019 | -1132 | -1017 | 18 | 25 | 22 | -369 | -992 | -897 | 3.268 |  | 4.4
456 | 30/03/2025 | 2844 | 1839 | 4683 | 728 | 848 | 730 | 3955 | 3835 | 3953 | 5000 | 5000 | 5000 | -1045 | -1165 | -1047 | 26 | 33 | 30 | -395 | -1025 | -927 | 3.235 |  | 4.4
457 | 02/04/2025 | 2844 | 1954 | 4798 | 853 | 985 | 865 | 3945 | 3813 | 3933 | 5000 | 5000 | 5000 | -1055 | -1187 | -1067 | 10 | 22 | 20 | -405 | -1047 | -947 | 3.213 |  | 4.4
458 | 06/04/2025 | 2844 | 2183 | 5027 | 1102 | 1244 | 1122 | 3925 | 3783 | 3905 | 5000 | 5000 | 5000 | -1075 | -1217 | -1095 | 20 | 30 | 28 | -425 | -1077 | -975 | 3.183 |  | 4.4
459 | 09/04/2025 | 2844 | 1652 | 4496 | 579 | 733 | 607 | 3917 | 3763 | 3889 | 5000 | 5000 | 5000 | -1083 | -1237 | -1111 | 8 | 20 | 16 | -433 | -1097 | -991 | 3.163 |  | 4.4
460 | 13/04/2025 | 2844 | 2360 | 5204 | 1303 | 1470 | 1340 | 3901 | 3734 | 3864 | 5000 | 5000 | 5000 | -1099 | -1266 | -1136 | 16 | 29 | 25 | -449 | -1126 | -1016 | 3.134 |  | 4.4
461 | 20/04/2025 | 2844 | 1588 | 4432 | 553 | 728 | 603 | 3879 | 3704 | 3829 | 5000 | 5000 | 5000 | -1121 | -1296 | -1171 | 22 | 30 | 35 | -471 | -1156 | -1051 | 3.104 |  | 4.4
462 | 27/04/2025 | 2844 | 1990 | 4834 | 972 | 1158 | 1040 | 3862 | 3676 | 3794 | 5000 | 5000 | 5000 | -1138 | -1324 | -1206 | 17 | 28 | 35 | -488 | -1184 | -1086 | 3.076 |  | 4.4
463 | 04/05/2025 | 2844 | 1940 | 4784 | 936 | 1134 | 1020 | 3848 | 3650 | 3764 | 5000 | 5000 | 5000 | -1152 | -1350 | -1236 | 14 | 26 | 30 | -502 | -1210 | -1116 | 3.05 |  | 4.4
464 | 11/05/2025 | 2844 | 2190 | 5034 | 1196 | 1409 | 1296 | 3838 | 3625 | 3738 | 5000 | 5000 | 5000 | -1162 | -1375 | -1262 | 10 | 25 | 26 | -512 | -1235 | -1142 | 3.025 |  | 4.4
465 | 18/05/2025 | 2844 | 1546 | 4390 | 562 | 787 | 672 | 3828 | 3603 | 3718 | 5000 | 5000 | 5000 | -1172 | -1397 | -1282 | 10 | 22 | 20 | -522 | -1257 | -1162 | 3.003 |  | 4.4
466 | 25/05/2025 | 2844 | 1863 | 4707 | 889 | 1122 | 1007 | 3818 | 3585 | 3700 | 5000 | 5000 | 5000 | -1182 | -1415 | -1300 | 10 | 18 | 18 | -532 | -1275 | -1180 | 2.985 |  | 4.4
467 | 01/06/2025 | 2844 | 1312 | 4156 | 347 | 585 | 472 | 3809 | 3571 | 3684 | 5000 | 5000 | 5000 | -1191 | -1429 | -1316 | 9 | 14 | 16 | -541 | -1289 | -1196 | 2.971 |  | 4.4
468 | 08/06/2025 | 2844 | 1379 | 4223 | 423 | 664 | 555 | 3800 | 3559 | 3668 | 5000 | 5000 | 5000 | -1200 | -1441 | -1332 | 9 | 12 | 16 | -550 | -1301 | -1212 | 2.959 |  | 4.4
469 | 15/06/2025 | 2844 | 1865 | 4709 | 917 | 1162 | 1053 | 3792 | 3547 | 3656 | 5000 | 5000 | 5000 | -1208 | -1453 | -1344 | 8 | 12 | 12 | -558 | -1313 | -1224 | 2.947 |  | 4.4
470 | 22/06/2025 | 2844 | 2095 | 4939 | 1155 | 1402 | 1293 | 3784 | 3537 | 3646 | 5000 | 5000 | 5000 | -1216 | -1463 | -1354 | 8 | 10 | 10 | -566 | -1323 | -1234 | 2.937 |  | 4.4
471 | 29/06/2025 | 2844 | 1303 | 4147 | 369 | 619 | 509 | 3778 | 3528 | 3638 | 5000 | 5000 | 5000 | -1222 | -1472 | -1362 | 6 | 9 | 8 | -572 | -1332 | -1242 | 2.928 |  | 4.4
472 | 06/07/2025 | 2844 | 1911 | 4755 | 983 | 1236 | 1125 | 3772 | 3519 | 3630 | 5000 | 5000 | 5000 | -1228 | -1481 | -1370 | 6 | 9 | 8 | -578 | -1341 | -1250 | 2.919 |  | 4.4
473 | 13/07/2025 | 2844 | 1254 | 4098 | 332 | 588 | 476 | 3766 | 3510 | 3622 | 5000 | 5000 | 5000 | -1234 | -1490 | -1378 | 6 | 9 | 8 | -584 | -1350 | -1258 | 2.91 |  | 4.4
474 | 20/07/2025 | 2844 | 1189 | 4033 | 273 | 531 | 417 | 3760 | 3502 | 3616 | 5000 | 5000 | 5000 | -1240 | -1498 | -1384 | 6 | 8 | 6 | -590 | -1358 | -1264 | 2.902 |  | 4.4
475 | 27/07/2025 | 2844 | 1357 | 4201 | 445 | 703 | 591 | 3756 | 3498 | 3610 | 5000 | 5000 | 5000 | -1244 | -1502 | -1390 | 4 | 4 | 6 | -594 | -1362 | -1270 | 2.898 |  | 4.4