## Sheet1
DỰ ÁN THÀNH PHẦN ĐOẠN HẬU GIANG - CÀ MAU THUỘC DỰ ÁN XÂY DỰNG CÔNG TRÌNH ĐƯỜNG BỘ CAO TỐC BẮC - NAM PHÍA ĐÔNG GIAI ĐOẠN 2021 - 2025
GÓI THẦU XL03 :THI CÔNG XÂY DỰNG ĐOẠN TUYẾN KM114+200 - KM126+223 BAO GỒM TUYẾN NỐI NÚT GIAO IC12 VỚI QL1 (BAO GỒM KHẢO SÁT, THIẾT KẾ BVTC)
NHÀ THẦU: LIÊN DANH CC1 - HẢI ĐĂNG - VẠN CƯỜNG - 492 - BẮC TRUNG NAM
BIỂU GHI ĐO QUAN TRẮC LÚN
Người lập: | [16 empty] | Tên mốc:
Thời tiết: | [16 empty] | Cao độ mốc: |  | 835
Lý trình: | Km34+120 |  | 116+540 | [13 empty] | Ngày đặt bàn: |  | 15/12/2023
TT |  | Cao độ mốc | Số đọc mia tại mốc | Cao độ đường ngắm | Số đọc mia quan trắc |  |  | Cao độ đỉnh cần |  |  | Chiều dài cần |  |  | Cao độ bàn đo lún |  |  | Độ lún hàng ngày |  |  | Tổng độ lún |  |  | Cao độ nền đường | Chiều dày lớp đắp | Chiều dày đắp | Xác nhận kiểm tra
| Ngày |  |  |  | Trái | Tim | Phải | Trái | Tim | Phải | Trái | Tim | Phải | Trái | Tim | Phải | Trái | Tim | Phải | Trái | Tim | Phải |  |  |  | Nhà thầu | TVGS
| Quan trắc | ( mm) | ( mm) | ( mm) | ( mm) | ( mm) | ( mm) | ( mm) | ( mm) | ( mm) | ( mm) | ( mm) | ( mm) | ( mm) | ( mm) | ( mm) | ( mm) | ( mm) | ( mm) | ( mm) | ( mm) | ( mm) | (m) | (m) | (m)
1 | 15/12/2023 | 835 | 1827 | 2662 | 662 | 662 | 672 | 2000 | 2000 | 1990 | 2000 | 2000 | 2000 | 0 | 0 | -10 | 0 | 0 | 0 | 0 | 0 | 0 | 0
2 | 16/12/2023 | 835 | 2299 | 3134 | 1134 | 1134 | 1144 | 2000 | 2000 | 1990 | 2000 | 2000 | 2000 | 0 | 0 | -10 | 0 | 0 | 0 | 0 | 0 | 0 | 0
3 | 17/12/2023 | 835 | 2147 | 2982 | 982 | 982 | 992 | 2000 | 2000 | 1990 | 2000 | 2000 | 2000 | 0 | 0 | -10 | 0 | 0 | 0 | 0 | 0 | 0 | 0
4 | 18/12/2023 | 835 | 2072 | 2907 | 907 | 907 | 917 | 2000 | 2000 | 1990 | 2000 | 2000 | 2000 | 0 | 0 | -10 | 0 | 0 | 0 | 0 | 0 | 0 | 0
5 | 19/12/2023 | 835 | 2297 | 3132 | 1132 | 1132 | 1142 | 2000 | 2000 | 1990 | 2000 | 2000 | 2000 | 0 | 0 | -10 | 0 | 0 | 0 | 0 | 0 | 0 | 0
6 | 20/12/2023 | 835 | 1624 | 2459 | 459 | 459 | 469 | 2000 | 2000 | 1990 | 2000 | 2000 | 2000 | 0 | 0 | -10 | 0 | 0 | 0 | 0 | 0 | 0 | 0
7 | 21/12/2023 | 835 | 1908 | 2743 | 743 | 743 | 753 | 2000 | 2000 | 1990 | 2000 | 2000 | 2000 | 0 | 0 | -10 | 0 | 0 | 0 | 0 | 0 | 0 | 0
8 | 22/12/2023 | 835 | 2321 | 3156 | 1156 | 1156 | 1166 | 2000 | 2000 | 1990 | 2000 | 2000 | 2000 | 0 | 0 | -10 | 0 | 0 | 0 | 0 | 0 | 0 | 0
9 | 23/12/2023 | 835 | 2083 | 2918 | 918 | 918 | 928 | 2000 | 2000 | 1990 | 2000 | 2000 | 2000 | 0 | 0 | -10 | 0 | 0 | 0 | 0 | 0 | 0 | 0
10 | 24/12/2023 | 835 | 2265 | 3100 | 1100 | 1100 | 1110 | 2000 | 2000 | 1990 | 2000 | 2000 | 2000 | 0 | 0 | -10 | 0 | 0 | 0 | 0 | 0 | 0 | 0
11 | 25/12/2023 | 835 | 1720 | 2555 | 555 | 555 | 565 | 2000 | 2000 | 1990 | 2000 | 2000 | 2000 | 0 | 0 | -10 | 0 | 0 | 0 | 0 | 0 | 0 | 0
12 | 26/12/2023 | 835 | 1620 | 2455 | 455 | 455 | 465 | 2000 | 2000 | 1990 | 2000 | 2000 | 2000 | 0 | 0 | -10 | 0 | 0 | 0 | 0 | 0 | 0 | 0
13 | 27/12/2023 | 835 | 2186 | 3021 | 1021 | 1021 | 1031 | 2000 | 2000 | 1990 | 2000 | 2000 | 2000 | 0 | 0 | -10 | 0 | 0 | 0 | 0 | 0 | 0 | 0
14 | 28/12/2023 | 835 | 1956 | 2791 | 791 | 791 | 801 | 2000 | 2000 | 1990 | 2000 | 2000 | 2000 | 0 | 0 | -10 | 0 | 0 | 0 | 0 | 0 | 0 | 0
15 | 29/12/2023 | 835 | 1583 | 2418 | 418 | 418 | 428 | 2000 | 2000 | 1990 | 2000 | 2000 | 2000 | 0 | 0 | -10 | 0 | 0 | 0 | 0 | 0 | 0 | 0
16 | 30/12/2023 | 835 | 1970 | 2805 | 805 | 805 | 815 | 2000 | 2000 | 1990 | 2000 | 2000 | 2000 | 0 | 0 | -10 | 0 | 0 | 0 | 0 | 0 | 0 | 0
17 | 31/12/2023 | 835 | 2074 | 2909 | 909 | 909 | 919 | 2000 | 2000 | 1990 | 2000 | 2000 | 2000 | 0 | 0 | -10 | 0 | 0 | 0 | 0 | 0 | 0 | 0
18 | 01/01/2024 | 835 | 2230 | 3065 | 1065 | 1065 | 1075 | 2000 | 2000 | 1990 | 2000 | 2000 | 2000 | 0 | 0 | -10 | 0 | 0 | 0 | 0 | 0 | 0 | 0
19 | 02/01/2024 | 835 | 2027 | 2862 | 862 | 862 | 872 | 2000 | 2000 | 1990 | 2000 | 2000 | 2000 | 0 | 0 | -10 | 0 | 0 | 0 | 0 | 0 | 0 | 0
20 | 03/01/2024 | 835 | 1636 | 2471 | 471 | 471 | 481 | 2000 | 2000 | 1990 | 2000 | 2000 | 2000 | 0 | 0 | -10 | 0 | 0 | 0 | 0 | 0 | 0 | 0
21 | 04/01/2024 | 835 | 1809 | 2644 | 644 | 644 | 654 | 2000 | 2000 | 1990 | 2000 | 2000 | 2000 | 0 | 0 | -10 | 0 | 0 | 0 | 0 | 0 | 0 | 0
22 | 05/01/2024 | 835 | 1820 | 2655 | 655 | 655 | 665 | 2000 | 2000 | 1990 | 2000 | 2000 | 2000 | 0 | 0 | -10 | 0 | 0 | 0 | 0 | 0 | 0 | 0
23 | 06/01/2024 | 835 | 1788 | 2623 | 623 | 623 | 633 | 2000 | 2000 | 1990 | 2000 | 2000 | 2000 | 0 | 0 | -10 | 0 | 0 | 0 | 0 | 0 | 0 | 0
24 | 07/01/2024 | 835 | 1884 | 2719 | 719 | 719 | 729 | 2000 | 2000 | 1990 | 2000 | 2000 | 2000 | 0 | 0 | -10 | 0 | 0 | 0 | 0 | 0 | 0 | 0
25 | 08/01/2024 | 844 | 1950 | 2794 | 796 | 797 | 806 | 1998 | 1997 | 1988 | 2000 | 2000 | 2000 | -2 | -3 | -12 | 2 | 3 | 2 | -2 | -3 | -2 | 0.097 | 0.1 | 0.1
26 | 09/01/2024 | 844 | 2300 | 3144 | 1148 | 1149 | 1157 | 1996 | 1995 | 1987 | 2000 | 2000 | 2000 | -4 | -5 | -13 | 2 | 2 | 1 | -4 | -5 | -3 | 0.095 |  | 0.1
27 | 10/01/2024 | 844 | 1975 | 2819 | 824 | 826 | 833 | 1995 | 1993 | 1986 | 2000 | 2000 | 2000 | -5 | -7 | -14 | 1 | 2 | 1 | -5 | -7 | -4 | 0.093 |  | 0.1
28 | 11/01/2024 | 844 | 2413 | 3257 | 1262 | 1264 | 1271 | 1995 | 1993 | 1986 | 2000 | 2000 | 2000 | -5 | -7 | -14 | 0 | 0 | 0 | -5 | -7 | -4 | 0.093 |  | 0.1
29 | 12/01/2024 | 844 | 2096 | 2940 | 947 | 950 | 956 | 1993 | 1990 | 1984 | 2000 | 2000 | 2000 | -7 | -10 | -16 | 2 | 3 | 2 | -7 | -10 | -6 | 0.39 | 0.3 | 0.4
30 | 13/01/2024 | 844 | 2301 | 3145 | 1154 | 1157 | 1162 | 1991 | 1988 | 1983 | 2000 | 2000 | 2000 | -9 | -12 | -17 | 2 | 2 | 1 | -9 | -12 | -7 | 0.388 |  | 0.4
31 | 14/01/2024 | 844 | 2413 | 3257 | 1267 | 1271 | 1275 | 1990 | 1986 | 1982 | 2000 | 2000 | 2000 | -10 | -14 | -18 | 1 | 2 | 1 | -10 | -14 | -8 | 0.386 |  | 0.4
32 | 15/01/2024 | 844 | 2338 | 3182 | 1192 | 1196 | 1200 | 1990 | 1986 | 1982 | 2000 | 2000 | 2000 | -10 | -14 | -18 | 0 | 0 | 0 | -10 | -14 | -8 | 0.386 |  | 0.4
33 | 16/01/2024 | 844 | 2559 | 3403 | 1415 | 1420 | 1423 | 1988 | 1983 | 1980 | 2000 | 2000 | 2000 | -12 | -17 | -20 | 2 | 3 | 2 | -12 | -17 | -10 | 0.683 | 0.3 | 0.7
34 | 17/01/2024 | 844 | 1884 | 2728 | 742 | 747 | 749 | 1986 | 1981 | 1979 | 2000 | 2000 | 2000 | -14 | -19 | -21 | 2 | 2 | 1 | -14 | -19 | -11 | 0.681 |  | 0.7
35 | 18/01/2024 | 844 | 2167 | 3011 | 1026 | 1032 | 1033 | 1985 | 1979 | 1978 | 2000 | 2000 | 2000 | -15 | -21 | -22 | 1 | 2 | 1 | -15 | -21 | -12 | 0.679 |  | 0.7
36 | 19/01/2024 | 844 | 2314 | 3158 | 1173 | 1179 | 1180 | 1985 | 1979 | 1978 | 2000 | 2000 | 2000 | -15 | -21 | -22 | 0 | 0 | 0 | -15 | -21 | -12 | 0.679 |  | 0.7
37 | 20/01/2024 | 844 | 2338 | 3182 | 1199 | 1207 | 1206 | 1983 | 1975 | 1976 | 2000 | 2000 | 2000 | -17 | -25 | -24 | 2 | 4 | 2 | -17 | -25 | -14 | 0.975 | 0.3 | 1
38 | 21/01/2024 | 844 | 2515 | 3359 | 1378 | 1388 | 1385 | 1981 | 1971 | 1974 | 2000 | 2000 | 2000 | -19 | -29 | -26 | 2 | 4 | 2 | -19 | -29 | -16 | 0.971 |  | 1
39 | 22/01/2024 | 844 | 1966 | 2810 | 831 | 843 | 838 | 1979 | 1967 | 1972 | 2000 | 2000 | 2000 | -21 | -33 | -28 | 2 | 4 | 2 | -21 | -33 | -18 | 0.967 |  | 1
40 | 23/01/2024 | 844 | 1862 | 2706 | 729 | 743 | 736 | 1977 | 1963 | 1970 | 2000 | 2000 | 2000 | -23 | -37 | -30 | 2 | 4 | 2 | -23 | -37 | -20 | 0.963 |  | 1
41 | 24/01/2024 | 844 | 2424 | 3268 | 1293 | 1309 | 1300 | 1975 | 1959 | 1968 | 2000 | 2000 | 2000 | -25 | -41 | -32 | 2 | 4 | 2 | -25 | -41 | -22 | 0.959 |  | 1
42 | 25/01/2024 | 844 | 2456 | 3300 | 1327 | 1345 | 1334 | 1973 | 1955 | 1966 | 2000 | 2000 | 2000 | -27 | -45 | -34 | 2 | 4 | 2 | -27 | -45 | -24 | 0.955 |  | 1
43 | 26/01/2024 | 844 | 2079 | 2923 | 952 | 972 | 959 | 1971 | 1951 | 1964 | 2000 | 2000 | 2000 | -29 | -49 | -36 | 2 | 4 | 2 | -29 | -49 | -26 | 0.951 |  | 1
44 | 27/01/2024 | 844 | 2196 | 3040 | 1071 | 1093 | 1078 | 1969 | 1947 | 1962 | 2000 | 2000 | 2000 | -31 | -53 | -38 | 2 | 4 | 2 | -31 | -53 | -28 | 0.947 |  | 1
45 | 28/01/2024 | 844 | 2562 | 3406 | 1439 | 1463 | 1446 | 1967 | 1943 | 1960 | 2000 | 2000 | 2000 | -33 | -57 | -40 | 2 | 4 | 2 | -33 | -57 | -30 | 0.943 |  | 1
46 | 29/01/2024 | 844 | 1714 | 2558 | 593 | 619 | 600 | 1965 | 1939 | 1958 | 2000 | 2000 | 2000 | -35 | -61 | -42 | 2 | 4 | 2 | -35 | -61 | -32 | 0.939 |  | 1
47 | 30/01/2024 | 844 | 2507 | 3351 | 1388 | 1416 | 1395 | 1963 | 1935 | 1956 | 2000 | 2000 | 2000 | -37 | -65 | -44 | 2 | 4 | 2 | -37 | -65 | -34 | 0.935 |  | 1
48 | 31/01/2024 | 844 | 2112 | 2956 | 995 | 1025 | 1002 | 1961 | 1931 | 1954 | 2000 | 2000 | 2000 | -39 | -69 | -46 | 2 | 4 | 2 | -39 | -69 | -36 | 0.931 |  | 1
49 | 01/02/2024 | 844 | 2016 | 2860 | 901 | 933 | 908 | 1959 | 1927 | 1952 | 2000 | 2000 | 2000 | -41 | -73 | -48 | 2 | 4 | 2 | -41 | -73 | -38 | 0.927 |  | 1
50 | 02/02/2024 | 844 | 2024 | 2868 | 911 | 944 | 918 | 1957 | 1924 | 1950 | 2000 | 2000 | 2000 | -43 | -76 | -50 | 2 | 3 | 2 | -43 | -76 | -40 | 0.924 |  | 1
51 | 03/02/2024 | 844 | 1989 | 2833 | 878 | 912 | 885 | 1955 | 1921 | 1948 | 2000 | 2000 | 2000 | -45 | -79 | -52 | 2 | 3 | 2 | -45 | -79 | -42 | 0.921 |  | 1
52 | 04/02/2024 | 844 | 2082 | 2926 | 973 | 1008 | 980 | 1953 | 1918 | 1946 | 2000 | 2000 | 2000 | -47 | -82 | -54 | 2 | 3 | 2 | -47 | -82 | -44 | 0.918 |  | 1
53 | 05/02/2024 | 844 | 1790 | 2634 | 683 | 719 | 690 | 1951 | 1915 | 1944 | 2000 | 2000 | 2000 | -49 | -85 | -56 | 2 | 3 | 2 | -49 | -85 | -46 | 0.915 |  | 1
54 | 06/02/2024 | 844 | 1918 | 2762 | 813 | 850 | 820 | 1949 | 1912 | 1942 | 2000 | 2000 | 2000 | -51 | -88 | -58 | 2 | 3 | 2 | -51 | -88 | -48 | 0.912 |  | 1
55 | 07/02/2024 | 844 | 2054 | 2898 | 951 | 989 | 958 | 1947 | 1909 | 1940 | 2000 | 2000 | 2000 | -53 | -91 | -60 | 2 | 3 | 2 | -53 | -91 | -50 | 0.909 |  | 1
56 | 08/02/2024 | 844 | 2369 | 3213 | 1268 | 1307 | 1274 | 1945 | 1906 | 1939 | 2000 | 2000 | 2000 | -55 | -94 | -61 | 2 | 3 | 1 | -55 | -94 | -51 | 0.906 |  | 1
57 | 09/02/2024 | 844 | 1882 | 2726 | 784 | 822 | 788 | 1942 | 1904 | 1938 | 2000 | 2000 | 2000 | -58 | -96 | -62 | 3 | 2 | 1 | -58 | -96 | -52 | 0.904 |  | 1
58 | 10/02/2024 | 844 | 1866 | 2710 | 770 | 807 | 772 | 1940 | 1903 | 1938 | 2000 | 2000 | 2000 | -60 | -97 | -62 | 2 | 1 | 0 | -60 | -97 | -52 | 0.903 |  | 1
59 | 11/02/2024 | 844 | 2176 | 3020 | 1082 | 1117 | 1082 | 1938 | 1903 | 1938 | 2000 | 2000 | 2000 | -62 | -97 | -62 | 2 | 0 | 0 | -62 | -97 | -52 | 0.903 |  | 1
60 | 12/02/2024 | 844 | 1981 | 2825 | 889 | 922 | 887 | 1936 | 1903 | 1938 | 2000 | 2000 | 2000 | -64 | -97 | -62 | 2 | 0 | 0 | -64 | -97 | -52 | 0.903 |  | 1
61 | 13/02/2024 | 844 | 2035 | 2879 | 943 | 976 | 941 | 1936 | 1903 | 1938 | 2000 | 2000 | 2000 | -64 | -97 | -62 | 0 | 0 | 0 | -64 | -97 | -52 | 0.903 |  | 1
62 | 14/02/2024 | 844 | 1874 | 2718 | 782 | 815 | 780 | 1936 | 1903 | 1938 | 2000 | 2000 | 2000 | -64 | -97 | -62 | 0 | 0 | 0 | -64 | -97 | -52 | 0.903 |  | 1
63 | 15/02/2024 | 844 | 2355 | 3199 | 1263 | 1296 | 1261 | 1936 | 1903 | 1938 | 2000 | 2000 | 2000 | -64 | -97 | -62 | 0 | 0 | 0 | -64 | -97 | -52 | 0.903 |  | 1
64 | 16/02/2024 | 844 | 1913 | 2757 | 821 | 854 | 819 | 1936 | 1903 | 1938 | 2000 | 2000 | 2000 | -64 | -97 | -62 | 0 | 0 | 0 | -64 | -97 | -52 | 0.903 |  | 1
65 | 17/02/2024 | 844 | 2505 | 3349 | 1413 | 1446 | 1411 | 1936 | 1903 | 1938 | 2000 | 2000 | 2000 | -64 | -97 | -62 | 0 | 0 | 0 | -64 | -97 | -52 | 0.903 |  | 1
66 | 18/02/2024 | 844 | 2464 | 3308 | 1372 | 1405 | 1370 | 1936 | 1903 | 1938 | 2000 | 2000 | 2000 | -64 | -97 | -62 | 0 | 0 | 0 | -64 | -97 | -52 | 0.903 |  | 1
67 | 19/02/2024 | 844 | 2116 | 2960 | 1024 | 1057 | 1022 | 1936 | 1903 | 1938 | 2000 | 2000 | 2000 | -64 | -97 | -62 | 0 | 0 | 0 | -64 | -97 | -52 | 0.903 |  | 1
68 | 20/02/2024 | 844 | 1896 | 2740 | 804 | 837 | 802 | 1936 | 1903 | 1938 | 2000 | 2000 | 2000 | -64 | -97 | -62 | 0 | 0 | 0 | -64 | -97 | -52 | 0.903 |  | 1
69 | 21/02/2024 | 844 | 2291 | 3135 | 1199 | 1232 | 1197 | 1936 | 1903 | 1938 | 2000 | 2000 | 2000 | -64 | -97 | -62 | 0 | 0 | 0 | -64 | -97 | -52 | 0.903 |  | 1
70 | 22/02/2024 | 844 | 2105 | 2949 | 1013 | 1046 | 1011 | 1936 | 1903 | 1938 | 2000 | 2000 | 2000 | -64 | -97 | -62 | 0 | 0 | 0 | -64 | -97 | -52 | 0.903 |  | 1
71 | 23/02/2024 | 844 | 1928 | 2772 | 836 | 869 | 834 | 1936 | 1903 | 1938 | 2000 | 2000 | 2000 | -64 | -97 | -62 | 0 | 0 | 0 | -64 | -97 | -52 | 0.903 |  | 1
72 | 24/02/2024 | 844 | 2195 | 3039 | 1103 | 1136 | 1101 | 1936 | 1903 | 1938 | 2000 | 2000 | 2000 | -64 | -97 | -62 | 0 | 0 | 0 | -64 | -97 | -52 | 0.903 |  | 1
73 | 25/02/2024 | 844 | 2394 | 3238 | 1302 | 1335 | 1300 | 1936 | 1903 | 1938 | 2000 | 2000 | 2000 | -64 | -97 | -62 | 0 | 0 | 0 | -64 | -97 | -52 | 0.903 |  | 1
74 | 26/02/2024 | 844 | 2063 | 2907 | 971 | 1004 | 969 | 1936 | 1903 | 1938 | 2000 | 2000 | 2000 | -64 | -97 | -62 | 0 | 0 | 0 | -64 | -97 | -52 | 0.903 |  | 1
75 | 27/02/2024 | 844 | 2056 | 2900 | 964 | 997 | 962 | 1936 | 1903 | 1938 | 2000 | 2000 | 2000 | -64 | -97 | -62 | 0 | 0 | 0 | -64 | -97 | -52 | 0.903 |  | 1
76 | 28/02/2024 | 844 | 1810 | 2654 | 718 | 751 | 716 | 1936 | 1903 | 1938 | 2000 | 2000 | 2000 | -64 | -97 | -62 | 0 | 0 | 0 | -64 | -97 | -52 | 0.903 |  | 1
77 | 29/02/2024 | 844 | 1813 | 2657 | 721 | 754 | 719 | 1936 | 1903 | 1938 | 2000 | 2000 | 2000 | -64 | -97 | -62 | 0 | 0 | 0 | -64 | -97 | -52 | 0.903 |  | 1
78 | 01/03/2024 | 844 | 2336 | 3180 | 1244 | 1277 | 1242 | 1936 | 1903 | 1938 | 2000 | 2000 | 2000 | -64 | -97 | -62 | 0 | 0 | 0 | -64 | -97 | -52 | 0.903 |  | 1
79 | 02/03/2024 | 844 | 2501 | 3345 | 1409 | 1442 | 1407 | 1936 | 1903 | 1938 | 2000 | 2000 | 2000 | -64 | -97 | -62 | 0 | 0 | 0 | -64 | -97 | -52 | 0.903 |  | 1
80 | 03/03/2024 | 844 | 1742 | 2586 | 650 | 683 | 648 | 1936 | 1903 | 1938 | 2000 | 2000 | 2000 | -64 | -97 | -62 | 0 | 0 | 0 | -64 | -97 | -52 | 0.903 |  | 1
81 | 04/03/2024 | 844 | 2283 | 3127 | 1191 | 1224 | 1189 | 1936 | 1903 | 1938 | 2000 | 2000 | 2000 | -64 | -97 | -62 | 0 | 0 | 0 | -64 | -97 | -52 | 0.903 |  | 1
82 | 05/03/2024 | 844 | 1661 | 2505 | 569 | 602 | 567 | 1936 | 1903 | 1938 | 2000 | 2000 | 2000 | -64 | -97 | -62 | 0 | 0 | 0 | -64 | -97 | -52 | 0.903 |  | 1
83 | 06/03/2024 | 844 | 2262 | 3106 | 1170 | 1203 | 1168 | 1936 | 1903 | 1938 | 2000 | 2000 | 2000 | -64 | -97 | -62 | 0 | 0 | 0 | -64 | -97 | -52 | 0.903 |  | 1
84 | 07/03/2024 | 844 | 1725 | 2569 | 633 | 666 | 631 | 1936 | 1903 | 1938 | 2000 | 2000 | 2000 | -64 | -97 | -62 | 0 | 0 | 0 | -64 | -97 | -52 | 0.903 |  | 1
85 | 08/03/2024 | 844 | 2069 | 2913 | 977 | 1010 | 975 | 1936 | 1903 | 1938 | 2000 | 2000 | 2000 | -64 | -97 | -62 | 0 | 0 | 0 | -64 | -97 | -52 | 0.903 |  | 1
86 | 09/03/2024 | 844 | 2299 | 3143 | 1209 | 1243 | 1207 | 1934 | 1900 | 1936 | 2000 | 2000 | 2000 | -66 | -100 | -64 | 2 | 3 | 2 | -66 | -100 | -54 | 1.2 | 0.3 | 1.3
87 | 10/03/2024 | 844 | 2068 | 2912 | 980 | 1014 | 977 | 1932 | 1898 | 1935 | 2000 | 2000 | 2000 | -68 | -102 | -65 | 2 | 2 | 1 | -68 | -102 | -55 | 1.198 |  | 1.3
88 | 11/03/2024 | 844 | 2017 | 2861 | 930 | 965 | 927 | 1931 | 1896 | 1934 | 2000 | 2000 | 2000 | -69 | -104 | -66 | 1 | 2 | 1 | -69 | -104 | -56 | 1.196 |  | 1.3
89 | 12/03/2024 | 844 | 1899 | 2743 | 812 | 847 | 809 | 1931 | 1896 | 1934 | 2000 | 2000 | 2000 | -69 | -104 | -66 | 0 | 0 | 0 | -69 | -104 | -56 | 1.196 |  | 1.3
90 | 13/03/2024 | 844 | 3249 | 4093 | 1164 | 1200 | 1161 | 2929 | 2893 | 2932 | 3000 | 3000 | 3000 | -71 | -107 | -68 | 2 | 3 | 2 | -71 | -107 | -58 | 1.493 | 0.3 | 1.6
91 | 14/03/2024 | 844 | 3189 | 4033 | 1106 | 1143 | 1103 | 2927 | 2890 | 2930 | 3000 | 3000 | 3000 | -73 | -110 | -70 | 2 | 3 | 2 | -73 | -110 | -60 | 1.49 |  | 1.6
92 | 15/03/2024 | 844 | 2623 | 3467 | 542 | 580 | 539 | 2925 | 2887 | 2928 | 3000 | 3000 | 3000 | -75 | -113 | -72 | 2 | 3 | 2 | -75 | -113 | -62 | 1.487 |  | 1.6
93 | 16/03/2024 | 844 | 3307 | 4151 | 1228 | 1267 | 1225 | 2923 | 2884 | 2926 | 3000 | 3000 | 3000 | -77 | -116 | -74 | 2 | 3 | 2 | -77 | -116 | -64 | 1.484 |  | 1.6
94 | 17/03/2024 | 844 | 3511 | 4355 | 1434 | 1474 | 1431 | 2921 | 2881 | 2924 | 3000 | 3000 | 3000 | -79 | -119 | -76 | 2 | 3 | 2 | -79 | -119 | -66 | 1.481 |  | 1.6
95 | 18/03/2024 | 844 | 2621 | 3465 | 546 | 587 | 543 | 2919 | 2878 | 2922 | 3000 | 3000 | 3000 | -81 | -122 | -78 | 2 | 3 | 2 | -81 | -122 | -68 | 1.478 |  | 1.6
96 | 19/03/2024 | 844 | 2543 | 3387 | 470 | 512 | 467 | 2917 | 2875 | 2920 | 3000 | 3000 | 3000 | -83 | -125 | -80 | 2 | 3 | 2 | -83 | -125 | -70 | 1.475 |  | 1.6
97 | 20/03/2024 | 844 | 2765 | 3609 | 694 | 737 | 691 | 2915 | 2872 | 2918 | 3000 | 3000 | 3000 | -85 | -128 | -82 | 2 | 3 | 2 | -85 | -128 | -72 | 1.472 |  | 1.6
98 | 21/03/2024 | 844 | 3089 | 3933 | 1020 | 1064 | 1017 | 2913 | 2869 | 2916 | 3000 | 3000 | 3000 | -87 | -131 | -84 | 2 | 3 | 2 | -87 | -131 | -74 | 1.469 |  | 1.6
99 | 22/03/2024 | 844 | 3104 | 3948 | 1037 | 1082 | 1034 | 2911 | 2866 | 2914 | 3000 | 3000 | 3000 | -89 | -134 | -86 | 2 | 3 | 2 | -89 | -134 | -76 | 1.466 |  | 1.6
100 | 23/03/2024 | 844 | 3514 | 4358 | 1449 | 1495 | 1446 | 2909 | 2863 | 2912 | 3000 | 3000 | 3000 | -91 | -137 | -88 | 2 | 3 | 2 | -91 | -137 | -78 | 1.463 |  | 1.6
101 | 24/03/2024 | 844 | 2539 | 3383 | 476 | 523 | 473 | 2907 | 2860 | 2910 | 3000 | 3000 | 3000 | -93 | -140 | -90 | 2 | 3 | 2 | -93 | -140 | -80 | 1.46 |  | 1.6
102 | 25/03/2024 | 844 | 2718 | 3562 | 657 | 705 | 654 | 2905 | 2857 | 2908 | 3000 | 3000 | 3000 | -95 | -143 | -92 | 2 | 3 | 2 | -95 | -143 | -82 | 1.457 |  | 1.6
103 | 26/03/2024 | 844 | 3170 | 4014 | 1111 | 1160 | 1108 | 2903 | 2854 | 2906 | 3000 | 3000 | 3000 | -97 | -146 | -94 | 2 | 3 | 2 | -97 | -146 | -84 | 1.454 |  | 1.6
104 | 27/03/2024 | 844 | 2801 | 3645 | 744 | 794 | 741 | 2901 | 2851 | 2904 | 3000 | 3000 | 3000 | -99 | -149 | -96 | 2 | 3 | 2 | -99 | -149 | -86 | 1.451 |  | 1.6
105 | 28/03/2024 | 844 | 3364 | 4208 | 1309 | 1360 | 1306 | 2899 | 2848 | 2902 | 3000 | 3000 | 3000 | -101 | -152 | -98 | 2 | 3 | 2 | -101 | -152 | -88 | 1.448 |  | 1.6
106 | 29/03/2024 | 844 | 2663 | 3507 | 610 | 662 | 607 | 2897 | 2845 | 2900 | 3000 | 3000 | 3000 | -103 | -155 | -100 | 2 | 3 | 2 | -103 | -155 | -90 | 1.445 |  | 1.6
107 | 30/03/2024 | 844 | 3286 | 4130 | 1235 | 1288 | 1232 | 2895 | 2842 | 2898 | 3000 | 3000 | 3000 | -105 | -158 | -102 | 2 | 3 | 2 | -105 | -158 | -92 | 1.442 |  | 1.6
108 | 31/03/2024 | 844 | 3405 | 4249 | 1356 | 1410 | 1353 | 2893 | 2839 | 2896 | 3000 | 3000 | 3000 | -107 | -161 | -104 | 2 | 3 | 2 | -107 | -161 | -94 | 1.439 |  | 1.6
109 | 01/04/2024 | 844 | 2771 | 3615 | 724 | 779 | 721 | 2891 | 2836 | 2894 | 3000 | 3000 | 3000 | -109 | -164 | -106 | 2 | 3 | 2 | -109 | -164 | -96 | 1.436 |  | 1.6
110 | 02/04/2024 | 844 | 2925 | 3769 | 880 | 936 | 877 | 2889 | 2833 | 2892 | 3000 | 3000 | 3000 | -111 | -167 | -108 | 2 | 3 | 2 | -111 | -167 | -98 | 1.433 |  | 1.6
111 | 03/04/2024 | 844 | 2719 | 3563 | 676 | 733 | 673 | 2887 | 2830 | 2890 | 3000 | 3000 | 3000 | -113 | -170 | -110 | 2 | 3 | 2 | -113 | -170 | -100 | 1.43 |  | 1.6
112 | 04/04/2024 | 844 | 3324 | 4168 | 1283 | 1341 | 1280 | 2885 | 2827 | 2888 | 3000 | 3000 | 3000 | -115 | -173 | -112 | 2 | 3 | 2 | -115 | -173 | -102 | 1.427 |  | 1.6
113 | 05/04/2024 | 844 | 3229 | 4073 | 1190 | 1249 | 1187 | 2883 | 2824 | 2886 | 3000 | 3000 | 3000 | -117 | -176 | -114 | 2 | 3 | 2 | -117 | -176 | -104 | 1.424 |  | 1.6
114 | 06/04/2024 | 844 | 3237 | 4081 | 1200 | 1260 | 1197 | 2881 | 2821 | 2884 | 3000 | 3000 | 3000 | -119 | -179 | -116 | 2 | 3 | 2 | -119 | -179 | -106 | 1.421 |  | 1.6
115 | 07/04/2024 | 844 | 3202 | 4046 | 1167 | 1228 | 1164 | 2879 | 2818 | 2882 | 3000 | 3000 | 3000 | -121 | -182 | -118 | 2 | 3 | 2 | -121 | -182 | -108 | 1.418 |  | 1.6
116 | 08/04/2024 | 844 | 3295 | 4139 | 1262 | 1324 | 1259 | 2877 | 2815 | 2880 | 3000 | 3000 | 3000 | -123 | -185 | -120 | 2 | 3 | 2 | -123 | -185 | -110 | 1.415 |  | 1.6
117 | 09/04/2024 | 844 | 3004 | 3848 | 973 | 1036 | 970 | 2875 | 2812 | 2878 | 3000 | 3000 | 3000 | -125 | -188 | -122 | 2 | 3 | 2 | -125 | -188 | -112 | 1.412 |  | 1.6
118 | 10/04/2024 | 844 | 2866 | 3710 | 837 | 901 | 834 | 2873 | 2809 | 2876 | 3000 | 3000 | 3000 | -127 | -191 | -124 | 2 | 3 | 2 | -127 | -191 | -114 | 1.409 |  | 1.6
119 | 11/04/2024 | 844 | 3002 | 3846 | 975 | 1040 | 972 | 2871 | 2806 | 2874 | 3000 | 3000 | 3000 | -129 | -194 | -126 | 2 | 3 | 2 | -129 | -194 | -116 | 1.406 |  | 1.6
120 | 12/04/2024 | 844 | 2582 | 3426 | 557 | 623 | 554 | 2869 | 2803 | 2872 | 3000 | 3000 | 3000 | -131 | -197 | -128 | 2 | 3 | 2 | -131 | -197 | -118 | 1.403 |  | 1.6
121 | 13/04/2024 | 844 | 3094 | 3938 | 1071 | 1138 | 1068 | 2867 | 2800 | 2870 | 3000 | 3000 | 3000 | -133 | -200 | -130 | 2 | 3 | 2 | -133 | -200 | -120 | 1.4 |  | 1.6
122 | 14/04/2024 | 844 | 2811 | 3655 | 790 | 858 | 787 | 2865 | 2797 | 2868 | 3000 | 3000 | 3000 | -135 | -203 | -132 | 2 | 3 | 2 | -135 | -203 | -122 | 1.397 |  | 1.6
123 | 15/04/2024 | 844 | 3118 | 3962 | 1099 | 1168 | 1096 | 2863 | 2794 | 2866 | 3000 | 3000 | 3000 | -137 | -206 | -134 | 2 | 3 | 2 | -137 | -206 | -124 | 1.394 |  | 1.6
124 | 16/04/2024 | 844 | 3186 | 4030 | 1169 | 1239 | 1166 | 2861 | 2791 | 2864 | 3000 | 3000 | 3000 | -139 | -209 | -136 | 2 | 3 | 2 | -139 | -209 | -126 | 1.391 |  | 1.6
125 | 17/04/2024 | 844 | 3236 | 4080 | 1221 | 1292 | 1218 | 2859 | 2788 | 2862 | 3000 | 3000 | 3000 | -141 | -212 | -138 | 2 | 3 | 2 | -141 | -212 | -128 | 1.388 |  | 1.6
126 | 18/04/2024 | 844 | 3073 | 3917 | 1060 | 1132 | 1057 | 2857 | 2785 | 2860 | 3000 | 3000 | 3000 | -143 | -215 | -140 | 2 | 3 | 2 | -143 | -215 | -130 | 1.385 |  | 1.6
127 | 19/04/2024 | 844 | 2550 | 3394 | 539 | 612 | 536 | 2855 | 2782 | 2858 | 3000 | 3000 | 3000 | -145 | -218 | -142 | 2 | 3 | 2 | -145 | -218 | -132 | 1.382 |  | 1.6
128 | 20/04/2024 | 844 | 3106 | 3950 | 1097 | 1171 | 1094 | 2853 | 2779 | 2856 | 3000 | 3000 | 3000 | -147 | -221 | -144 | 2 | 3 | 2 | -147 | -221 | -134 | 1.379 |  | 1.6
129 | 21/04/2024 | 844 | 2694 | 3538 | 687 | 762 | 684 | 2851 | 2776 | 2854 | 3000 | 3000 | 3000 | -149 | -224 | -146 | 2 | 3 | 2 | -149 | -224 | -136 | 1.376 |  | 1.6
130 | 22/04/2024 | 844 | 3385 | 4229 | 1380 | 1456 | 1377 | 2849 | 2773 | 2852 | 3000 | 3000 | 3000 | -151 | -227 | -148 | 2 | 3 | 2 | -151 | -227 | -138 | 1.373 |  | 1.6
131 | 23/04/2024 | 844 | 3299 | 4143 | 1296 | 1373 | 1293 | 2847 | 2770 | 2850 | 3000 | 3000 | 3000 | -153 | -230 | -150 | 2 | 3 | 2 | -153 | -230 | -140 | 1.37 |  | 1.6
132 | 24/04/2024 | 844 | 3076 | 3920 | 1075 | 1153 | 1071 | 2845 | 2767 | 2849 | 3000 | 3000 | 3000 | -155 | -233 | -151 | 2 | 3 | 1 | -155 | -233 | -141 | 1.367 |  | 1.6
133 | 25/04/2024 | 844 | 2468 | 3312 | 469 | 548 | 464 | 2843 | 2764 | 2848 | 3000 | 3000 | 3000 | -157 | -236 | -152 | 2 | 3 | 1 | -157 | -236 | -142 | 1.364 |  | 1.6
134 | 26/04/2024 | 844 | 3280 | 4124 | 1283 | 1363 | 1277 | 2841 | 2761 | 2847 | 3000 | 3000 | 3000 | -159 | -239 | -153 | 2 | 3 | 1 | -159 | -239 | -143 | 1.361 |  | 1.6
135 | 27/04/2024 | 844 | 3099 | 3943 | 1104 | 1185 | 1097 | 2839 | 2758 | 2846 | 3000 | 3000 | 3000 | -161 | -242 | -154 | 2 | 3 | 1 | -161 | -242 | -144 | 1.358 |  | 1.6
136 | 28/04/2024 | 844 | 3362 | 4206 | 1369 | 1452 | 1361 | 2837 | 2754 | 2845 | 3000 | 3000 | 3000 | -163 | -246 | -155 | 2 | 4 | 1 | -163 | -246 | -145 | 1.354 |  | 1.6
137 | 29/04/2024 | 844 | 2557 | 3401 | 566 | 651 | 557 | 2835 | 2750 | 2844 | 3000 | 3000 | 3000 | -165 | -250 | -156 | 2 | 4 | 1 | -165 | -250 | -146 | 1.35 |  | 1.6
138 | 30/04/2024 | 844 | 3222 | 4066 | 1233 | 1320 | 1223 | 2833 | 2746 | 2843 | 3000 | 3000 | 3000 | -167 | -254 | -157 | 2 | 4 | 1 | -167 | -254 | -147 | 1.346 |  | 1.6
139 | 01/05/2024 | 844 | 3211 | 4055 | 1224 | 1313 | 1212 | 2831 | 2742 | 2843 | 3000 | 3000 | 3000 | -169 | -258 | -157 | 2 | 4 | 0 | -169 | -258 | -147 | 1.342 |  | 1.6
140 | 02/05/2024 | 844 | 2962 | 3806 | 977 | 1068 | 963 | 2829 | 2738 | 2843 | 3000 | 3000 | 3000 | -171 | -262 | -157 | 2 | 4 | 0 | -171 | -262 | -147 | 1.338 |  | 1.6
141 | 03/05/2024 | 844 | 2695 | 3539 | 712 | 805 | 696 | 2827 | 2734 | 2843 | 3000 | 3000 | 3000 | -173 | -266 | -157 | 2 | 4 | 0 | -173 | -266 | -147 | 1.334 |  | 1.6
142 | 04/05/2024 | 844 | 3215 | 4059 | 1235 | 1328 | 1216 | 2824 | 2731 | 2843 | 3000 | 3000 | 3000 | -176 | -269 | -157 | 3 | 3 | 0 | -176 | -269 | -147 | 1.331 |  | 1.6
143 | 05/05/2024 | 844 | 2642 | 3486 | 664 | 758 | 643 | 2822 | 2728 | 2843 | 3000 | 3000 | 3000 | -178 | -272 | -157 | 2 | 3 | 0 | -178 | -272 | -147 | 1.328 |  | 1.6
144 | 06/05/2024 | 844 | 2881 | 3725 | 905 | 1000 | 882 | 2820 | 2725 | 2843 | 3000 | 3000 | 3000 | -180 | -275 | -157 | 2 | 3 | 0 | -180 | -275 | -147 | 1.325 |  | 1.6
145 | 07/05/2024 | 844 | 3154 | 3998 | 1180 | 1275 | 1155 | 2818 | 2723 | 2843 | 3000 | 3000 | 3000 | -182 | -277 | -157 | 2 | 2 | 0 | -182 | -277 | -147 | 1.323 |  | 1.6
146 | 08/05/2024 | 844 | 2795 | 3639 | 822 | 918 | 796 | 2817 | 2721 | 2843 | 3000 | 3000 | 3000 | -183 | -279 | -157 | 1 | 2 | 0 | -183 | -279 | -147 | 1.321 |  | 1.6
147 | 09/05/2024 | 844 | 3130 | 3974 | 1157 | 1253 | 1131 | 2817 | 2721 | 2843 | 3000 | 3000 | 3000 | -183 | -279 | -157 | 0 | 0 | 0 | -183 | -279 | -147 | 1.321 |  | 1.6
148 | 10/05/2024 | 844 | 2859 | 3703 | 886 | 982 | 860 | 2817 | 2721 | 2843 | 3000 | 3000 | 3000 | -183 | -279 | -157 | 0 | 0 | 0 | -183 | -279 | -147 | 1.321 |  | 1.6
149 | 11/05/2024 | 844 | 2938 | 3782 | 965 | 1061 | 939 | 2817 | 2721 | 2843 | 3000 | 3000 | 3000 | -183 | -279 | -157 | 0 | 0 | 0 | -183 | -279 | -147 | 1.321 |  | 1.6
150 | 12/05/2024 | 844 | 2436 | 3280 | 463 | 559 | 437 | 2817 | 2721 | 2843 | 3000 | 3000 | 3000 | -183 | -279 | -157 | 0 | 0 | 0 | -183 | -279 | -147 | 1.321 |  | 1.6
151 | 13/05/2024 | 844 | 3208 | 4052 | 1235 | 1331 | 1209 | 2817 | 2721 | 2843 | 3000 | 3000 | 3000 | -183 | -279 | -157 | 0 | 0 | 0 | -183 | -279 | -147 | 1.321 |  | 1.6
152 | 14/05/2024 | 844 | 3158 | 4002 | 1185 | 1281 | 1159 | 2817 | 2721 | 2843 | 3000 | 3000 | 3000 | -183 | -279 | -157 | 0 | 0 | 0 | -183 | -279 | -147 | 1.321 |  | 1.6
153 | 15/05/2024 | 844 | 3041 | 3885 | 1068 | 1164 | 1042 | 2817 | 2721 | 2843 | 3000 | 3000 | 3000 | -183 | -279 | -157 | 0 | 0 | 0 | -183 | -279 | -147 | 1.321 |  | 1.6
154 | 16/05/2024 | 844 | 2393 | 3237 | 420 | 516 | 394 | 2817 | 2721 | 2843 | 3000 | 3000 | 3000 | -183 | -279 | -157 | 0 | 0 | 0 | -183 | -279 | -147 | 1.321 |  | 1.6
155 | 17/05/2024 | 844 | 3336 | 4180 | 1363 | 1459 | 1337 | 2817 | 2721 | 2843 | 3000 | 3000 | 3000 | -183 | -279 | -157 | 0 | 0 | 0 | -183 | -279 | -147 | 1.321 |  | 1.6
156 | 18/05/2024 | 844 | 2774 | 3618 | 801 | 897 | 775 | 2817 | 2721 | 2843 | 3000 | 3000 | 3000 | -183 | -279 | -157 | 0 | 0 | 0 | -183 | -279 | -147 | 1.321 |  | 1.6
157 | 19/05/2024 | 844 | 3194 | 4038 | 1221 | 1317 | 1195 | 2817 | 2721 | 2843 | 3000 | 3000 | 3000 | -183 | -279 | -157 | 0 | 0 | 0 | -183 | -279 | -147 | 1.321 |  | 1.6
158 | 20/05/2024 | 844 | 2667 | 3511 | 694 | 790 | 668 | 2817 | 2721 | 2843 | 3000 | 3000 | 3000 | -183 | -279 | -157 | 0 | 0 | 0 | -183 | -279 | -147 | 1.321 |  | 1.6
159 | 21/05/2024 | 844 | 2780 | 3624 | 807 | 903 | 781 | 2817 | 2721 | 2843 | 3000 | 3000 | 3000 | -183 | -279 | -157 | 0 | 0 | 0 | -183 | -279 | -147 | 1.321 |  | 1.6
160 | 22/05/2024 | 844 | 2706 | 3550 | 733 | 829 | 707 | 2817 | 2721 | 2843 | 3000 | 3000 | 3000 | -183 | -279 | -157 | 0 | 0 | 0 | -183 | -279 | -147 | 1.321 |  | 1.6
161 | 23/05/2024 | 844 | 2930 | 3774 | 957 | 1053 | 931 | 2817 | 2721 | 2843 | 3000 | 3000 | 3000 | -183 | -279 | -157 | 0 | 0 | 0 | -183 | -279 | -147 | 1.321 |  | 1.6
162 | 24/05/2024 | 844 | 2992 | 3836 | 1019 | 1115 | 993 | 2817 | 2721 | 2843 | 3000 | 3000 | 3000 | -183 | -279 | -157 | 0 | 0 | 0 | -183 | -279 | -147 | 1.321 |  | 1.6
163 | 25/05/2024 | 844 | 3276 | 4120 | 1303 | 1399 | 1277 | 2817 | 2721 | 2843 | 3000 | 3000 | 3000 | -183 | -279 | -157 | 0 | 0 | 0 | -183 | -279 | -147 | 1.321 |  | 1.6
164 | 26/05/2024 | 844 | 2688 | 3532 | 715 | 811 | 689 | 2817 | 2721 | 2843 | 3000 | 3000 | 3000 | -183 | -279 | -157 | 0 | 0 | 0 | -183 | -279 | -147 | 1.321 |  | 1.6
165 | 27/05/2024 | 844 | 2716 | 3560 | 743 | 839 | 717 | 2817 | 2721 | 2843 | 3000 | 3000 | 3000 | -183 | -279 | -157 | 0 | 0 | 0 | -183 | -279 | -147 | 1.321 |  | 1.6
166 | 28/05/2024 | 844 | 2898 | 3742 | 925 | 1021 | 899 | 2817 | 2721 | 2843 | 3000 | 3000 | 3000 | -183 | -279 | -157 | 0 | 0 | 0 | -183 | -279 | -147 | 1.321 |  | 1.6
167 | 29/05/2024 | 844 | 3088 | 3932 | 1115 | 1211 | 1089 | 2817 | 2721 | 2843 | 3000 | 3000 | 3000 | -183 | -279 | -157 | 0 | 0 | 0 | -183 | -279 | -147 | 1.321 |  | 1.6
168 | 30/05/2024 | 844 | 2987 | 3831 | 1014 | 1110 | 988 | 2817 | 2721 | 2843 | 3000 | 3000 | 3000 | -183 | -279 | -157 | 0 | 0 | 0 | -183 | -279 | -147 | 1.321 |  | 1.6
169 | 31/05/2024 | 844 | 2554 | 3398 | 581 | 677 | 555 | 2817 | 2721 | 2843 | 3000 | 3000 | 3000 | -183 | -279 | -157 | 0 | 0 | 0 | -183 | -279 | -147 | 1.321 |  | 1.6
170 | 01/06/2024 | 844 | 2855 | 3699 | 882 | 978 | 856 | 2817 | 2721 | 2843 | 3000 | 3000 | 3000 | -183 | -279 | -157 | 0 | 0 | 0 | -183 | -279 | -147 | 1.321 |  | 1.6
171 | 02/06/2024 | 844 | 3216 | 4060 | 1243 | 1339 | 1217 | 2817 | 2721 | 2843 | 3000 | 3000 | 3000 | -183 | -279 | -157 | 0 | 0 | 0 | -183 | -279 | -147 | 1.321 |  | 1.6
172 | 03/06/2024 | 844 | 2603 | 3447 | 630 | 726 | 604 | 2817 | 2721 | 2843 | 3000 | 3000 | 3000 | -183 | -279 | -157 | 0 | 0 | 0 | -183 | -279 | -147 | 1.321 |  | 1.6
173 | 04/06/2024 | 844 | 2973 | 3817 | 1000 | 1096 | 974 | 2817 | 2721 | 2843 | 3000 | 3000 | 3000 | -183 | -279 | -157 | 0 | 0 | 0 | -183 | -279 | -147 | 1.321 |  | 1.6
174 | 05/06/2024 | 844 | 2863 | 3707 | 890 | 986 | 864 | 2817 | 2721 | 2843 | 3000 | 3000 | 3000 | -183 | -279 | -157 | 0 | 0 | 0 | -183 | -279 | -147 | 1.321 |  | 1.6
175 | 06/06/2024 | 844 | 2660 | 3504 | 687 | 783 | 661 | 2817 | 2721 | 2843 | 3000 | 3000 | 3000 | -183 | -279 | -157 | 0 | 0 | 0 | -183 | -279 | -147 | 1.321 |  | 1.6
176 | 07/06/2024 | 844 | 3269 | 4113 | 1296 | 1392 | 1270 | 2817 | 2721 | 2843 | 3000 | 3000 | 3000 | -183 | -279 | -157 | 0 | 0 | 0 | -183 | -279 | -147 | 1.321 |  | 1.6
177 | 08/06/2024 | 844 | 2443 | 3287 | 470 | 566 | 444 | 2817 | 2721 | 2843 | 3000 | 3000 | 3000 | -183 | -279 | -157 | 0 | 0 | 0 | -183 | -279 | -147 | 1.321 |  | 1.6
178 | 09/06/2024 | 844 | 2453 | 3297 | 480 | 576 | 454 | 2817 | 2721 | 2843 | 3000 | 3000 | 3000 | -183 | -279 | -157 | 0 | 0 | 0 | -183 | -279 | -147 | 1.321 |  | 1.6
179 | 10/06/2024 | 844 | 2421 | 3265 | 448 | 544 | 422 | 2817 | 2721 | 2843 | 3000 | 3000 | 3000 | -183 | -279 | -157 | 0 | 0 | 0 | -183 | -279 | -147 | 1.321 |  | 1.6
180 | 11/06/2024 | 844 | 2517 | 3361 | 544 | 640 | 518 | 2817 | 2721 | 2843 | 3000 | 3000 | 3000 | -183 | -279 | -157 | 0 | 0 | 0 | -183 | -279 | -147 | 1.321 |  | 1.6
181 | 12/06/2024 | 844 | 3229 | 4073 | 1256 | 1352 | 1230 | 2817 | 2721 | 2843 | 3000 | 3000 | 3000 | -183 | -279 | -157 | 0 | 0 | 0 | -183 | -279 | -147 | 1.321 |  | 1.6
182 | 13/06/2024 | 844 | 3094 | 3938 | 1121 | 1217 | 1095 | 2817 | 2721 | 2843 | 3000 | 3000 | 3000 | -183 | -279 | -157 | 0 | 0 | 0 | -183 | -279 | -147 | 1.321 |  | 1.6
183 | 14/06/2024 | 844 | 3233 | 4077 | 1260 | 1356 | 1234 | 2817 | 2721 | 2843 | 3000 | 3000 | 3000 | -183 | -279 | -157 | 0 | 0 | 0 | -183 | -279 | -147 | 1.321 |  | 1.6
184 | 15/06/2024 | 844 | 2817 | 3661 | 844 | 940 | 818 | 2817 | 2721 | 2843 | 3000 | 3000 | 3000 | -183 | -279 | -157 | 0 | 0 | 0 | -183 | -279 | -147 | 1.321 |  | 1.6
185 | 16/06/2024 | 844 | 3066 | 3910 | 1093 | 1189 | 1067 | 2817 | 2721 | 2843 | 3000 | 3000 | 3000 | -183 | -279 | -157 | 0 | 0 | 0 | -183 | -279 | -147 | 1.321 |  | 1.6
186 | 17/06/2024 | 844 | 3052 | 3896 | 1079 | 1175 | 1053 | 2817 | 2721 | 2843 | 3000 | 3000 | 3000 | -183 | -279 | -157 | 0 | 0 | 0 | -183 | -279 | -147 | 1.321 |  | 1.6
187 | 18/06/2024 | 844 | 3361 | 4205 | 1388 | 1484 | 1362 | 2817 | 2721 | 2843 | 3000 | 3000 | 3000 | -183 | -279 | -157 | 0 | 0 | 0 | -183 | -279 | -147 | 1.321 |  | 1.6
188 | 19/06/2024 | 844 | 2432 | 3276 | 459 | 555 | 433 | 2817 | 2721 | 2843 | 3000 | 3000 | 3000 | -183 | -279 | -157 | 0 | 0 | 0 | -183 | -279 | -147 | 1.321 |  | 1.6
189 | 20/06/2024 | 844 | 2485 | 3329 | 512 | 608 | 486 | 2817 | 2721 | 2843 | 3000 | 3000 | 3000 | -183 | -279 | -157 | 0 | 0 | 0 | -183 | -279 | -147 | 1.321 |  | 1.6
190 | 21/06/2024 | 844 | 3325 | 4169 | 1352 | 1448 | 1326 | 2817 | 2721 | 2843 | 3000 | 3000 | 3000 | -183 | -279 | -157 | 0 | 0 | 0 | -183 | -279 | -147 | 1.321 |  | 1.6
191 | 22/06/2024 | 844 | 2806 | 3650 | 833 | 929 | 807 | 2817 | 2721 | 2843 | 3000 | 3000 | 3000 | -183 | -279 | -157 | 0 | 0 | 0 | -183 | -279 | -147 | 1.321 |  | 1.6
192 | 23/06/2024 | 844 | 3098 | 3942 | 1125 | 1221 | 1099 | 2817 | 2721 | 2843 | 3000 | 3000 | 3000 | -183 | -279 | -157 | 0 | 0 | 0 | -183 | -279 | -147 | 1.321 |  | 1.6
193 | 24/06/2024 | 844 | 2955 | 3799 | 982 | 1078 | 956 | 2817 | 2721 | 2843 | 3000 | 3000 | 3000 | -183 | -279 | -157 | 0 | 0 | 0 | -183 | -279 | -147 | 1.321 |  | 1.6
194 | 25/06/2024 | 844 | 2650 | 3494 | 677 | 773 | 651 | 2817 | 2721 | 2843 | 3000 | 3000 | 3000 | -183 | -279 | -157 | 0 | 0 | 0 | -183 | -279 | -147 | 1.321 |  | 1.6
195 | 26/06/2024 | 844 | 3301 | 4145 | 1328 | 1424 | 1302 | 2817 | 2721 | 2843 | 3000 | 3000 | 3000 | -183 | -279 | -157 | 0 | 0 | 0 | -183 | -279 | -147 | 1.321 |  | 1.6
196 | 27/06/2024 | 844 | 3347 | 4191 | 1374 | 1470 | 1348 | 2817 | 2721 | 2843 | 3000 | 3000 | 3000 | -183 | -279 | -157 | 0 | 0 | 0 | -183 | -279 | -147 | 1.321 |  | 1.6
197 | 28/06/2024 | 844 | 2742 | 3586 | 769 | 865 | 743 | 2817 | 2721 | 2843 | 3000 | 3000 | 3000 | -183 | -279 | -157 | 0 | 0 | 0 | -183 | -279 | -147 | 1.321 |  | 1.6
198 | 29/06/2024 | 844 | 3291 | 4135 | 1318 | 1414 | 1292 | 2817 | 2721 | 2843 | 3000 | 3000 | 3000 | -183 | -279 | -157 | 0 | 0 | 0 | -183 | -279 | -147 | 1.321 |  | 1.6
199 | 30/06/2024 | 844 | 2379 | 3223 | 406 | 502 | 380 | 2817 | 2721 | 2843 | 3000 | 3000 | 3000 | -183 | -279 | -157 | 0 | 0 | 0 | -183 | -279 | -147 | 1.321 |  | 1.6
200 | 01/07/2024 | 844 | 2646 | 3490 | 673 | 769 | 647 | 2817 | 2721 | 2843 | 3000 | 3000 | 3000 | -183 | -279 | -157 | 0 | 0 | 0 | -183 | -279 | -147 | 1.321 |  | 1.6
201 | 02/07/2024 | 844 | 2845 | 3689 | 872 | 968 | 846 | 2817 | 2721 | 2843 | 3000 | 3000 | 3000 | -183 | -279 | -157 | 0 | 0 | 0 | -183 | -279 | -147 | 1.321 |  | 1.6
202 | 03/07/2024 | 844 | 3248 | 4092 | 1275 | 1371 | 1249 | 2817 | 2721 | 2843 | 3000 | 3000 | 3000 | -183 | -279 | -157 | 0 | 0 | 0 | -183 | -279 | -147 | 1.321 |  | 1.6
203 | 04/07/2024 | 844 | 2507 | 3351 | 534 | 630 | 508 | 2817 | 2721 | 2843 | 3000 | 3000 | 3000 | -183 | -279 | -157 | 0 | 0 | 0 | -183 | -279 | -147 | 1.321 |  | 1.6
204 | 05/07/2024 | 844 | 3258 | 4102 | 1287 | 1384 | 1261 | 2815 | 2718 | 2841 | 3000 | 3000 | 3000 | -185 | -282 | -159 | 2 | 3 | 2 | -185 | -282 | -149 | 1.528 | 0.21 | 1.81
205 | 06/07/2024 | 844 | 2993 | 3837 | 1024 | 1121 | 997 | 2813 | 2716 | 2840 | 3000 | 3000 | 3000 | -187 | -284 | -160 | 2 | 2 | 1 | -187 | -284 | -150 | 1.526 |  | 1.81
206 | 07/07/2024 | 844 | 2515 | 3359 | 547 | 645 | 520 | 2812 | 2714 | 2839 | 3000 | 3000 | 3000 | -188 | -286 | -161 | 1 | 2 | 1 | -188 | -286 | -151 | 1.524 |  | 1.81
207 | 08/07/2024 | 844 | 2943 | 3787 | 976 | 1074 | 949 | 2811 | 2713 | 2838 | 3000 | 3000 | 3000 | -189 | -287 | -162 | 1 | 1 | 1 | -189 | -287 | -152 | 1.523 |  | 1.81
208 | 09/07/2024 | 844 | 2919 | 3763 | 952 | 1050 | 925 | 2811 | 2713 | 2838 | 3000 | 3000 | 3000 | -189 | -287 | -162 | 0 | 0 | 0 | -189 | -287 | -152 | 1.523 |  | 1.81
209 | 10/07/2024 | 844 | 2458 | 3302 | 492 | 591 | 465 | 2810 | 2711 | 2837 | 3000 | 3000 | 3000 | -190 | -289 | -163 | 1 | 2 | 1 | -190 | -289 | -153 | 1.821 | 0.3 | 2.11
210 | 11/07/2024 | 844 | 3100 | 3944 | 1135 | 1235 | 1108 | 2809 | 2709 | 2836 | 3000 | 3000 | 3000 | -191 | -291 | -164 | 1 | 2 | 1 | -191 | -291 | -154 | 1.819 |  | 2.11
211 | 12/07/2024 | 844 | 2433 | 3277 | 469 | 570 | 442 | 2808 | 2707 | 2835 | 3000 | 3000 | 3000 | -192 | -293 | -165 | 1 | 2 | 1 | -192 | -293 | -155 | 1.817 |  | 2.11
212 | 13/07/2024 | 844 | 3160 | 4004 | 1197 | 1299 | 1170 | 2807 | 2705 | 2834 | 3000 | 3000 | 3000 | -193 | -295 | -166 | 1 | 2 | 1 | -193 | -295 | -156 | 1.815 |  | 2.11
213 | 14/07/2024 | 844 | 3236 | 4080 | 1274 | 1377 | 1247 | 2806 | 2703 | 2833 | 3000 | 3000 | 3000 | -194 | -297 | -167 | 1 | 2 | 1 | -194 | -297 | -157 | 1.813 |  | 2.11
214 | 15/07/2024 | 844 | 2732 | 3576 | 771 | 875 | 744 | 2805 | 2701 | 2832 | 3000 | 3000 | 3000 | -195 | -299 | -168 | 1 | 2 | 1 | -195 | -299 | -158 | 1.811 |  | 2.11
215 | 16/07/2024 | 844 | 3237 | 4081 | 1277 | 1382 | 1250 | 2804 | 2699 | 2831 | 3000 | 3000 | 3000 | -196 | -301 | -169 | 1 | 2 | 1 | -196 | -301 | -159 | 1.809 |  | 2.11
216 | 17/07/2024 | 844 | 2451 | 3295 | 492 | 598 | 465 | 2803 | 2697 | 2830 | 3000 | 3000 | 3000 | -197 | -303 | -170 | 1 | 2 | 1 | -197 | -303 | -160 | 1.807 |  | 2.11
217 | 18/07/2024 | 844 | 3331 | 4175 | 1373 | 1480 | 1346 | 2802 | 2695 | 2829 | 3000 | 3000 | 3000 | -198 | -305 | -171 | 1 | 2 | 1 | -198 | -305 | -161 | 1.805 |  | 2.11
218 | 19/07/2024 | 844 | 2682 | 3526 | 725 | 833 | 698 | 2801 | 2693 | 2828 | 3000 | 3000 | 3000 | -199 | -307 | -172 | 1 | 2 | 1 | -199 | -307 | -162 | 1.803 |  | 2.11
219 | 20/07/2024 | 844 | 2623 | 3467 | 667 | 775 | 640 | 2800 | 2692 | 2827 | 3000 | 3000 | 3000 | -200 | -308 | -173 | 1 | 1 | 1 | -200 | -308 | -163 | 1.802 |  | 2.11
220 | 21/07/2024 | 844 | 3060 | 3904 | 1106 | 1213 | 1078 | 2798 | 2691 | 2826 | 3000 | 3000 | 3000 | -202 | -309 | -174 | 2 | 1 | 1 | -202 | -309 | -164 | 1.801 |  | 2.11
221 | 22/07/2024 | 844 | 2480 | 3324 | 528 | 634 | 498 | 2796 | 2690 | 2826 | 3000 | 3000 | 3000 | -204 | -310 | -174 | 2 | 1 | 0 | -204 | -310 | -164 | 1.8 |  | 2.11
222 | 23/07/2024 | 844 | 2951 | 3795 | 1000 | 1106 | 970 | 2795 | 2689 | 2825 | 3000 | 3000 | 3000 | -205 | -311 | -175 | 1 | 1 | 1 | -205 | -311 | -165 | 1.799 |  | 2.11
223 | 24/07/2024 | 844 | 2799 | 3643 | 848 | 954 | 818 | 2795 | 2689 | 2825 | 3000 | 3000 | 3000 | -205 | -311 | -175 | 0 | 0 | 0 | -205 | -311 | -165 | 1.799 |  | 2.11
224 | 25/07/2024 | 844 | 2722 | 3566 | 773 | 880 | 743 | 2793 | 2686 | 2823 | 3000 | 3000 | 3000 | -207 | -314 | -177 | 2 | 3 | 2 | -207 | -314 | -167 | 2.096 | 0.3 | 2.41
225 | 26/07/2024 | 844 | 2943 | 3787 | 996 | 1104 | 965 | 2791 | 2683 | 2822 | 3000 | 3000 | 3000 | -209 | -317 | -178 | 2 | 3 | 1 | -209 | -317 | -168 | 2.093 |  | 2.41
226 | 27/07/2024 | 844 | 3268 | 4112 | 1322 | 1431 | 1291 | 2790 | 2681 | 2821 | 3000 | 3000 | 3000 | -210 | -319 | -179 | 1 | 2 | 1 | -210 | -319 | -169 | 2.091 |  | 2.41
227 | 28/07/2024 | 844 | 2551 | 3395 | 606 | 715 | 575 | 2789 | 2680 | 2820 | 3000 | 3000 | 3000 | -211 | -320 | -180 | 1 | 1 | 1 | -211 | -320 | -170 | 2.09 |  | 2.41
228 | 29/07/2024 | 844 | 2964 | 3808 | 1019 | 1128 | 988 | 2789 | 2680 | 2820 | 3000 | 3000 | 3000 | -211 | -320 | -180 | 0 | 0 | 0 | -211 | -320 | -170 | 2.09 |  | 2.41
229 | 30/07/2024 | 1844 | 2723 | 4567 | 780 | 890 | 749 | 3787 | 3677 | 3818 | 4000 | 4000 | 4000 | -213 | -323 | -182 | 2 | 3 | 2 | -213 | -323 | -172 | 2.387 | 0.3 | 2.71
230 | 31/07/2024 | 1844 | 2902 | 4746 | 961 | 1072 | 929 | 3785 | 3674 | 3817 | 4000 | 4000 | 4000 | -215 | -326 | -183 | 2 | 3 | 1 | -215 | -326 | -173 | 2.384 |  | 2.71
231 | 01/08/2024 | 1844 | 2355 | 4199 | 415 | 527 | 383 | 3784 | 3672 | 3816 | 4000 | 4000 | 4000 | -216 | -328 | -184 | 1 | 2 | 1 | -216 | -328 | -174 | 2.382 |  | 2.71
232 | 02/08/2024 | 1844 | 3254 | 5098 | 1315 | 1427 | 1283 | 3783 | 3671 | 3815 | 4000 | 4000 | 4000 | -217 | -329 | -185 | 1 | 1 | 1 | -217 | -329 | -175 | 2.381 |  | 2.71
233 | 03/08/2024 | 1844 | 2820 | 4664 | 881 | 993 | 849 | 3783 | 3671 | 3815 | 4000 | 4000 | 4000 | -217 | -329 | -185 | 0 | 0 | 0 | -217 | -329 | -175 | 2.381 |  | 2.71
234 | 04/08/2024 | 1844 | 2853 | 4697 | 916 | 1029 | 884 | 3781 | 3668 | 3813 | 4000 | 4000 | 4000 | -219 | -332 | -187 | 2 | 3 | 2 | -219 | -332 | -177 | 2.678 | 0.3 | 3.01
235 | 05/08/2024 | 1844 | 2476 | 4320 | 541 | 655 | 509 | 3779 | 3665 | 3811 | 4000 | 4000 | 4000 | -221 | -335 | -189 | 2 | 3 | 2 | -221 | -335 | -179 | 2.675 |  | 3.01
236 | 06/08/2024 | 1844 | 2860 | 4704 | 927 | 1042 | 895 | 3777 | 3662 | 3809 | 4000 | 4000 | 4000 | -223 | -338 | -191 | 2 | 3 | 2 | -223 | -338 | -181 | 2.672 |  | 3.01
237 | 07/08/2024 | 1844 | 2962 | 4806 | 1031 | 1147 | 999 | 3775 | 3659 | 3807 | 4000 | 4000 | 4000 | -225 | -341 | -193 | 2 | 3 | 2 | -225 | -341 | -183 | 2.669 |  | 3.01
238 | 08/08/2024 | 1844 | 3115 | 4959 | 1186 | 1303 | 1154 | 3773 | 3656 | 3805 | 4000 | 4000 | 4000 | -227 | -344 | -195 | 2 | 3 | 2 | -227 | -344 | -185 | 2.666 |  | 3.01
239 | 09/08/2024 | 1844 | 2909 | 4753 | 982 | 1100 | 950 | 3771 | 3653 | 3803 | 4000 | 4000 | 4000 | -229 | -347 | -197 | 2 | 3 | 2 | -229 | -347 | -187 | 2.663 |  | 3.01
240 | 10/08/2024 | 1844 | 2515 | 4359 | 590 | 709 | 558 | 3769 | 3650 | 3801 | 4000 | 4000 | 4000 | -231 | -350 | -199 | 2 | 3 | 2 | -231 | -350 | -189 | 2.66 |  | 3.01
241 | 11/08/2024 | 1844 | 2685 | 4529 | 762 | 882 | 730 | 3767 | 3647 | 3799 | 4000 | 4000 | 4000 | -233 | -353 | -201 | 2 | 3 | 2 | -233 | -353 | -191 | 2.657 |  | 3.01
242 | 12/08/2024 | 1844 | 2693 | 4537 | 772 | 893 | 740 | 3765 | 3644 | 3797 | 4000 | 4000 | 4000 | -235 | -356 | -203 | 2 | 3 | 2 | -235 | -356 | -193 | 2.654 |  | 3.01
243 | 13/08/2024 | 1844 | 2658 | 4502 | 739 | 861 | 707 | 3763 | 3641 | 3795 | 4000 | 4000 | 4000 | -237 | -359 | -205 | 2 | 3 | 2 | -237 | -359 | -195 | 2.651 |  | 3.01
244 | 14/08/2024 | 1844 | 2751 | 4595 | 834 | 957 | 802 | 3761 | 3638 | 3793 | 4000 | 4000 | 4000 | -239 | -362 | -207 | 2 | 3 | 2 | -239 | -362 | -197 | 2.648 |  | 3.01
245 | 15/08/2024 | 1844 | 3194 | 5038 | 1279 | 1403 | 1247 | 3759 | 3635 | 3791 | 4000 | 4000 | 4000 | -241 | -365 | -209 | 2 | 3 | 2 | -241 | -365 | -199 | 2.645 |  | 3.01
246 | 16/08/2024 | 1844 | 2322 | 4166 | 409 | 534 | 377 | 3757 | 3632 | 3789 | 4000 | 4000 | 4000 | -243 | -368 | -211 | 2 | 3 | 2 | -243 | -368 | -201 | 2.642 |  | 3.01
247 | 17/08/2024 | 1844 | 2458 | 4302 | 547 | 673 | 515 | 3755 | 3629 | 3787 | 4000 | 4000 | 4000 | -245 | -371 | -213 | 2 | 3 | 2 | -245 | -371 | -203 | 2.639 |  | 3.01
248 | 18/08/2024 | 1844 | 3038 | 4882 | 1129 | 1256 | 1097 | 3753 | 3626 | 3785 | 4000 | 4000 | 4000 | -247 | -374 | -215 | 2 | 3 | 2 | -247 | -374 | -205 | 2.636 |  | 3.01
249 | 19/08/2024 | 1844 | 2285 | 4129 | 378 | 506 | 346 | 3751 | 3623 | 3783 | 4000 | 4000 | 4000 | -249 | -377 | -217 | 2 | 3 | 2 | -249 | -377 | -207 | 2.633 |  | 3.01
250 | 20/08/2024 | 1844 | 3267 | 5111 | 1362 | 1491 | 1330 | 3749 | 3620 | 3781 | 4000 | 4000 | 4000 | -251 | -380 | -219 | 2 | 3 | 2 | -251 | -380 | -209 | 2.63 |  | 3.01
251 | 21/08/2024 | 1844 | 2574 | 4418 | 671 | 801 | 639 | 3747 | 3617 | 3779 | 4000 | 4000 | 4000 | -253 | -383 | -221 | 2 | 3 | 2 | -253 | -383 | -211 | 2.627 |  | 3.01
252 | 22/08/2024 | 1844 | 2641 | 4485 | 740 | 871 | 708 | 3745 | 3614 | 3777 | 4000 | 4000 | 4000 | -255 | -386 | -223 | 2 | 3 | 2 | -255 | -386 | -213 | 2.624 |  | 3.01
253 | 23/08/2024 | 1844 | 2692 | 4536 | 793 | 925 | 761 | 3743 | 3611 | 3775 | 4000 | 4000 | 4000 | -257 | -389 | -225 | 2 | 3 | 2 | -257 | -389 | -215 | 2.621 |  | 3.01
254 | 24/08/2024 | 1844 | 2529 | 4373 | 632 | 765 | 600 | 3741 | 3608 | 3773 | 4000 | 4000 | 4000 | -259 | -392 | -227 | 2 | 3 | 2 | -259 | -392 | -217 | 2.618 |  | 3.01
255 | 25/08/2024 | 1844 | 3006 | 4850 | 1111 | 1245 | 1079 | 3739 | 3605 | 3771 | 4000 | 4000 | 4000 | -261 | -395 | -229 | 2 | 3 | 2 | -261 | -395 | -219 | 2.615 |  | 3.01
256 | 26/08/2024 | 1844 | 2296 | 4140 | 403 | 538 | 371 | 3737 | 3602 | 3769 | 4000 | 4000 | 4000 | -263 | -398 | -231 | 2 | 3 | 2 | -263 | -398 | -221 | 2.612 |  | 3.01
257 | 27/08/2024 | 1844 | 3150 | 4994 | 1259 | 1395 | 1227 | 3735 | 3599 | 3767 | 4000 | 4000 | 4000 | -265 | -401 | -233 | 2 | 3 | 2 | -265 | -401 | -223 | 2.609 |  | 3.01
258 | 28/08/2024 | 1844 | 2841 | 4685 | 952 | 1089 | 920 | 3733 | 3596 | 3765 | 4000 | 4000 | 4000 | -267 | -404 | -235 | 2 | 3 | 2 | -267 | -404 | -225 | 2.606 |  | 3.01
259 | 29/08/2024 | 1844 | 2490 | 4334 | 603 | 741 | 571 | 3731 | 3593 | 3763 | 4000 | 4000 | 4000 | -269 | -407 | -237 | 2 | 3 | 2 | -269 | -407 | -227 | 2.603 |  | 3.01
260 | 30/08/2024 | 1844 | 2532 | 4376 | 647 | 786 | 615 | 3729 | 3590 | 3761 | 4000 | 4000 | 4000 | -271 | -410 | -239 | 2 | 3 | 2 | -271 | -410 | -229 | 2.6 |  | 3.01
261 | 31/08/2024 | 1844 | 2924 | 4768 | 1041 | 1181 | 1009 | 3727 | 3587 | 3759 | 4000 | 4000 | 4000 | -273 | -413 | -241 | 2 | 3 | 2 | -273 | -413 | -231 | 2.597 |  | 3.01
262 | 01/09/2024 | 1844 | 2470 | 4314 | 589 | 730 | 557 | 3725 | 3584 | 3757 | 4000 | 4000 | 4000 | -275 | -416 | -243 | 2 | 3 | 2 | -275 | -416 | -233 | 2.594 |  | 3.01
263 | 02/09/2024 | 1844 | 2555 | 4399 | 676 | 818 | 644 | 3723 | 3581 | 3755 | 4000 | 4000 | 4000 | -277 | -419 | -245 | 2 | 3 | 2 | -277 | -419 | -235 | 2.591 |  | 3.01
264 | 03/09/2024 | 1844 | 2819 | 4663 | 942 | 1085 | 910 | 3721 | 3578 | 3753 | 4000 | 4000 | 4000 | -279 | -422 | -247 | 2 | 3 | 2 | -279 | -422 | -237 | 2.588 |  | 3.01
265 | 04/09/2024 | 1844 | 2749 | 4593 | 874 | 1018 | 842 | 3719 | 3575 | 3751 | 4000 | 4000 | 4000 | -281 | -425 | -249 | 2 | 3 | 2 | -281 | -425 | -239 | 2.585 |  | 3.01
266 | 05/09/2024 | 1844 | 2415 | 4259 | 542 | 687 | 510 | 3717 | 3572 | 3749 | 4000 | 4000 | 4000 | -283 | -428 | -251 | 2 | 3 | 2 | -283 | -428 | -241 | 2.582 |  | 3.01
267 | 06/09/2024 | 1844 | 2671 | 4515 | 800 | 946 | 768 | 3715 | 3569 | 3747 | 4000 | 4000 | 4000 | -285 | -431 | -253 | 2 | 3 | 2 | -285 | -431 | -243 | 2.579 |  | 3.01
268 | 07/09/2024 | 1844 | 3157 | 5001 | 1288 | 1435 | 1256 | 3713 | 3566 | 3745 | 4000 | 4000 | 4000 | -287 | -434 | -255 | 2 | 3 | 2 | -287 | -434 | -245 | 2.576 |  | 3.01
269 | 08/09/2024 | 1844 | 3157 | 5001 | 1290 | 1438 | 1258 | 3711 | 3563 | 3743 | 4000 | 4000 | 4000 | -289 | -437 | -257 | 2 | 3 | 2 | -289 | -437 | -247 | 2.573 |  | 3.01
270 | 09/09/2024 | 1844 | 2677 | 4521 | 812 | 961 | 780 | 3709 | 3560 | 3741 | 4000 | 4000 | 4000 | -291 | -440 | -259 | 2 | 3 | 2 | -291 | -440 | -249 | 2.57 |  | 3.01
271 | 10/09/2024 | 1844 | 2838 | 4682 | 975 | 1125 | 943 | 3707 | 3557 | 3739 | 4000 | 4000 | 4000 | -293 | -443 | -261 | 2 | 3 | 2 | -293 | -443 | -251 | 2.567 |  | 3.01
272 | 11/09/2024 | 1844 | 3077 | 4921 | 1216 | 1367 | 1184 | 3705 | 3554 | 3737 | 4000 | 4000 | 4000 | -295 | -446 | -263 | 2 | 3 | 2 | -295 | -446 | -253 | 2.564 |  | 3.01
273 | 12/09/2024 | 1844 | 2615 | 4459 | 756 | 908 | 724 | 3703 | 3551 | 3735 | 4000 | 4000 | 4000 | -297 | -449 | -265 | 2 | 3 | 2 | -297 | -449 | -255 | 2.561 |  | 3.01
274 | 13/09/2024 | 1844 | 2989 | 4833 | 1132 | 1285 | 1100 | 3701 | 3548 | 3733 | 4000 | 4000 | 4000 | -299 | -452 | -267 | 2 | 3 | 2 | -299 | -452 | -257 | 2.558 |  | 3.01
275 | 14/09/2024 | 1844 | 2587 | 4431 | 732 | 886 | 700 | 3699 | 3545 | 3731 | 4000 | 4000 | 4000 | -301 | -455 | -269 | 2 | 3 | 2 | -301 | -455 | -259 | 2.555 |  | 3.01
276 | 15/09/2024 | 1844 | 3048 | 4892 | 1195 | 1350 | 1163 | 3697 | 3542 | 3729 | 4000 | 4000 | 4000 | -303 | -458 | -271 | 2 | 3 | 2 | -303 | -458 | -261 | 2.552 |  | 3.01
277 | 16/09/2024 | 1844 | 2389 | 4233 | 538 | 694 | 506 | 3695 | 3539 | 3727 | 4000 | 4000 | 4000 | -305 | -461 | -273 | 2 | 3 | 2 | -305 | -461 | -263 | 2.549 |  | 3.01
278 | 17/09/2024 | 1844 | 2884 | 4728 | 1035 | 1192 | 1003 | 3693 | 3536 | 3725 | 4000 | 4000 | 4000 | -307 | -464 | -275 | 2 | 3 | 2 | -307 | -464 | -265 | 2.546 |  | 3.01
279 | 18/09/2024 | 1844 | 2387 | 4231 | 540 | 698 | 508 | 3691 | 3533 | 3723 | 4000 | 4000 | 4000 | -309 | -467 | -277 | 2 | 3 | 2 | -309 | -467 | -267 | 2.543 |  | 3.01
280 | 19/09/2024 | 1844 | 2600 | 4444 | 755 | 914 | 723 | 3689 | 3530 | 3721 | 4000 | 4000 | 4000 | -311 | -470 | -279 | 2 | 3 | 2 | -311 | -470 | -269 | 2.54 |  | 3.01
281 | 20/09/2024 | 1844 | 2480 | 4324 | 637 | 797 | 605 | 3687 | 3527 | 3719 | 4000 | 4000 | 4000 | -313 | -473 | -281 | 2 | 3 | 2 | -313 | -473 | -271 | 2.537 |  | 3.01
282 | 21/09/2024 | 1844 | 2829 | 4673 | 988 | 1149 | 956 | 3685 | 3524 | 3717 | 4000 | 4000 | 4000 | -315 | -476 | -283 | 2 | 3 | 2 | -315 | -476 | -273 | 2.534 |  | 3.01
283 | 22/09/2024 | 1844 | 2503 | 4347 | 664 | 826 | 632 | 3683 | 3521 | 3715 | 4000 | 4000 | 4000 | -317 | -479 | -285 | 2 | 3 | 2 | -317 | -479 | -275 | 2.531 |  | 3.01
284 | 23/09/2024 | 1844 | 2938 | 4782 | 1101 | 1264 | 1069 | 3681 | 3518 | 3713 | 4000 | 4000 | 4000 | -319 | -482 | -287 | 2 | 3 | 2 | -319 | -482 | -277 | 2.528 |  | 3.01
285 | 24/09/2024 | 1844 | 2356 | 4200 | 521 | 685 | 489 | 3679 | 3515 | 3711 | 4000 | 4000 | 4000 | -321 | -485 | -289 | 2 | 3 | 2 | -321 | -485 | -279 | 2.525 |  | 3.01
286 | 25/09/2024 | 1844 | 2560 | 4404 | 727 | 892 | 695 | 3677 | 3512 | 3709 | 4000 | 4000 | 4000 | -323 | -488 | -291 | 2 | 3 | 2 | -323 | -488 | -281 | 2.522 |  | 3.01
287 | 26/09/2024 | 1844 | 2670 | 4514 | 839 | 1005 | 807 | 3675 | 3509 | 3707 | 4000 | 4000 | 4000 | -325 | -491 | -293 | 2 | 3 | 2 | -325 | -491 | -283 | 2.519 |  | 3.01
288 | 27/09/2024 | 1844 | 2592 | 4436 | 763 | 930 | 731 | 3673 | 3506 | 3705 | 4000 | 4000 | 4000 | -327 | -494 | -295 | 2 | 3 | 2 | -327 | -494 | -285 | 2.516 |  | 3.01
289 | 28/09/2024 | 1844 | 2814 | 4658 | 987 | 1155 | 955 | 3671 | 3503 | 3703 | 4000 | 4000 | 4000 | -329 | -497 | -297 | 2 | 3 | 2 | -329 | -497 | -287 | 2.513 |  | 3.01
290 | 29/09/2024 | 1844 | 3138 | 4982 | 1313 | 1482 | 1281 | 3669 | 3500 | 3701 | 4000 | 4000 | 4000 | -331 | -500 | -299 | 2 | 3 | 2 | -331 | -500 | -289 | 2.51 |  | 3.01
291 | 30/09/2024 | 1844 | 2419 | 4263 | 596 | 766 | 564 | 3667 | 3497 | 3699 | 4000 | 4000 | 4000 | -333 | -503 | -301 | 2 | 3 | 2 | -333 | -503 | -291 | 2.507 |  | 3.01
292 | 01/10/2024 | 1844 | 2563 | 4407 | 742 | 913 | 710 | 3665 | 3494 | 3697 | 4000 | 4000 | 4000 | -335 | -506 | -303 | 2 | 3 | 2 | -335 | -506 | -293 | 2.504 |  | 3.01
293 | 02/10/2024 | 1844 | 2588 | 4432 | 769 | 941 | 737 | 3663 | 3491 | 3695 | 4000 | 4000 | 4000 | -337 | -509 | -305 | 2 | 3 | 2 | -337 | -509 | -295 | 2.501 |  | 3.01
294 | 03/10/2024 | 1844 | 2767 | 4611 | 950 | 1123 | 918 | 3661 | 3488 | 3693 | 4000 | 4000 | 4000 | -339 | -512 | -307 | 2 | 3 | 2 | -339 | -512 | -297 | 2.498 |  | 3.01
295 | 04/10/2024 | 1844 | 2219 | 4063 | 404 | 578 | 372 | 3659 | 3485 | 3691 | 4000 | 4000 | 4000 | -341 | -515 | -309 | 2 | 3 | 2 | -341 | -515 | -299 | 2.495 |  | 3.01
296 | 05/10/2024 | 1844 | 3116 | 4960 | 1303 | 1478 | 1271 | 3657 | 3482 | 3689 | 4000 | 4000 | 4000 | -343 | -518 | -311 | 2 | 3 | 2 | -343 | -518 | -301 | 2.492 |  | 3.01
297 | 06/10/2024 | 1844 | 2679 | 4523 | 868 | 1044 | 836 | 3655 | 3479 | 3687 | 4000 | 4000 | 4000 | -345 | -521 | -313 | 2 | 3 | 2 | -345 | -521 | -303 | 2.489 |  | 3.01
298 | 07/10/2024 | 1844 | 2712 | 4556 | 903 | 1080 | 871 | 3653 | 3476 | 3685 | 4000 | 4000 | 4000 | -347 | -524 | -315 | 2 | 3 | 2 | -347 | -524 | -305 | 2.486 |  | 3.01
299 | 08/10/2024 | 1844 | 2335 | 4179 | 528 | 706 | 496 | 3651 | 3473 | 3683 | 4000 | 4000 | 4000 | -349 | -527 | -317 | 2 | 3 | 2 | -349 | -527 | -307 | 2.483 |  | 3.01
300 | 09/10/2024 | 1844 | 2454 | 4298 | 649 | 828 | 617 | 3649 | 3470 | 3681 | 4000 | 4000 | 4000 | -351 | -530 | -319 | 2 | 3 | 2 | -351 | -530 | -309 | 2.48 |  | 3.01
301 | 10/10/2024 | 1844 | 2820 | 4664 | 1017 | 1197 | 985 | 3647 | 3467 | 3679 | 4000 | 4000 | 4000 | -353 | -533 | -321 | 2 | 3 | 2 | -353 | -533 | -311 | 2.477 |  | 3.01
302 | 11/10/2024 | 1844 | 2974 | 4818 | 1173 | 1354 | 1141 | 3645 | 3464 | 3677 | 4000 | 4000 | 4000 | -355 | -536 | -323 | 2 | 3 | 2 | -355 | -536 | -313 | 2.474 |  | 3.01
303 | 12/10/2024 | 1844 | 2768 | 4612 | 969 | 1151 | 937 | 3643 | 3461 | 3675 | 4000 | 4000 | 4000 | -357 | -539 | -325 | 2 | 3 | 2 | -357 | -539 | -315 | 2.471 |  | 3.01
304 | 13/10/2024 | 1844 | 2373 | 4217 | 576 | 759 | 544 | 3641 | 3458 | 3673 | 4000 | 4000 | 4000 | -359 | -542 | -327 | 2 | 3 | 2 | -359 | -542 | -317 | 2.468 |  | 3.01
305 | 14/10/2024 | 1844 | 2278 | 4122 | 483 | 667 | 451 | 3639 | 3455 | 3671 | 4000 | 4000 | 4000 | -361 | -545 | -329 | 2 | 3 | 2 | -361 | -545 | -319 | 2.465 |  | 3.01
306 | 15/10/2024 | 1844 | 2286 | 4130 | 493 | 678 | 461 | 3637 | 3452 | 3669 | 4000 | 4000 | 4000 | -363 | -548 | -331 | 2 | 3 | 2 | -363 | -548 | -321 | 2.462 |  | 3.01
307 | 16/10/2024 | 1844 | 2251 | 4095 | 460 | 646 | 427 | 3635 | 3449 | 3668 | 4000 | 4000 | 4000 | -365 | -551 | -332 | 2 | 3 | 1 | -365 | -551 | -322 | 2.459 |  | 3.01
308 | 17/10/2024 | 1844 | 2344 | 4188 | 555 | 742 | 521 | 3633 | 3446 | 3667 | 4000 | 4000 | 4000 | -367 | -554 | -333 | 2 | 3 | 1 | -367 | -554 | -323 | 2.456 |  | 3.01
309 | 18/10/2024 | 1844 | 3053 | 4897 | 1266 | 1454 | 1231 | 3631 | 3443 | 3666 | 4000 | 4000 | 4000 | -369 | -557 | -334 | 2 | 3 | 1 | -369 | -557 | -324 | 2.453 |  | 3.01
310 | 19/10/2024 | 1844 | 2180 | 4024 | 395 | 584 | 359 | 3629 | 3440 | 3665 | 4000 | 4000 | 4000 | -371 | -560 | -335 | 2 | 3 | 1 | -371 | -560 | -325 | 2.45 |  | 3.01
311 | 20/10/2024 | 1844 | 2316 | 4160 | 533 | 723 | 496 | 3627 | 3437 | 3664 | 4000 | 4000 | 4000 | -373 | -563 | -336 | 2 | 3 | 1 | -373 | -563 | -326 | 2.447 |  | 3.01
312 | 21/10/2024 | 1844 | 2631 | 4475 | 850 | 1041 | 812 | 3625 | 3434 | 3663 | 4000 | 4000 | 4000 | -375 | -566 | -337 | 2 | 3 | 1 | -375 | -566 | -327 | 2.444 |  | 3.01
313 | 22/10/2024 | 1844 | 2143 | 3987 | 364 | 556 | 325 | 3623 | 3431 | 3662 | 4000 | 4000 | 4000 | -377 | -569 | -338 | 2 | 3 | 1 | -377 | -569 | -328 | 2.441 |  | 3.01
314 | 23/10/2024 | 1844 | 2126 | 3970 | 349 | 542 | 309 | 3621 | 3428 | 3661 | 4000 | 4000 | 4000 | -379 | -572 | -339 | 2 | 3 | 1 | -379 | -572 | -329 | 2.438 |  | 3.01
315 | 24/10/2024 | 1844 | 2433 | 4277 | 658 | 852 | 617 | 3619 | 3425 | 3660 | 4000 | 4000 | 4000 | -381 | -575 | -340 | 2 | 3 | 1 | -381 | -575 | -330 | 2.435 |  | 3.01
316 | 25/10/2024 | 1844 | 2235 | 4079 | 462 | 657 | 420 | 3617 | 3422 | 3659 | 4000 | 4000 | 4000 | -383 | -578 | -341 | 2 | 3 | 1 | -383 | -578 | -331 | 2.432 |  | 3.01
317 | 26/10/2024 | 1844 | 2285 | 4129 | 514 | 710 | 471 | 3615 | 3419 | 3658 | 4000 | 4000 | 4000 | -385 | -581 | -342 | 2 | 3 | 1 | -385 | -581 | -332 | 2.429 |  | 3.01
318 | 27/10/2024 | 1844 | 2122 | 3966 | 353 | 550 | 309 | 3613 | 3416 | 3657 | 4000 | 4000 | 4000 | -387 | -584 | -343 | 2 | 3 | 1 | -387 | -584 | -333 | 2.426 |  | 3.01
319 | 28/10/2024 | 1844 | 2600 | 4444 | 833 | 1031 | 788 | 3611 | 3413 | 3656 | 4000 | 4000 | 4000 | -389 | -587 | -344 | 2 | 3 | 1 | -389 | -587 | -334 | 2.423 |  | 3.01
320 | 29/10/2024 | 1844 | 2155 | 3999 | 390 | 589 | 344 | 3609 | 3410 | 3655 | 4000 | 4000 | 4000 | -391 | -590 | -345 | 2 | 3 | 1 | -391 | -590 | -335 | 2.42 |  | 3.01
321 | 30/10/2024 | 1844 | 2743 | 4587 | 980 | 1180 | 933 | 3607 | 3407 | 3654 | 4000 | 4000 | 4000 | -393 | -593 | -346 | 2 | 3 | 1 | -393 | -593 | -336 | 2.417 |  | 3.01
322 | 31/10/2024 | 1844 | 2700 | 4544 | 939 | 1140 | 891 | 3605 | 3404 | 3653 | 4000 | 4000 | 4000 | -395 | -596 | -347 | 2 | 3 | 1 | -395 | -596 | -337 | 2.414 |  | 3.01
323 | 01/11/2024 | 1844 | 2348 | 4192 | 589 | 791 | 540 | 3603 | 3401 | 3652 | 4000 | 4000 | 4000 | -397 | -599 | -348 | 2 | 3 | 1 | -397 | -599 | -338 | 2.411 |  | 3.01
324 | 02/11/2024 | 1844 | 2125 | 3969 | 368 | 571 | 318 | 3601 | 3398 | 3651 | 4000 | 4000 | 4000 | -399 | -602 | -349 | 2 | 3 | 1 | -399 | -602 | -339 | 2.408 |  | 3.01
325 | 03/11/2024 | 1844 | 2517 | 4361 | 762 | 966 | 711 | 3599 | 3395 | 3650 | 4000 | 4000 | 4000 | -401 | -605 | -350 | 2 | 3 | 1 | -401 | -605 | -340 | 2.405 |  | 3.01
326 | 04/11/2024 | 1844 | 2329 | 4173 | 576 | 781 | 524 | 3597 | 3392 | 3649 | 4000 | 4000 | 4000 | -403 | -608 | -351 | 2 | 3 | 1 | -403 | -608 | -341 | 2.402 |  | 3.01
327 | 05/11/2024 | 1844 | 2148 | 3992 | 397 | 603 | 344 | 3595 | 3389 | 3648 | 4000 | 4000 | 4000 | -405 | -611 | -352 | 2 | 3 | 1 | -405 | -611 | -342 | 2.399 |  | 3.01
328 | 06/11/2024 | 1844 | 2411 | 4255 | 662 | 870 | 608 | 3593 | 3385 | 3647 | 4000 | 4000 | 4000 | -407 | -615 | -353 | 2 | 4 | 1 | -407 | -615 | -343 | 2.395 |  | 3.01
329 | 07/11/2024 | 1844 | 2606 | 4450 | 859 | 1069 | 804 | 3591 | 3381 | 3646 | 4000 | 4000 | 4000 | -409 | -619 | -354 | 2 | 4 | 1 | -409 | -619 | -344 | 2.391 |  | 3.01
330 | 08/11/2024 | 1844 | 2271 | 4115 | 526 | 738 | 470 | 3589 | 3377 | 3645 | 4000 | 4000 | 4000 | -411 | -623 | -355 | 2 | 4 | 1 | -411 | -623 | -345 | 2.387 |  | 3.01
331 | 09/11/2024 | 1844 | 2260 | 4104 | 517 | 731 | 460 | 3587 | 3373 | 3644 | 4000 | 4000 | 4000 | -413 | -627 | -356 | 2 | 4 | 1 | -413 | -627 | -346 | 2.383 |  | 3.01
332 | 10/11/2024 | 1844 | 3011 | 4855 | 1270 | 1486 | 1212 | 3585 | 3369 | 3643 | 4000 | 4000 | 4000 | -415 | -631 | -357 | 2 | 4 | 1 | -415 | -631 | -347 | 2.379 |  | 3.01
333 | 11/11/2024 | 1844 | 3009 | 4853 | 1270 | 1488 | 1211 | 3583 | 3365 | 3642 | 4000 | 4000 | 4000 | -417 | -635 | -358 | 2 | 4 | 1 | -417 | -635 | -348 | 2.375 |  | 3.01
334 | 12/11/2024 | 1844 | 2529 | 4373 | 792 | 1012 | 731 | 3581 | 3361 | 3642 | 4000 | 4000 | 4000 | -419 | -639 | -358 | 2 | 4 | 0 | -419 | -639 | -348 | 2.371 |  | 3.01
335 | 13/11/2024 | 1844 | 2689 | 4533 | 954 | 1176 | 891 | 3579 | 3357 | 3642 | 4000 | 4000 | 4000 | -421 | -643 | -358 | 2 | 4 | 0 | -421 | -643 | -348 | 2.367 |  | 3.01
336 | 14/11/2024 | 1844 | 2927 | 4771 | 1194 | 1418 | 1129 | 3577 | 3353 | 3642 | 4000 | 4000 | 4000 | -423 | -647 | -358 | 2 | 4 | 0 | -423 | -647 | -348 | 2.363 |  | 3.01
337 | 15/11/2024 | 1844 | 2464 | 4308 | 733 | 958 | 666 | 3575 | 3350 | 3642 | 4000 | 4000 | 4000 | -425 | -650 | -358 | 2 | 3 | 0 | -425 | -650 | -348 | 2.36 |  | 3.01
338 | 16/11/2024 | 1844 | 2839 | 4683 | 1109 | 1336 | 1041 | 3574 | 3347 | 3642 | 4000 | 4000 | 4000 | -426 | -653 | -358 | 1 | 3 | 0 | -426 | -653 | -348 | 2.357 |  | 3.01
339 | 17/11/2024 | 1844 | 2437 | 4281 | 709 | 937 | 639 | 3572 | 3344 | 3642 | 4000 | 4000 | 4000 | -428 | -656 | -358 | 2 | 3 | 0 | -428 | -656 | -348 | 2.354 |  | 3.01
340 | 18/11/2024 | 1844 | 2897 | 4741 | 1171 | 1400 | 1099 | 3570 | 3341 | 3642 | 4000 | 4000 | 4000 | -430 | -659 | -358 | 2 | 3 | 0 | -430 | -659 | -348 | 2.351 |  | 3.01
341 | 19/11/2024 | 1844 | 2240 | 4084 | 516 | 745 | 442 | 3568 | 3339 | 3642 | 4000 | 4000 | 4000 | -432 | -661 | -358 | 2 | 2 | 0 | -432 | -661 | -348 | 2.349 |  | 3.01
342 | 20/11/2024 | 1844 | 2470 | 4314 | 747 | 977 | 672 | 3567 | 3337 | 3642 | 4000 | 4000 | 4000 | -433 | -663 | -358 | 1 | 2 | 0 | -433 | -663 | -348 | 2.347 |  | 3.01
343 | 21/11/2024 | 1844 | 2242 | 4086 | 519 | 749 | 444 | 3567 | 3337 | 3642 | 4000 | 4000 | 4000 | -433 | -663 | -358 | 0 | 0 | 0 | -433 | -663 | -348 | 2.347 |  | 3.01
344 | 22/11/2024 | 1844 | 2192 | 4036 | 469 | 699 | 394 | 3567 | 3337 | 3642 | 4000 | 4000 | 4000 | -433 | -663 | -358 | 0 | 0 | 0 | -433 | -663 | -348 | 2.347 |  | 3.01
345 | 23/11/2024 | 1844 | 2075 | 3919 | 352 | 582 | 277 | 3567 | 3337 | 3642 | 4000 | 4000 | 4000 | -433 | -663 | -358 | 0 | 0 | 0 | -433 | -663 | -348 | 2.347 |  | 3.01
346 | 24/11/2024 | 1844 | 2427 | 4271 | 704 | 934 | 629 | 3567 | 3337 | 3642 | 4000 | 4000 | 4000 | -433 | -663 | -358 | 0 | 0 | 0 | -433 | -663 | -348 | 2.347 |  | 3.01
347 | 25/11/2024 | 1844 | 2370 | 4214 | 647 | 877 | 572 | 3567 | 3337 | 3642 | 4000 | 4000 | 4000 | -433 | -663 | -358 | 0 | 0 | 0 | -433 | -663 | -348 | 2.347 |  | 3.01
348 | 26/11/2024 | 1844 | 2808 | 4652 | 1085 | 1315 | 1010 | 3567 | 3337 | 3642 | 4000 | 4000 | 4000 | -433 | -663 | -358 | 0 | 0 | 0 | -433 | -663 | -348 | 2.347 |  | 3.01
349 | 27/11/2024 | 1844 | 2494 | 4338 | 771 | 1001 | 696 | 3567 | 3337 | 3642 | 4000 | 4000 | 4000 | -433 | -663 | -358 | 0 | 0 | 0 | -433 | -663 | -348 | 2.347 |  | 3.01
350 | 28/11/2024 | 1844 | 2701 | 4545 | 978 | 1208 | 903 | 3567 | 3337 | 3642 | 4000 | 4000 | 4000 | -433 | -663 | -358 | 0 | 0 | 0 | -433 | -663 | -348 | 2.347 |  | 3.01
351 | 29/11/2024 | 1844 | 2815 | 4659 | 1092 | 1322 | 1017 | 3567 | 3337 | 3642 | 4000 | 4000 | 4000 | -433 | -663 | -358 | 0 | 0 | 0 | -433 | -663 | -348 | 2.347 |  | 3.01
352 | 30/11/2024 | 1844 | 2740 | 4584 | 1017 | 1247 | 942 | 3567 | 3337 | 3642 | 4000 | 4000 | 4000 | -433 | -663 | -358 | 0 | 0 | 0 | -433 | -663 | -348 | 2.347 |  | 3.01
353 | 01/12/2024 | 1844 | 2964 | 4808 | 1241 | 1471 | 1166 | 3567 | 3337 | 3642 | 4000 | 4000 | 4000 | -433 | -663 | -358 | 0 | 0 | 0 | -433 | -663 | -348 | 2.347 |  | 3.01
354 | 02/12/2024 | 1844 | 2291 | 4135 | 568 | 798 | 493 | 3567 | 3337 | 3642 | 4000 | 4000 | 4000 | -433 | -663 | -358 | 0 | 0 | 0 | -433 | -663 | -348 | 2.347 |  | 3.01
355 | 03/12/2024 | 1844 | 2310 | 4154 | 587 | 817 | 512 | 3567 | 3337 | 3642 | 4000 | 4000 | 4000 | -433 | -663 | -358 | 0 | 0 | 0 | -433 | -663 | -348 | 2.347 |  | 3.01
356 | 04/12/2024 | 1844 | 2722 | 4566 | 999 | 1229 | 924 | 3567 | 3337 | 3642 | 4000 | 4000 | 4000 | -433 | -663 | -358 | 0 | 0 | 0 | -433 | -663 | -348 | 2.347 |  | 3.01
357 | 05/12/2024 | 1844 | 2750 | 4594 | 1027 | 1257 | 952 | 3567 | 3337 | 3642 | 4000 | 4000 | 4000 | -433 | -663 | -358 | 0 | 0 | 0 | -433 | -663 | -348 | 2.347 |  | 3.01
358 | 06/12/2024 | 1844 | 2932 | 4776 | 1209 | 1439 | 1134 | 3567 | 3337 | 3642 | 4000 | 4000 | 4000 | -433 | -663 | -358 | 0 | 0 | 0 | -433 | -663 | -348 | 2.347 |  | 3.01
359 | 07/12/2024 | 1844 | 2387 | 4231 | 664 | 894 | 589 | 3567 | 3337 | 3642 | 4000 | 4000 | 4000 | -433 | -663 | -358 | 0 | 0 | 0 | -433 | -663 | -348 | 2.347 |  | 3.01
360 | 08/12/2024 | 1844 | 2021 | 3865 | 298 | 528 | 223 | 3567 | 3337 | 3642 | 4000 | 4000 | 4000 | -433 | -663 | -358 | 0 | 0 | 0 | -433 | -663 | -348 | 2.347 |  | 3.01
361 | 09/12/2024 | 1844 | 2588 | 4432 | 865 | 1095 | 790 | 3567 | 3337 | 3642 | 4000 | 4000 | 4000 | -433 | -663 | -358 | 0 | 0 | 0 | -433 | -663 | -348 | 2.347 |  | 3.01
362 | 10/12/2024 | 1844 | 2889 | 4733 | 1166 | 1396 | 1091 | 3567 | 3337 | 3642 | 4000 | 4000 | 4000 | -433 | -663 | -358 | 0 | 0 | 0 | -433 | -663 | -348 | 2.347 |  | 3.01
363 | 11/12/2024 | 1844 | 2515 | 4359 | 792 | 1022 | 717 | 3567 | 3337 | 3642 | 4000 | 4000 | 4000 | -433 | -663 | -358 | 0 | 0 | 0 | -433 | -663 | -348 | 2.347 |  | 3.01
364 | 12/12/2024 | 1844 | 2637 | 4481 | 914 | 1144 | 839 | 3567 | 3337 | 3642 | 4000 | 4000 | 4000 | -433 | -663 | -358 | 0 | 0 | 0 | -433 | -663 | -348 | 2.347 |  | 3.01
365 | 13/12/2024 | 1844 | 2007 | 3851 | 284 | 514 | 209 | 3567 | 3337 | 3642 | 4000 | 4000 | 4000 | -433 | -663 | -358 | 0 | 0 | 0 | -433 | -663 | -348 | 2.347 |  | 3.01
366 | 14/12/2024 | 1844 | 2163 | 4007 | 440 | 670 | 365 | 3567 | 3337 | 3642 | 4000 | 4000 | 4000 | -433 | -663 | -358 | 0 | 0 | 0 | -433 | -663 | -348 | 2.347 |  | 3.01
367 | 15/12/2024 | 1844 | 2960 | 4804 | 1237 | 1467 | 1162 | 3567 | 3337 | 3642 | 4000 | 4000 | 4000 | -433 | -663 | -358 | 0 | 0 | 0 | -433 | -663 | -348 | 2.347 |  | 3.01
368 | 16/12/2024 | 1844 | 2569 | 4413 | 846 | 1076 | 771 | 3567 | 3337 | 3642 | 4000 | 4000 | 4000 | -433 | -663 | -358 | 0 | 0 | 0 | -433 | -663 | -348 | 2.347 |  | 3.01
369 | 17/12/2024 | 1844 | 2477 | 4321 | 754 | 984 | 679 | 3567 | 3337 | 3642 | 4000 | 4000 | 4000 | -433 | -663 | -358 | 0 | 0 | 0 | -433 | -663 | -348 | 2.347 |  | 3.01
370 | 18/12/2024 | 1844 | 2487 | 4331 | 764 | 994 | 689 | 3567 | 3337 | 3642 | 4000 | 4000 | 4000 | -433 | -663 | -358 | 0 | 0 | 0 | -433 | -663 | -348 | 2.347 |  | 3.01
371 | 19/12/2024 | 1844 | 2455 | 4299 | 732 | 962 | 657 | 3567 | 3337 | 3642 | 4000 | 4000 | 4000 | -433 | -663 | -358 | 0 | 0 | 0 | -433 | -663 | -348 | 2.347 |  | 3.01
372 | 20/12/2024 | 1844 | 2552 | 4396 | 829 | 1059 | 754 | 3567 | 3337 | 3642 | 4000 | 4000 | 4000 | -433 | -663 | -358 | 0 | 0 | 0 | -433 | -663 | -348 | 2.347 |  | 3.01
373 | 21/12/2024 | 1844 | 2263 | 4107 | 540 | 770 | 465 | 3567 | 3337 | 3642 | 4000 | 4000 | 4000 | -433 | -663 | -358 | 0 | 0 | 0 | -433 | -663 | -348 | 2.347 |  | 3.01
374 | 22/12/2024 | 1844 | 2128 | 3972 | 405 | 635 | 330 | 3567 | 3337 | 3642 | 4000 | 4000 | 4000 | -433 | -663 | -358 | 0 | 0 | 0 | -433 | -663 | -348 | 2.347 |  | 3.01
375 | 23/12/2024 | 1844 | 2267 | 4111 | 544 | 774 | 469 | 3567 | 3337 | 3642 | 4000 | 4000 | 4000 | -433 | -663 | -358 | 0 | 0 | 0 | -433 | -663 | -348 | 2.347 |  | 3.01
376 | 24/12/2024 | 1844 | 2851 | 4695 | 1128 | 1358 | 1053 | 3567 | 3337 | 3642 | 4000 | 4000 | 4000 | -433 | -663 | -358 | 0 | 0 | 0 | -433 | -663 | -348 | 2.347 |  | 3.01
377 | 25/12/2024 | 1844 | 2366 | 4210 | 643 | 873 | 568 | 3567 | 3337 | 3642 | 4000 | 4000 | 4000 | -433 | -663 | -358 | 0 | 0 | 0 | -433 | -663 | -348 | 2.347 |  | 3.01
378 | 26/12/2024 | 1844 | 2086 | 3930 | 363 | 593 | 288 | 3567 | 3337 | 3642 | 4000 | 4000 | 4000 | -433 | -663 | -358 | 0 | 0 | 0 | -433 | -663 | -348 | 2.347 |  | 3.01
379 | 27/12/2024 | 1844 | 2395 | 4239 | 672 | 902 | 597 | 3567 | 3337 | 3642 | 4000 | 4000 | 4000 | -433 | -663 | -358 | 0 | 0 | 0 | -433 | -663 | -348 | 2.347 |  | 3.01
380 | 28/12/2024 | 1844 | 2466 | 4310 | 743 | 973 | 668 | 3567 | 3337 | 3642 | 4000 | 4000 | 4000 | -433 | -663 | -358 | 0 | 0 | 0 | -433 | -663 | -348 | 2.347 |  | 3.01
381 | 29/12/2024 | 1844 | 2519 | 4363 | 796 | 1026 | 721 | 3567 | 3337 | 3642 | 4000 | 4000 | 4000 | -433 | -663 | -358 | 0 | 0 | 0 | -433 | -663 | -348 | 2.347 |  | 3.01
382 | 30/12/2024 | 1844 | 2359 | 4203 | 636 | 866 | 561 | 3567 | 3337 | 3642 | 4000 | 4000 | 4000 | -433 | -663 | -358 | 0 | 0 | 0 | -433 | -663 | -348 | 2.347 |  | 3.01
383 | 31/12/2024 | 1844 | 2840 | 4684 | 1117 | 1347 | 1042 | 3567 | 3337 | 3642 | 4000 | 4000 | 4000 | -433 | -663 | -358 | 0 | 0 | 0 | -433 | -663 | -348 | 2.347 |  | 3.01
384 | 01/01/2025 | 1844 | 2398 | 4242 | 675 | 905 | 600 | 3567 | 3337 | 3642 | 4000 | 4000 | 4000 | -433 | -663 | -358 | 0 | 0 | 0 | -433 | -663 | -348 | 2.347 |  | 3.01
385 | 02/01/2025 | 1844 | 2989 | 4833 | 1266 | 1496 | 1191 | 3567 | 3337 | 3642 | 4000 | 4000 | 4000 | -433 | -663 | -358 | 0 | 0 | 0 | -433 | -663 | -348 | 2.347 |  | 3.01
386 | 03/01/2025 | 1844 | 2684 | 4528 | 961 | 1191 | 886 | 3567 | 3337 | 3642 | 4000 | 4000 | 4000 | -433 | -663 | -358 | 0 | 0 | 0 | -433 | -663 | -348 | 2.347 |  | 3.01
387 | 04/01/2025 | 1844 | 2601 | 4445 | 878 | 1108 | 803 | 3567 | 3337 | 3642 | 4000 | 4000 | 4000 | -433 | -663 | -358 | 0 | 0 | 0 | -433 | -663 | -348 | 2.347 |  | 3.01
388 | 05/01/2025 | 1844 | 2381 | 4225 | 658 | 888 | 583 | 3567 | 3337 | 3642 | 4000 | 4000 | 4000 | -433 | -663 | -358 | 0 | 0 | 0 | -433 | -663 | -348 | 2.347 |  | 3.01
389 | 06/01/2025 | 1844 | 2776 | 4620 | 1053 | 1283 | 978 | 3567 | 3337 | 3642 | 4000 | 4000 | 4000 | -433 | -663 | -358 | 0 | 0 | 0 | -433 | -663 | -348 | 2.347 |  | 3.01
390 | 07/01/2025 | 1844 | 2590 | 4434 | 867 | 1097 | 792 | 3567 | 3337 | 3642 | 4000 | 4000 | 4000 | -433 | -663 | -358 | 0 | 0 | 0 | -433 | -663 | -348 | 2.347 |  | 3.01
391 | 08/01/2025 | 1844 | 2413 | 4257 | 690 | 920 | 615 | 3567 | 3337 | 3642 | 4000 | 4000 | 4000 | -433 | -663 | -358 | 0 | 0 | 0 | -433 | -663 | -348 | 2.347 |  | 3.01
392 | 09/01/2025 | 1844 | 2680 | 4524 | 957 | 1187 | 882 | 3567 | 3337 | 3642 | 4000 | 4000 | 4000 | -433 | -663 | -358 | 0 | 0 | 0 | -433 | -663 | -348 | 2.347 |  | 3.01
393 | 10/01/2025 | 1844 | 2879 | 4723 | 1156 | 1386 | 1081 | 3567 | 3337 | 3642 | 4000 | 4000 | 4000 | -433 | -663 | -358 | 0 | 0 | 0 | -433 | -663 | -348 | 2.347 |  | 3.01
394 | 11/01/2025 | 1844 | 2547 | 4391 | 824 | 1054 | 749 | 3567 | 3337 | 3642 | 4000 | 4000 | 4000 | -433 | -663 | -358 | 0 | 0 | 0 | -433 | -663 | -348 | 2.347 |  | 3.01
395 | 12/01/2025 | 1844 | 2541 | 4385 | 818 | 1048 | 743 | 3567 | 3337 | 3642 | 4000 | 4000 | 4000 | -433 | -663 | -358 | 0 | 0 | 0 | -433 | -663 | -348 | 2.347 |  | 3.01
396 | 13/01/2025 | 1844 | 2295 | 4139 | 572 | 802 | 497 | 3567 | 3337 | 3642 | 4000 | 4000 | 4000 | -433 | -663 | -358 | 0 | 0 | 0 | -433 | -663 | -348 | 2.347 |  | 3.01
397 | 14/01/2025 | 1844 | 2032 | 3876 | 309 | 539 | 234 | 3567 | 3337 | 3642 | 4000 | 4000 | 4000 | -433 | -663 | -358 | 0 | 0 | 0 | -433 | -663 | -348 | 2.347 |  | 3.01
398 | 15/01/2025 | 1844 | 2556 | 4400 | 833 | 1063 | 758 | 3567 | 3337 | 3642 | 4000 | 4000 | 4000 | -433 | -663 | -358 | 0 | 0 | 0 | -433 | -663 | -348 | 2.347 |  | 3.01
399 | 16/01/2025 | 1844 | 2985 | 4829 | 1262 | 1492 | 1187 | 3567 | 3337 | 3642 | 4000 | 4000 | 4000 | -433 | -663 | -358 | 0 | 0 | 0 | -433 | -663 | -348 | 2.347 |  | 3.01
400 | 17/01/2025 | 1844 | 2227 | 4071 | 504 | 734 | 429 | 3567 | 3337 | 3642 | 4000 | 4000 | 4000 | -433 | -663 | -358 | 0 | 0 | 0 | -433 | -663 | -348 | 2.347 |  | 3.01
401 | 18/01/2025 | 1844 | 2502 | 4346 | 779 | 1009 | 704 | 3567 | 3337 | 3642 | 4000 | 4000 | 4000 | -433 | -663 | -358 | 0 | 0 | 0 | -433 | -663 | -348 | 2.347 |  | 3.01
402 | 19/01/2025 | 1844 | 2146 | 3990 | 423 | 653 | 348 | 3567 | 3337 | 3642 | 4000 | 4000 | 4000 | -433 | -663 | -358 | 0 | 0 | 0 | -433 | -663 | -348 | 2.347 |  | 3.01
403 | 20/01/2025 | 1844 | 2481 | 4325 | 758 | 988 | 683 | 3567 | 3337 | 3642 | 4000 | 4000 | 4000 | -433 | -663 | -358 | 0 | 0 | 0 | -433 | -663 | -348 | 2.347 |  | 3.01
404 | 21/01/2025 | 1844 | 2210 | 4054 | 487 | 717 | 412 | 3567 | 3337 | 3642 | 4000 | 4000 | 4000 | -433 | -663 | -358 | 0 | 0 | 0 | -433 | -663 | -348 | 2.347 |  | 3.01
405 | 22/01/2025 | 1844 | 2289 | 4133 | 566 | 796 | 491 | 3567 | 3337 | 3642 | 4000 | 4000 | 4000 | -433 | -663 | -358 | 0 | 0 | 0 | -433 | -663 | -348 | 2.347 |  | 3.01
406 | 23/01/2025 | 1844 | 2787 | 4631 | 1064 | 1294 | 989 | 3567 | 3337 | 3642 | 4000 | 4000 | 4000 | -433 | -663 | -358 | 0 | 0 | 0 | -433 | -663 | -348 | 2.347 |  | 3.01
407 | 24/01/2025 | 1844 | 2558 | 4402 | 835 | 1065 | 760 | 3567 | 3337 | 3642 | 4000 | 4000 | 4000 | -433 | -663 | -358 | 0 | 0 | 0 | -433 | -663 | -348 | 2.347 |  | 3.01
408 | 25/01/2025 | 1844 | 2509 | 4353 | 786 | 1016 | 711 | 3567 | 3337 | 3642 | 4000 | 4000 | 4000 | -433 | -663 | -358 | 0 | 0 | 0 | -433 | -663 | -348 | 2.347 |  | 3.01
409 | 26/01/2025 | 1844 | 2391 | 4235 | 668 | 898 | 593 | 3567 | 3337 | 3642 | 4000 | 4000 | 4000 | -433 | -663 | -358 | 0 | 0 | 0 | -433 | -663 | -348 | 2.347 |  | 3.01
410 | 27/01/2025 | 1844 | 2744 | 4588 | 1021 | 1251 | 946 | 3567 | 3337 | 3642 | 4000 | 4000 | 4000 | -433 | -663 | -358 | 0 | 0 | 0 | -433 | -663 | -348 | 2.347 |  | 3.01
411 | 28/01/2025 | 1844 | 2686 | 4530 | 963 | 1193 | 888 | 3567 | 3337 | 3642 | 4000 | 4000 | 4000 | -433 | -663 | -358 | 0 | 0 | 0 | -433 | -663 | -348 | 2.347 |  | 3.01
412 | 29/01/2025 | 1844 | 2124 | 3968 | 401 | 631 | 326 | 3567 | 3337 | 3642 | 4000 | 4000 | 4000 | -433 | -663 | -358 | 0 | 0 | 0 | -433 | -663 | -348 | 2.347 |  | 3.01
413 | 30/01/2025 | 1844 | 2545 | 4389 | 822 | 1052 | 747 | 3567 | 3337 | 3642 | 4000 | 4000 | 4000 | -433 | -663 | -358 | 0 | 0 | 0 | -433 | -663 | -348 | 2.347 |  | 3.01
414 | 31/01/2025 | 1844 | 2017 | 3861 | 294 | 524 | 219 | 3567 | 3337 | 3642 | 4000 | 4000 | 4000 | -433 | -663 | -358 | 0 | 0 | 0 | -433 | -663 | -348 | 2.347 |  | 3.01
415 | 01/02/2025 | 1844 | 2131 | 3975 | 408 | 638 | 333 | 3567 | 3337 | 3642 | 4000 | 4000 | 4000 | -433 | -663 | -358 | 0 | 0 | 0 | -433 | -663 | -348 | 2.347 |  | 3.01
416 | 02/02/2025 | 1844 | 2056 | 3900 | 333 | 563 | 258 | 3567 | 3337 | 3642 | 4000 | 4000 | 4000 | -433 | -663 | -358 | 0 | 0 | 0 | -433 | -663 | -348 | 2.347 |  | 3.01
417 | 03/02/2025 | 1844 | 2280 | 4124 | 557 | 787 | 482 | 3567 | 3337 | 3642 | 4000 | 4000 | 4000 | -433 | -663 | -358 | 0 | 0 | 0 | -433 | -663 | -348 | 2.347 |  | 3.01
418 | 04/02/2025 | 1844 | 2342 | 4186 | 619 | 849 | 544 | 3567 | 3337 | 3642 | 4000 | 4000 | 4000 | -433 | -663 | -358 | 0 | 0 | 0 | -433 | -663 | -348 | 2.347 |  | 3.01
419 | 05/02/2025 | 1844 | 2626 | 4470 | 903 | 1133 | 828 | 3567 | 3337 | 3642 | 4000 | 4000 | 4000 | -433 | -663 | -358 | 0 | 0 | 0 | -433 | -663 | -348 | 2.347 |  | 3.01
420 | 06/02/2025 | 1844 | 2039 | 3883 | 316 | 546 | 241 | 3567 | 3337 | 3642 | 4000 | 4000 | 4000 | -433 | -663 | -358 | 0 | 0 | 0 | -433 | -663 | -348 | 2.347 |  | 3.01
421 | 07/02/2025 | 1844 | 2067 | 3911 | 344 | 574 | 269 | 3567 | 3337 | 3642 | 4000 | 4000 | 4000 | -433 | -663 | -358 | 0 | 0 | 0 | -433 | -663 | -348 | 2.347 |  | 3.01
422 | 08/02/2025 | 1844 | 2248 | 4092 | 525 | 755 | 450 | 3567 | 3337 | 3642 | 4000 | 4000 | 4000 | -433 | -663 | -358 | 0 | 0 | 0 | -433 | -663 | -348 | 2.347 |  | 3.01
423 | 09/02/2025 | 1844 | 2438 | 4282 | 715 | 945 | 640 | 3567 | 3337 | 3642 | 4000 | 4000 | 4000 | -433 | -663 | -358 | 0 | 0 | 0 | -433 | -663 | -348 | 2.347 |  | 3.01
424 | 10/02/2025 | 1844 | 2338 | 4182 | 615 | 845 | 540 | 3567 | 3337 | 3642 | 4000 | 4000 | 4000 | -433 | -663 | -358 | 0 | 0 | 0 | -433 | -663 | -348 | 2.347 |  | 3.01
425 | 11/02/2025 | 1844 | 2904 | 4748 | 1181 | 1411 | 1106 | 3567 | 3337 | 3642 | 4000 | 4000 | 4000 | -433 | -663 | -358 | 0 | 0 | 0 | -433 | -663 | -348 | 2.347 |  | 3.01
426 | 12/02/2025 | 1844 | 2206 | 4050 | 483 | 713 | 408 | 3567 | 3337 | 3642 | 4000 | 4000 | 4000 | -433 | -663 | -358 | 0 | 0 | 0 | -433 | -663 | -348 | 2.347 |  | 3.01
427 | 13/02/2025 | 1844 | 2566 | 4410 | 843 | 1073 | 768 | 3567 | 3337 | 3642 | 4000 | 4000 | 4000 | -433 | -663 | -358 | 0 | 0 | 0 | -433 | -663 | -348 | 2.347 |  | 3.01
428 | 14/02/2025 | 1844 | 2953 | 4797 | 1230 | 1460 | 1155 | 3567 | 3337 | 3642 | 4000 | 4000 | 4000 | -433 | -663 | -358 | 0 | 0 | 0 | -433 | -663 | -348 | 2.347 |  | 3.01
429 | 15/02/2025 | 1844 | 2323 | 4167 | 600 | 830 | 525 | 3567 | 3337 | 3642 | 4000 | 4000 | 4000 | -433 | -663 | -358 | 0 | 0 | 0 | -433 | -663 | -348 | 2.347 |  | 3.01
430 | 16/02/2025 | 1844 | 2214 | 4058 | 491 | 721 | 416 | 3567 | 3337 | 3642 | 4000 | 4000 | 4000 | -433 | -663 | -358 | 0 | 0 | 0 | -433 | -663 | -348 | 2.347 |  | 3.01
431 | 17/02/2025 | 1844 | 2011 | 3855 | 288 | 518 | 213 | 3567 | 3337 | 3642 | 4000 | 4000 | 4000 | -433 | -663 | -358 | 0 | 0 | 0 | -433 | -663 | -348 | 2.347 |  | 3.01
432 | 18/02/2025 | 1844 | 2620 | 4464 | 897 | 1127 | 822 | 3567 | 3337 | 3642 | 4000 | 4000 | 4000 | -433 | -663 | -358 | 0 | 0 | 0 | -433 | -663 | -348 | 2.347 |  | 3.01
433 | 19/02/2025 | 1844 | 2793 | 4637 | 1070 | 1300 | 995 | 3567 | 3337 | 3642 | 4000 | 4000 | 4000 | -433 | -663 | -358 | 0 | 0 | 0 | -433 | -663 | -348 | 2.347 |  | 3.01
434 | 20/02/2025 | 1844 | 2804 | 4648 | 1081 | 1311 | 1006 | 3567 | 3337 | 3642 | 4000 | 4000 | 4000 | -433 | -663 | -358 | 0 | 0 | 0 | -433 | -663 | -348 | 2.347 |  | 3.01
435 | 21/02/2025 | 1844 | 2772 | 4616 | 1049 | 1279 | 974 | 3567 | 3337 | 3642 | 4000 | 4000 | 4000 | -433 | -663 | -358 | 0 | 0 | 0 | -433 | -663 | -348 | 2.347 |  | 3.01
436 | 22/02/2025 | 1844 | 2868 | 4712 | 1145 | 1375 | 1070 | 3567 | 3337 | 3642 | 4000 | 4000 | 4000 | -433 | -663 | -358 | 0 | 0 | 0 | -433 | -663 | -348 | 2.347 |  | 3.01
437 | 23/02/2025 | 1844 | 2580 | 4424 | 857 | 1087 | 782 | 3567 | 3337 | 3642 | 4000 | 4000 | 4000 | -433 | -663 | -358 | 0 | 0 | 0 | -433 | -663 | -348 | 2.347 |  | 3.01
438 | 24/02/2025 | 1844 | 2445 | 4289 | 722 | 952 | 647 | 3567 | 3337 | 3642 | 4000 | 4000 | 4000 | -433 | -663 | -358 | 0 | 0 | 0 | -433 | -663 | -348 | 2.347 |  | 3.01
439 | 25/02/2025 | 1844 | 2584 | 4428 | 861 | 1091 | 786 | 3567 | 3337 | 3642 | 4000 | 4000 | 4000 | -433 | -663 | -358 | 0 | 0 | 0 | -433 | -663 | -348 | 2.347 |  | 3.01
440 | 26/02/2025 | 1844 | 2167 | 4011 | 444 | 674 | 369 | 3567 | 3337 | 3642 | 4000 | 4000 | 4000 | -433 | -663 | -358 | 0 | 0 | 0 | -433 | -663 | -348 | 2.347 |  | 3.01
441 | 27/02/2025 | 1844 | 2417 | 4261 | 694 | 924 | 619 | 3567 | 3337 | 3642 | 4000 | 4000 | 4000 | -433 | -663 | -358 | 0 | 0 | 0 | -433 | -663 | -348 | 2.347 |  | 3.01
442 | 28/02/2025 | 1844 | 2402 | 4246 | 679 | 909 | 604 | 3567 | 3337 | 3642 | 4000 | 4000 | 4000 | -433 | -663 | -358 | 0 | 0 | 0 | -433 | -663 | -348 | 2.347 |  | 3.01
443 | 01/03/2025 | 1844 | 2712 | 4556 | 989 | 1219 | 914 | 3567 | 3337 | 3642 | 4000 | 4000 | 4000 | -433 | -663 | -358 | 0 | 0 | 0 | -433 | -663 | -348 | 2.347 |  | 3.01
444 | 02/03/2025 | 1844 | 2782 | 4626 | 1059 | 1289 | 984 | 3567 | 3337 | 3642 | 4000 | 4000 | 4000 | -433 | -663 | -358 | 0 | 0 | 0 | -433 | -663 | -348 | 2.347 |  | 3.01
445 | 03/03/2025 | 1844 | 2836 | 4680 | 1113 | 1343 | 1038 | 3567 | 3337 | 3642 | 4000 | 4000 | 4000 | -433 | -663 | -358 | 0 | 0 | 0 | -433 | -663 | -348 | 2.347 |  | 3.01
446 | 04/03/2025 | 1844 | 2676 | 4520 | 953 | 1183 | 878 | 3567 | 3337 | 3642 | 4000 | 4000 | 4000 | -433 | -663 | -358 | 0 | 0 | 0 | -433 | -663 | -348 | 2.347 |  | 3.01
447 | 05/03/2025 | 1844 | 2156 | 4000 | 433 | 663 | 358 | 3567 | 3337 | 3642 | 4000 | 4000 | 4000 | -433 | -663 | -358 | 0 | 0 | 0 | -433 | -663 | -348 | 2.347 |  | 3.01
448 | 06/03/2025 | 1844 | 2449 | 4293 | 726 | 956 | 651 | 3567 | 3337 | 3642 | 4000 | 4000 | 4000 | -433 | -663 | -358 | 0 | 0 | 0 | -433 | -663 | -348 | 2.347 |  | 3.01
449 | 07/03/2025 | 1844 | 2306 | 4150 | 583 | 813 | 508 | 3567 | 3337 | 3642 | 4000 | 4000 | 4000 | -433 | -663 | -358 | 0 | 0 | 0 | -433 | -663 | -348 | 2.347 |  | 3.01
450 | 08/03/2025 | 1844 | 2000 | 3844 | 277 | 507 | 202 | 3567 | 3337 | 3642 | 4000 | 4000 | 4000 | -433 | -663 | -358 | 0 | 0 | 0 | -433 | -663 | -348 | 2.347 |  | 3.01
451 | 09/03/2025 | 1844 | 2652 | 4496 | 929 | 1159 | 854 | 3567 | 3337 | 3642 | 4000 | 4000 | 4000 | -433 | -663 | -358 | 0 | 0 | 0 | -433 | -663 | -348 | 2.347 |  | 3.01
452 | 10/03/2025 | 1844 | 2694 | 4538 | 973 | 1204 | 898 | 3565 | 3334 | 3640 | 4000 | 4000 | 4000 | -435 | -666 | -360 | 2 | 3 | 2 | -435 | -666 | -350 | 2.644 | 0.3 | 3.31
453 | 11/03/2025 | 1844 | 2086 | 3930 | 367 | 599 | 292 | 3563 | 3331 | 3638 | 4000 | 4000 | 4000 | -437 | -669 | -362 | 2 | 3 | 2 | -437 | -669 | -352 | 2.641 |  | 3.31
454 | 12/03/2025 | 1844 | 2633 | 4477 | 916 | 1148 | 840 | 3561 | 3329 | 3637 | 4000 | 4000 | 4000 | -439 | -671 | -363 | 2 | 2 | 1 | -439 | -671 | -353 | 2.639 |  | 3.31
455 | 13/03/2025 | 1844 | 2719 | 4563 | 1003 | 1236 | 927 | 3560 | 3327 | 3636 | 4000 | 4000 | 4000 | -440 | -673 | -364 | 1 | 2 | 1 | -440 | -673 | -354 | 2.637 |  | 3.31
456 | 14/03/2025 | 1844 | 1985 | 3829 | 270 | 503 | 194 | 3559 | 3326 | 3635 | 4000 | 4000 | 4000 | -441 | -674 | -365 | 1 | 1 | 1 | -441 | -674 | -355 | 2.636 |  | 3.31
457 | 15/03/2025 | 1844 | 2183 | 4027 | 468 | 702 | 392 | 3559 | 3325 | 3635 | 4000 | 4000 | 4000 | -441 | -675 | -365 | 0 | 1 | 0 | -441 | -675 | -355 | 2.635 |  | 3.31
458 | 16/03/2025 | 2844 | 2586 | 5430 | 871 | 1105 | 795 | 4559 | 4325 | 4635 | 5000 | 5000 | 5000 | -441 | -675 | -365 | 0 | 0 | 0 | -441 | -675 | -355 | 2.835 | 0.2 | 3.51
459 | 19/03/2025 | 2844 | 2425 | 5269 | 736 | 974 | 656 | 4533 | 4295 | 4613 | 5000 | 5000 | 5000 | -467 | -705 | -387 | 26 | 30 | 22 | -467 | -705 | -377 | 2.805 |  | 3.51
460 | 23/03/2025 | 2844 | 2879 | 5723 | 1224 | 1463 | 1135 | 4499 | 4260 | 4588 | 5000 | 5000 | 5000 | -501 | -740 | -412 | 34 | 35 | 25 | -501 | -740 | -402 | 2.77 |  | 3.51
461 | 26/03/2025 | 2844 | 2592 | 5436 | 957 | 1200 | 858 | 4479 | 4236 | 4578 | 5000 | 5000 | 5000 | -521 | -764 | -422 | 20 | 24 | 10 | -521 | -764 | -412 | 2.746 |  | 3.51
462 | 30/03/2025 | 2844 | 2817 | 5661 | 1212 | 1458 | 1105 | 4449 | 4203 | 4556 | 5000 | 5000 | 5000 | -551 | -797 | -444 | 30 | 33 | 22 | -551 | -797 | -434 | 2.713 |  | 3.51
463 | 02/04/2025 | 2844 | 2224 | 5068 | 637 | 887 | 522 | 4431 | 4181 | 4546 | 5000 | 5000 | 5000 | -569 | -819 | -454 | 18 | 22 | 10 | -569 | -819 | -444 | 2.691 |  | 3.51
464 | 06/04/2025 | 2844 | 1910 | 4754 | 353 | 598 | 228 | 4401 | 4156 | 4526 | 5000 | 5000 | 5000 | -599 | -844 | -474 | 30 | 25 | 20 | -599 | -844 | -464 | 2.666 |  | 3.51
465 | 09/04/2025 | 2844 | 2438 | 5282 | 897 | 1139 | 765 | 4385 | 4143 | 4517 | 5000 | 5000 | 5000 | -615 | -857 | -483 | 16 | 13 | 9 | -615 | -857 | -473 | 2.653 |  | 3.51
466 | 13/04/2025 | 2844 | 1793 | 4637 | 278 | 516 | 139 | 4359 | 4121 | 4498 | 5000 | 5000 | 5000 | -641 | -879 | -502 | 26 | 22 | 19 | -641 | -879 | -492 | 2.631 |  | 3.51
467 | 20/04/2025 | 2844 | 2104 | 4948 | 625 | 852 | 475 | 4323 | 4096 | 4473 | 5000 | 5000 | 5000 | -677 | -904 | -527 | 36 | 25 | 25 | -677 | -904 | -517 | 2.606 |  | 3.51
468 | 27/04/2025 | 2844 | 1811 | 4655 | 352 | 581 | 202 | 4303 | 4074 | 4453 | 5000 | 5000 | 5000 | -697 | -926 | -547 | 20 | 22 | 20 | -697 | -926 | -537 | 2.584 |  | 3.51
469 | 04/05/2025 | 2844 | 2604 | 5448 | 1161 | 1394 | 1013 | 4287 | 4054 | 4435 | 5000 | 5000 | 5000 | -713 | -946 | -565 | 16 | 20 | 18 | -713 | -946 | -555 | 2.564 |  | 3.51
470 | 11/05/2025 | 2844 | 2084 | 4928 | 655 | 892 | 507 | 4273 | 4036 | 4421 | 5000 | 5000 | 5000 | -727 | -964 | -579 | 14 | 18 | 14 | -727 | -964 | -569 | 2.546 |  | 3.51
471 | 18/05/2025 | 2844 | 2580 | 5424 | 1163 | 1398 | 1015 | 4261 | 4026 | 4409 | 5000 | 5000 | 5000 | -739 | -974 | -591 | 12 | 10 | 12 | -739 | -974 | -581 | 2.536 |  | 3.51
472 | 25/05/2025 | 2844 | 2520 | 5364 | 1114 | 1346 | 967 | 4250 | 4018 | 4397 | 5000 | 5000 | 5000 | -750 | -982 | -603 | 11 | 8 | 12 | -750 | -982 | -593 | 2.528 |  | 3.51
473 | 01/06/2025 | 2844 | 2394 | 5238 | 999 | 1228 | 851 | 4239 | 4010 | 4387 | 5000 | 5000 | 5000 | -761 | -990 | -613 | 11 | 8 | 10 | -761 | -990 | -603 | 2.52 |  | 3.51
474 | 08/06/2025 | 2844 | 2473 | 5317 | 1088 | 1315 | 941 | 4229 | 4002 | 4376 | 5000 | 5000 | 5000 | -771 | -998 | -624 | 10 | 8 | 11 | -771 | -998 | -614 | 2.512 |  | 3.51
475 | 15/06/2025 | 2844 | 2408 | 5252 | 1033 | 1258 | 886 | 4219 | 3994 | 4366 | 5000 | 5000 | 5000 | -781 | -1006 | -634 | 10 | 8 | 10 | -781 | -1006 | -624 | 2.504 |  | 3.51
476 | 22/06/2025 | 2844 | 2574 | 5418 | 1209 | 1430 | 1061 | 4209 | 3988 | 4357 | 5000 | 5000 | 5000 | -791 | -1012 | -643 | 10 | 6 | 9 | -791 | -1012 | -633 | 2.498 |  | 3.51
477 | 29/06/2025 | 2844 | 1988 | 4832 | 633 | 850 | 484 | 4199 | 3982 | 4348 | 5000 | 5000 | 5000 | -801 | -1018 | -652 | 10 | 6 | 9 | -801 | -1018 | -642 | 2.492 |  | 3.51
478 | 06/07/2025 | 2844 | 2189 | 5033 | 843 | 1057 | 694 | 4190 | 3976 | 4339 | 5000 | 5000 | 5000 | -810 | -1024 | -661 | 9 | 6 | 9 | -810 | -1024 | -651 | 2.486 |  | 3.51
479 | 13/07/2025 | 2844 | 2033 | 4877 | 696 | 905 | 546 | 4181 | 3972 | 4331 | 5000 | 5000 | 5000 | -819 | -1028 | -669 | 9 | 4 | 8 | -819 | -1028 | -659 | 2.482 |  | 3.51
480 | 20/07/2025 | 2844 | 1689 | 4533 | 361 | 565 | 210 | 4172 | 3968 | 4323 | 5000 | 5000 | 5000 | -828 | -1032 | -677 | 9 | 4 | 8 | -828 | -1032 | -667 | 2.478 |  | 3.51
481 | 27/07/2025 | 2844 | 1909 | 4753 | 589 | 789 | 438 | 4164 | 3964 | 4315 | 5000 | 5000 | 5000 | -836 | -1036 | -685 | 8 | 4 | 8 | -836 | -1036 | -675 | 2.474 |  | 3.51