## Sheet1
DỰ ÁN THÀNH PHẦN ĐOẠN HẬU GIANG - CÀ MAU THUỘC DỰ ÁN XÂY DỰNG CÔNG TRÌNH ĐƯỜNG BỘ CAO TỐC BẮC - NAM PHÍA ĐÔNG GIAI ĐOẠN 2021 - 2025
GÓI THẦU XL03 :THI CÔNG XÂY DỰNG ĐOẠN TUYẾN KM114+200 - KM126+223 BAO GỒM TUYẾN NỐI NÚT GIAO IC12 VỚI QL1 (BAO GỒM KHẢO SÁT, THIẾT KẾ BVTC)
NHÀ THẦU: LIÊN DANH CC1 - HẢI ĐĂNG - VẠN CƯỜNG - 492 - BẮC TRUNG NAM
BIỂU GHI ĐO QUAN TRẮC LÚN
Người lập: | [16 empty] | Tên mốc:
Thời tiết: | [16 empty] | Cao độ mốc: |  | 835
Lý trình: | Km34+120 |  | 116+700 | [13 empty] | Ngày đặt bàn: |  | 15/12/2023
TT |  | Cao độ mốc | Số đọc mia tại mốc | Cao độ đường ngắm | Số đọc mia quan trắc |  |  | Cao độ đỉnh cần |  |  | Chiều dài cần |  |  | Cao độ bàn đo lún |  |  | Độ lún hàng ngày |  |  | Tổng độ lún |  |  | Cao độ nền đường | Chiều dày lớp đắp | Chiều dày đắp | Xác nhận kiểm tra
| Ngày |  |  |  | Trái | Tim | Phải | Trái | Tim | Phải | Trái | Tim | Phải | Trái | Tim | Phải | Trái | Tim | Phải | Trái | Tim | Phải |  |  |  | Nhà thầu | TVGS
| Quan trắc | ( mm) | ( mm) | ( mm) | ( mm) | ( mm) | ( mm) | ( mm) | ( mm) | ( mm) | ( mm) | ( mm) | ( mm) | ( mm) | ( mm) | ( mm) | ( mm) | ( mm) | ( mm) | ( mm) | ( mm) | ( mm) | (m) | (m) | (m)
1 | 15/12/2023 | 835 | 1646 | 2481 | 1201 | 871 | 481 | 1280 | 1610 | 2000 | 2000 | 2000 | 2000 | -720 | -390 | 0 | 0 | 0 | 0 | 0 | 0 | 0 | -0.39
2 | 16/12/2023 | 835 | 1537 | 2372 | 1092 | 762 | 372 | 1280 | 1610 | 2000 | 2000 | 2000 | 2000 | -720 | -390 | 0 | 0 | 0 | 0 | 0 | 0 | 0 | -0.39
3 | 17/12/2023 | 835 | 1334 | 2169 | 889 | 559 | 169 | 1280 | 1610 | 2000 | 2000 | 2000 | 2000 | -720 | -390 | 0 | 0 | 0 | 0 | 0 | 0 | 0 | -0.39
4 | 18/12/2023 | 835 | 1943 | 2778 | 1498 | 1168 | 778 | 1280 | 1610 | 2000 | 2000 | 2000 | 2000 | -720 | -390 | 0 | 0 | 0 | 0 | 0 | 0 | 0 | -0.39
5 | 19/12/2023 | 835 | 1116 | 1951 | 671 | 341 | -49 | 1280 | 1610 | 2000 | 2000 | 2000 | 2000 | -720 | -390 | 0 | 0 | 0 | 0 | 0 | 0 | 0 | -0.39
6 | 20/12/2023 | 835 | 1127 | 1962 | 682 | 352 | -38 | 1280 | 1610 | 2000 | 2000 | 2000 | 2000 | -720 | -390 | 0 | 0 | 0 | 0 | 0 | 0 | 0 | -0.39
7 | 21/12/2023 | 835 | 1095 | 1930 | 650 | 320 | -70 | 1280 | 1610 | 2000 | 2000 | 2000 | 2000 | -720 | -390 | 0 | 0 | 0 | 0 | 0 | 0 | 0 | -0.39
8 | 22/12/2023 | 835 | 1191 | 2026 | 746 | 416 | 26 | 1280 | 1610 | 2000 | 2000 | 2000 | 2000 | -720 | -390 | 0 | 0 | 0 | 0 | 0 | 0 | 0 | -0.39
9 | 23/12/2023 | 835 | 1637 | 2472 | 1192 | 862 | 472 | 1280 | 1610 | 2000 | 2000 | 2000 | 2000 | -720 | -390 | 0 | 0 | 0 | 0 | 0 | 0 | 0 | -0.39
10 | 24/12/2023 | 835 | 1768 | 2603 | 1323 | 993 | 603 | 1280 | 1610 | 2000 | 2000 | 2000 | 2000 | -720 | -390 | 0 | 0 | 0 | 0 | 0 | 0 | 0 | -0.39
11 | 25/12/2023 | 835 | 1907 | 2742 | 1462 | 1132 | 742 | 1280 | 1610 | 2000 | 2000 | 2000 | 2000 | -720 | -390 | 0 | 0 | 0 | 0 | 0 | 0 | 0 | -0.39
12 | 26/12/2023 | 884 | 1772 | 2656 | 1379 | 1050 | 659 | 1277 | 1606 | 1997 | 2000 | 2000 | 2000 | -723 | -394 | -3 | 3 | 4 | 3 | -3 | -4 | -3 | -0.094 | 0.3 | 0.3
13 | 27/12/2023 | 884 | 1566 | 2450 | 1175 | 847 | 455 | 1275 | 1603 | 1995 | 2000 | 2000 | 2000 | -725 | -397 | -5 | 2 | 3 | 2 | -5 | -7 | -5 | -0.097 |  | 0.3
14 | 28/12/2023 | 884 | 2173 | 3057 | 1783 | 1456 | 1063 | 1274 | 1601 | 1994 | 2000 | 2000 | 2000 | -726 | -399 | -6 | 1 | 2 | 1 | -6 | -9 | -6 | -0.099 |  | 0.3
15 | 29/12/2023 | 884 | 2081 | 2965 | 1691 | 1364 | 971 | 1274 | 1601 | 1994 | 2000 | 2000 | 2000 | -726 | -399 | -6 | 0 | 0 | 0 | -6 | -9 | -6 | -0.099 |  | 0.3
16 | 30/12/2023 | 884 | 2087 | 2971 | 1700 | 1375 | 980 | 1271 | 1596 | 1991 | 2000 | 2000 | 2000 | -729 | -404 | -9 | 3 | 5 | 3 | -9 | -14 | -9 | 0.196 | 0.3 | 0.6
17 | 31/12/2023 | 884 | 2052 | 2936 | 1667 | 1343 | 947 | 1269 | 1593 | 1989 | 2000 | 2000 | 2000 | -731 | -407 | -11 | 2 | 3 | 2 | -11 | -17 | -11 | 0.193 |  | 0.6
18 | 01/01/2024 | 884 | 2146 | 3030 | 1762 | 1439 | 1042 | 1268 | 1591 | 1988 | 2000 | 2000 | 2000 | -732 | -409 | -12 | 1 | 2 | 1 | -12 | -19 | -12 | 0.191 |  | 0.6
19 | 02/01/2024 | 884 | 1858 | 2742 | 1474 | 1151 | 754 | 1268 | 1591 | 1988 | 2000 | 2000 | 2000 | -732 | -409 | -12 | 0 | 0 | 0 | -12 | -19 | -12 | 0.191 |  | 0.6
20 | 03/01/2024 | 884 | 1984 | 2868 | 1603 | 1281 | 883 | 1265 | 1587 | 1985 | 2000 | 2000 | 2000 | -735 | -413 | -15 | 3 | 4 | 3 | -15 | -23 | -15 | 0.487 | 0.3 | 0.9
21 | 04/01/2024 | 884 | 2119 | 3003 | 1740 | 1420 | 1020 | 1263 | 1583 | 1983 | 2000 | 2000 | 2000 | -737 | -417 | -17 | 2 | 4 | 2 | -17 | -27 | -17 | 0.483 |  | 0.9
22 | 05/01/2024 | 884 | 1434 | 2318 | 1057 | 738 | 337 | 1261 | 1580 | 1981 | 2000 | 2000 | 2000 | -739 | -420 | -19 | 2 | 3 | 2 | -19 | -30 | -19 | 0.48 |  | 0.9
23 | 06/01/2024 | 884 | 1948 | 2832 | 1572 | 1253 | 852 | 1260 | 1579 | 1980 | 2000 | 2000 | 2000 | -740 | -421 | -20 | 1 | 1 | 1 | -20 | -31 | -20 | 0.479 |  | 0.9
24 | 07/01/2024 | 884 | 1934 | 2818 | 1558 | 1239 | 838 | 1260 | 1579 | 1980 | 2000 | 2000 | 2000 | -740 | -421 | -20 | 0 | 0 | 0 | -20 | -31 | -20 | 0.479 |  | 0.9
25 | 08/01/2024 | 884 | 1238 | 2122 | 865 | 548 | 145 | 1257 | 1574 | 1977 | 2000 | 2000 | 2000 | -743 | -426 | -23 | 3 | 5 | 3 | -23 | -36 | -23 | 0.774 | 0.3 | 1.2
26 | 09/01/2024 | 884 | 2040 | 2924 | 1669 | 1353 | 949 | 1255 | 1571 | 1975 | 2000 | 2000 | 2000 | -745 | -429 | -25 | 2 | 3 | 2 | -25 | -39 | -25 | 0.771 |  | 1.2
27 | 10/01/2024 | 884 | 2092 | 2976 | 1723 | 1407 | 1002 | 1253 | 1569 | 1974 | 2000 | 2000 | 2000 | -747 | -431 | -26 | 2 | 2 | 1 | -27 | -41 | -26 | 0.769 |  | 1.2
28 | 11/01/2024 | 884 | 1932 | 2816 | 1563 | 1247 | 842 | 1253 | 1569 | 1974 | 2000 | 2000 | 2000 | -747 | -431 | -26 | 0 | 0 | 0 | -27 | -41 | -26 | 0.769 |  | 1.2
29 | 12/01/2024 | 884 | 2407 | 3291 | 1041 | 727 | 320 | 2250 | 2564 | 2971 | 3000 | 3000 | 3000 | -750 | -436 | -29 | 3 | 5 | 3 | -30 | -46 | -29 | 1.064 | 0.3 | 1.5
30 | 13/01/2024 | 884 | 2962 | 3846 | 1598 | 1285 | 877 | 2248 | 2561 | 2969 | 3000 | 3000 | 3000 | -752 | -439 | -31 | 2 | 3 | 2 | -32 | -49 | -31 | 1.061 |  | 1.5
31 | 14/01/2024 | 884 | 2552 | 3436 | 1190 | 877 | 468 | 2246 | 2559 | 2968 | 3000 | 3000 | 3000 | -754 | -441 | -32 | 2 | 2 | 1 | -34 | -51 | -32 | 1.059 |  | 1.5
32 | 15/01/2024 | 884 | 2512 | 3396 | 1150 | 837 | 428 | 2246 | 2559 | 2968 | 3000 | 3000 | 3000 | -754 | -441 | -32 | 0 | 0 | 0 | -34 | -51 | -32 | 1.059 |  | 1.5
33 | 16/01/2024 | 884 | 3158 | 4042 | 1799 | 1488 | 1077 | 2243 | 2554 | 2965 | 3000 | 3000 | 3000 | -757 | -446 | -35 | 3 | 5 | 3 | -37 | -56 | -35 | 1.254 | 0.2 | 1.7
34 | 17/01/2024 | 884 | 2935 | 3819 | 1578 | 1268 | 856 | 2241 | 2551 | 2963 | 3000 | 3000 | 3000 | -759 | -449 | -37 | 2 | 3 | 2 | -39 | -59 | -37 | 1.251 |  | 1.7
35 | 18/01/2024 | 884 | 2328 | 3212 | 972 | 663 | 250 | 2240 | 2549 | 2962 | 3000 | 3000 | 3000 | -760 | -451 | -38 | 1 | 2 | 1 | -40 | -61 | -38 | 1.249 |  | 1.7
36 | 19/01/2024 | 884 | 3143 | 4027 | 1787 | 1478 | 1065 | 2240 | 2549 | 2962 | 3000 | 3000 | 3000 | -760 | -451 | -38 | 0 | 0 | 0 | -40 | -61 | -38 | 1.249 |  | 1.7
37 | 20/01/2024 | 884 | 2960 | 3844 | 1607 | 1300 | 885 | 2237 | 2544 | 2959 | 3000 | 3000 | 3000 | -763 | -456 | -41 | 3 | 5 | 3 | -43 | -66 | -41 | 1.444 | 0.2 | 1.9
38 | 21/01/2024 | 884 | 2222 | 3106 | 872 | 567 | 150 | 2234 | 2539 | 2956 | 3000 | 3000 | 3000 | -766 | -461 | -44 | 3 | 5 | 3 | -46 | -71 | -44 | 1.439 |  | 1.9
39 | 22/01/2024 | 884 | 2416 | 3300 | 1069 | 766 | 347 | 2231 | 2534 | 2953 | 3000 | 3000 | 3000 | -769 | -466 | -47 | 3 | 5 | 3 | -49 | -76 | -47 | 1.434 |  | 1.9
40 | 23/01/2024 | 884 | 3080 | 3964 | 1736 | 1435 | 1014 | 2228 | 2529 | 2950 | 3000 | 3000 | 3000 | -772 | -471 | -50 | 3 | 5 | 3 | -52 | -81 | -50 | 1.429 |  | 1.9
41 | 24/01/2024 | 884 | 3068 | 3952 | 1727 | 1428 | 1005 | 2225 | 2524 | 2947 | 3000 | 3000 | 3000 | -775 | -476 | -53 | 3 | 5 | 3 | -55 | -86 | -53 | 1.424 |  | 1.9
42 | 25/01/2024 | 884 | 2818 | 3702 | 1480 | 1183 | 758 | 2222 | 2519 | 2944 | 3000 | 3000 | 3000 | -778 | -481 | -56 | 3 | 5 | 3 | -58 | -91 | -56 | 1.419 |  | 1.9
43 | 26/01/2024 | 884 | 2815 | 3699 | 1480 | 1185 | 758 | 2219 | 2514 | 2941 | 3000 | 3000 | 3000 | -781 | -486 | -59 | 3 | 5 | 3 | -61 | -96 | -59 | 1.414 |  | 1.9
44 | 27/01/2024 | 884 | 2334 | 3218 | 1002 | 709 | 280 | 2216 | 2509 | 2938 | 3000 | 3000 | 3000 | -784 | -491 | -62 | 3 | 5 | 3 | -64 | -101 | -62 | 1.409 |  | 1.9
45 | 28/01/2024 | 884 | 2493 | 3377 | 1164 | 873 | 442 | 2213 | 2504 | 2935 | 3000 | 3000 | 3000 | -787 | -496 | -65 | 3 | 5 | 3 | -67 | -106 | -65 | 1.404 |  | 1.9
46 | 29/01/2024 | 884 | 2729 | 3613 | 1403 | 1114 | 681 | 2210 | 2499 | 2932 | 3000 | 3000 | 3000 | -790 | -501 | -68 | 3 | 5 | 3 | -70 | -111 | -68 | 1.399 |  | 1.9
47 | 30/01/2024 | 884 | 2265 | 3149 | 942 | 655 | 220 | 2207 | 2494 | 2929 | 3000 | 3000 | 3000 | -793 | -506 | -71 | 3 | 5 | 3 | -73 | -116 | -71 | 1.394 |  | 1.9
48 | 31/01/2024 | 884 | 2638 | 3522 | 1318 | 1033 | 596 | 2204 | 2489 | 2926 | 3000 | 3000 | 3000 | -796 | -511 | -74 | 3 | 5 | 3 | -76 | -121 | -74 | 1.389 |  | 1.9
49 | 01/02/2024 | 884 | 2234 | 3118 | 917 | 634 | 195 | 2201 | 2484 | 2923 | 3000 | 3000 | 3000 | -799 | -516 | -77 | 3 | 5 | 3 | -79 | -126 | -77 | 1.384 |  | 1.9
50 | 02/02/2024 | 884 | 2692 | 3576 | 1378 | 1097 | 656 | 2198 | 2479 | 2920 | 3000 | 3000 | 3000 | -802 | -521 | -80 | 3 | 5 | 3 | -82 | -131 | -80 | 1.379 |  | 1.9
51 | 03/02/2024 | 884 | 3032 | 3916 | 1721 | 1442 | 999 | 2195 | 2474 | 2917 | 3000 | 3000 | 3000 | -805 | -526 | -83 | 3 | 5 | 3 | -85 | -136 | -83 | 1.374 |  | 1.9
52 | 04/02/2024 | 884 | 2259 | 3143 | 951 | 674 | 229 | 2192 | 2469 | 2914 | 3000 | 3000 | 3000 | -808 | -531 | -86 | 3 | 5 | 3 | -88 | -141 | -86 | 1.369 |  | 1.9
53 | 05/02/2024 | 884 | 3026 | 3910 | 1721 | 1446 | 999 | 2189 | 2464 | 2911 | 3000 | 3000 | 3000 | -811 | -536 | -89 | 3 | 5 | 3 | -91 | -146 | -89 | 1.364 |  | 1.9
54 | 06/02/2024 | 884 | 2972 | 3856 | 1670 | 1396 | 948 | 2186 | 2460 | 2908 | 3000 | 3000 | 3000 | -814 | -540 | -92 | 3 | 4 | 3 | -94 | -150 | -92 | 1.36 |  | 1.9
55 | 07/02/2024 | 884 | 2851 | 3735 | 1552 | 1279 | 830 | 2183 | 2456 | 2905 | 3000 | 3000 | 3000 | -817 | -544 | -95 | 3 | 4 | 3 | -97 | -154 | -95 | 1.356 |  | 1.9
56 | 08/02/2024 | 884 | 2199 | 3083 | 902 | 631 | 180 | 2181 | 2452 | 2903 | 3000 | 3000 | 3000 | -819 | -548 | -97 | 2 | 4 | 2 | -99 | -158 | -97 | 1.352 |  | 1.9
57 | 09/02/2024 | 884 | 2139 | 3023 | 844 | 574 | 122 | 2179 | 2449 | 2901 | 3000 | 3000 | 3000 | -821 | -551 | -99 | 2 | 3 | 2 | -101 | -161 | -99 | 1.349 |  | 1.9
58 | 10/02/2024 | 884 | 2574 | 3458 | 1282 | 1012 | 559 | 2176 | 2446 | 2899 | 3000 | 3000 | 3000 | -824 | -554 | -101 | 3 | 3 | 2 | -104 | -164 | -101 | 1.346 |  | 1.9
59 | 11/02/2024 | 884 | 2257 | 3141 | 967 | 698 | 243 | 2174 | 2443 | 2898 | 3000 | 3000 | 3000 | -826 | -557 | -102 | 2 | 3 | 1 | -106 | -167 | -102 | 1.343 |  | 1.9
60 | 12/02/2024 | 884 | 2462 | 3346 | 1174 | 905 | 450 | 2172 | 2441 | 2896 | 3000 | 3000 | 3000 | -828 | -559 | -104 | 2 | 2 | 2 | -108 | -169 | -104 | 1.341 |  | 1.9
61 | 13/02/2024 | 884 | 2575 | 3459 | 1287 | 1018 | 563 | 2172 | 2441 | 2896 | 3000 | 3000 | 3000 | -828 | -559 | -104 | 0 | 0 | 0 | -108 | -169 | -104 | 1.341 |  | 1.9
62 | 14/02/2024 | 884 | 2501 | 3385 | 1213 | 944 | 489 | 2172 | 2441 | 2896 | 3000 | 3000 | 3000 | -828 | -559 | -104 | 0 | 0 | 0 | -108 | -169 | -104 | 1.341 |  | 1.9
63 | 15/02/2024 | 884 | 2725 | 3609 | 1437 | 1168 | 713 | 2172 | 2441 | 2896 | 3000 | 3000 | 3000 | -828 | -559 | -104 | 0 | 0 | 0 | -108 | -169 | -104 | 1.341 |  | 1.9
64 | 16/02/2024 | 884 | 3052 | 3936 | 1764 | 1495 | 1040 | 2172 | 2441 | 2896 | 3000 | 3000 | 3000 | -828 | -559 | -104 | 0 | 0 | 0 | -108 | -169 | -104 | 1.341 |  | 1.9
65 | 17/02/2024 | 884 | 2071 | 2955 | 783 | 514 | 59 | 2172 | 2441 | 2896 | 3000 | 3000 | 3000 | -828 | -559 | -104 | 0 | 0 | 0 | -108 | -169 | -104 | 1.341 |  | 1.9
66 | 18/02/2024 | 884 | 2483 | 3367 | 1195 | 926 | 471 | 2172 | 2441 | 2896 | 3000 | 3000 | 3000 | -828 | -559 | -104 | 0 | 0 | 0 | -108 | -169 | -104 | 1.341 |  | 1.9
67 | 19/02/2024 | 884 | 2511 | 3395 | 1223 | 954 | 499 | 2172 | 2441 | 2896 | 3000 | 3000 | 3000 | -828 | -559 | -104 | 0 | 0 | 0 | -108 | -169 | -104 | 1.341 |  | 1.9
68 | 20/02/2024 | 884 | 2693 | 3577 | 1405 | 1136 | 681 | 2172 | 2441 | 2896 | 3000 | 3000 | 3000 | -828 | -559 | -104 | 0 | 0 | 0 | -108 | -169 | -104 | 1.341 |  | 1.9
69 | 21/02/2024 | 884 | 2148 | 3032 | 860 | 591 | 136 | 2172 | 2441 | 2896 | 3000 | 3000 | 3000 | -828 | -559 | -104 | 0 | 0 | 0 | -108 | -169 | -104 | 1.341 |  | 1.9
70 | 22/02/2024 | 884 | 2782 | 3666 | 1494 | 1225 | 770 | 2172 | 2441 | 2896 | 3000 | 3000 | 3000 | -828 | -559 | -104 | 0 | 0 | 0 | -108 | -169 | -104 | 1.341 |  | 1.9
71 | 23/02/2024 | 884 | 2348 | 3232 | 1060 | 791 | 336 | 2172 | 2441 | 2896 | 3000 | 3000 | 3000 | -828 | -559 | -104 | 0 | 0 | 0 | -108 | -169 | -104 | 1.341 |  | 1.9
72 | 24/02/2024 | 884 | 2650 | 3534 | 1362 | 1093 | 638 | 2172 | 2441 | 2896 | 3000 | 3000 | 3000 | -828 | -559 | -104 | 0 | 0 | 0 | -108 | -169 | -104 | 1.341 |  | 1.9
73 | 25/02/2024 | 884 | 2276 | 3160 | 988 | 719 | 264 | 2172 | 2441 | 2896 | 3000 | 3000 | 3000 | -828 | -559 | -104 | 0 | 0 | 0 | -108 | -169 | -104 | 1.341 |  | 1.9
74 | 26/02/2024 | 884 | 2398 | 3282 | 1110 | 841 | 386 | 2172 | 2441 | 2896 | 3000 | 3000 | 3000 | -828 | -559 | -104 | 0 | 0 | 0 | -108 | -169 | -104 | 1.341 |  | 1.9
75 | 27/02/2024 | 884 | 2768 | 3652 | 1480 | 1211 | 756 | 2172 | 2441 | 2896 | 3000 | 3000 | 3000 | -828 | -559 | -104 | 0 | 0 | 0 | -108 | -169 | -104 | 1.341 |  | 1.9
76 | 28/02/2024 | 884 | 2924 | 3808 | 1636 | 1367 | 912 | 2172 | 2441 | 2896 | 3000 | 3000 | 3000 | -828 | -559 | -104 | 0 | 0 | 0 | -108 | -169 | -104 | 1.341 |  | 1.9
77 | 29/02/2024 | 884 | 2721 | 3605 | 1433 | 1164 | 709 | 2172 | 2441 | 2896 | 3000 | 3000 | 3000 | -828 | -559 | -104 | 0 | 0 | 0 | -108 | -169 | -104 | 1.341 |  | 1.9
78 | 01/03/2024 | 884 | 2330 | 3214 | 1042 | 773 | 318 | 2172 | 2441 | 2896 | 3000 | 3000 | 3000 | -828 | -559 | -104 | 0 | 0 | 0 | -108 | -169 | -104 | 1.341 |  | 1.9
79 | 02/03/2024 | 884 | 2238 | 3122 | 950 | 681 | 226 | 2172 | 2441 | 2896 | 3000 | 3000 | 3000 | -828 | -559 | -104 | 0 | 0 | 0 | -108 | -169 | -104 | 1.341 |  | 1.9
80 | 03/03/2024 | 884 | 2248 | 3132 | 960 | 691 | 236 | 2172 | 2441 | 2896 | 3000 | 3000 | 3000 | -828 | -559 | -104 | 0 | 0 | 0 | -108 | -169 | -104 | 1.341 |  | 1.9
81 | 04/03/2024 | 884 | 2216 | 3100 | 928 | 659 | 204 | 2172 | 2441 | 2896 | 3000 | 3000 | 3000 | -828 | -559 | -104 | 0 | 0 | 0 | -108 | -169 | -104 | 1.341 |  | 1.9
82 | 05/03/2024 | 884 | 2312 | 3196 | 1024 | 755 | 300 | 2172 | 2441 | 2896 | 3000 | 3000 | 3000 | -828 | -559 | -104 | 0 | 0 | 0 | -108 | -169 | -104 | 1.341 |  | 1.9
83 | 06/03/2024 | 884 | 3024 | 3908 | 1736 | 1467 | 1012 | 2172 | 2441 | 2896 | 3000 | 3000 | 3000 | -828 | -559 | -104 | 0 | 0 | 0 | -108 | -169 | -104 | 1.341 |  | 1.9
84 | 07/03/2024 | 884 | 2889 | 3773 | 1601 | 1332 | 877 | 2172 | 2441 | 2896 | 3000 | 3000 | 3000 | -828 | -559 | -104 | 0 | 0 | 0 | -108 | -169 | -104 | 1.341 |  | 1.9
85 | 08/03/2024 | 884 | 3028 | 3912 | 1740 | 1471 | 1016 | 2172 | 2441 | 2896 | 3000 | 3000 | 3000 | -828 | -559 | -104 | 0 | 0 | 0 | -108 | -169 | -104 | 1.341 |  | 1.9
86 | 09/03/2024 | 884 | 2606 | 3490 | 1321 | 1054 | 597 | 2169 | 2436 | 2893 | 3000 | 3000 | 3000 | -831 | -564 | -107 | 3 | 5 | 3 | -111 | -174 | -107 | 1.636 | 0.3 | 2.2
87 | 10/03/2024 | 884 | 2119 | 3003 | 836 | 570 | 112 | 2167 | 2433 | 2891 | 3000 | 3000 | 3000 | -833 | -567 | -109 | 2 | 3 | 2 | -113 | -177 | -109 | 1.633 |  | 2.2
88 | 11/03/2024 | 884 | 2836 | 3720 | 1554 | 1289 | 830 | 2166 | 2431 | 2890 | 3000 | 3000 | 3000 | -834 | -569 | -110 | 1 | 2 | 1 | -114 | -179 | -110 | 1.631 |  | 2.2
89 | 12/03/2024 | 884 | 2146 | 3030 | 864 | 599 | 140 | 2166 | 2431 | 2890 | 3000 | 3000 | 3000 | -834 | -569 | -110 | 0 | 0 | 0 | -114 | -179 | -110 | 1.631 |  | 2.2
90 | 13/03/2024 | 1884 | 2212 | 4096 | 933 | 670 | 209 | 3163 | 3426 | 3887 | 4000 | 4000 | 4000 | -837 | -574 | -113 | 3 | 5 | 3 | -117 | -184 | -113 | 1.926 | 0.3 | 2.5
91 | 14/03/2024 | 1884 | 2260 | 4144 | 984 | 723 | 260 | 3160 | 3421 | 3884 | 4000 | 4000 | 4000 | -840 | -579 | -116 | 3 | 5 | 3 | -120 | -189 | -116 | 1.921 |  | 2.5
92 | 15/03/2024 | 1884 | 2095 | 3979 | 822 | 563 | 98 | 3157 | 3416 | 3881 | 4000 | 4000 | 4000 | -843 | -584 | -119 | 3 | 5 | 3 | -123 | -194 | -119 | 1.916 |  | 2.5
93 | 16/03/2024 | 1884 | 2571 | 4455 | 1301 | 1044 | 577 | 3154 | 3411 | 3878 | 4000 | 4000 | 4000 | -846 | -589 | -122 | 3 | 5 | 3 | -126 | -199 | -122 | 1.911 |  | 2.5
94 | 17/03/2024 | 1884 | 2124 | 4008 | 857 | 602 | 133 | 3151 | 3406 | 3875 | 4000 | 4000 | 4000 | -849 | -594 | -125 | 3 | 5 | 3 | -129 | -204 | -125 | 1.906 |  | 2.5
95 | 18/03/2024 | 1884 | 2710 | 4594 | 1446 | 1193 | 722 | 3148 | 3401 | 3872 | 4000 | 4000 | 4000 | -852 | -599 | -128 | 3 | 5 | 3 | -132 | -209 | -128 | 1.901 |  | 2.5
96 | 19/03/2024 | 1884 | 2400 | 4284 | 1139 | 888 | 415 | 3145 | 3396 | 3869 | 4000 | 4000 | 4000 | -855 | -604 | -131 | 3 | 5 | 3 | -135 | -214 | -131 | 1.896 |  | 2.5
97 | 20/03/2024 | 1884 | 2312 | 4196 | 1054 | 805 | 330 | 3142 | 3391 | 3866 | 4000 | 4000 | 4000 | -858 | -609 | -134 | 3 | 5 | 3 | -138 | -219 | -134 | 1.891 |  | 2.5
98 | 21/03/2024 | 1884 | 2086 | 3970 | 831 | 584 | 107 | 3139 | 3386 | 3863 | 4000 | 4000 | 4000 | -861 | -614 | -137 | 3 | 5 | 3 | -141 | -224 | -137 | 1.886 |  | 2.5
99 | 22/03/2024 | 1884 | 2477 | 4361 | 1225 | 980 | 501 | 3136 | 3381 | 3860 | 4000 | 4000 | 4000 | -864 | -619 | -140 | 3 | 5 | 3 | -144 | -229 | -140 | 1.881 |  | 2.5
100 | 23/03/2024 | 1884 | 2286 | 4170 | 1037 | 794 | 313 | 3133 | 3376 | 3857 | 4000 | 4000 | 4000 | -867 | -624 | -143 | 3 | 5 | 3 | -147 | -234 | -143 | 1.876 |  | 2.5
101 | 24/03/2024 | 1884 | 2103 | 3987 | 857 | 616 | 133 | 3130 | 3371 | 3854 | 4000 | 4000 | 4000 | -870 | -629 | -146 | 3 | 5 | 3 | -150 | -239 | -146 | 1.871 |  | 2.5
102 | 25/03/2024 | 1884 | 2365 | 4249 | 1122 | 883 | 398 | 3127 | 3366 | 3851 | 4000 | 4000 | 4000 | -873 | -634 | -149 | 3 | 5 | 3 | -153 | -244 | -149 | 1.866 |  | 2.5
103 | 26/03/2024 | 1884 | 2559 | 4443 | 1319 | 1082 | 595 | 3124 | 3361 | 3848 | 4000 | 4000 | 4000 | -876 | -639 | -152 | 3 | 5 | 3 | -156 | -249 | -152 | 1.861 |  | 2.5
104 | 27/03/2024 | 1884 | 2223 | 4107 | 986 | 751 | 262 | 3121 | 3356 | 3845 | 4000 | 4000 | 4000 | -879 | -644 | -155 | 3 | 5 | 3 | -159 | -254 | -155 | 1.856 |  | 2.5
105 | 28/03/2024 | 1884 | 2212 | 4096 | 978 | 745 | 254 | 3118 | 3351 | 3842 | 4000 | 4000 | 4000 | -882 | -649 | -158 | 3 | 5 | 3 | -162 | -259 | -158 | 1.851 |  | 2.5
106 | 29/03/2024 | 1884 | 2961 | 4845 | 1730 | 1499 | 1006 | 3115 | 3346 | 3839 | 4000 | 4000 | 4000 | -885 | -654 | -161 | 3 | 5 | 3 | -165 | -264 | -161 | 1.846 |  | 2.5
107 | 30/03/2024 | 1884 | 2693 | 4577 | 1465 | 1236 | 741 | 3112 | 3341 | 3836 | 4000 | 4000 | 4000 | -888 | -659 | -164 | 3 | 5 | 3 | -168 | -269 | -164 | 1.841 |  | 2.5
108 | 31/03/2024 | 1884 | 2211 | 4095 | 986 | 759 | 262 | 3109 | 3336 | 3833 | 4000 | 4000 | 4000 | -891 | -664 | -167 | 3 | 5 | 3 | -171 | -274 | -167 | 1.836 |  | 2.5
109 | 01/04/2024 | 1884 | 2636 | 4520 | 1414 | 1189 | 690 | 3106 | 3331 | 3830 | 4000 | 4000 | 4000 | -894 | -669 | -170 | 3 | 5 | 3 | -174 | -279 | -170 | 1.831 |  | 2.5
110 | 02/04/2024 | 1884 | 2873 | 4757 | 1654 | 1431 | 930 | 3103 | 3326 | 3827 | 4000 | 4000 | 4000 | -897 | -674 | -173 | 3 | 5 | 3 | -177 | -284 | -173 | 1.826 |  | 2.5
111 | 03/04/2024 | 1884 | 2143 | 4027 | 927 | 706 | 203 | 3100 | 3321 | 3824 | 4000 | 4000 | 4000 | -900 | -679 | -176 | 3 | 5 | 3 | -180 | -289 | -176 | 1.821 |  | 2.5
112 | 04/04/2024 | 1884 | 2781 | 4665 | 1568 | 1349 | 844 | 3097 | 3316 | 3821 | 4000 | 4000 | 4000 | -903 | -684 | -179 | 3 | 5 | 3 | -183 | -294 | -179 | 1.816 |  | 2.5
113 | 05/04/2024 | 1884 | 2112 | 3996 | 902 | 685 | 178 | 3094 | 3311 | 3818 | 4000 | 4000 | 4000 | -906 | -689 | -182 | 3 | 5 | 3 | -186 | -299 | -182 | 1.811 |  | 2.5
114 | 06/04/2024 | 1884 | 2836 | 4720 | 1629 | 1414 | 905 | 3091 | 3306 | 3815 | 4000 | 4000 | 4000 | -909 | -694 | -185 | 3 | 5 | 3 | -189 | -304 | -185 | 1.806 |  | 2.5
115 | 07/04/2024 | 1884 | 2909 | 4793 | 1705 | 1492 | 981 | 3088 | 3301 | 3812 | 4000 | 4000 | 4000 | -912 | -699 | -188 | 3 | 5 | 3 | -192 | -309 | -188 | 1.801 |  | 2.5
116 | 08/04/2024 | 1884 | 2402 | 4286 | 1201 | 990 | 477 | 3085 | 3296 | 3809 | 4000 | 4000 | 4000 | -915 | -704 | -191 | 3 | 5 | 3 | -195 | -314 | -191 | 1.796 |  | 2.5
117 | 09/04/2024 | 1884 | 2169 | 4053 | 971 | 762 | 247 | 3082 | 3291 | 3806 | 4000 | 4000 | 4000 | -918 | -709 | -194 | 3 | 5 | 3 | -198 | -319 | -194 | 1.791 |  | 2.5
118 | 10/04/2024 | 1884 | 2115 | 3999 | 920 | 713 | 196 | 3079 | 3286 | 3803 | 4000 | 4000 | 4000 | -921 | -714 | -197 | 3 | 5 | 3 | -201 | -324 | -197 | 1.786 |  | 2.5
119 | 11/04/2024 | 1884 | 1992 | 3876 | 800 | 595 | 76 | 3076 | 3281 | 3800 | 4000 | 4000 | 4000 | -924 | -719 | -200 | 3 | 5 | 3 | -204 | -329 | -200 | 1.781 |  | 2.5
120 | 12/04/2024 | 1884 | 2340 | 4224 | 1151 | 948 | 427 | 3073 | 3276 | 3797 | 4000 | 4000 | 4000 | -927 | -724 | -203 | 3 | 5 | 3 | -207 | -334 | -203 | 1.776 |  | 2.5
121 | 13/04/2024 | 1884 | 2277 | 4161 | 1091 | 890 | 367 | 3070 | 3271 | 3794 | 4000 | 4000 | 4000 | -930 | -729 | -206 | 3 | 5 | 3 | -210 | -339 | -206 | 1.771 |  | 2.5
122 | 14/04/2024 | 1884 | 2710 | 4594 | 1527 | 1328 | 803 | 3067 | 3266 | 3791 | 4000 | 4000 | 4000 | -933 | -734 | -209 | 3 | 5 | 3 | -213 | -344 | -209 | 1.766 |  | 2.5
123 | 15/04/2024 | 1884 | 2126 | 4010 | 946 | 749 | 222 | 3064 | 3261 | 3788 | 4000 | 4000 | 4000 | -936 | -739 | -212 | 3 | 5 | 3 | -216 | -349 | -212 | 1.761 |  | 2.5
124 | 16/04/2024 | 1884 | 2593 | 4477 | 1416 | 1221 | 692 | 3061 | 3256 | 3785 | 4000 | 4000 | 4000 | -939 | -744 | -215 | 3 | 5 | 3 | -219 | -354 | -215 | 1.756 |  | 2.5
125 | 17/04/2024 | 1884 | 2702 | 4586 | 1528 | 1335 | 804 | 3058 | 3251 | 3782 | 4000 | 4000 | 4000 | -942 | -749 | -218 | 3 | 5 | 3 | -222 | -359 | -218 | 1.751 |  | 2.5
126 | 18/04/2024 | 1884 | 2622 | 4506 | 1451 | 1260 | 727 | 3055 | 3246 | 3779 | 4000 | 4000 | 4000 | -945 | -754 | -221 | 3 | 5 | 3 | -225 | -364 | -221 | 1.746 |  | 2.5
127 | 19/04/2024 | 1884 | 2841 | 4725 | 1673 | 1484 | 949 | 3052 | 3241 | 3776 | 4000 | 4000 | 4000 | -948 | -759 | -224 | 3 | 5 | 3 | -228 | -369 | -224 | 1.741 |  | 2.5
128 | 20/04/2024 | 1884 | 1898 | 3782 | 733 | 546 | 9 | 3049 | 3236 | 3773 | 4000 | 4000 | 4000 | -951 | -764 | -227 | 3 | 5 | 3 | -231 | -374 | -227 | 1.736 |  | 2.5
129 | 21/04/2024 | 1884 | 2177 | 4061 | 1015 | 830 | 291 | 3046 | 3231 | 3770 | 4000 | 4000 | 4000 | -954 | -769 | -230 | 3 | 5 | 3 | -234 | -379 | -230 | 1.731 |  | 2.5
130 | 22/04/2024 | 1884 | 2585 | 4469 | 1426 | 1243 | 702 | 3043 | 3226 | 3767 | 4000 | 4000 | 4000 | -957 | -774 | -233 | 3 | 5 | 3 | -237 | -384 | -233 | 1.726 |  | 2.5
131 | 23/04/2024 | 1884 | 2608 | 4492 | 1452 | 1271 | 728 | 3040 | 3221 | 3764 | 4000 | 4000 | 4000 | -960 | -779 | -236 | 3 | 5 | 3 | -240 | -389 | -236 | 1.721 |  | 2.5
132 | 24/04/2024 | 1884 | 2784 | 4668 | 1631 | 1452 | 907 | 3037 | 3216 | 3761 | 4000 | 4000 | 4000 | -963 | -784 | -239 | 3 | 5 | 3 | -243 | -394 | -239 | 1.716 |  | 2.5
133 | 25/04/2024 | 1884 | 1969 | 3853 | 819 | 642 | 95 | 3034 | 3211 | 3758 | 4000 | 4000 | 4000 | -966 | -789 | -242 | 3 | 5 | 3 | -246 | -399 | -242 | 1.711 |  | 2.5
134 | 26/04/2024 | 1884 | 1864 | 3748 | 717 | 542 | -7 | 3031 | 3206 | 3755 | 4000 | 4000 | 4000 | -969 | -794 | -245 | 3 | 5 | 3 | -249 | -404 | -245 | 1.706 |  | 2.5
135 | 27/04/2024 | 1884 | 2426 | 4310 | 1282 | 1108 | 558 | 3028 | 3202 | 3752 | 4000 | 4000 | 4000 | -972 | -798 | -248 | 3 | 4 | 3 | -252 | -408 | -248 | 1.702 |  | 2.5
136 | 28/04/2024 | 1884 | 2723 | 4607 | 1582 | 1409 | 858 | 3025 | 3198 | 3749 | 4000 | 4000 | 4000 | -975 | -802 | -251 | 3 | 4 | 3 | -255 | -412 | -251 | 1.698 |  | 2.5
137 | 29/04/2024 | 1884 | 2081 | 3965 | 943 | 770 | 219 | 3022 | 3195 | 3746 | 4000 | 4000 | 4000 | -978 | -805 | -254 | 3 | 3 | 3 | -258 | -415 | -254 | 1.695 |  | 2.5
138 | 30/04/2024 | 1884 | 2465 | 4349 | 1330 | 1157 | 606 | 3019 | 3192 | 3743 | 4000 | 4000 | 4000 | -981 | -808 | -257 | 3 | 3 | 3 | -261 | -418 | -257 | 1.692 |  | 2.5
139 | 01/05/2024 | 1884 | 1832 | 3716 | 700 | 527 | -24 | 3016 | 3189 | 3740 | 4000 | 4000 | 4000 | -984 | -811 | -260 | 3 | 3 | 3 | -264 | -421 | -260 | 1.689 |  | 2.5
140 | 02/05/2024 | 1884 | 2720 | 4604 | 1591 | 1418 | 867 | 3013 | 3186 | 3737 | 4000 | 4000 | 4000 | -987 | -814 | -263 | 3 | 3 | 3 | -267 | -424 | -263 | 1.686 |  | 2.5
141 | 03/05/2024 | 1884 | 2514 | 4398 | 1388 | 1215 | 662 | 3010 | 3183 | 3736 | 4000 | 4000 | 4000 | -990 | -817 | -264 | 3 | 3 | 1 | -270 | -427 | -264 | 1.683 |  | 2.5
142 | 04/05/2024 | 1884 | 2119 | 4003 | 995 | 823 | 268 | 3008 | 3180 | 3735 | 4000 | 4000 | 4000 | -992 | -820 | -265 | 2 | 3 | 1 | -272 | -430 | -265 | 1.68 |  | 2.5
143 | 05/05/2024 | 1884 | 2290 | 4174 | 1168 | 997 | 440 | 3006 | 3177 | 3734 | 4000 | 4000 | 4000 | -994 | -823 | -266 | 2 | 3 | 1 | -274 | -433 | -266 | 1.677 |  | 2.5
144 | 06/05/2024 | 1884 | 2299 | 4183 | 1178 | 1008 | 450 | 3005 | 3175 | 3733 | 4000 | 4000 | 4000 | -995 | -825 | -267 | 1 | 2 | 1 | -275 | -435 | -267 | 1.675 |  | 2.5
145 | 07/05/2024 | 1884 | 2265 | 4149 | 1145 | 976 | 417 | 3004 | 3173 | 3732 | 4000 | 4000 | 4000 | -996 | -827 | -268 | 1 | 2 | 1 | -276 | -437 | -268 | 1.673 |  | 2.5
146 | 08/05/2024 | 1884 | 2360 | 4244 | 1241 | 1072 | 513 | 3003 | 3172 | 3731 | 4000 | 4000 | 4000 | -997 | -828 | -269 | 1 | 1 | 1 | -277 | -438 | -269 | 1.672 |  | 2.5
147 | 09/05/2024 | 1884 | 2070 | 3954 | 951 | 783 | 223 | 3003 | 3171 | 3731 | 4000 | 4000 | 4000 | -997 | -829 | -269 | 0 | 1 | 0 | -277 | -439 | -269 | 1.671 |  | 2.5
148 | 10/05/2024 | 1884 | 1936 | 3820 | 817 | 649 | 89 | 3003 | 3171 | 3731 | 4000 | 4000 | 4000 | -997 | -829 | -269 | 0 | 0 | 0 | -277 | -439 | -269 | 1.671 |  | 2.5
149 | 11/05/2024 | 1884 | 2074 | 3958 | 955 | 787 | 227 | 3003 | 3171 | 3731 | 4000 | 4000 | 4000 | -997 | -829 | -269 | 0 | 0 | 0 | -277 | -439 | -269 | 1.671 |  | 2.5
150 | 12/05/2024 | 1884 | 2658 | 4542 | 1539 | 1371 | 811 | 3003 | 3171 | 3731 | 4000 | 4000 | 4000 | -997 | -829 | -269 | 0 | 0 | 0 | -277 | -439 | -269 | 1.671 |  | 2.5
151 | 13/05/2024 | 1884 | 1908 | 3792 | 789 | 621 | 61 | 3003 | 3171 | 3731 | 4000 | 4000 | 4000 | -997 | -829 | -269 | 0 | 0 | 0 | -277 | -439 | -269 | 1.671 |  | 2.5
152 | 14/05/2024 | 1884 | 1893 | 3777 | 774 | 606 | 46 | 3003 | 3171 | 3731 | 4000 | 4000 | 4000 | -997 | -829 | -269 | 0 | 0 | 0 | -277 | -439 | -269 | 1.671 |  | 2.5
153 | 15/05/2024 | 1884 | 2203 | 4087 | 1084 | 916 | 356 | 3003 | 3171 | 3731 | 4000 | 4000 | 4000 | -997 | -829 | -269 | 0 | 0 | 0 | -277 | -439 | -269 | 1.671 |  | 2.5
154 | 16/05/2024 | 1884 | 2273 | 4157 | 1154 | 986 | 426 | 3003 | 3171 | 3731 | 4000 | 4000 | 4000 | -997 | -829 | -269 | 0 | 0 | 0 | -277 | -439 | -269 | 1.671 |  | 2.5
155 | 17/05/2024 | 1884 | 2327 | 4211 | 1208 | 1040 | 480 | 3003 | 3171 | 3731 | 4000 | 4000 | 4000 | -997 | -829 | -269 | 0 | 0 | 0 | -277 | -439 | -269 | 1.671 |  | 2.5
156 | 18/05/2024 | 1884 | 2166 | 4050 | 1047 | 879 | 319 | 3003 | 3171 | 3731 | 4000 | 4000 | 4000 | -997 | -829 | -269 | 0 | 0 | 0 | -277 | -439 | -269 | 1.671 |  | 2.5
157 | 19/05/2024 | 1884 | 2647 | 4531 | 1528 | 1360 | 800 | 3003 | 3171 | 3731 | 4000 | 4000 | 4000 | -997 | -829 | -269 | 0 | 0 | 0 | -277 | -439 | -269 | 1.671 |  | 2.5
158 | 20/05/2024 | 1884 | 1940 | 3824 | 821 | 653 | 93 | 3003 | 3171 | 3731 | 4000 | 4000 | 4000 | -997 | -829 | -269 | 0 | 0 | 0 | -277 | -439 | -269 | 1.671 |  | 2.5
159 | 21/05/2024 | 1884 | 1797 | 3681 | 678 | 510 | -50 | 3003 | 3171 | 3731 | 4000 | 4000 | 4000 | -997 | -829 | -269 | 0 | 0 | 0 | -277 | -439 | -269 | 1.671 |  | 2.5
160 | 22/05/2024 | 1884 | 2491 | 4375 | 1372 | 1204 | 644 | 3003 | 3171 | 3731 | 4000 | 4000 | 4000 | -997 | -829 | -269 | 0 | 0 | 0 | -277 | -439 | -269 | 1.671 |  | 2.5
161 | 23/05/2024 | 1884 | 2142 | 4026 | 1023 | 855 | 295 | 3003 | 3171 | 3731 | 4000 | 4000 | 4000 | -997 | -829 | -269 | 0 | 0 | 0 | -277 | -439 | -269 | 1.671 |  | 2.5
162 | 24/05/2024 | 1884 | 2188 | 4072 | 1069 | 901 | 341 | 3003 | 3171 | 3731 | 4000 | 4000 | 4000 | -997 | -829 | -269 | 0 | 0 | 0 | -277 | -439 | -269 | 1.671 |  | 2.5
163 | 25/05/2024 | 1884 | 2583 | 4467 | 1464 | 1296 | 736 | 3003 | 3171 | 3731 | 4000 | 4000 | 4000 | -997 | -829 | -269 | 0 | 0 | 0 | -277 | -439 | -269 | 1.671 |  | 2.5
164 | 26/05/2024 | 1884 | 2132 | 4016 | 1013 | 845 | 285 | 3003 | 3171 | 3731 | 4000 | 4000 | 4000 | -997 | -829 | -269 | 0 | 0 | 0 | -277 | -439 | -269 | 1.671 |  | 2.5
165 | 27/05/2024 | 1884 | 2220 | 4104 | 1101 | 933 | 373 | 3003 | 3171 | 3731 | 4000 | 4000 | 4000 | -997 | -829 | -269 | 0 | 0 | 0 | -277 | -439 | -269 | 1.671 |  | 2.5
166 | 28/05/2024 | 1884 | 2487 | 4371 | 1368 | 1200 | 640 | 3003 | 3171 | 3731 | 4000 | 4000 | 4000 | -997 | -829 | -269 | 0 | 0 | 0 | -277 | -439 | -269 | 1.671 |  | 2.5
167 | 29/05/2024 | 1884 | 2686 | 4570 | 1567 | 1399 | 839 | 3003 | 3171 | 3731 | 4000 | 4000 | 4000 | -997 | -829 | -269 | 0 | 0 | 0 | -277 | -439 | -269 | 1.671 |  | 2.5
168 | 30/05/2024 | 1884 | 2089 | 3973 | 970 | 802 | 242 | 3003 | 3171 | 3731 | 4000 | 4000 | 4000 | -997 | -829 | -269 | 0 | 0 | 0 | -277 | -439 | -269 | 1.671 |  | 2.5
169 | 31/05/2024 | 1884 | 2348 | 4232 | 1229 | 1061 | 501 | 3003 | 3171 | 3731 | 4000 | 4000 | 4000 | -997 | -829 | -269 | 0 | 0 | 0 | -277 | -439 | -269 | 1.671 |  | 2.5
170 | 01/06/2024 | 1884 | 2102 | 3986 | 983 | 815 | 255 | 3003 | 3171 | 3731 | 4000 | 4000 | 4000 | -997 | -829 | -269 | 0 | 0 | 0 | -277 | -439 | -269 | 1.671 |  | 2.5
171 | 02/06/2024 | 1884 | 1839 | 3723 | 720 | 552 | -8 | 3003 | 3171 | 3731 | 4000 | 4000 | 4000 | -997 | -829 | -269 | 0 | 0 | 0 | -277 | -439 | -269 | 1.671 |  | 2.5
172 | 03/06/2024 | 1884 | 2363 | 4247 | 1244 | 1076 | 516 | 3003 | 3171 | 3731 | 4000 | 4000 | 4000 | -997 | -829 | -269 | 0 | 0 | 0 | -277 | -439 | -269 | 1.671 |  | 2.5
173 | 04/06/2024 | 1884 | 1793 | 3677 | 674 | 506 | -54 | 3003 | 3171 | 3731 | 4000 | 4000 | 4000 | -997 | -829 | -269 | 0 | 0 | 0 | -277 | -439 | -269 | 1.671 |  | 2.5
174 | 05/06/2024 | 1884 | 2769 | 4653 | 1650 | 1482 | 922 | 3003 | 3171 | 3731 | 4000 | 4000 | 4000 | -997 | -829 | -269 | 0 | 0 | 0 | -277 | -439 | -269 | 1.671 |  | 2.5
175 | 06/06/2024 | 1884 | 2309 | 4193 | 1190 | 1022 | 462 | 3003 | 3171 | 3731 | 4000 | 4000 | 4000 | -997 | -829 | -269 | 0 | 0 | 0 | -277 | -439 | -269 | 1.671 |  | 2.5
176 | 07/06/2024 | 1884 | 1953 | 3837 | 834 | 666 | 106 | 3003 | 3171 | 3731 | 4000 | 4000 | 4000 | -997 | -829 | -269 | 0 | 0 | 0 | -277 | -439 | -269 | 1.671 |  | 2.5
177 | 08/06/2024 | 1884 | 2288 | 4172 | 1169 | 1001 | 441 | 3003 | 3171 | 3731 | 4000 | 4000 | 4000 | -997 | -829 | -269 | 0 | 0 | 0 | -277 | -439 | -269 | 1.671 |  | 2.5
178 | 09/06/2024 | 1884 | 2017 | 3901 | 898 | 730 | 170 | 3003 | 3171 | 3731 | 4000 | 4000 | 4000 | -997 | -829 | -269 | 0 | 0 | 0 | -277 | -439 | -269 | 1.671 |  | 2.5
179 | 10/06/2024 | 1884 | 2096 | 3980 | 977 | 809 | 249 | 3003 | 3171 | 3731 | 4000 | 4000 | 4000 | -997 | -829 | -269 | 0 | 0 | 0 | -277 | -439 | -269 | 1.671 |  | 2.5
180 | 11/06/2024 | 1884 | 2594 | 4478 | 1475 | 1307 | 747 | 3003 | 3171 | 3731 | 4000 | 4000 | 4000 | -997 | -829 | -269 | 0 | 0 | 0 | -277 | -439 | -269 | 1.671 |  | 2.5
181 | 12/06/2024 | 1884 | 2100 | 3984 | 981 | 813 | 253 | 3003 | 3171 | 3731 | 4000 | 4000 | 4000 | -997 | -829 | -269 | 0 | 0 | 0 | -277 | -439 | -269 | 1.671 |  | 2.5
182 | 13/06/2024 | 1884 | 2316 | 4200 | 1197 | 1029 | 469 | 3003 | 3171 | 3731 | 4000 | 4000 | 4000 | -997 | -829 | -269 | 0 | 0 | 0 | -277 | -439 | -269 | 1.671 |  | 2.5
183 | 14/06/2024 | 1884 | 2198 | 4082 | 1079 | 911 | 351 | 3003 | 3171 | 3731 | 4000 | 4000 | 4000 | -997 | -829 | -269 | 0 | 0 | 0 | -277 | -439 | -269 | 1.671 |  | 2.5
184 | 15/06/2024 | 1884 | 2551 | 4435 | 1432 | 1264 | 704 | 3003 | 3171 | 3731 | 4000 | 4000 | 4000 | -997 | -829 | -269 | 0 | 0 | 0 | -277 | -439 | -269 | 1.671 |  | 2.5
185 | 16/06/2024 | 1884 | 2494 | 4378 | 1375 | 1207 | 647 | 3003 | 3171 | 3731 | 4000 | 4000 | 4000 | -997 | -829 | -269 | 0 | 0 | 0 | -277 | -439 | -269 | 1.671 |  | 2.5
186 | 17/06/2024 | 1884 | 1931 | 3815 | 812 | 644 | 84 | 3003 | 3171 | 3731 | 4000 | 4000 | 4000 | -997 | -829 | -269 | 0 | 0 | 0 | -277 | -439 | -269 | 1.671 |  | 2.5
187 | 18/06/2024 | 1884 | 2352 | 4236 | 1233 | 1065 | 505 | 3003 | 3171 | 3731 | 4000 | 4000 | 4000 | -997 | -829 | -269 | 0 | 0 | 0 | -277 | -439 | -269 | 1.671 |  | 2.5
188 | 19/06/2024 | 1884 | 1825 | 3709 | 706 | 538 | -22 | 3003 | 3171 | 3731 | 4000 | 4000 | 4000 | -997 | -829 | -269 | 0 | 0 | 0 | -277 | -439 | -269 | 1.671 |  | 2.5
189 | 20/06/2024 | 1884 | 2673 | 4557 | 1554 | 1386 | 826 | 3003 | 3171 | 3731 | 4000 | 4000 | 4000 | -997 | -829 | -269 | 0 | 0 | 0 | -277 | -439 | -269 | 1.671 |  | 2.5
190 | 21/06/2024 | 1884 | 2598 | 4482 | 1479 | 1311 | 751 | 3003 | 3171 | 3731 | 4000 | 4000 | 4000 | -997 | -829 | -269 | 0 | 0 | 0 | -277 | -439 | -269 | 1.671 |  | 2.5
191 | 22/06/2024 | 1884 | 1822 | 3706 | 703 | 535 | -25 | 3003 | 3171 | 3731 | 4000 | 4000 | 4000 | -997 | -829 | -269 | 0 | 0 | 0 | -277 | -439 | -269 | 1.671 |  | 2.5
192 | 23/06/2024 | 1884 | 2149 | 4033 | 1030 | 862 | 302 | 3003 | 3171 | 3731 | 4000 | 4000 | 4000 | -997 | -829 | -269 | 0 | 0 | 0 | -277 | -439 | -269 | 1.671 |  | 2.5
193 | 24/06/2024 | 1884 | 2433 | 4317 | 1314 | 1146 | 586 | 3003 | 3171 | 3731 | 4000 | 4000 | 4000 | -997 | -829 | -269 | 0 | 0 | 0 | -277 | -439 | -269 | 1.671 |  | 2.5
194 | 25/06/2024 | 1884 | 1846 | 3730 | 727 | 559 | -1 | 3003 | 3171 | 3731 | 4000 | 4000 | 4000 | -997 | -829 | -269 | 0 | 0 | 0 | -277 | -439 | -269 | 1.671 |  | 2.5
195 | 26/06/2024 | 1884 | 2608 | 4492 | 1489 | 1321 | 761 | 3003 | 3171 | 3731 | 4000 | 4000 | 4000 | -997 | -829 | -269 | 0 | 0 | 0 | -277 | -439 | -269 | 1.671 |  | 2.5
196 | 27/06/2024 | 1884 | 1790 | 3674 | 671 | 503 | -57 | 3003 | 3171 | 3731 | 4000 | 4000 | 4000 | -997 | -829 | -269 | 0 | 0 | 0 | -277 | -439 | -269 | 1.671 |  | 2.5
197 | 28/06/2024 | 1884 | 2245 | 4129 | 1126 | 958 | 398 | 3003 | 3171 | 3731 | 4000 | 4000 | 4000 | -997 | -829 | -269 | 0 | 0 | 0 | -277 | -439 | -269 | 1.671 |  | 2.5
198 | 29/06/2024 | 1884 | 2145 | 4029 | 1026 | 858 | 298 | 3003 | 3171 | 3731 | 4000 | 4000 | 4000 | -997 | -829 | -269 | 0 | 0 | 0 | -277 | -439 | -269 | 1.671 |  | 2.5
199 | 30/06/2024 | 1884 | 2711 | 4595 | 1592 | 1424 | 864 | 3003 | 3171 | 3731 | 4000 | 4000 | 4000 | -997 | -829 | -269 | 0 | 0 | 0 | -277 | -439 | -269 | 1.671 |  | 2.5
200 | 01/07/2024 | 1884 | 2747 | 4631 | 1628 | 1460 | 900 | 3003 | 3171 | 3731 | 4000 | 4000 | 4000 | -997 | -829 | -269 | 0 | 0 | 0 | -277 | -439 | -269 | 1.671 |  | 2.5
201 | 02/07/2024 | 1884 | 2373 | 4257 | 1254 | 1086 | 526 | 3003 | 3171 | 3731 | 4000 | 4000 | 4000 | -997 | -829 | -269 | 0 | 0 | 0 | -277 | -439 | -269 | 1.671 |  | 2.5
202 | 03/07/2024 | 1884 | 2761 | 4645 | 1642 | 1474 | 914 | 3003 | 3171 | 3731 | 4000 | 4000 | 4000 | -997 | -829 | -269 | 0 | 0 | 0 | -277 | -439 | -269 | 1.671 |  | 2.5
203 | 04/07/2024 | 1884 | 1865 | 3749 | 746 | 578 | 18 | 3003 | 3171 | 3731 | 4000 | 4000 | 4000 | -997 | -829 | -269 | 0 | 0 | 0 | -277 | -439 | -269 | 1.671 |  | 2.5
204 | 05/07/2024 | 1884 | 2021 | 3905 | 902 | 734 | 174 | 3003 | 3171 | 3731 | 4000 | 4000 | 4000 | -997 | -829 | -269 | 0 | 0 | 0 | -277 | -439 | -269 | 1.671 |  | 2.5
205 | 06/07/2024 | 1884 | 1818 | 3702 | 699 | 531 | -29 | 3003 | 3171 | 3731 | 4000 | 4000 | 4000 | -997 | -829 | -269 | 0 | 0 | 0 | -277 | -439 | -269 | 1.671 |  | 2.5
206 | 07/07/2024 | 1884 | 2427 | 4311 | 1308 | 1140 | 580 | 3003 | 3171 | 3731 | 4000 | 4000 | 4000 | -997 | -829 | -269 | 0 | 0 | 0 | -277 | -439 | -269 | 1.671 |  | 2.5
207 | 08/07/2024 | 1884 | 2600 | 4484 | 1481 | 1313 | 753 | 3003 | 3171 | 3731 | 4000 | 4000 | 4000 | -997 | -829 | -269 | 0 | 0 | 0 | -277 | -439 | -269 | 1.671 |  | 2.5
208 | 09/07/2024 | 1884 | 2611 | 4495 | 1492 | 1324 | 764 | 3003 | 3171 | 3731 | 4000 | 4000 | 4000 | -997 | -829 | -269 | 0 | 0 | 0 | -277 | -439 | -269 | 1.671 |  | 2.5
209 | 10/07/2024 | 1884 | 2576 | 4460 | 1459 | 1292 | 731 | 3001 | 3168 | 3729 | 4000 | 4000 | 4000 | -999 | -832 | -271 | 2 | 3 | 2 | -279 | -442 | -271 | 1.868 | 0.2 | 2.7
210 | 11/07/2024 | 1884 | 2669 | 4553 | 1554 | 1388 | 826 | 2999 | 3165 | 3727 | 4000 | 4000 | 4000 | -1001 | -835 | -273 | 2 | 3 | 2 | -281 | -445 | -273 | 1.865 |  | 2.7
211 | 12/07/2024 | 1884 | 2112 | 3996 | 999 | 834 | 271 | 2997 | 3162 | 3725 | 4000 | 4000 | 4000 | -1003 | -838 | -275 | 2 | 3 | 2 | -283 | -448 | -275 | 1.862 |  | 2.7
212 | 13/07/2024 | 1884 | 2240 | 4124 | 1129 | 965 | 401 | 2995 | 3159 | 3723 | 4000 | 4000 | 4000 | -1005 | -841 | -277 | 2 | 3 | 2 | -285 | -451 | -277 | 1.859 |  | 2.7
213 | 14/07/2024 | 1884 | 2376 | 4260 | 1267 | 1104 | 539 | 2993 | 3156 | 3721 | 4000 | 4000 | 4000 | -1007 | -844 | -279 | 2 | 3 | 2 | -287 | -454 | -279 | 1.856 |  | 2.7
214 | 15/07/2024 | 1884 | 1956 | 3840 | 849 | 687 | 121 | 2991 | 3153 | 3719 | 4000 | 4000 | 4000 | -1009 | -847 | -281 | 2 | 3 | 2 | -289 | -457 | -281 | 1.853 |  | 2.7
215 | 16/07/2024 | 1884 | 2203 | 4087 | 1098 | 937 | 370 | 2989 | 3150 | 3717 | 4000 | 4000 | 4000 | -1011 | -850 | -283 | 2 | 3 | 2 | -291 | -460 | -283 | 1.85 |  | 2.7
216 | 17/07/2024 | 1884 | 2185 | 4069 | 1082 | 922 | 354 | 2987 | 3147 | 3715 | 4000 | 4000 | 4000 | -1013 | -853 | -285 | 2 | 3 | 2 | -293 | -463 | -285 | 1.847 |  | 2.7
217 | 18/07/2024 | 1884 | 2493 | 4377 | 1392 | 1232 | 664 | 2985 | 3145 | 3713 | 4000 | 4000 | 4000 | -1015 | -855 | -287 | 2 | 2 | 2 | -295 | -465 | -287 | 1.845 |  | 2.7
218 | 19/07/2024 | 1884 | 2562 | 4446 | 1462 | 1303 | 734 | 2984 | 3143 | 3712 | 4000 | 4000 | 4000 | -1016 | -857 | -288 | 1 | 2 | 1 | -296 | -467 | -288 | 1.843 |  | 2.7
219 | 20/07/2024 | 1884 | 2613 | 4497 | 1514 | 1356 | 786 | 2983 | 3141 | 3711 | 4000 | 4000 | 4000 | -1017 | -859 | -289 | 1 | 2 | 1 | -297 | -469 | -289 | 1.841 |  | 2.7
220 | 21/07/2024 | 1884 | 2451 | 4335 | 1353 | 1196 | 625 | 2982 | 3139 | 3710 | 4000 | 4000 | 4000 | -1018 | -861 | -290 | 1 | 2 | 1 | -298 | -471 | -290 | 1.839 |  | 2.7
221 | 22/07/2024 | 1884 | 1931 | 3815 | 833 | 677 | 105 | 2982 | 3138 | 3710 | 4000 | 4000 | 4000 | -1018 | -862 | -290 | 0 | 1 | 0 | -298 | -472 | -290 | 1.838 |  | 2.7
222 | 23/07/2024 | 1884 | 2222 | 4106 | 1124 | 969 | 396 | 2982 | 3137 | 3710 | 4000 | 4000 | 4000 | -1018 | -863 | -290 | 0 | 1 | 0 | -298 | -473 | -290 | 1.837 |  | 2.7
223 | 24/07/2024 | 1884 | 2079 | 3963 | 981 | 826 | 253 | 2982 | 3137 | 3710 | 4000 | 4000 | 4000 | -1018 | -863 | -290 | 0 | 0 | 0 | -298 | -473 | -290 | 1.837 |  | 2.7
224 | 25/07/2024 | 1884 | 1769 | 3653 | 674 | 520 | -54 | 2979 | 3133 | 3707 | 4000 | 4000 | 4000 | -1021 | -867 | -293 | 3 | 4 | 3 | -301 | -477 | -293 | 2.033 | 0.2 | 2.9
225 | 26/07/2024 | 1884 | 2417 | 4301 | 1324 | 1172 | 596 | 2977 | 3129 | 3705 | 4000 | 4000 | 4000 | -1023 | -871 | -295 | 2 | 4 | 2 | -303 | -481 | -295 | 2.029 |  | 2.9
226 | 27/07/2024 | 1884 | 2459 | 4343 | 1368 | 1217 | 640 | 2975 | 3126 | 3703 | 4000 | 4000 | 4000 | -1025 | -874 | -297 | 2 | 3 | 2 | -305 | -484 | -297 | 2.026 |  | 2.9
227 | 28/07/2024 | 1884 | 1853 | 3737 | 763 | 612 | 35 | 2974 | 3125 | 3702 | 4000 | 4000 | 4000 | -1026 | -875 | -298 | 1 | 1 | 1 | -306 | -485 | -298 | 2.025 |  | 2.9
228 | 29/07/2024 | 1884 | 2402 | 4286 | 1312 | 1161 | 584 | 2974 | 3125 | 3702 | 4000 | 4000 | 4000 | -1026 | -875 | -298 | 0 | 0 | 0 | -306 | -485 | -298 | 2.025 |  | 2.9
229 | 30/07/2024 | 1884 | 2486 | 4370 | 1399 | 1249 | 671 | 2971 | 3121 | 3699 | 4000 | 4000 | 4000 | -1029 | -879 | -301 | 3 | 4 | 3 | -309 | -489 | -301 | 2.221 | 0.2 | 3.1
230 | 31/07/2024 | 1884 | 1749 | 3633 | 664 | 516 | -64 | 2969 | 3117 | 3697 | 4000 | 4000 | 4000 | -1031 | -883 | -303 | 2 | 4 | 2 | -311 | -493 | -303 | 2.217 |  | 3.1
231 | 01/08/2024 | 1884 | 2680 | 4564 | 1597 | 1450 | 869 | 2967 | 3114 | 3695 | 4000 | 4000 | 4000 | -1033 | -886 | -305 | 2 | 3 | 2 | -313 | -496 | -305 | 2.214 |  | 3.1
232 | 02/08/2024 | 1884 | 2347 | 4231 | 1265 | 1118 | 537 | 2966 | 3113 | 3694 | 4000 | 4000 | 4000 | -1034 | -887 | -306 | 1 | 1 | 1 | -314 | -497 | -306 | 2.213 |  | 3.1
233 | 03/08/2024 | 1884 | 2606 | 4490 | 1524 | 1377 | 796 | 2966 | 3113 | 3694 | 4000 | 4000 | 4000 | -1034 | -887 | -306 | 0 | 0 | 0 | -314 | -497 | -306 | 2.213 |  | 3.1
234 | 04/08/2024 | 1884 | 2090 | 3974 | 1011 | 866 | 283 | 2963 | 3108 | 3691 | 4000 | 4000 | 4000 | -1037 | -892 | -309 | 3 | 5 | 3 | -317 | -502 | -309 | 2.408 | 0.2 | 3.3
235 | 05/08/2024 | 1884 | 2088 | 3972 | 1012 | 869 | 284 | 2960 | 3103 | 3688 | 4000 | 4000 | 4000 | -1040 | -897 | -312 | 3 | 5 | 3 | -320 | -507 | -312 | 2.403 |  | 3.3
236 | 06/08/2024 | 1884 | 2606 | 4490 | 1533 | 1392 | 805 | 2957 | 3098 | 3685 | 4000 | 4000 | 4000 | -1043 | -902 | -315 | 3 | 5 | 3 | -323 | -512 | -315 | 2.398 |  | 3.3
237 | 07/08/2024 | 1884 | 1765 | 3649 | 695 | 556 | -33 | 2954 | 3093 | 3682 | 4000 | 4000 | 4000 | -1046 | -907 | -318 | 3 | 5 | 3 | -326 | -517 | -318 | 2.393 |  | 3.3
238 | 08/08/2024 | 1884 | 2002 | 3886 | 935 | 798 | 207 | 2951 | 3088 | 3679 | 4000 | 4000 | 4000 | -1049 | -912 | -321 | 3 | 5 | 3 | -329 | -522 | -321 | 2.388 |  | 3.3
239 | 09/08/2024 | 1884 | 2538 | 4422 | 1474 | 1339 | 746 | 2948 | 3083 | 3676 | 4000 | 4000 | 4000 | -1052 | -917 | -324 | 3 | 5 | 3 | -332 | -527 | -324 | 2.383 |  | 3.3
240 | 10/08/2024 | 1884 | 1911 | 3795 | 850 | 717 | 122 | 2945 | 3078 | 3673 | 4000 | 4000 | 4000 | -1055 | -922 | -327 | 3 | 5 | 3 | -335 | -532 | -327 | 2.378 |  | 3.3
241 | 11/08/2024 | 1884 | 2506 | 4390 | 1448 | 1317 | 720 | 2942 | 3073 | 3670 | 4000 | 4000 | 4000 | -1058 | -927 | -330 | 3 | 5 | 3 | -338 | -537 | -330 | 2.373 |  | 3.3
242 | 12/08/2024 | 1884 | 1965 | 3849 | 910 | 781 | 182 | 2939 | 3068 | 3667 | 4000 | 4000 | 4000 | -1061 | -932 | -333 | 3 | 5 | 3 | -341 | -542 | -333 | 2.368 |  | 3.3
243 | 13/08/2024 | 1884 | 2304 | 4188 | 1252 | 1125 | 524 | 2936 | 3063 | 3664 | 4000 | 4000 | 4000 | -1064 | -937 | -336 | 3 | 5 | 3 | -344 | -547 | -336 | 2.363 |  | 3.3
244 | 14/08/2024 | 1884 | 1797 | 3681 | 748 | 623 | 20 | 2933 | 3058 | 3661 | 4000 | 4000 | 4000 | -1067 | -942 | -339 | 3 | 5 | 3 | -347 | -552 | -339 | 2.358 |  | 3.3
245 | 15/08/2024 | 1884 | 2298 | 4182 | 1252 | 1129 | 524 | 2930 | 3053 | 3658 | 4000 | 4000 | 4000 | -1070 | -947 | -342 | 3 | 5 | 3 | -350 | -557 | -342 | 2.353 |  | 3.3
246 | 16/08/2024 | 1884 | 2509 | 4393 | 1466 | 1345 | 738 | 2927 | 3048 | 3655 | 4000 | 4000 | 4000 | -1073 | -952 | -345 | 3 | 5 | 3 | -353 | -562 | -345 | 2.348 |  | 3.3
247 | 17/08/2024 | 1884 | 2387 | 4271 | 1347 | 1228 | 619 | 2924 | 3043 | 3652 | 4000 | 4000 | 4000 | -1076 | -957 | -348 | 3 | 5 | 3 | -356 | -567 | -348 | 2.343 |  | 3.3
248 | 18/08/2024 | 1884 | 1734 | 3618 | 697 | 580 | -31 | 2921 | 3038 | 3649 | 4000 | 4000 | 4000 | -1079 | -962 | -351 | 3 | 5 | 3 | -359 | -572 | -351 | 2.338 |  | 3.3
249 | 19/08/2024 | 1884 | 2406 | 4290 | 1372 | 1257 | 644 | 2918 | 3033 | 3646 | 4000 | 4000 | 4000 | -1082 | -967 | -354 | 3 | 5 | 3 | -362 | -577 | -354 | 2.333 |  | 3.3
250 | 20/08/2024 | 1884 | 1839 | 3723 | 808 | 695 | 80 | 2915 | 3028 | 3643 | 4000 | 4000 | 4000 | -1085 | -972 | -357 | 3 | 5 | 3 | -365 | -582 | -357 | 2.328 |  | 3.3
251 | 21/08/2024 | 1884 | 2520 | 4404 | 1492 | 1381 | 764 | 2912 | 3023 | 3640 | 4000 | 4000 | 4000 | -1088 | -977 | -360 | 3 | 5 | 3 | -368 | -587 | -360 | 2.323 |  | 3.3
252 | 22/08/2024 | 1884 | 1722 | 3606 | 697 | 588 | -31 | 2909 | 3018 | 3637 | 4000 | 4000 | 4000 | -1091 | -982 | -363 | 3 | 5 | 3 | -371 | -592 | -363 | 2.318 |  | 3.3
253 | 23/08/2024 | 1884 | 1831 | 3715 | 809 | 702 | 81 | 2906 | 3013 | 3634 | 4000 | 4000 | 4000 | -1094 | -987 | -366 | 3 | 5 | 3 | -374 | -597 | -366 | 2.313 |  | 3.3
254 | 24/08/2024 | 1884 | 1751 | 3635 | 732 | 627 | 4 | 2903 | 3008 | 3631 | 4000 | 4000 | 4000 | -1097 | -992 | -369 | 3 | 5 | 3 | -377 | -602 | -369 | 2.308 |  | 3.3
255 | 25/08/2024 | 1884 | 1970 | 3854 | 954 | 851 | 226 | 2900 | 3003 | 3628 | 4000 | 4000 | 4000 | -1100 | -997 | -372 | 3 | 5 | 3 | -380 | -607 | -372 | 2.303 |  | 3.3
256 | 26/08/2024 | 1884 | 2293 | 4177 | 1280 | 1179 | 552 | 2897 | 2998 | 3625 | 4000 | 4000 | 4000 | -1103 | -1002 | -375 | 3 | 5 | 3 | -383 | -612 | -375 | 2.298 |  | 3.3
257 | 27/08/2024 | 1884 | 2572 | 4456 | 1562 | 1463 | 834 | 2894 | 2993 | 3622 | 4000 | 4000 | 4000 | -1106 | -1007 | -378 | 3 | 5 | 3 | -386 | -617 | -378 | 2.293 |  | 3.3
258 | 28/08/2024 | 1884 | 1714 | 3598 | 707 | 610 | -21 | 2891 | 2988 | 3619 | 4000 | 4000 | 4000 | -1109 | -1012 | -381 | 3 | 5 | 3 | -389 | -622 | -381 | 2.288 |  | 3.3
259 | 29/08/2024 | 1884 | 1737 | 3621 | 733 | 638 | 5 | 2888 | 2983 | 3616 | 4000 | 4000 | 4000 | -1112 | -1017 | -384 | 3 | 5 | 3 | -392 | -627 | -384 | 2.283 |  | 3.3
260 | 30/08/2024 | 1884 | 1913 | 3797 | 912 | 819 | 184 | 2885 | 2978 | 3613 | 4000 | 4000 | 4000 | -1115 | -1022 | -387 | 3 | 5 | 3 | -395 | -632 | -387 | 2.278 |  | 3.3
261 | 31/08/2024 | 1884 | 2364 | 4248 | 1366 | 1275 | 638 | 2882 | 2973 | 3610 | 4000 | 4000 | 4000 | -1118 | -1027 | -390 | 3 | 5 | 3 | -398 | -637 | -390 | 2.273 |  | 3.3
262 | 01/09/2024 | 1884 | 2258 | 4142 | 1263 | 1174 | 535 | 2879 | 2968 | 3607 | 4000 | 4000 | 4000 | -1121 | -1032 | -393 | 3 | 5 | 3 | -401 | -642 | -393 | 2.268 |  | 3.3
263 | 02/09/2024 | 1884 | 1820 | 3704 | 828 | 741 | 100 | 2876 | 2963 | 3604 | 4000 | 4000 | 4000 | -1124 | -1037 | -396 | 3 | 5 | 3 | -404 | -647 | -396 | 2.263 |  | 3.3
264 | 03/09/2024 | 1884 | 1851 | 3735 | 862 | 777 | 134 | 2873 | 2958 | 3601 | 4000 | 4000 | 4000 | -1127 | -1042 | -399 | 3 | 5 | 3 | -407 | -652 | -399 | 2.258 |  | 3.3
265 | 04/09/2024 | 1884 | 2472 | 4356 | 1486 | 1403 | 758 | 2870 | 2953 | 3598 | 4000 | 4000 | 4000 | -1130 | -1047 | -402 | 3 | 5 | 3 | -410 | -657 | -402 | 2.253 |  | 3.3
266 | 05/09/2024 | 1884 | 1588 | 3472 | 605 | 524 | -123 | 2867 | 2948 | 3595 | 4000 | 4000 | 4000 | -1133 | -1052 | -405 | 3 | 5 | 3 | -413 | -662 | -405 | 2.248 |  | 3.3
267 | 06/09/2024 | 1884 | 1953 | 3837 | 973 | 894 | 245 | 2864 | 2943 | 3592 | 4000 | 4000 | 4000 | -1136 | -1057 | -408 | 3 | 5 | 3 | -416 | -667 | -408 | 2.243 |  | 3.3
268 | 07/09/2024 | 1884 | 2104 | 3988 | 1127 | 1050 | 399 | 2861 | 2938 | 3589 | 4000 | 4000 | 4000 | -1139 | -1062 | -411 | 3 | 5 | 3 | -419 | -672 | -411 | 2.238 |  | 3.3
269 | 08/09/2024 | 1884 | 1896 | 3780 | 922 | 847 | 194 | 2858 | 2933 | 3586 | 4000 | 4000 | 4000 | -1142 | -1067 | -414 | 3 | 5 | 3 | -422 | -677 | -414 | 2.233 |  | 3.3
270 | 09/09/2024 | 1884 | 2500 | 4384 | 1529 | 1456 | 801 | 2855 | 2928 | 3583 | 4000 | 4000 | 4000 | -1145 | -1072 | -417 | 3 | 5 | 3 | -425 | -682 | -417 | 2.228 |  | 3.3
271 | 10/09/2024 | 1884 | 2403 | 4287 | 1435 | 1364 | 707 | 2852 | 2923 | 3580 | 4000 | 4000 | 4000 | -1148 | -1077 | -420 | 3 | 5 | 3 | -428 | -687 | -420 | 2.223 |  | 3.3
272 | 11/09/2024 | 1884 | 2409 | 4293 | 1444 | 1375 | 716 | 2849 | 2918 | 3577 | 4000 | 4000 | 4000 | -1151 | -1082 | -423 | 3 | 5 | 3 | -431 | -692 | -423 | 2.218 |  | 3.3
273 | 12/09/2024 | 1884 | 2372 | 4256 | 1410 | 1343 | 682 | 2846 | 2913 | 3574 | 4000 | 4000 | 4000 | -1154 | -1087 | -426 | 3 | 5 | 3 | -434 | -697 | -426 | 2.213 |  | 3.3
274 | 13/09/2024 | 1884 | 2463 | 4347 | 1504 | 1439 | 776 | 2843 | 2908 | 3571 | 4000 | 4000 | 4000 | -1157 | -1092 | -429 | 3 | 5 | 3 | -437 | -702 | -429 | 2.208 |  | 3.3
275 | 14/09/2024 | 1884 | 2170 | 4054 | 1214 | 1151 | 486 | 2840 | 2903 | 3568 | 4000 | 4000 | 4000 | -1160 | -1097 | -432 | 3 | 5 | 3 | -440 | -707 | -432 | 2.203 |  | 3.3
276 | 15/09/2024 | 1884 | 2295 | 4179 | 1342 | 1281 | 614 | 2837 | 2898 | 3565 | 4000 | 4000 | 4000 | -1163 | -1102 | -435 | 3 | 5 | 3 | -443 | -712 | -435 | 2.198 |  | 3.3
277 | 16/09/2024 | 1884 | 2429 | 4313 | 1479 | 1420 | 751 | 2834 | 2893 | 3562 | 4000 | 4000 | 4000 | -1166 | -1107 | -438 | 3 | 5 | 3 | -446 | -717 | -438 | 2.193 |  | 3.3
278 | 17/09/2024 | 1884 | 1742 | 3626 | 795 | 738 | 67 | 2831 | 2888 | 3559 | 4000 | 4000 | 4000 | -1169 | -1112 | -441 | 3 | 5 | 3 | -449 | -722 | -441 | 2.188 |  | 3.3
279 | 18/09/2024 | 1884 | 2252 | 4136 | 1308 | 1253 | 580 | 2828 | 2883 | 3556 | 4000 | 4000 | 4000 | -1172 | -1117 | -444 | 3 | 5 | 3 | -452 | -727 | -444 | 2.183 |  | 3.3
280 | 19/09/2024 | 1884 | 2233 | 4117 | 1292 | 1239 | 564 | 2825 | 2878 | 3553 | 4000 | 4000 | 4000 | -1175 | -1122 | -447 | 3 | 5 | 3 | -455 | -732 | -447 | 2.178 |  | 3.3
281 | 20/09/2024 | 1884 | 1537 | 3421 | 599 | 548 | -129 | 2822 | 2873 | 3550 | 4000 | 4000 | 4000 | -1178 | -1127 | -450 | 3 | 5 | 3 | -458 | -737 | -450 | 2.173 |  | 3.3
282 | 21/09/2024 | 1884 | 2337 | 4221 | 1402 | 1353 | 674 | 2819 | 2868 | 3547 | 4000 | 4000 | 4000 | -1181 | -1132 | -453 | 3 | 5 | 3 | -461 | -742 | -453 | 2.168 |  | 3.3
283 | 22/09/2024 | 1884 | 2386 | 4270 | 1454 | 1407 | 726 | 2816 | 2863 | 3544 | 4000 | 4000 | 4000 | -1184 | -1137 | -456 | 3 | 5 | 3 | -464 | -747 | -456 | 2.163 |  | 3.3
284 | 23/09/2024 | 1884 | 2221 | 4105 | 1292 | 1247 | 564 | 2813 | 2858 | 3541 | 4000 | 4000 | 4000 | -1187 | -1142 | -459 | 3 | 5 | 3 | -467 | -752 | -459 | 2.158 |  | 3.3
285 | 24/09/2024 | 1884 | 1696 | 3580 | 770 | 727 | 42 | 2810 | 2853 | 3538 | 4000 | 4000 | 4000 | -1190 | -1147 | -462 | 3 | 5 | 3 | -470 | -757 | -462 | 2.153 |  | 3.3
286 | 25/09/2024 | 1884 | 2249 | 4133 | 1326 | 1285 | 598 | 2807 | 2848 | 3535 | 4000 | 4000 | 4000 | -1193 | -1152 | -465 | 3 | 5 | 3 | -473 | -762 | -465 | 2.148 |  | 3.3
287 | 26/09/2024 | 1884 | 1836 | 3720 | 916 | 877 | 188 | 2804 | 2843 | 3532 | 4000 | 4000 | 4000 | -1196 | -1157 | -468 | 3 | 5 | 3 | -476 | -767 | -468 | 2.143 |  | 3.3
288 | 27/09/2024 | 1884 | 1791 | 3675 | 874 | 837 | 146 | 2801 | 2838 | 3529 | 4000 | 4000 | 4000 | -1199 | -1162 | -471 | 3 | 5 | 3 | -479 | -772 | -471 | 2.138 |  | 3.3
289 | 28/09/2024 | 1884 | 2437 | 4321 | 1523 | 1488 | 795 | 2798 | 2833 | 3526 | 4000 | 4000 | 4000 | -1202 | -1167 | -474 | 3 | 5 | 3 | -482 | -777 | -474 | 2.133 |  | 3.3
290 | 29/09/2024 | 1884 | 2212 | 4096 | 1301 | 1268 | 573 | 2795 | 2828 | 3523 | 4000 | 4000 | 4000 | -1205 | -1172 | -477 | 3 | 5 | 3 | -485 | -782 | -477 | 2.128 |  | 3.3
291 | 30/09/2024 | 1884 | 1602 | 3486 | 694 | 663 | -34 | 2792 | 2823 | 3520 | 4000 | 4000 | 4000 | -1208 | -1177 | -480 | 3 | 5 | 3 | -488 | -787 | -480 | 2.123 |  | 3.3
292 | 01/10/2024 | 1884 | 2412 | 4296 | 1507 | 1478 | 779 | 2789 | 2818 | 3517 | 4000 | 4000 | 4000 | -1211 | -1182 | -483 | 3 | 5 | 3 | -491 | -792 | -483 | 2.118 |  | 3.3
293 | 02/10/2024 | 1884 | 2229 | 4113 | 1327 | 1300 | 599 | 2786 | 2813 | 3514 | 4000 | 4000 | 4000 | -1214 | -1187 | -486 | 3 | 5 | 3 | -494 | -797 | -486 | 2.113 |  | 3.3
294 | 03/10/2024 | 1884 | 1491 | 3375 | 592 | 567 | -136 | 2783 | 2808 | 3511 | 4000 | 4000 | 4000 | -1217 | -1192 | -489 | 3 | 5 | 3 | -497 | -802 | -489 | 2.108 |  | 3.3
295 | 04/10/2024 | 1884 | 1685 | 3569 | 789 | 766 | 61 | 2780 | 2803 | 3508 | 4000 | 4000 | 4000 | -1220 | -1197 | -492 | 3 | 5 | 3 | -500 | -807 | -492 | 2.103 |  | 3.3
296 | 05/10/2024 | 1884 | 2349 | 4233 | 1456 | 1435 | 728 | 2777 | 2798 | 3505 | 4000 | 4000 | 4000 | -1223 | -1202 | -495 | 3 | 5 | 3 | -503 | -812 | -495 | 2.098 |  | 3.3
297 | 06/10/2024 | 1884 | 2337 | 4221 | 1447 | 1428 | 719 | 2774 | 2793 | 3502 | 4000 | 4000 | 4000 | -1226 | -1207 | -498 | 3 | 5 | 3 | -506 | -817 | -498 | 2.093 |  | 3.3
298 | 07/10/2024 | 1884 | 2087 | 3971 | 1200 | 1183 | 472 | 2771 | 2788 | 3499 | 4000 | 4000 | 4000 | -1229 | -1212 | -501 | 3 | 5 | 3 | -509 | -822 | -501 | 2.088 |  | 3.3
299 | 08/10/2024 | 1884 | 2085 | 3969 | 1201 | 1185 | 473 | 2768 | 2784 | 3496 | 4000 | 4000 | 4000 | -1232 | -1216 | -504 | 3 | 4 | 3 | -512 | -826 | -504 | 2.084 |  | 3.3
300 | 09/10/2024 | 1884 | 1605 | 3489 | 724 | 709 | -4 | 2765 | 2780 | 3493 | 4000 | 4000 | 4000 | -1235 | -1220 | -507 | 3 | 4 | 3 | -515 | -830 | -507 | 2.08 |  | 3.3
301 | 10/10/2024 | 1884 | 1765 | 3649 | 887 | 873 | 159 | 2762 | 2776 | 3490 | 4000 | 4000 | 4000 | -1238 | -1224 | -510 | 3 | 4 | 3 | -518 | -834 | -510 | 2.076 |  | 3.3
302 | 11/10/2024 | 1884 | 2002 | 3886 | 1127 | 1114 | 399 | 2759 | 2772 | 3487 | 4000 | 4000 | 4000 | -1241 | -1228 | -513 | 3 | 4 | 3 | -521 | -838 | -513 | 2.072 |  | 3.3
303 | 12/10/2024 | 1884 | 1539 | 3423 | 667 | 655 | -61 | 2756 | 2768 | 3484 | 4000 | 4000 | 4000 | -1244 | -1232 | -516 | 3 | 4 | 3 | -524 | -842 | -516 | 2.068 |  | 3.3
304 | 13/10/2024 | 1884 | 1913 | 3797 | 1044 | 1033 | 316 | 2753 | 2764 | 3481 | 4000 | 4000 | 4000 | -1247 | -1236 | -519 | 3 | 4 | 3 | -527 | -846 | -519 | 2.064 |  | 3.3
305 | 14/10/2024 | 1884 | 1510 | 3394 | 644 | 634 | -84 | 2750 | 2760 | 3478 | 4000 | 4000 | 4000 | -1250 | -1240 | -522 | 3 | 4 | 3 | -530 | -850 | -522 | 2.06 |  | 3.3
306 | 15/10/2024 | 1884 | 1969 | 3853 | 1106 | 1097 | 378 | 2747 | 2756 | 3475 | 4000 | 4000 | 4000 | -1253 | -1244 | -525 | 3 | 4 | 3 | -533 | -854 | -525 | 2.056 |  | 3.3
307 | 16/10/2024 | 1884 | 2310 | 4194 | 1450 | 1442 | 722 | 2744 | 2752 | 3472 | 4000 | 4000 | 4000 | -1256 | -1248 | -528 | 3 | 4 | 3 | -536 | -858 | -528 | 2.052 |  | 3.3
308 | 17/10/2024 | 1884 | 1538 | 3422 | 681 | 674 | -47 | 2741 | 2748 | 3469 | 4000 | 4000 | 4000 | -1259 | -1252 | -531 | 3 | 4 | 3 | -539 | -862 | -531 | 2.048 |  | 3.3
309 | 18/10/2024 | 1884 | 2306 | 4190 | 1452 | 1446 | 724 | 2738 | 2744 | 3466 | 4000 | 4000 | 4000 | -1262 | -1256 | -534 | 3 | 4 | 3 | -542 | -866 | -534 | 2.044 |  | 3.3
310 | 19/10/2024 | 1884 | 2252 | 4136 | 1401 | 1396 | 673 | 2735 | 2740 | 3463 | 4000 | 4000 | 4000 | -1265 | -1260 | -537 | 3 | 4 | 3 | -545 | -870 | -537 | 2.04 |  | 3.3
311 | 20/10/2024 | 1884 | 2131 | 4015 | 1283 | 1279 | 555 | 2732 | 2736 | 3460 | 4000 | 4000 | 4000 | -1268 | -1264 | -540 | 3 | 4 | 3 | -548 | -874 | -540 | 2.036 |  | 3.3
312 | 21/10/2024 | 1884 | 1479 | 3363 | 634 | 631 | -95 | 2729 | 2732 | 3458 | 4000 | 4000 | 4000 | -1271 | -1268 | -542 | 3 | 4 | 2 | -551 | -878 | -542 | 2.032 |  | 3.3
313 | 22/10/2024 | 1884 | 1418 | 3302 | 576 | 574 | -154 | 2726 | 2728 | 3456 | 4000 | 4000 | 4000 | -1274 | -1272 | -544 | 3 | 4 | 2 | -554 | -882 | -544 | 2.028 |  | 3.3
314 | 23/10/2024 | 1884 | 1853 | 3737 | 1014 | 1012 | 283 | 2723 | 2725 | 3454 | 4000 | 4000 | 4000 | -1277 | -1275 | -546 | 3 | 3 | 2 | -557 | -885 | -546 | 2.025 |  | 3.3
315 | 24/10/2024 | 1884 | 1536 | 3420 | 700 | 698 | -32 | 2720 | 2722 | 3452 | 4000 | 4000 | 4000 | -1280 | -1278 | -548 | 3 | 3 | 2 | -560 | -888 | -548 | 2.022 |  | 3.3
316 | 25/10/2024 | 1884 | 1740 | 3624 | 907 | 905 | 174 | 2717 | 2719 | 3450 | 4000 | 4000 | 4000 | -1283 | -1281 | -550 | 3 | 3 | 2 | -563 | -891 | -550 | 2.019 |  | 3.3
317 | 26/10/2024 | 1884 | 1850 | 3734 | 1019 | 1018 | 286 | 2715 | 2716 | 3448 | 4000 | 4000 | 4000 | -1285 | -1284 | -552 | 2 | 3 | 2 | -565 | -894 | -552 | 2.016 |  | 3.3
318 | 27/10/2024 | 1884 | 1773 | 3657 | 944 | 944 | 211 | 2713 | 2713 | 3446 | 4000 | 4000 | 4000 | -1287 | -1287 | -554 | 2 | 3 | 2 | -567 | -897 | -554 | 2.013 |  | 3.3
319 | 28/10/2024 | 1884 | 1994 | 3878 | 1167 | 1168 | 434 | 2711 | 2710 | 3444 | 4000 | 4000 | 4000 | -1289 | -1290 | -556 | 2 | 3 | 2 | -569 | -900 | -556 | 2.01 |  | 3.3
320 | 29/10/2024 | 1884 | 2318 | 4202 | 1493 | 1495 | 760 | 2709 | 2707 | 3442 | 4000 | 4000 | 4000 | -1291 | -1293 | -558 | 2 | 3 | 2 | -571 | -903 | -558 | 2.007 |  | 3.3
321 | 30/10/2024 | 1884 | 1334 | 3218 | 511 | 514 | -222 | 2707 | 2704 | 3440 | 4000 | 4000 | 4000 | -1293 | -1296 | -560 | 2 | 3 | 2 | -573 | -906 | -560 | 2.004 |  | 3.3
322 | 31/10/2024 | 1884 | 1743 | 3627 | 922 | 926 | 189 | 2705 | 2701 | 3438 | 4000 | 4000 | 4000 | -1295 | -1299 | -562 | 2 | 3 | 2 | -575 | -909 | -562 | 2.001 |  | 3.3
323 | 01/11/2024 | 1884 | 1768 | 3652 | 949 | 954 | 216 | 2703 | 2698 | 3436 | 4000 | 4000 | 4000 | -1297 | -1302 | -564 | 2 | 3 | 2 | -577 | -912 | -564 | 1.998 |  | 3.3
324 | 02/11/2024 | 1884 | 1947 | 3831 | 1130 | 1136 | 396 | 2701 | 2695 | 3435 | 4000 | 4000 | 4000 | -1299 | -1305 | -565 | 2 | 3 | 1 | -579 | -915 | -565 | 1.995 |  | 3.3
325 | 03/11/2024 | 1884 | 1399 | 3283 | 583 | 591 | -151 | 2700 | 2692 | 3434 | 4000 | 4000 | 4000 | -1300 | -1308 | -566 | 1 | 3 | 1 | -580 | -918 | -566 | 1.992 |  | 3.3
326 | 04/11/2024 | 1884 | 2030 | 3914 | 1215 | 1225 | 481 | 2699 | 2689 | 3433 | 4000 | 4000 | 4000 | -1301 | -1311 | -567 | 1 | 3 | 1 | -581 | -921 | -567 | 1.989 |  | 3.3
327 | 05/11/2024 | 1884 | 1593 | 3477 | 779 | 791 | 45 | 2698 | 2686 | 3432 | 4000 | 4000 | 4000 | -1302 | -1314 | -568 | 1 | 3 | 1 | -582 | -924 | -568 | 1.986 |  | 3.3
328 | 06/11/2024 | 1884 | 1893 | 3777 | 1080 | 1093 | 346 | 2697 | 2684 | 3431 | 4000 | 4000 | 4000 | -1303 | -1316 | -569 | 1 | 2 | 1 | -583 | -926 | -569 | 1.984 |  | 3.3
329 | 07/11/2024 | 1884 | 1517 | 3401 | 705 | 719 | -29 | 2696 | 2682 | 3430 | 4000 | 4000 | 4000 | -1304 | -1318 | -570 | 1 | 2 | 1 | -584 | -928 | -570 | 1.982 |  | 3.3
330 | 08/11/2024 | 1884 | 1638 | 3522 | 826 | 841 | 92 | 2696 | 2681 | 3430 | 4000 | 4000 | 4000 | -1304 | -1319 | -570 | 0 | 1 | 0 | -584 | -929 | -570 | 1.981 |  | 3.3
331 | 09/11/2024 | 1884 | 2007 | 3891 | 1195 | 1211 | 461 | 2696 | 2680 | 3430 | 4000 | 4000 | 4000 | -1304 | -1320 | -570 | 0 | 1 | 0 | -584 | -930 | -570 | 1.98 |  | 3.3
332 | 10/11/2024 | 1884 | 2163 | 4047 | 1351 | 1367 | 617 | 2696 | 2680 | 3430 | 4000 | 4000 | 4000 | -1304 | -1320 | -570 | 0 | 0 | 0 | -584 | -930 | -570 | 1.98 |  | 3.3
333 | 11/11/2024 | 1884 | 1960 | 3844 | 1148 | 1164 | 414 | 2696 | 2680 | 3430 | 4000 | 4000 | 4000 | -1304 | -1320 | -570 | 0 | 0 | 0 | -584 | -930 | -570 | 1.98 |  | 3.3
334 | 12/11/2024 | 1884 | 1569 | 3453 | 757 | 773 | 23 | 2696 | 2680 | 3430 | 4000 | 4000 | 4000 | -1304 | -1320 | -570 | 0 | 0 | 0 | -584 | -930 | -570 | 1.98 |  | 3.3
335 | 13/11/2024 | 1884 | 1477 | 3361 | 665 | 681 | -69 | 2696 | 2680 | 3430 | 4000 | 4000 | 4000 | -1304 | -1320 | -570 | 0 | 0 | 0 | -584 | -930 | -570 | 1.98 |  | 3.3
336 | 14/11/2024 | 1884 | 1487 | 3371 | 675 | 691 | -59 | 2696 | 2680 | 3430 | 4000 | 4000 | 4000 | -1304 | -1320 | -570 | 0 | 0 | 0 | -584 | -930 | -570 | 1.98 |  | 3.3
337 | 15/11/2024 | 1884 | 1455 | 3339 | 643 | 659 | -91 | 2696 | 2680 | 3430 | 4000 | 4000 | 4000 | -1304 | -1320 | -570 | 0 | 0 | 0 | -584 | -930 | -570 | 1.98 |  | 3.3
338 | 16/11/2024 | 1884 | 1551 | 3435 | 739 | 755 | 5 | 2696 | 2680 | 3430 | 4000 | 4000 | 4000 | -1304 | -1320 | -570 | 0 | 0 | 0 | -584 | -930 | -570 | 1.98 |  | 3.3
339 | 17/11/2024 | 1884 | 2263 | 4147 | 1451 | 1467 | 717 | 2696 | 2680 | 3430 | 4000 | 4000 | 4000 | -1304 | -1320 | -570 | 0 | 0 | 0 | -584 | -930 | -570 | 1.98 |  | 3.3
340 | 18/11/2024 | 1884 | 2128 | 4012 | 1316 | 1332 | 582 | 2696 | 2680 | 3430 | 4000 | 4000 | 4000 | -1304 | -1320 | -570 | 0 | 0 | 0 | -584 | -930 | -570 | 1.98 |  | 3.3
341 | 19/11/2024 | 1884 | 2267 | 4151 | 1455 | 1471 | 721 | 2696 | 2680 | 3430 | 4000 | 4000 | 4000 | -1304 | -1320 | -570 | 0 | 0 | 0 | -584 | -930 | -570 | 1.98 |  | 3.3
342 | 20/11/2024 | 1884 | 1850 | 3734 | 1038 | 1054 | 304 | 2696 | 2680 | 3430 | 4000 | 4000 | 4000 | -1304 | -1320 | -570 | 0 | 0 | 0 | -584 | -930 | -570 | 1.98 |  | 3.3
343 | 21/11/2024 | 1884 | 1366 | 3250 | 554 | 570 | -180 | 2696 | 2680 | 3430 | 4000 | 4000 | 4000 | -1304 | -1320 | -570 | 0 | 0 | 0 | -584 | -930 | -570 | 1.98 |  | 3.3
344 | 22/11/2024 | 1884 | 2085 | 3969 | 1273 | 1289 | 539 | 2696 | 2680 | 3430 | 4000 | 4000 | 4000 | -1304 | -1320 | -570 | 0 | 0 | 0 | -584 | -930 | -570 | 1.98 |  | 3.3
345 | 23/11/2024 | 1884 | 1395 | 3279 | 583 | 599 | -151 | 2696 | 2680 | 3430 | 4000 | 4000 | 4000 | -1304 | -1320 | -570 | 0 | 0 | 0 | -584 | -930 | -570 | 1.98 |  | 3.3
346 | 24/11/2024 | 1884 | 1466 | 3350 | 654 | 670 | -80 | 2696 | 2680 | 3430 | 4000 | 4000 | 4000 | -1304 | -1320 | -570 | 0 | 0 | 0 | -584 | -930 | -570 | 1.98 |  | 3.3
347 | 25/11/2024 | 1884 | 1519 | 3403 | 707 | 723 | -27 | 2696 | 2680 | 3430 | 4000 | 4000 | 4000 | -1304 | -1320 | -570 | 0 | 0 | 0 | -584 | -930 | -570 | 1.98 |  | 3.3
348 | 26/11/2024 | 1884 | 1359 | 3243 | 547 | 563 | -187 | 2696 | 2680 | 3430 | 4000 | 4000 | 4000 | -1304 | -1320 | -570 | 0 | 0 | 0 | -584 | -930 | -570 | 1.98 |  | 3.3
349 | 27/11/2024 | 1884 | 1840 | 3724 | 1028 | 1044 | 294 | 2696 | 2680 | 3430 | 4000 | 4000 | 4000 | -1304 | -1320 | -570 | 0 | 0 | 0 | -584 | -930 | -570 | 1.98 |  | 3.3
350 | 28/11/2024 | 1884 | 1398 | 3282 | 586 | 602 | -148 | 2696 | 2680 | 3430 | 4000 | 4000 | 4000 | -1304 | -1320 | -570 | 0 | 0 | 0 | -584 | -930 | -570 | 1.98 |  | 3.3
351 | 29/11/2024 | 1884 | 1989 | 3873 | 1177 | 1193 | 443 | 2696 | 2680 | 3430 | 4000 | 4000 | 4000 | -1304 | -1320 | -570 | 0 | 0 | 0 | -584 | -930 | -570 | 1.98 |  | 3.3
352 | 30/11/2024 | 1884 | 1684 | 3568 | 872 | 888 | 138 | 2696 | 2680 | 3430 | 4000 | 4000 | 4000 | -1304 | -1320 | -570 | 0 | 0 | 0 | -584 | -930 | -570 | 1.98 |  | 3.3
353 | 01/12/2024 | 1884 | 1601 | 3485 | 789 | 805 | 55 | 2696 | 2680 | 3430 | 4000 | 4000 | 4000 | -1304 | -1320 | -570 | 0 | 0 | 0 | -584 | -930 | -570 | 1.98 |  | 3.3
354 | 02/12/2024 | 1884 | 1380 | 3264 | 568 | 584 | -166 | 2696 | 2680 | 3430 | 4000 | 4000 | 4000 | -1304 | -1320 | -570 | 0 | 0 | 0 | -584 | -930 | -570 | 1.98 |  | 3.3
355 | 03/12/2024 | 1884 | 1776 | 3660 | 964 | 980 | 230 | 2696 | 2680 | 3430 | 4000 | 4000 | 4000 | -1304 | -1320 | -570 | 0 | 0 | 0 | -584 | -930 | -570 | 1.98 |  | 3.3
356 | 04/12/2024 | 1884 | 1590 | 3474 | 778 | 794 | 44 | 2696 | 2680 | 3430 | 4000 | 4000 | 4000 | -1304 | -1320 | -570 | 0 | 0 | 0 | -584 | -930 | -570 | 1.98 |  | 3.3
357 | 05/12/2024 | 1884 | 1412 | 3296 | 600 | 616 | -134 | 2696 | 2680 | 3430 | 4000 | 4000 | 4000 | -1304 | -1320 | -570 | 0 | 0 | 0 | -584 | -930 | -570 | 1.98 |  | 3.3
358 | 06/12/2024 | 1884 | 1679 | 3563 | 867 | 883 | 133 | 2696 | 2680 | 3430 | 4000 | 4000 | 4000 | -1304 | -1320 | -570 | 0 | 0 | 0 | -584 | -930 | -570 | 1.98 |  | 3.3
359 | 07/12/2024 | 1884 | 1878 | 3762 | 1066 | 1082 | 332 | 2696 | 2680 | 3430 | 4000 | 4000 | 4000 | -1304 | -1320 | -570 | 0 | 0 | 0 | -584 | -930 | -570 | 1.98 |  | 3.3
360 | 08/12/2024 | 1884 | 1547 | 3431 | 735 | 751 | 1 | 2696 | 2680 | 3430 | 4000 | 4000 | 4000 | -1304 | -1320 | -570 | 0 | 0 | 0 | -584 | -930 | -570 | 1.98 |  | 3.3
361 | 09/12/2024 | 1884 | 1541 | 3425 | 729 | 745 | -5 | 2696 | 2680 | 3430 | 4000 | 4000 | 4000 | -1304 | -1320 | -570 | 0 | 0 | 0 | -584 | -930 | -570 | 1.98 |  | 3.3
362 | 10/12/2024 | 1884 | 2295 | 4179 | 1483 | 1499 | 749 | 2696 | 2680 | 3430 | 4000 | 4000 | 4000 | -1304 | -1320 | -570 | 0 | 0 | 0 | -584 | -930 | -570 | 1.98 |  | 3.3
363 | 11/12/2024 | 1884 | 2032 | 3916 | 1220 | 1236 | 486 | 2696 | 2680 | 3430 | 4000 | 4000 | 4000 | -1304 | -1320 | -570 | 0 | 0 | 0 | -584 | -930 | -570 | 1.98 |  | 3.3
364 | 12/12/2024 | 1884 | 1555 | 3439 | 743 | 759 | 9 | 2696 | 2680 | 3430 | 4000 | 4000 | 4000 | -1304 | -1320 | -570 | 0 | 0 | 0 | -584 | -930 | -570 | 1.98 |  | 3.3
365 | 13/12/2024 | 1884 | 1985 | 3869 | 1173 | 1189 | 439 | 2696 | 2680 | 3430 | 4000 | 4000 | 4000 | -1304 | -1320 | -570 | 0 | 0 | 0 | -584 | -930 | -570 | 1.98 |  | 3.3
366 | 14/12/2024 | 1884 | 2227 | 4111 | 1415 | 1431 | 681 | 2696 | 2680 | 3430 | 4000 | 4000 | 4000 | -1304 | -1320 | -570 | 0 | 0 | 0 | -584 | -930 | -570 | 1.98 |  | 3.3
367 | 15/12/2024 | 1884 | 1502 | 3386 | 690 | 706 | -44 | 2696 | 2680 | 3430 | 4000 | 4000 | 4000 | -1304 | -1320 | -570 | 0 | 0 | 0 | -584 | -930 | -570 | 1.98 |  | 3.3
368 | 16/12/2024 | 1884 | 2145 | 4029 | 1333 | 1349 | 599 | 2696 | 2680 | 3430 | 4000 | 4000 | 4000 | -1304 | -1320 | -570 | 0 | 0 | 0 | -584 | -930 | -570 | 1.98 |  | 3.3
369 | 17/12/2024 | 1884 | 1481 | 3365 | 669 | 685 | -65 | 2696 | 2680 | 3430 | 4000 | 4000 | 4000 | -1304 | -1320 | -570 | 0 | 0 | 0 | -584 | -930 | -570 | 1.98 |  | 3.3
370 | 18/12/2024 | 1884 | 2210 | 4094 | 1398 | 1414 | 664 | 2696 | 2680 | 3430 | 4000 | 4000 | 4000 | -1304 | -1320 | -570 | 0 | 0 | 0 | -584 | -930 | -570 | 1.98 |  | 3.3
371 | 19/12/2024 | 1884 | 2288 | 4172 | 1476 | 1492 | 742 | 2696 | 2680 | 3430 | 4000 | 4000 | 4000 | -1304 | -1320 | -570 | 0 | 0 | 0 | -584 | -930 | -570 | 1.98 |  | 3.3
372 | 20/12/2024 | 1884 | 1786 | 3670 | 974 | 990 | 240 | 2696 | 2680 | 3430 | 4000 | 4000 | 4000 | -1304 | -1320 | -570 | 0 | 0 | 0 | -584 | -930 | -570 | 1.98 |  | 3.3
373 | 21/12/2024 | 1884 | 1558 | 3442 | 746 | 762 | 12 | 2696 | 2680 | 3430 | 4000 | 4000 | 4000 | -1304 | -1320 | -570 | 0 | 0 | 0 | -584 | -930 | -570 | 1.98 |  | 3.3
374 | 22/12/2024 | 1884 | 1509 | 3393 | 697 | 713 | -37 | 2696 | 2680 | 3430 | 4000 | 4000 | 4000 | -1304 | -1320 | -570 | 0 | 0 | 0 | -584 | -930 | -570 | 1.98 |  | 3.3
375 | 23/12/2024 | 1884 | 1391 | 3275 | 579 | 595 | -155 | 2696 | 2680 | 3430 | 4000 | 4000 | 4000 | -1304 | -1320 | -570 | 0 | 0 | 0 | -584 | -930 | -570 | 1.98 |  | 3.3
376 | 24/12/2024 | 1884 | 1744 | 3628 | 932 | 948 | 198 | 2696 | 2680 | 3430 | 4000 | 4000 | 4000 | -1304 | -1320 | -570 | 0 | 0 | 0 | -584 | -930 | -570 | 1.98 |  | 3.3
377 | 25/12/2024 | 1884 | 1686 | 3570 | 874 | 890 | 140 | 2696 | 2680 | 3430 | 4000 | 4000 | 4000 | -1304 | -1320 | -570 | 0 | 0 | 0 | -584 | -930 | -570 | 1.98 |  | 3.3
378 | 26/12/2024 | 1884 | 2124 | 4008 | 1312 | 1328 | 578 | 2696 | 2680 | 3430 | 4000 | 4000 | 4000 | -1304 | -1320 | -570 | 0 | 0 | 0 | -584 | -930 | -570 | 1.98 |  | 3.3
379 | 27/12/2024 | 1884 | 1545 | 3429 | 733 | 749 | -1 | 2696 | 2680 | 3430 | 4000 | 4000 | 4000 | -1304 | -1320 | -570 | 0 | 0 | 0 | -584 | -930 | -570 | 1.98 |  | 3.3
380 | 28/12/2024 | 1884 | 2017 | 3901 | 1205 | 1221 | 471 | 2696 | 2680 | 3430 | 4000 | 4000 | 4000 | -1304 | -1320 | -570 | 0 | 0 | 0 | -584 | -930 | -570 | 1.98 |  | 3.3
381 | 29/12/2024 | 1884 | 2131 | 4015 | 1319 | 1335 | 585 | 2696 | 2680 | 3430 | 4000 | 4000 | 4000 | -1304 | -1320 | -570 | 0 | 0 | 0 | -584 | -930 | -570 | 1.98 |  | 3.3
382 | 30/12/2024 | 1884 | 2056 | 3940 | 1244 | 1260 | 510 | 2696 | 2680 | 3430 | 4000 | 4000 | 4000 | -1304 | -1320 | -570 | 0 | 0 | 0 | -584 | -930 | -570 | 1.98 |  | 3.3
383 | 31/12/2024 | 1884 | 2280 | 4164 | 1468 | 1484 | 734 | 2696 | 2680 | 3430 | 4000 | 4000 | 4000 | -1304 | -1320 | -570 | 0 | 0 | 0 | -584 | -930 | -570 | 1.98 |  | 3.3
384 | 01/01/2025 | 1884 | 1342 | 3226 | 530 | 546 | -204 | 2696 | 2680 | 3430 | 4000 | 4000 | 4000 | -1304 | -1320 | -570 | 0 | 0 | 0 | -584 | -930 | -570 | 1.98 |  | 3.3
385 | 02/01/2025 | 1884 | 1626 | 3510 | 814 | 830 | 80 | 2696 | 2680 | 3430 | 4000 | 4000 | 4000 | -1304 | -1320 | -570 | 0 | 0 | 0 | -584 | -930 | -570 | 1.98 |  | 3.3
386 | 03/01/2025 | 1884 | 2039 | 3923 | 1227 | 1243 | 493 | 2696 | 2680 | 3430 | 4000 | 4000 | 4000 | -1304 | -1320 | -570 | 0 | 0 | 0 | -584 | -930 | -570 | 1.98 |  | 3.3
387 | 04/01/2025 | 1884 | 2067 | 3951 | 1255 | 1271 | 521 | 2696 | 2680 | 3430 | 4000 | 4000 | 4000 | -1304 | -1320 | -570 | 0 | 0 | 0 | -584 | -930 | -570 | 1.98 |  | 3.3
388 | 05/01/2025 | 1884 | 2248 | 4132 | 1436 | 1452 | 702 | 2696 | 2680 | 3430 | 4000 | 4000 | 4000 | -1304 | -1320 | -570 | 0 | 0 | 0 | -584 | -930 | -570 | 1.98 |  | 3.3
389 | 06/01/2025 | 1884 | 1438 | 3322 | 626 | 642 | -108 | 2696 | 2680 | 3430 | 4000 | 4000 | 4000 | -1304 | -1320 | -570 | 0 | 0 | 0 | -584 | -930 | -570 | 1.98 |  | 3.3
390 | 07/01/2025 | 1884 | 1338 | 3222 | 526 | 542 | -208 | 2696 | 2680 | 3430 | 4000 | 4000 | 4000 | -1304 | -1320 | -570 | 0 | 0 | 0 | -584 | -930 | -570 | 1.98 |  | 3.3
391 | 08/01/2025 | 1884 | 1904 | 3788 | 1092 | 1108 | 358 | 2696 | 2680 | 3430 | 4000 | 4000 | 4000 | -1304 | -1320 | -570 | 0 | 0 | 0 | -584 | -930 | -570 | 1.98 |  | 3.3
392 | 09/01/2025 | 1884 | 2205 | 4089 | 1393 | 1409 | 659 | 2696 | 2680 | 3430 | 4000 | 4000 | 4000 | -1304 | -1320 | -570 | 0 | 0 | 0 | -584 | -930 | -570 | 1.98 |  | 3.3
393 | 10/01/2025 | 1884 | 1566 | 3450 | 754 | 770 | 20 | 2696 | 2680 | 3430 | 4000 | 4000 | 4000 | -1304 | -1320 | -570 | 0 | 0 | 0 | -584 | -930 | -570 | 1.98 |  | 3.3
394 | 11/01/2025 | 1884 | 1953 | 3837 | 1141 | 1157 | 407 | 2696 | 2680 | 3430 | 4000 | 4000 | 4000 | -1304 | -1320 | -570 | 0 | 0 | 0 | -584 | -930 | -570 | 1.98 |  | 3.3
395 | 12/01/2025 | 1884 | 1323 | 3207 | 511 | 527 | -223 | 2696 | 2680 | 3430 | 4000 | 4000 | 4000 | -1304 | -1320 | -570 | 0 | 0 | 0 | -584 | -930 | -570 | 1.98 |  | 3.3
396 | 13/01/2025 | 1884 | 2214 | 4098 | 1402 | 1418 | 668 | 2696 | 2680 | 3430 | 4000 | 4000 | 4000 | -1304 | -1320 | -570 | 0 | 0 | 0 | -584 | -930 | -570 | 1.98 |  | 3.3
397 | 14/01/2025 | 1884 | 2011 | 3895 | 1199 | 1215 | 465 | 2696 | 2680 | 3430 | 4000 | 4000 | 4000 | -1304 | -1320 | -570 | 0 | 0 | 0 | -584 | -930 | -570 | 1.98 |  | 3.3
398 | 15/01/2025 | 1884 | 1619 | 3503 | 807 | 823 | 73 | 2696 | 2680 | 3430 | 4000 | 4000 | 4000 | -1304 | -1320 | -570 | 0 | 0 | 0 | -584 | -930 | -570 | 1.98 |  | 3.3
399 | 16/01/2025 | 1884 | 1793 | 3677 | 981 | 997 | 247 | 2696 | 2680 | 3430 | 4000 | 4000 | 4000 | -1304 | -1320 | -570 | 0 | 0 | 0 | -584 | -930 | -570 | 1.98 |  | 3.3
400 | 17/01/2025 | 1884 | 1804 | 3688 | 992 | 1008 | 258 | 2696 | 2680 | 3430 | 4000 | 4000 | 4000 | -1304 | -1320 | -570 | 0 | 0 | 0 | -584 | -930 | -570 | 1.98 |  | 3.3
401 | 18/01/2025 | 1884 | 1772 | 3656 | 960 | 976 | 226 | 2696 | 2680 | 3430 | 4000 | 4000 | 4000 | -1304 | -1320 | -570 | 0 | 0 | 0 | -584 | -930 | -570 | 1.98 |  | 3.3
402 | 19/01/2025 | 1884 | 1868 | 3752 | 1056 | 1072 | 322 | 2696 | 2680 | 3430 | 4000 | 4000 | 4000 | -1304 | -1320 | -570 | 0 | 0 | 0 | -584 | -930 | -570 | 1.98 |  | 3.3
403 | 20/01/2025 | 1884 | 1579 | 3463 | 767 | 783 | 33 | 2696 | 2680 | 3430 | 4000 | 4000 | 4000 | -1304 | -1320 | -570 | 0 | 0 | 0 | -584 | -930 | -570 | 1.98 |  | 3.3
404 | 21/01/2025 | 1884 | 1445 | 3329 | 633 | 649 | -101 | 2696 | 2680 | 3430 | 4000 | 4000 | 4000 | -1304 | -1320 | -570 | 0 | 0 | 0 | -584 | -930 | -570 | 1.98 |  | 3.3
405 | 22/01/2025 | 1884 | 1583 | 3467 | 771 | 787 | 37 | 2696 | 2680 | 3430 | 4000 | 4000 | 4000 | -1304 | -1320 | -570 | 0 | 0 | 0 | -584 | -930 | -570 | 1.98 |  | 3.3
406 | 23/01/2025 | 1884 | 2167 | 4051 | 1355 | 1371 | 621 | 2696 | 2680 | 3430 | 4000 | 4000 | 4000 | -1304 | -1320 | -570 | 0 | 0 | 0 | -584 | -930 | -570 | 1.98 |  | 3.3
407 | 24/01/2025 | 1884 | 1417 | 3301 | 605 | 621 | -129 | 2696 | 2680 | 3430 | 4000 | 4000 | 4000 | -1304 | -1320 | -570 | 0 | 0 | 0 | -584 | -930 | -570 | 1.98 |  | 3.3
408 | 25/01/2025 | 1884 | 2136 | 4020 | 1324 | 1340 | 590 | 2696 | 2680 | 3430 | 4000 | 4000 | 4000 | -1304 | -1320 | -570 | 0 | 0 | 0 | -584 | -930 | -570 | 1.98 |  | 3.3
409 | 26/01/2025 | 1884 | 1446 | 3330 | 634 | 650 | -100 | 2696 | 2680 | 3430 | 4000 | 4000 | 4000 | -1304 | -1320 | -570 | 0 | 0 | 0 | -584 | -930 | -570 | 1.98 |  | 3.3
410 | 27/01/2025 | 1884 | 1517 | 3401 | 705 | 721 | -29 | 2696 | 2680 | 3430 | 4000 | 4000 | 4000 | -1304 | -1320 | -570 | 0 | 0 | 0 | -584 | -930 | -570 | 1.98 |  | 3.3
411 | 28/01/2025 | 1884 | 1570 | 3454 | 758 | 774 | 24 | 2696 | 2680 | 3430 | 4000 | 4000 | 4000 | -1304 | -1320 | -570 | 0 | 0 | 0 | -584 | -930 | -570 | 1.98 |  | 3.3
412 | 29/01/2025 | 1884 | 1410 | 3294 | 598 | 614 | -136 | 2696 | 2680 | 3430 | 4000 | 4000 | 4000 | -1304 | -1320 | -570 | 0 | 0 | 0 | -584 | -930 | -570 | 1.98 |  | 3.3
413 | 30/01/2025 | 1884 | 1891 | 3775 | 1079 | 1095 | 345 | 2696 | 2680 | 3430 | 4000 | 4000 | 4000 | -1304 | -1320 | -570 | 0 | 0 | 0 | -584 | -930 | -570 | 1.98 |  | 3.3
414 | 31/01/2025 | 1884 | 2183 | 4067 | 1371 | 1387 | 637 | 2696 | 2680 | 3430 | 4000 | 4000 | 4000 | -1304 | -1320 | -570 | 0 | 0 | 0 | -584 | -930 | -570 | 1.98 |  | 3.3
415 | 01/02/2025 | 1884 | 2040 | 3924 | 1228 | 1244 | 494 | 2696 | 2680 | 3430 | 4000 | 4000 | 4000 | -1304 | -1320 | -570 | 0 | 0 | 0 | -584 | -930 | -570 | 1.98 |  | 3.3
416 | 02/02/2025 | 1884 | 1734 | 3618 | 922 | 938 | 188 | 2696 | 2680 | 3430 | 4000 | 4000 | 4000 | -1304 | -1320 | -570 | 0 | 0 | 0 | -584 | -930 | -570 | 1.98 |  | 3.3
417 | 03/02/2025 | 1884 | 1386 | 3270 | 574 | 590 | -160 | 2696 | 2680 | 3430 | 4000 | 4000 | 4000 | -1304 | -1320 | -570 | 0 | 0 | 0 | -584 | -930 | -570 | 1.98 |  | 3.3
418 | 04/02/2025 | 1884 | 1431 | 3315 | 619 | 635 | -115 | 2696 | 2680 | 3430 | 4000 | 4000 | 4000 | -1304 | -1320 | -570 | 0 | 0 | 0 | -584 | -930 | -570 | 1.98 |  | 3.3
419 | 05/02/2025 | 1884 | 1826 | 3710 | 1014 | 1030 | 280 | 2696 | 2680 | 3430 | 4000 | 4000 | 4000 | -1304 | -1320 | -570 | 0 | 0 | 0 | -584 | -930 | -570 | 1.98 |  | 3.3
420 | 06/02/2025 | 1884 | 1375 | 3259 | 563 | 579 | -171 | 2696 | 2680 | 3430 | 4000 | 4000 | 4000 | -1304 | -1320 | -570 | 0 | 0 | 0 | -584 | -930 | -570 | 1.98 |  | 3.3
421 | 07/02/2025 | 1884 | 1463 | 3347 | 651 | 667 | -83 | 2696 | 2680 | 3430 | 4000 | 4000 | 4000 | -1304 | -1320 | -570 | 0 | 0 | 0 | -584 | -930 | -570 | 1.98 |  | 3.3
422 | 08/02/2025 | 1884 | 1730 | 3614 | 918 | 934 | 184 | 2696 | 2680 | 3430 | 4000 | 4000 | 4000 | -1304 | -1320 | -570 | 0 | 0 | 0 | -584 | -930 | -570 | 1.98 |  | 3.3
423 | 09/02/2025 | 1884 | 1929 | 3813 | 1117 | 1133 | 383 | 2696 | 2680 | 3430 | 4000 | 4000 | 4000 | -1304 | -1320 | -570 | 0 | 0 | 0 | -584 | -930 | -570 | 1.98 |  | 3.3
424 | 10/02/2025 | 1884 | 1333 | 3217 | 521 | 537 | -213 | 2696 | 2680 | 3430 | 4000 | 4000 | 4000 | -1304 | -1320 | -570 | 0 | 0 | 0 | -584 | -930 | -570 | 1.98 |  | 3.3
425 | 11/02/2025 | 1884 | 1591 | 3475 | 779 | 795 | 45 | 2696 | 2680 | 3430 | 4000 | 4000 | 4000 | -1304 | -1320 | -570 | 0 | 0 | 0 | -584 | -930 | -570 | 1.98 |  | 3.3
426 | 12/02/2025 | 1884 | 1346 | 3230 | 534 | 550 | -200 | 2696 | 2680 | 3430 | 4000 | 4000 | 4000 | -1304 | -1320 | -570 | 0 | 0 | 0 | -584 | -930 | -570 | 1.98 |  | 3.3
427 | 13/02/2025 | 1884 | 2083 | 3967 | 1271 | 1287 | 537 | 2696 | 2680 | 3430 | 4000 | 4000 | 4000 | -1304 | -1320 | -570 | 0 | 0 | 0 | -584 | -930 | -570 | 1.98 |  | 3.3
428 | 14/02/2025 | 1884 | 1606 | 3490 | 794 | 810 | 60 | 2696 | 2680 | 3430 | 4000 | 4000 | 4000 | -1304 | -1320 | -570 | 0 | 0 | 0 | -584 | -930 | -570 | 1.98 |  | 3.3
429 | 15/02/2025 | 1884 | 2036 | 3920 | 1224 | 1240 | 490 | 2696 | 2680 | 3430 | 4000 | 4000 | 4000 | -1304 | -1320 | -570 | 0 | 0 | 0 | -584 | -930 | -570 | 1.98 |  | 3.3
430 | 16/02/2025 | 1884 | 2012 | 3896 | 1200 | 1216 | 466 | 2696 | 2680 | 3430 | 4000 | 4000 | 4000 | -1304 | -1320 | -570 | 0 | 0 | 0 | -584 | -930 | -570 | 1.98 |  | 3.3
431 | 17/02/2025 | 1884 | 1553 | 3437 | 741 | 757 | 7 | 2696 | 2680 | 3430 | 4000 | 4000 | 4000 | -1304 | -1320 | -570 | 0 | 0 | 0 | -584 | -930 | -570 | 1.98 |  | 3.3
432 | 18/02/2025 | 2884 | 2192 | 5076 | 1383 | 1400 | 649 | 3693 | 3676 | 4427 | 5000 | 5000 | 5000 | -1307 | -1324 | -573 | 3 | 4 | 3 | -587 | -934 | -573 | 2.176 | 0.2 | 3.5
433 | 19/02/2025 | 2884 | 1523 | 4407 | 716 | 735 | -18 | 3691 | 3672 | 4425 | 5000 | 5000 | 5000 | -1309 | -1328 | -575 | 2 | 4 | 2 | -589 | -938 | -575 | 2.172 |  | 3.5
434 | 20/02/2025 | 2884 | 2249 | 5133 | 1444 | 1464 | 710 | 3689 | 3669 | 4423 | 5000 | 5000 | 5000 | -1311 | -1331 | -577 | 2 | 3 | 2 | -591 | -941 | -577 | 2.169 |  | 3.5
435 | 21/02/2025 | 2884 | 1327 | 4211 | 523 | 543 | -211 | 3688 | 3668 | 4422 | 5000 | 5000 | 5000 | -1312 | -1332 | -578 | 1 | 1 | 1 | -592 | -942 | -578 | 2.168 |  | 3.5
436 | 22/02/2025 | 2884 | 1825 | 4709 | 1021 | 1041 | 287 | 3688 | 3668 | 4422 | 5000 | 5000 | 5000 | -1312 | -1332 | -578 | 0 | 0 | 0 | -592 | -942 | -578 | 2.168 |  | 3.5
437 | 23/02/2025 | 2884 | 1327 | 4211 | 526 | 547 | -208 | 3685 | 3664 | 4419 | 5000 | 5000 | 5000 | -1315 | -1336 | -581 | 3 | 4 | 3 | -595 | -946 | -581 | 2.464 | 0.3 | 3.8
438 | 24/02/2025 | 2884 | 1539 | 4423 | 740 | 763 | 6 | 3683 | 3660 | 4417 | 5000 | 5000 | 5000 | -1317 | -1340 | -583 | 2 | 4 | 2 | -597 | -950 | -583 | 2.46 |  | 3.8
439 | 25/02/2025 | 2884 | 1419 | 4303 | 622 | 646 | -112 | 3681 | 3657 | 4415 | 5000 | 5000 | 5000 | -1319 | -1343 | -585 | 2 | 3 | 2 | -599 | -953 | -585 | 2.457 |  | 3.8
440 | 26/02/2025 | 2884 | 1770 | 4654 | 974 | 998 | 240 | 3680 | 3656 | 4414 | 5000 | 5000 | 5000 | -1320 | -1344 | -586 | 1 | 1 | 1 | -600 | -954 | -586 | 2.456 |  | 3.8
441 | 27/02/2025 | 2884 | 1713 | 4597 | 917 | 941 | 183 | 3680 | 3656 | 4414 | 5000 | 5000 | 5000 | -1320 | -1344 | -586 | 0 | 0 | 0 | -600 | -954 | -586 | 2.456 |  | 3.8
442 | 28/02/2025 | 2884 | 2147 | 5031 | 1354 | 1379 | 620 | 3677 | 3652 | 4411 | 5000 | 5000 | 5000 | -1323 | -1348 | -589 | 3 | 4 | 3 | -603 | -958 | -589 | 2.752 | 0.3 | 4.1
443 | 01/03/2025 | 2884 | 1564 | 4448 | 773 | 800 | 39 | 3675 | 3648 | 4409 | 5000 | 5000 | 5000 | -1325 | -1352 | -591 | 2 | 4 | 2 | -605 | -962 | -591 | 2.748 |  | 4.1
444 | 02/03/2025 | 2884 | 2033 | 4917 | 1244 | 1272 | 510 | 3673 | 3645 | 4407 | 5000 | 5000 | 5000 | -1327 | -1355 | -593 | 2 | 3 | 2 | -607 | -965 | -593 | 2.745 |  | 4.1
445 | 03/03/2025 | 2884 | 1880 | 4764 | 1092 | 1120 | 358 | 3672 | 3644 | 4406 | 5000 | 5000 | 5000 | -1328 | -1356 | -594 | 1 | 1 | 1 | -608 | -966 | -594 | 2.744 |  | 4.1
446 | 04/03/2025 | 2884 | 1805 | 4689 | 1017 | 1045 | 283 | 3672 | 3644 | 4406 | 5000 | 5000 | 5000 | -1328 | -1356 | -594 | 0 | 0 | 0 | -608 | -966 | -594 | 2.744 |  | 4.1
447 | 05/03/2025 | 2884 | 2025 | 4909 | 1240 | 1269 | 506 | 3669 | 3640 | 4403 | 5000 | 5000 | 5000 | -1331 | -1360 | -597 | 3 | 4 | 3 | -611 | -970 | -597 | 3.04 | 0.3 | 4.4
448 | 06/03/2025 | 2884 | 1349 | 4233 | 566 | 597 | -168 | 3667 | 3636 | 4401 | 5000 | 5000 | 5000 | -1333 | -1364 | -599 | 2 | 4 | 2 | -613 | -974 | -599 | 3.036 |  | 4.4
449 | 07/03/2025 | 2884 | 1630 | 4514 | 849 | 881 | 115 | 3665 | 3633 | 4399 | 5000 | 5000 | 5000 | -1335 | -1367 | -601 | 2 | 3 | 2 | -615 | -977 | -601 | 3.033 |  | 4.4
450 | 08/03/2025 | 2884 | 2041 | 4925 | 1261 | 1293 | 527 | 3664 | 3632 | 4398 | 5000 | 5000 | 5000 | -1336 | -1368 | -602 | 1 | 1 | 1 | -616 | -978 | -602 | 3.032 |  | 4.4
451 | 09/03/2025 | 2884 | 1804 | 4688 | 1024 | 1056 | 290 | 3664 | 3632 | 4398 | 5000 | 5000 | 5000 | -1336 | -1368 | -602 | 0 | 0 | 0 | -616 | -978 | -602 | 3.032 |  | 4.4
452 | 10/03/2025 | 3884 | 1981 | 5865 | 1204 | 1237 | 470 | 4661 | 4628 | 5395 | 6000 | 6000 | 6000 | -1339 | -1372 | -605 | 3 | 4 | 3 | -619 | -982 | -605 | 3.328 | 0.3 | 4.7
453 | 11/03/2025 | 3884 | 1434 | 5318 | 659 | 693 | -75 | 4659 | 4625 | 5393 | 6000 | 6000 | 6000 | -1341 | -1375 | -607 | 2 | 3 | 2 | -621 | -985 | -607 | 3.325 |  | 4.7
454 | 12/03/2025 | 3884 | 1332 | 5216 | 558 | 593 | -176 | 4658 | 4623 | 5392 | 6000 | 6000 | 6000 | -1342 | -1377 | -608 | 1 | 2 | 1 | -622 | -987 | -608 | 3.323 |  | 4.7
455 | 13/03/2025 | 3884 | 1898 | 5782 | 1124 | 1159 | 390 | 4658 | 4623 | 5392 | 6000 | 6000 | 6000 | -1342 | -1377 | -608 | 0 | 0 | 0 | -622 | -987 | -608 | 3.623 | 0.3 | 5
456 | 16/03/2025 | 3884 | 1779 | 5663 | 1027 | 1070 | 301 | 4636 | 4593 | 5362 | 6000 | 6000 | 6000 | -1364 | -1407 | -638 | 22 | 30 | 30 | -644 | -1017 | -638 | 3.593 |  | 5
457 | 20/03/2025 | 3884 | 2105 | 5989 | 1380 | 1431 | 667 | 4609 | 4558 | 5322 | 6000 | 6000 | 6000 | -1391 | -1442 | -678 | 27 | 35 | 40 | -671 | -1052 | -678 | 3.558 |  | 5
458 | 23/03/2025 | 3884 | 1465 | 5349 | 752 | 818 | 57 | 4597 | 4531 | 5292 | 6000 | 6000 | 6000 | -1403 | -1469 | -708 | 12 | 27 | 30 | -683 | -1079 | -708 | 3.531 |  | 5
459 | 27/03/2025 | 3884 | 1273 | 5157 | 585 | 656 | -95 | 4572 | 4501 | 5252 | 6000 | 6000 | 6000 | -1428 | -1499 | -748 | 25 | 30 | 40 | -708 | -1109 | -748 | 3.501 |  | 5
460 | 30/03/2025 | 3884 | 1408 | 5292 | 734 | 813 | 62 | 4558 | 4479 | 5230 | 6000 | 6000 | 6000 | -1442 | -1521 | -770 | 14 | 22 | 22 | -722 | -1131 | -770 | 3.479 |  | 5
461 | 03/04/2025 | 3884 | 1913 | 5797 | 1261 | 1344 | 597 | 4536 | 4453 | 5200 | 6000 | 6000 | 6000 | -1464 | -1547 | -800 | 22 | 26 | 30 | -744 | -1157 | -800 | 3.453 |  | 5
462 | 06/04/2025 | 3884 | 1502 | 5386 | 860 | 953 | 206 | 4526 | 4433 | 5180 | 6000 | 6000 | 6000 | -1474 | -1567 | -820 | 10 | 20 | 20 | -754 | -1177 | -820 | 3.433 |  | 5
463 | 10/04/2025 | 3884 | 1384 | 5268 | 761 | 861 | 117 | 4507 | 4407 | 5151 | 6000 | 6000 | 6000 | -1493 | -1593 | -849 | 19 | 26 | 29 | -773 | -1203 | -849 | 3.407 |  | 5
464 | 17/04/2025 | 3884 | 1364 | 5248 | 768 | 871 | 127 | 4480 | 4377 | 5121 | 6000 | 6000 | 6000 | -1520 | -1623 | -879 | 27 | 30 | 30 | -800 | -1233 | -879 | 3.377 |  | 5
465 | 24/04/2025 | 3884 | 1042 | 4926 | 466 | 574 | -170 | 4460 | 4352 | 5096 | 6000 | 6000 | 6000 | -1540 | -1648 | -904 | 20 | 25 | 25 | -820 | -1258 | -904 | 3.352 |  | 5
466 | 01/05/2025 | 3884 | 1118 | 5002 | 560 | 670 | -72 | 4442 | 4332 | 5074 | 6000 | 6000 | 6000 | -1558 | -1668 | -926 | 18 | 20 | 22 | -838 | -1278 | -926 | 3.332 |  | 5
467 | 08/05/2025 | 3884 | 1280 | 5164 | 736 | 850 | 110 | 4428 | 4314 | 5054 | 6000 | 6000 | 6000 | -1572 | -1686 | -946 | 14 | 18 | 20 | -852 | -1296 | -946 | 3.314 |  | 5
468 | 15/05/2025 | 3884 | 1398 | 5282 | 864 | 981 | 246 | 4418 | 4301 | 5036 | 6000 | 6000 | 6000 | -1582 | -1699 | -964 | 10 | 13 | 18 | -862 | -1309 | -964 | 3.301 |  | 5
469 | 22/05/2025 | 3884 | 1260 | 5144 | 734 | 854 | 126 | 4410 | 4290 | 5018 | 6000 | 6000 | 6000 | -1590 | -1710 | -982 | 8 | 11 | 18 | -870 | -1320 | -982 | 3.29 |  | 5
470 | 29/05/2025 | 3884 | 1835 | 5719 | 1317 | 1438 | 717 | 4402 | 4281 | 5002 | 6000 | 6000 | 6000 | -1598 | -1719 | -998 | 8 | 9 | 16 | -878 | -1329 | -998 | 3.281 |  | 5
471 | 05/06/2025 | 3884 | 1076 | 4960 | 566 | 688 | -32 | 4394 | 4272 | 4992 | 6000 | 6000 | 6000 | -1606 | -1728 | -1008 | 8 | 9 | 10 | -886 | -1338 | -1008 | 3.272 |  | 5
472 | 12/06/2025 | 3884 | 1787 | 5671 | 1283 | 1407 | 688 | 4388 | 4264 | 4983 | 6000 | 6000 | 6000 | -1612 | -1736 | -1017 | 6 | 8 | 9 | -892 | -1346 | -1017 | 3.264 |  | 5
473 | 19/06/2025 | 3884 | 1091 | 4975 | 593 | 717 | 1 | 4382 | 4258 | 4974 | 6000 | 6000 | 6000 | -1618 | -1742 | -1026 | 6 | 6 | 9 | -898 | -1352 | -1026 | 3.258 |  | 5
474 | 26/06/2025 | 3884 | 890 | 4774 | 398 | 522 | -192 | 4376 | 4252 | 4966 | 6000 | 6000 | 6000 | -1624 | -1748 | -1034 | 6 | 6 | 8 | -904 | -1358 | -1034 | 3.252 |  | 5
475 | 03/07/2025 | 3884 | 938 | 4822 | 451 | 576 | -136 | 4371 | 4246 | 4958 | 6000 | 6000 | 6000 | -1629 | -1754 | -1042 | 5 | 6 | 8 | -909 | -1364 | -1042 | 3.246 |  | 5
476 | 10/07/2025 | 3884 | 1506 | 5390 | 1023 | 1150 | 438 | 4367 | 4240 | 4952 | 6000 | 6000 | 6000 | -1633 | -1760 | -1048 | 4 | 6 | 6 | -913 | -1370 | -1048 | 3.24 |  | 5
477 | 17/07/2025 | 3884 | 983 | 4867 | 504 | 631 | -79 | 4363 | 4236 | 4946 | 6000 | 6000 | 6000 | -1637 | -1764 | -1054 | 4 | 4 | 6 | -917 | -1374 | -1054 | 3.236 |  | 5
478 | 24/07/2025 | 3884 | 1005 | 4889 | 529 | 657 | -53 | 4360 | 4232 | 4942 | 6000 | 6000 | 6000 | -1640 | -1768 | -1058 | 3 | 4 | 4 | -920 | -1378 | -1058 | 3.232 |  | 5