## Sheet1
DỰ ÁN THÀNH PHẦN ĐOẠN HẬU GIANG - CÀ MAU THUỘC DỰ ÁN XÂY DỰNG CÔNG TRÌNH ĐƯỜNG BỘ CAO TỐC BẮC - NAM PHÍA ĐÔNG GIAI ĐOẠN 2021 - 2025
GÓI THẦU XL03 :THI CÔNG XÂY DỰNG ĐOẠN TUYẾN KM114+200 - KM126+223 BAO GỒM TUYẾN NỐI NÚT GIAO IC12 VỚI QL1 (BAO GỒM KHẢO SÁT, THIẾT KẾ BVTC)
NHÀ THẦU: LIÊN DANH CC1 - HẢI ĐĂNG - VẠN CƯỜNG - 492 - BẮC TRUNG NAM
BIỂU GHI ĐO QUAN TRẮC LÚN
Người lập: | [16 empty] | Tên mốc:
Thời tiết: | [16 empty] | Cao độ mốc: |  | 835
Lý trình: | Km34+120 |  | 117+100 | [13 empty] | Ngày đặt bàn: |  | 20/01/2024
TT |  | Cao độ mốc | Số đọc mia tại mốc | Cao độ đường ngắm | Số đọc mia quan trắc |  |  | Cao độ đỉnh cần |  |  | Chiều dài cần |  |  | Cao độ bàn đo lún |  |  | Độ lún hàng ngày |  |  | Tổng độ lún |  |  | Cao độ nền đường | Chiều dày lớp đắp | Chiều dày đắp | Xác nhận kiểm tra
| Ngày |  |  |  | Trái | Tim | Phải | Trái | Tim | Phải | Trái | Tim | Phải | Trái | Tim | Phải | Trái | Tim | Phải | Trái | Tim | Phải |  |  |  | Nhà thầu | TVGS
| Quan trắc | ( mm) | ( mm) | ( mm) | ( mm) | ( mm) | ( mm) | ( mm) | ( mm) | ( mm) | ( mm) | ( mm) | ( mm) | ( mm) | ( mm) | ( mm) | ( mm) | ( mm) | ( mm) | ( mm) | ( mm) | ( mm) | (m) | (m) | (m)
1 | 20/01/2024 | 835 | 1710 | 2545 | 645 | 1175 | 1265 | 1900 | 1370 | 1280 | 2000 | 2000 | 2000 | -100 | -630 | -720 | 0 | 0 | 0 | 0 | 0 | 0 | -0.63
2 | 21/01/2024 | 835 | 1098 | 1933 | 33 | 563 | 653 | 1900 | 1370 | 1280 | 2000 | 2000 | 2000 | -100 | -630 | -720 | 0 | 0 | 0 | 0 | 0 | 0 | -0.63
3 | 22/01/2024 | 835 | 1467 | 2302 | 402 | 932 | 1022 | 1900 | 1370 | 1280 | 2000 | 2000 | 2000 | -100 | -630 | -720 | 0 | 0 | 0 | 0 | 0 | 0 | -0.63
4 | 23/01/2024 | 835 | 1358 | 2193 | 293 | 823 | 913 | 1900 | 1370 | 1280 | 2000 | 2000 | 2000 | -100 | -630 | -720 | 0 | 0 | 0 | 0 | 0 | 0 | -0.63
5 | 24/01/2024 | 835 | 1155 | 1990 | 90 | 620 | 710 | 1900 | 1370 | 1280 | 2000 | 2000 | 2000 | -100 | -630 | -720 | 0 | 0 | 0 | 0 | 0 | 0 | -0.63
6 | 25/01/2024 | 884 | 1578 | 2462 | 564 | 1092 | 1183 | 1898 | 1370 | 1279 | 2000 | 2000 | 2000 | -102 | -630 | -721 | 2 | 0 | 1 | -2 | 0 | -1 | -0.33 | 0.3 | 0.3
7 | 26/01/2024 | 884 | 1777 | 2661 | 765 | 1291 | 1383 | 1896 | 1370 | 1278 | 2000 | 2000 | 2000 | -104 | -630 | -722 | 2 | 0 | 1 | -4 | 0 | -2 | -0.33 |  | 0.3
8 | 27/01/2024 | 884 | 1180 | 2064 | 169 | 694 | 787 | 1895 | 1370 | 1277 | 2000 | 2000 | 2000 | -105 | -630 | -723 | 1 | 0 | 1 | -5 | 0 | -3 | -0.33 |  | 0.3
9 | 28/01/2024 | 884 | 1439 | 2323 | 429 | 953 | 1047 | 1894 | 1370 | 1276 | 2000 | 2000 | 2000 | -106 | -630 | -724 | 1 | 0 | 1 | -6 | 0 | -4 | -0.33 |  | 0.3
10 | 29/01/2024 | 884 | 1194 | 2078 | 185 | 708 | 803 | 1893 | 1370 | 1275 | 2000 | 2000 | 2000 | -107 | -630 | -725 | 1 | 0 | 1 | -7 | 0 | -5 | -0.33 | 0 | 0.3
11 | 30/01/2024 | 884 | 1931 | 2815 | 923 | 1445 | 1540 | 1892 | 1370 | 1275 | 2000 | 2000 | 2000 | -108 | -630 | -725 | 1 | 0 | 0 | -8 | 0 | -5 | -0.33 |  | 0.3
12 | 31/01/2024 | 884 | 1453 | 2337 | 446 | 968 | 1062 | 1891 | 1369 | 1275 | 2000 | 2000 | 2000 | -109 | -631 | -725 | 1 | 1 | 0 | -9 | -1 | -5 | -0.331 |  | 0.3
13 | 01/02/2024 | 884 | 1882 | 2766 | 875 | 1398 | 1491 | 1891 | 1368 | 1275 | 2000 | 2000 | 2000 | -109 | -632 | -725 | 0 | 1 | 0 | -9 | -2 | -5 | -0.332 |  | 0.3
14 | 02/02/2024 | 884 | 1858 | 2742 | 851 | 1374 | 1467 | 1891 | 1368 | 1275 | 2000 | 2000 | 2000 | -109 | -632 | -725 | 0 | 0 | 0 | -9 | -2 | -5 | -0.332 |  | 0.3
15 | 03/02/2024 | 884 | 1399 | 2283 | 394 | 915 | 1009 | 1889 | 1368 | 1274 | 2000 | 2000 | 2000 | -111 | -632 | -726 | 2 | 0 | 1 | -11 | -2 | -6 | -0.032 | 0.3 | 0.6
16 | 04/02/2024 | 884 | 1042 | 1926 | 38 | 558 | 653 | 1888 | 1368 | 1273 | 2000 | 2000 | 2000 | -112 | -632 | -727 | 1 | 0 | 1 | -12 | -2 | -7 | -0.032 |  | 0.6
17 | 05/02/2024 | 884 | 1376 | 2260 | 373 | 893 | 988 | 1887 | 1367 | 1272 | 2000 | 2000 | 2000 | -113 | -633 | -728 | 1 | 1 | 1 | -13 | -3 | -8 | -0.033 |  | 0.6
18 | 06/02/2024 | 884 | 1105 | 1989 | 102 | 622 | 717 | 1887 | 1367 | 1272 | 2000 | 2000 | 2000 | -113 | -633 | -728 | 0 | 0 | 0 | -13 | -3 | -8 | -0.033 |  | 0.6
19 | 07/02/2024 | 884 | 1184 | 2068 | 183 | 701 | 797 | 1885 | 1367 | 1271 | 2000 | 2000 | 2000 | -115 | -633 | -729 | 2 | 0 | 1 | -15 | -3 | -9 | 0.267 | 0.3 | 0.9
20 | 08/02/2024 | 884 | 1682 | 2566 | 682 | 1199 | 1296 | 1884 | 1367 | 1270 | 2000 | 2000 | 2000 | -116 | -633 | -730 | 1 | 0 | 1 | -16 | -3 | -10 | 0.267 |  | 0.9
21 | 09/02/2024 | 884 | 1187 | 2071 | 188 | 705 | 802 | 1883 | 1366 | 1269 | 2000 | 2000 | 2000 | -117 | -634 | -731 | 1 | 1 | 1 | -17 | -4 | -11 | 0.266 |  | 0.9
22 | 10/02/2024 | 884 | 1403 | 2287 | 404 | 921 | 1018 | 1883 | 1366 | 1269 | 2000 | 2000 | 2000 | -117 | -634 | -731 | 0 | 0 | 0 | -17 | -4 | -11 | 0.266 |  | 0.9
23 | 11/02/2024 | 884 | 1286 | 2170 | 289 | 804 | 902 | 1881 | 1366 | 1268 | 2000 | 2000 | 2000 | -119 | -634 | -732 | 2 | 0 | 1 | -19 | -4 | -12 | 0.566 | 0.3 | 1.2
24 | 12/02/2024 | 884 | 1638 | 2522 | 643 | 1156 | 1255 | 1879 | 1366 | 1267 | 2000 | 2000 | 2000 | -121 | -634 | -733 | 2 | 0 | 1 | -21 | -4 | -13 | 0.566 |  | 1.2
25 | 13/02/2024 | 884 | 1580 | 2464 | 586 | 1099 | 1198 | 1878 | 1365 | 1266 | 2000 | 2000 | 2000 | -122 | -635 | -734 | 1 | 1 | 1 | -22 | -5 | -14 | 0.565 |  | 1.2
26 | 14/02/2024 | 884 | 1018 | 1902 | 24 | 537 | 636 | 1878 | 1365 | 1266 | 2000 | 2000 | 2000 | -122 | -635 | -734 | 0 | 0 | 0 | -22 | -5 | -14 | 0.565 |  | 1.2
27 | 15/02/2024 | 884 | 1438 | 2322 | 446 | 957 | 1057 | 1876 | 1365 | 1265 | 2000 | 2000 | 2000 | -124 | -635 | -735 | 2 | 0 | 1 | -24 | -5 | -15 | 0.865 | 0.3 | 1.5
28 | 16/02/2024 | 884 | 1911 | 2795 | 921 | 1430 | 1531 | 1874 | 1365 | 1264 | 2000 | 2000 | 2000 | -126 | -635 | -736 | 2 | 0 | 1 | -26 | -5 | -16 | 0.865 |  | 1.5
29 | 17/02/2024 | 884 | 1758 | 2642 | 769 | 1278 | 1379 | 1873 | 1364 | 1263 | 2000 | 2000 | 2000 | -127 | -636 | -737 | 1 | 1 | 1 | -27 | -6 | -17 | 0.864 |  | 1.5
30 | 18/02/2024 | 884 | 1683 | 2567 | 694 | 1203 | 1304 | 1873 | 1364 | 1263 | 2000 | 2000 | 2000 | -127 | -636 | -737 | 0 | 0 | 0 | -27 | -6 | -17 | 0.864 |  | 1.5
31 | 19/02/2024 | 884 | 1907 | 2791 | 920 | 1427 | 1529 | 1871 | 1364 | 1262 | 2000 | 2000 | 2000 | -129 | -636 | -738 | 2 | 0 | 1 | -29 | -6 | -18 | 1.164 | 0.3 | 1.8
32 | 20/02/2024 | 884 | 1234 | 2118 | 249 | 754 | 857 | 1869 | 1364 | 1261 | 2000 | 2000 | 2000 | -131 | -636 | -739 | 2 | 0 | 1 | -31 | -6 | -19 | 1.164 |  | 1.8
33 | 21/02/2024 | 884 | 1519 | 2403 | 536 | 1039 | 1143 | 1867 | 1364 | 1260 | 2000 | 2000 | 2000 | -133 | -636 | -740 | 2 | 0 | 1 | -33 | -6 | -20 | 1.164 |  | 1.8
34 | 22/02/2024 | 884 | 1931 | 2815 | 950 | 1451 | 1556 | 1865 | 1364 | 1259 | 2000 | 2000 | 2000 | -135 | -636 | -741 | 2 | 0 | 1 | -35 | -6 | -21 | 1.164 |  | 1.8
35 | 23/02/2024 | 884 | 1694 | 2578 | 715 | 1214 | 1320 | 1863 | 1364 | 1258 | 2000 | 2000 | 2000 | -137 | -636 | -742 | 2 | 0 | 1 | -37 | -6 | -22 | 1.164 |  | 1.8
36 | 24/02/2024 | 884 | 1875 | 2759 | 898 | 1395 | 1502 | 1861 | 1364 | 1257 | 2000 | 2000 | 2000 | -139 | -636 | -743 | 2 | 0 | 1 | -39 | -6 | -23 | 1.164 |  | 1.8
37 | 25/02/2024 | 884 | 1331 | 2215 | 356 | 851 | 959 | 1859 | 1364 | 1256 | 2000 | 2000 | 2000 | -141 | -636 | -744 | 2 | 0 | 1 | -41 | -6 | -24 | 1.164 |  | 1.8
38 | 26/02/2024 | 884 | 1230 | 2114 | 257 | 750 | 859 | 1857 | 1364 | 1255 | 2000 | 2000 | 2000 | -143 | -636 | -745 | 2 | 0 | 1 | -43 | -6 | -25 | 1.164 |  | 1.8
39 | 27/02/2024 | 884 | 1797 | 2681 | 826 | 1317 | 1427 | 1855 | 1364 | 1254 | 2000 | 2000 | 2000 | -145 | -636 | -746 | 2 | 0 | 1 | -45 | -6 | -26 | 1.164 |  | 1.8
40 | 28/02/2024 | 884 | 1833 | 2717 | 864 | 1353 | 1464 | 1853 | 1364 | 1253 | 2000 | 2000 | 2000 | -147 | -636 | -747 | 2 | 0 | 1 | -47 | -6 | -27 | 1.164 |  | 1.8
41 | 29/02/2024 | 884 | 1459 | 2343 | 492 | 979 | 1091 | 1851 | 1364 | 1252 | 2000 | 2000 | 2000 | -149 | -636 | -748 | 2 | 0 | 1 | -49 | -6 | -28 | 1.164 |  | 1.8
42 | 01/03/2024 | 884 | 1846 | 2730 | 881 | 1366 | 1479 | 1849 | 1364 | 1251 | 2000 | 2000 | 2000 | -151 | -636 | -749 | 2 | 0 | 1 | -51 | -6 | -29 | 1.164 |  | 1.8
43 | 02/03/2024 | 884 | 1950 | 2834 | 987 | 1470 | 1584 | 1847 | 1364 | 1250 | 2000 | 2000 | 2000 | -153 | -636 | -750 | 2 | 0 | 1 | -53 | -6 | -30 | 1.164 |  | 1.8
44 | 03/03/2024 | 884 | 1106 | 1990 | 145 | 626 | 741 | 1845 | 1364 | 1249 | 2000 | 2000 | 2000 | -155 | -636 | -751 | 2 | 0 | 1 | -55 | -6 | -31 | 1.164 |  | 1.8
45 | 04/03/2024 | 884 | 1903 | 2787 | 944 | 1423 | 1539 | 1843 | 1364 | 1248 | 2000 | 2000 | 2000 | -157 | -636 | -752 | 2 | 0 | 1 | -57 | -6 | -32 | 1.164 |  | 1.8
46 | 05/03/2024 | 884 | 1512 | 2396 | 555 | 1032 | 1149 | 1841 | 1364 | 1247 | 2000 | 2000 | 2000 | -159 | -636 | -753 | 2 | 0 | 1 | -59 | -6 | -33 | 1.164 |  | 1.8
47 | 06/03/2024 | 884 | 1686 | 2570 | 731 | 1206 | 1324 | 1839 | 1364 | 1246 | 2000 | 2000 | 2000 | -161 | -636 | -754 | 2 | 0 | 1 | -61 | -6 | -34 | 1.164 |  | 1.8
48 | 07/03/2024 | 884 | 1696 | 2580 | 743 | 1216 | 1335 | 1837 | 1364 | 1245 | 2000 | 2000 | 2000 | -163 | -636 | -755 | 2 | 0 | 1 | -63 | -6 | -35 | 1.164 |  | 1.8
49 | 08/03/2024 | 884 | 1664 | 2548 | 713 | 1184 | 1304 | 1835 | 1364 | 1244 | 2000 | 2000 | 2000 | -165 | -636 | -756 | 2 | 0 | 1 | -65 | -6 | -36 | 1.164 |  | 1.8
50 | 09/03/2024 | 884 | 1760 | 2644 | 811 | 1280 | 1401 | 1833 | 1364 | 1243 | 2000 | 2000 | 2000 | -167 | -636 | -757 | 2 | 0 | 1 | -67 | -6 | -37 | 1.164 |  | 1.8
51 | 10/03/2024 | 884 | 1206 | 2090 | 259 | 726 | 848 | 1831 | 1364 | 1242 | 2000 | 2000 | 2000 | -169 | -636 | -758 | 2 | 0 | 1 | -69 | -6 | -38 | 1.164 |  | 1.8
52 | 11/03/2024 | 884 | 1337 | 2221 | 392 | 857 | 980 | 1829 | 1364 | 1241 | 2000 | 2000 | 2000 | -171 | -636 | -759 | 2 | 0 | 1 | -71 | -6 | -39 | 1.164 |  | 1.8
53 | 12/03/2024 | 884 | 1476 | 2360 | 533 | 996 | 1120 | 1827 | 1364 | 1240 | 2000 | 2000 | 2000 | -173 | -636 | -760 | 2 | 0 | 1 | -73 | -6 | -40 | 1.164 |  | 1.8
54 | 13/03/2024 | 884 | 1059 | 1943 | 118 | 579 | 704 | 1825 | 1364 | 1239 | 2000 | 2000 | 2000 | -175 | -636 | -761 | 2 | 0 | 1 | -75 | -6 | -41 | 1.164 |  | 1.8
55 | 14/03/2024 | 884 | 1309 | 2193 | 370 | 829 | 955 | 1823 | 1364 | 1238 | 2000 | 2000 | 2000 | -177 | -636 | -762 | 2 | 0 | 1 | -77 | -6 | -42 | 1.164 |  | 1.8
56 | 15/03/2024 | 884 | 1294 | 2178 | 357 | 814 | 941 | 1821 | 1364 | 1237 | 2000 | 2000 | 2000 | -179 | -636 | -763 | 2 | 0 | 1 | -79 | -6 | -43 | 1.164 |  | 1.8
57 | 16/03/2024 | 884 | 1604 | 2488 | 669 | 1124 | 1252 | 1819 | 1364 | 1236 | 2000 | 2000 | 2000 | -181 | -636 | -764 | 2 | 0 | 1 | -81 | -6 | -44 | 1.164 |  | 1.8
58 | 17/03/2024 | 884 | 1675 | 2559 | 742 | 1195 | 1324 | 1817 | 1364 | 1235 | 2000 | 2000 | 2000 | -183 | -636 | -765 | 2 | 0 | 1 | -83 | -6 | -45 | 1.164 |  | 1.8
59 | 18/03/2024 | 884 | 1728 | 2612 | 797 | 1248 | 1378 | 1815 | 1364 | 1234 | 2000 | 2000 | 2000 | -185 | -636 | -766 | 2 | 0 | 1 | -85 | -6 | -46 | 1.164 |  | 1.8
60 | 19/03/2024 | 884 | 1568 | 2452 | 639 | 1088 | 1219 | 1813 | 1364 | 1233 | 2000 | 2000 | 2000 | -187 | -636 | -767 | 2 | 0 | 1 | -87 | -6 | -47 | 1.164 |  | 1.8
61 | 20/03/2024 | 884 | 1049 | 1933 | 122 | 569 | 701 | 1811 | 1364 | 1232 | 2000 | 2000 | 2000 | -189 | -636 | -768 | 2 | 0 | 1 | -89 | -6 | -48 | 1.164 |  | 1.8
62 | 21/03/2024 | 884 | 1341 | 2225 | 416 | 861 | 994 | 1809 | 1364 | 1231 | 2000 | 2000 | 2000 | -191 | -636 | -769 | 2 | 0 | 1 | -91 | -6 | -49 | 1.164 |  | 1.8
63 | 22/03/2024 | 884 | 1198 | 2082 | 275 | 718 | 852 | 1807 | 1364 | 1230 | 2000 | 2000 | 2000 | -193 | -636 | -770 | 2 | 0 | 1 | -93 | -6 | -50 | 1.164 |  | 1.8
64 | 23/03/2024 | 884 | 1893 | 2777 | 972 | 1413 | 1548 | 1805 | 1364 | 1229 | 2000 | 2000 | 2000 | -195 | -636 | -771 | 2 | 0 | 1 | -95 | -6 | -51 | 1.164 |  | 1.8
65 | 24/03/2024 | 884 | 1544 | 2428 | 625 | 1064 | 1200 | 1803 | 1364 | 1228 | 2000 | 2000 | 2000 | -197 | -636 | -772 | 2 | 0 | 1 | -97 | -6 | -52 | 1.164 |  | 1.8
66 | 25/03/2024 | 884 | 1590 | 2474 | 673 | 1110 | 1247 | 1801 | 1364 | 1227 | 2000 | 2000 | 2000 | -199 | -636 | -773 | 2 | 0 | 1 | -99 | -6 | -53 | 1.164 |  | 1.8
67 | 26/03/2024 | 884 | 985 | 1869 | 70 | 505 | 643 | 1799 | 1364 | 1226 | 2000 | 2000 | 2000 | -201 | -636 | -774 | 2 | 0 | 1 | -101 | -6 | -54 | 1.164 |  | 1.8
68 | 27/03/2024 | 884 | 1534 | 2418 | 621 | 1054 | 1193 | 1797 | 1364 | 1225 | 2000 | 2000 | 2000 | -203 | -636 | -775 | 2 | 0 | 1 | -103 | -6 | -55 | 1.164 |  | 1.8
69 | 28/03/2024 | 884 | 1622 | 2506 | 711 | 1142 | 1282 | 1795 | 1364 | 1224 | 2000 | 2000 | 2000 | -205 | -636 | -776 | 2 | 0 | 1 | -105 | -6 | -56 | 1.164 |  | 1.8
70 | 29/03/2024 | 884 | 1889 | 2773 | 980 | 1409 | 1550 | 1793 | 1364 | 1223 | 2000 | 2000 | 2000 | -207 | -636 | -777 | 2 | 0 | 1 | -107 | -6 | -57 | 1.164 |  | 1.8
71 | 30/03/2024 | 884 | 1822 | 2706 | 915 | 1342 | 1484 | 1791 | 1364 | 1222 | 2000 | 2000 | 2000 | -209 | -636 | -778 | 2 | 0 | 1 | -109 | -6 | -58 | 1.164 |  | 1.8
72 | 31/03/2024 | 884 | 1491 | 2375 | 586 | 1011 | 1154 | 1789 | 1364 | 1221 | 2000 | 2000 | 2000 | -211 | -636 | -779 | 2 | 0 | 1 | -111 | -6 | -59 | 1.164 |  | 1.8
73 | 01/04/2024 | 884 | 1750 | 2634 | 847 | 1270 | 1414 | 1787 | 1364 | 1220 | 2000 | 2000 | 2000 | -213 | -636 | -780 | 2 | 0 | 1 | -113 | -6 | -60 | 1.164 |  | 1.8
74 | 02/04/2024 | 884 | 1238 | 2122 | 337 | 758 | 903 | 1785 | 1364 | 1219 | 2000 | 2000 | 2000 | -215 | -636 | -781 | 2 | 0 | 1 | -115 | -6 | -61 | 1.164 |  | 1.8
75 | 03/04/2024 | 884 | 1241 | 2125 | 342 | 761 | 907 | 1783 | 1364 | 1218 | 2000 | 2000 | 2000 | -217 | -636 | -782 | 2 | 0 | 1 | -117 | -6 | -62 | 1.164 |  | 1.8
76 | 04/04/2024 | 884 | 1764 | 2648 | 867 | 1284 | 1431 | 1781 | 1364 | 1217 | 2000 | 2000 | 2000 | -219 | -636 | -783 | 2 | 0 | 1 | -119 | -6 | -63 | 1.164 |  | 1.8
77 | 05/04/2024 | 884 | 1929 | 2813 | 1034 | 1449 | 1597 | 1779 | 1364 | 1216 | 2000 | 2000 | 2000 | -221 | -636 | -784 | 2 | 0 | 1 | -121 | -6 | -64 | 1.164 |  | 1.8
78 | 06/04/2024 | 884 | 1170 | 2054 | 277 | 690 | 839 | 1777 | 1364 | 1215 | 2000 | 2000 | 2000 | -223 | -636 | -785 | 2 | 0 | 1 | -123 | -6 | -65 | 1.164 |  | 1.8
79 | 07/04/2024 | 884 | 1711 | 2595 | 820 | 1231 | 1381 | 1775 | 1364 | 1214 | 2000 | 2000 | 2000 | -225 | -636 | -786 | 2 | 0 | 1 | -125 | -6 | -66 | 1.164 |  | 1.8
80 | 08/04/2024 | 884 | 1089 | 1973 | 200 | 609 | 760 | 1773 | 1364 | 1213 | 2000 | 2000 | 2000 | -227 | -636 | -787 | 2 | 0 | 1 | -127 | -6 | -67 | 1.164 |  | 1.8
81 | 09/04/2024 | 884 | 1690 | 2574 | 803 | 1210 | 1362 | 1771 | 1364 | 1212 | 2000 | 2000 | 2000 | -229 | -636 | -788 | 2 | 0 | 1 | -129 | -6 | -68 | 1.164 |  | 1.8
82 | 10/04/2024 | 884 | 1153 | 2037 | 268 | 673 | 826 | 1769 | 1364 | 1211 | 2000 | 2000 | 2000 | -231 | -636 | -789 | 2 | 0 | 1 | -131 | -6 | -69 | 1.164 |  | 1.8
83 | 11/04/2024 | 884 | 1497 | 2381 | 613 | 1017 | 1171 | 1768 | 1364 | 1210 | 2000 | 2000 | 2000 | -232 | -636 | -790 | 1 | 0 | 1 | -132 | -6 | -70 | 1.164 |  | 1.8
84 | 12/04/2024 | 884 | 994 | 1878 | 111 | 515 | 669 | 1767 | 1363 | 1209 | 2000 | 2000 | 2000 | -233 | -637 | -791 | 1 | 1 | 1 | -133 | -7 | -71 | 1.163 |  | 1.8
85 | 13/04/2024 | 884 | 1499 | 2383 | 616 | 1021 | 1175 | 1767 | 1362 | 1208 | 2000 | 2000 | 2000 | -233 | -638 | -792 | 0 | 1 | 1 | -133 | -8 | -72 | 1.162 |  | 1.8
86 | 14/04/2024 | 884 | 1715 | 2599 | 832 | 1238 | 1391 | 1767 | 1361 | 1208 | 2000 | 2000 | 2000 | -233 | -639 | -792 | 0 | 1 | 0 | -133 | -9 | -72 | 1.161 |  | 1.8
87 | 15/04/2024 | 884 | 1596 | 2480 | 713 | 1120 | 1272 | 1767 | 1360 | 1208 | 2000 | 2000 | 2000 | -233 | -640 | -792 | 0 | 1 | 0 | -133 | -10 | -72 | 1.16 |  | 1.8
88 | 16/04/2024 | 884 | 1948 | 2832 | 1065 | 1473 | 1624 | 1767 | 1359 | 1208 | 2000 | 2000 | 2000 | -233 | -641 | -792 | 0 | 1 | 0 | -133 | -11 | -72 | 1.159 |  | 1.8
89 | 17/04/2024 | 884 | 1624 | 2508 | 741 | 1150 | 1300 | 1767 | 1358 | 1208 | 2000 | 2000 | 2000 | -233 | -642 | -792 | 0 | 1 | 0 | -133 | -12 | -72 | 1.158 |  | 1.8
90 | 18/04/2024 | 884 | 1061 | 1945 | 178 | 588 | 737 | 1767 | 1357 | 1208 | 2000 | 2000 | 2000 | -233 | -643 | -792 | 0 | 1 | 0 | -133 | -13 | -72 | 1.157 |  | 1.8
91 | 19/04/2024 | 884 | 1747 | 2631 | 864 | 1274 | 1423 | 1767 | 1357 | 1208 | 2000 | 2000 | 2000 | -233 | -643 | -792 | 0 | 0 | 0 | -133 | -13 | -72 | 1.157 |  | 1.8
92 | 20/04/2024 | 884 | 1954 | 2838 | 1071 | 1481 | 1630 | 1767 | 1357 | 1208 | 2000 | 2000 | 2000 | -233 | -643 | -792 | 0 | 0 | 0 | -133 | -13 | -72 | 1.157 |  | 1.8
93 | 21/04/2024 | 884 | 1067 | 1951 | 184 | 594 | 743 | 1767 | 1357 | 1208 | 2000 | 2000 | 2000 | -233 | -643 | -792 | 0 | 0 | 0 | -133 | -13 | -72 | 1.157 |  | 1.8
94 | 22/04/2024 | 884 | 992 | 1876 | 109 | 519 | 668 | 1767 | 1357 | 1208 | 2000 | 2000 | 2000 | -233 | -643 | -792 | 0 | 0 | 0 | -133 | -13 | -72 | 1.157 |  | 1.8
95 | 23/04/2024 | 884 | 1217 | 2101 | 334 | 744 | 893 | 1767 | 1357 | 1208 | 2000 | 2000 | 2000 | -233 | -643 | -792 | 0 | 0 | 0 | -133 | -13 | -72 | 1.157 |  | 1.8
96 | 24/04/2024 | 884 | 1544 | 2428 | 661 | 1071 | 1220 | 1767 | 1357 | 1208 | 2000 | 2000 | 2000 | -233 | -643 | -792 | 0 | 0 | 0 | -133 | -13 | -72 | 1.157 |  | 1.8
97 | 25/04/2024 | 884 | 1828 | 2712 | 945 | 1355 | 1504 | 1767 | 1357 | 1208 | 2000 | 2000 | 2000 | -233 | -643 | -792 | 0 | 0 | 0 | -133 | -13 | -72 | 1.157 |  | 1.8
98 | 26/04/2024 | 884 | 975 | 1859 | 92 | 502 | 651 | 1767 | 1357 | 1208 | 2000 | 2000 | 2000 | -233 | -643 | -792 | 0 | 0 | 0 | -133 | -13 | -72 | 1.157 |  | 1.8
99 | 27/04/2024 | 884 | 1003 | 1887 | 120 | 530 | 679 | 1767 | 1357 | 1208 | 2000 | 2000 | 2000 | -233 | -643 | -792 | 0 | 0 | 0 | -133 | -13 | -72 | 1.157 |  | 1.8
100 | 28/04/2024 | 884 | 1185 | 2069 | 302 | 712 | 861 | 1767 | 1357 | 1208 | 2000 | 2000 | 2000 | -233 | -643 | -792 | 0 | 0 | 0 | -133 | -13 | -72 | 1.157 |  | 1.8
101 | 29/04/2024 | 884 | 1640 | 2524 | 757 | 1167 | 1316 | 1767 | 1357 | 1208 | 2000 | 2000 | 2000 | -233 | -643 | -792 | 0 | 0 | 0 | -133 | -13 | -72 | 1.157 |  | 1.8
102 | 30/04/2024 | 884 | 1540 | 2424 | 657 | 1067 | 1216 | 1767 | 1357 | 1208 | 2000 | 2000 | 2000 | -233 | -643 | -792 | 0 | 0 | 0 | -133 | -13 | -72 | 1.157 |  | 1.8
103 | 01/05/2024 | 884 | 1106 | 1990 | 223 | 633 | 782 | 1767 | 1357 | 1208 | 2000 | 2000 | 2000 | -233 | -643 | -792 | 0 | 0 | 0 | -133 | -13 | -72 | 1.157 |  | 1.8
104 | 02/05/2024 | 884 | 1142 | 2026 | 259 | 669 | 818 | 1767 | 1357 | 1208 | 2000 | 2000 | 2000 | -233 | -643 | -792 | 0 | 0 | 0 | -133 | -13 | -72 | 1.157 |  | 1.8
105 | 03/05/2024 | 884 | 1768 | 2652 | 885 | 1295 | 1444 | 1767 | 1357 | 1208 | 2000 | 2000 | 2000 | -233 | -643 | -792 | 0 | 0 | 0 | -133 | -13 | -72 | 1.157 |  | 1.8
106 | 04/05/2024 | 884 | 1890 | 2774 | 1007 | 1417 | 1566 | 1767 | 1357 | 1208 | 2000 | 2000 | 2000 | -233 | -643 | -792 | 0 | 0 | 0 | -133 | -13 | -72 | 1.157 |  | 1.8
107 | 05/05/2024 | 884 | 1259 | 2143 | 376 | 786 | 935 | 1767 | 1357 | 1208 | 2000 | 2000 | 2000 | -233 | -643 | -792 | 0 | 0 | 0 | -133 | -13 | -72 | 1.157 |  | 1.8
108 | 06/05/2024 | 884 | 1416 | 2300 | 533 | 943 | 1092 | 1767 | 1357 | 1208 | 2000 | 2000 | 2000 | -233 | -643 | -792 | 0 | 0 | 0 | -133 | -13 | -72 | 1.157 |  | 1.8
109 | 07/05/2024 | 884 | 1213 | 2097 | 330 | 740 | 889 | 1767 | 1357 | 1208 | 2000 | 2000 | 2000 | -233 | -643 | -792 | 0 | 0 | 0 | -133 | -13 | -72 | 1.157 |  | 1.8
110 | 08/05/2024 | 884 | 1822 | 2706 | 939 | 1349 | 1498 | 1767 | 1357 | 1208 | 2000 | 2000 | 2000 | -233 | -643 | -792 | 0 | 0 | 0 | -133 | -13 | -72 | 1.157 |  | 1.8
111 | 09/05/2024 | 884 | 1729 | 2613 | 846 | 1256 | 1405 | 1767 | 1357 | 1208 | 2000 | 2000 | 2000 | -233 | -643 | -792 | 0 | 0 | 0 | -133 | -13 | -72 | 1.157 |  | 1.8
112 | 10/05/2024 | 884 | 1740 | 2624 | 857 | 1267 | 1416 | 1767 | 1357 | 1208 | 2000 | 2000 | 2000 | -233 | -643 | -792 | 0 | 0 | 0 | -133 | -13 | -72 | 1.157 |  | 1.8
113 | 11/05/2024 | 884 | 1708 | 2592 | 825 | 1235 | 1384 | 1767 | 1357 | 1208 | 2000 | 2000 | 2000 | -233 | -643 | -792 | 0 | 0 | 0 | -133 | -13 | -72 | 1.157 |  | 1.8
114 | 12/05/2024 | 884 | 1804 | 2688 | 921 | 1331 | 1480 | 1767 | 1357 | 1208 | 2000 | 2000 | 2000 | -233 | -643 | -792 | 0 | 0 | 0 | -133 | -13 | -72 | 1.157 |  | 1.8
115 | 13/05/2024 | 884 | 1516 | 2400 | 633 | 1043 | 1192 | 1767 | 1357 | 1208 | 2000 | 2000 | 2000 | -233 | -643 | -792 | 0 | 0 | 0 | -133 | -13 | -72 | 1.157 |  | 1.8
116 | 14/05/2024 | 884 | 1647 | 2531 | 764 | 1174 | 1323 | 1767 | 1357 | 1208 | 2000 | 2000 | 2000 | -233 | -643 | -792 | 0 | 0 | 0 | -133 | -13 | -72 | 1.157 |  | 1.8
117 | 15/05/2024 | 884 | 1785 | 2669 | 902 | 1312 | 1461 | 1767 | 1357 | 1208 | 2000 | 2000 | 2000 | -233 | -643 | -792 | 0 | 0 | 0 | -133 | -13 | -72 | 1.157 |  | 1.8
118 | 16/05/2024 | 884 | 1103 | 1987 | 220 | 630 | 779 | 1767 | 1357 | 1208 | 2000 | 2000 | 2000 | -233 | -643 | -792 | 0 | 0 | 0 | -133 | -13 | -72 | 1.157 |  | 1.8
119 | 17/05/2024 | 884 | 1619 | 2503 | 736 | 1146 | 1295 | 1767 | 1357 | 1208 | 2000 | 2000 | 2000 | -233 | -643 | -792 | 0 | 0 | 0 | -133 | -13 | -72 | 1.157 |  | 1.8
120 | 18/05/2024 | 884 | 1604 | 2488 | 721 | 1131 | 1280 | 1767 | 1357 | 1208 | 2000 | 2000 | 2000 | -233 | -643 | -792 | 0 | 0 | 0 | -133 | -13 | -72 | 1.157 |  | 1.8
121 | 19/05/2024 | 884 | 1914 | 2798 | 1031 | 1441 | 1590 | 1767 | 1357 | 1208 | 2000 | 2000 | 2000 | -233 | -643 | -792 | 0 | 0 | 0 | -133 | -13 | -72 | 1.157 |  | 1.8
122 | 20/05/2024 | 884 | 1719 | 2603 | 836 | 1246 | 1395 | 1767 | 1357 | 1208 | 2000 | 2000 | 2000 | -233 | -643 | -792 | 0 | 0 | 0 | -133 | -13 | -72 | 1.157 |  | 1.8
123 | 21/05/2024 | 884 | 1772 | 2656 | 889 | 1299 | 1448 | 1767 | 1357 | 1208 | 2000 | 2000 | 2000 | -233 | -643 | -792 | 0 | 0 | 0 | -133 | -13 | -72 | 1.157 |  | 1.8
124 | 22/05/2024 | 884 | 1612 | 2496 | 729 | 1139 | 1288 | 1767 | 1357 | 1208 | 2000 | 2000 | 2000 | -233 | -643 | -792 | 0 | 0 | 0 | -133 | -13 | -72 | 1.157 |  | 1.8
125 | 23/05/2024 | 884 | 1093 | 1977 | 210 | 620 | 769 | 1767 | 1357 | 1208 | 2000 | 2000 | 2000 | -233 | -643 | -792 | 0 | 0 | 0 | -133 | -13 | -72 | 1.157 |  | 1.8
126 | 24/05/2024 | 884 | 1651 | 2535 | 768 | 1178 | 1327 | 1767 | 1357 | 1208 | 2000 | 2000 | 2000 | -233 | -643 | -792 | 0 | 0 | 0 | -133 | -13 | -72 | 1.157 |  | 1.8
127 | 25/05/2024 | 884 | 1242 | 2126 | 359 | 769 | 918 | 1767 | 1357 | 1208 | 2000 | 2000 | 2000 | -233 | -643 | -792 | 0 | 0 | 0 | -133 | -13 | -72 | 1.157 |  | 1.8
128 | 26/05/2024 | 884 | 1202 | 2086 | 319 | 729 | 878 | 1767 | 1357 | 1208 | 2000 | 2000 | 2000 | -233 | -643 | -792 | 0 | 0 | 0 | -133 | -13 | -72 | 1.157 |  | 1.8
129 | 27/05/2024 | 884 | 1854 | 2738 | 971 | 1381 | 1530 | 1767 | 1357 | 1208 | 2000 | 2000 | 2000 | -233 | -643 | -792 | 0 | 0 | 0 | -133 | -13 | -72 | 1.157 |  | 1.8
130 | 28/05/2024 | 884 | 1633 | 2517 | 750 | 1160 | 1309 | 1767 | 1357 | 1208 | 2000 | 2000 | 2000 | -233 | -643 | -792 | 0 | 0 | 0 | -133 | -13 | -72 | 1.157 |  | 1.8
131 | 29/05/2024 | 884 | 1029 | 1913 | 146 | 556 | 705 | 1767 | 1357 | 1208 | 2000 | 2000 | 2000 | -233 | -643 | -792 | 0 | 0 | 0 | -133 | -13 | -72 | 1.157 |  | 1.8
132 | 30/05/2024 | 884 | 1843 | 2727 | 960 | 1370 | 1519 | 1767 | 1357 | 1208 | 2000 | 2000 | 2000 | -233 | -643 | -792 | 0 | 0 | 0 | -133 | -13 | -72 | 1.157 |  | 1.8
133 | 31/05/2024 | 884 | 1665 | 2549 | 782 | 1192 | 1341 | 1767 | 1357 | 1208 | 2000 | 2000 | 2000 | -233 | -643 | -792 | 0 | 0 | 0 | -133 | -13 | -72 | 1.157 |  | 1.8
134 | 01/06/2024 | 884 | 1932 | 2816 | 1049 | 1459 | 1608 | 1767 | 1357 | 1208 | 2000 | 2000 | 2000 | -233 | -643 | -792 | 0 | 0 | 0 | -133 | -13 | -72 | 1.157 |  | 1.8
135 | 02/06/2024 | 884 | 1131 | 2015 | 248 | 658 | 807 | 1767 | 1357 | 1208 | 2000 | 2000 | 2000 | -233 | -643 | -792 | 0 | 0 | 0 | -133 | -13 | -72 | 1.157 |  | 1.8
136 | 03/06/2024 | 884 | 1800 | 2684 | 917 | 1327 | 1476 | 1767 | 1357 | 1208 | 2000 | 2000 | 2000 | -233 | -643 | -792 | 0 | 0 | 0 | -133 | -13 | -72 | 1.157 |  | 1.8
137 | 04/06/2024 | 884 | 1794 | 2678 | 911 | 1321 | 1470 | 1767 | 1357 | 1208 | 2000 | 2000 | 2000 | -233 | -643 | -792 | 0 | 0 | 0 | -133 | -13 | -72 | 1.157 |  | 1.8
138 | 05/06/2024 | 884 | 1548 | 2432 | 665 | 1075 | 1224 | 1767 | 1357 | 1208 | 2000 | 2000 | 2000 | -233 | -643 | -792 | 0 | 0 | 0 | -133 | -13 | -72 | 1.157 |  | 1.8
139 | 06/06/2024 | 884 | 1550 | 2434 | 667 | 1077 | 1226 | 1767 | 1357 | 1208 | 2000 | 2000 | 2000 | -233 | -643 | -792 | 0 | 0 | 0 | -133 | -13 | -72 | 1.157 |  | 1.8
140 | 07/06/2024 | 884 | 1074 | 1958 | 191 | 601 | 750 | 1767 | 1357 | 1208 | 2000 | 2000 | 2000 | -233 | -643 | -792 | 0 | 0 | 0 | -133 | -13 | -72 | 1.157 |  | 1.8
141 | 08/06/2024 | 884 | 1238 | 2122 | 355 | 765 | 914 | 1767 | 1357 | 1208 | 2000 | 2000 | 2000 | -233 | -643 | -792 | 0 | 0 | 0 | -133 | -13 | -72 | 1.157 |  | 1.8
142 | 09/06/2024 | 884 | 1480 | 2364 | 597 | 1007 | 1156 | 1767 | 1357 | 1208 | 2000 | 2000 | 2000 | -233 | -643 | -792 | 0 | 0 | 0 | -133 | -13 | -72 | 1.157 |  | 1.8
143 | 10/06/2024 | 884 | 1020 | 1904 | 137 | 547 | 696 | 1767 | 1357 | 1208 | 2000 | 2000 | 2000 | -233 | -643 | -792 | 0 | 0 | 0 | -133 | -13 | -72 | 1.157 |  | 1.8
144 | 11/06/2024 | 884 | 1398 | 2282 | 515 | 925 | 1074 | 1767 | 1357 | 1208 | 2000 | 2000 | 2000 | -233 | -643 | -792 | 0 | 0 | 0 | -133 | -13 | -72 | 1.157 |  | 1.8
145 | 12/06/2024 | 884 | 999 | 1883 | 116 | 526 | 675 | 1767 | 1357 | 1208 | 2000 | 2000 | 2000 | -233 | -643 | -792 | 0 | 0 | 0 | -133 | -13 | -72 | 1.157 |  | 1.8
146 | 13/06/2024 | 884 | 1462 | 2346 | 579 | 989 | 1138 | 1767 | 1357 | 1208 | 2000 | 2000 | 2000 | -233 | -643 | -792 | 0 | 0 | 0 | -133 | -13 | -72 | 1.157 |  | 1.8
147 | 14/06/2024 | 884 | 1807 | 2691 | 924 | 1334 | 1483 | 1767 | 1357 | 1208 | 2000 | 2000 | 2000 | -233 | -643 | -792 | 0 | 0 | 0 | -133 | -13 | -72 | 1.157 |  | 1.8
148 | 15/06/2024 | 884 | 1039 | 1923 | 156 | 566 | 715 | 1767 | 1357 | 1208 | 2000 | 2000 | 2000 | -233 | -643 | -792 | 0 | 0 | 0 | -133 | -13 | -72 | 1.157 |  | 1.8
149 | 16/06/2024 | 884 | 1811 | 2695 | 928 | 1338 | 1487 | 1767 | 1357 | 1208 | 2000 | 2000 | 2000 | -233 | -643 | -792 | 0 | 0 | 0 | -133 | -13 | -72 | 1.157 |  | 1.8
150 | 17/06/2024 | 884 | 1762 | 2646 | 879 | 1289 | 1438 | 1767 | 1357 | 1208 | 2000 | 2000 | 2000 | -233 | -643 | -792 | 0 | 0 | 0 | -133 | -13 | -72 | 1.157 |  | 1.8
151 | 18/06/2024 | 884 | 1644 | 2528 | 763 | 1171 | 1321 | 1765 | 1357 | 1207 | 2000 | 2000 | 2000 | -235 | -643 | -793 | 2 | 0 | 1 | -135 | -13 | -73 | 1.457 | 0.3 | 2.1
152 | 19/06/2024 | 884 | 996 | 1880 | 116 | 523 | 674 | 1764 | 1357 | 1206 | 2000 | 2000 | 2000 | -236 | -643 | -794 | 1 | 0 | 1 | -136 | -13 | -74 | 1.457 |  | 2.1
153 | 20/06/2024 | 884 | 1938 | 2822 | 1059 | 1466 | 1616 | 1763 | 1356 | 1206 | 2000 | 2000 | 2000 | -237 | -644 | -794 | 1 | 1 | 0 | -137 | -14 | -74 | 1.456 |  | 2.1
154 | 21/06/2024 | 884 | 1376 | 2260 | 497 | 904 | 1054 | 1763 | 1356 | 1206 | 2000 | 2000 | 2000 | -237 | -644 | -794 | 0 | 0 | 0 | -137 | -14 | -74 | 1.456 |  | 2.1
155 | 22/06/2024 | 884 | 1062 | 1946 | 185 | 590 | 741 | 1761 | 1356 | 1205 | 2000 | 2000 | 2000 | -239 | -644 | -795 | 2 | 0 | 1 | -139 | -14 | -75 | 1.656 | 0.2 | 2.3
156 | 23/06/2024 | 884 | 1269 | 2153 | 394 | 797 | 949 | 1759 | 1356 | 1204 | 2000 | 2000 | 2000 | -241 | -644 | -796 | 2 | 0 | 1 | -141 | -14 | -76 | 1.656 |  | 2.3
157 | 24/06/2024 | 884 | 1383 | 2267 | 510 | 911 | 1064 | 1757 | 1356 | 1203 | 2000 | 2000 | 2000 | -243 | -644 | -797 | 2 | 0 | 1 | -143 | -14 | -77 | 1.656 |  | 2.3
158 | 25/06/2024 | 884 | 1308 | 2192 | 437 | 836 | 990 | 1755 | 1356 | 1202 | 2000 | 2000 | 2000 | -245 | -644 | -798 | 2 | 0 | 1 | -145 | -14 | -78 | 1.656 |  | 2.3
159 | 26/06/2024 | 884 | 1532 | 2416 | 663 | 1060 | 1215 | 1753 | 1356 | 1201 | 2000 | 2000 | 2000 | -247 | -644 | -799 | 2 | 0 | 1 | -147 | -14 | -79 | 1.656 |  | 2.3
160 | 27/06/2024 | 884 | 1859 | 2743 | 992 | 1387 | 1543 | 1751 | 1356 | 1200 | 2000 | 2000 | 2000 | -249 | -644 | -800 | 2 | 0 | 1 | -149 | -14 | -80 | 1.656 |  | 2.3
161 | 28/06/2024 | 884 | 1878 | 2762 | 1013 | 1406 | 1563 | 1749 | 1356 | 1199 | 2000 | 2000 | 2000 | -251 | -644 | -801 | 2 | 0 | 1 | -151 | -14 | -81 | 1.656 |  | 2.3
162 | 29/06/2024 | 884 | 1291 | 2175 | 428 | 819 | 977 | 1747 | 1356 | 1198 | 2000 | 2000 | 2000 | -253 | -644 | -802 | 2 | 0 | 1 | -153 | -14 | -82 | 1.656 |  | 2.3
163 | 30/06/2024 | 884 | 1319 | 2203 | 458 | 847 | 1006 | 1745 | 1356 | 1197 | 2000 | 2000 | 2000 | -255 | -644 | -803 | 2 | 0 | 1 | -155 | -14 | -83 | 1.656 |  | 2.3
164 | 01/07/2024 | 884 | 1500 | 2384 | 641 | 1028 | 1188 | 1743 | 1356 | 1196 | 2000 | 2000 | 2000 | -257 | -644 | -804 | 2 | 0 | 1 | -157 | -14 | -84 | 1.656 |  | 2.3
165 | 02/07/2024 | 884 | 1955 | 2839 | 1098 | 1483 | 1644 | 1741 | 1356 | 1195 | 2000 | 2000 | 2000 | -259 | -644 | -805 | 2 | 0 | 1 | -159 | -14 | -85 | 1.656 |  | 2.3
166 | 03/07/2024 | 884 | 1590 | 2474 | 735 | 1118 | 1280 | 1739 | 1356 | 1194 | 2000 | 2000 | 2000 | -261 | -644 | -806 | 2 | 0 | 1 | -161 | -14 | -86 | 1.656 |  | 2.3
167 | 04/07/2024 | 884 | 1156 | 2040 | 303 | 684 | 847 | 1737 | 1356 | 1193 | 2000 | 2000 | 2000 | -263 | -644 | -807 | 2 | 0 | 1 | -163 | -14 | -87 | 1.656 |  | 2.3
168 | 05/07/2024 | 884 | 1457 | 2341 | 606 | 985 | 1149 | 1735 | 1356 | 1192 | 2000 | 2000 | 2000 | -265 | -644 | -808 | 2 | 0 | 1 | -165 | -14 | -88 | 1.656 |  | 2.3
169 | 06/07/2024 | 884 | 1084 | 1968 | 235 | 612 | 777 | 1733 | 1356 | 1191 | 2000 | 2000 | 2000 | -267 | -644 | -809 | 2 | 0 | 1 | -167 | -14 | -89 | 1.656 |  | 2.3
170 | 07/07/2024 | 884 | 1205 | 2089 | 358 | 733 | 899 | 1731 | 1356 | 1190 | 2000 | 2000 | 2000 | -269 | -644 | -810 | 2 | 0 | 1 | -169 | -14 | -90 | 1.656 |  | 2.3
171 | 08/07/2024 | 884 | 1575 | 2459 | 730 | 1103 | 1270 | 1729 | 1356 | 1189 | 2000 | 2000 | 2000 | -271 | -644 | -811 | 2 | 0 | 1 | -171 | -14 | -91 | 1.656 |  | 2.3
172 | 09/07/2024 | 884 | 1731 | 2615 | 888 | 1259 | 1427 | 1727 | 1356 | 1188 | 2000 | 2000 | 2000 | -273 | -644 | -812 | 2 | 0 | 1 | -173 | -14 | -92 | 1.656 |  | 2.3
173 | 10/07/2024 | 884 | 1528 | 2412 | 687 | 1056 | 1225 | 1725 | 1356 | 1187 | 2000 | 2000 | 2000 | -275 | -644 | -813 | 2 | 0 | 1 | -175 | -14 | -93 | 1.656 |  | 2.3
174 | 11/07/2024 | 884 | 1137 | 2021 | 298 | 665 | 835 | 1723 | 1356 | 1186 | 2000 | 2000 | 2000 | -277 | -644 | -814 | 2 | 0 | 1 | -177 | -14 | -94 | 1.656 |  | 2.3
175 | 12/07/2024 | 884 | 1045 | 1929 | 208 | 573 | 744 | 1721 | 1356 | 1185 | 2000 | 2000 | 2000 | -279 | -644 | -815 | 2 | 0 | 1 | -179 | -14 | -95 | 1.656 |  | 2.3
176 | 13/07/2024 | 884 | 1056 | 1940 | 221 | 584 | 756 | 1719 | 1356 | 1184 | 2000 | 2000 | 2000 | -281 | -644 | -816 | 2 | 0 | 1 | -181 | -14 | -96 | 1.656 |  | 2.3
177 | 14/07/2024 | 884 | 1023 | 1907 | 190 | 551 | 724 | 1717 | 1356 | 1183 | 2000 | 2000 | 2000 | -283 | -644 | -817 | 2 | 0 | 1 | -183 | -14 | -97 | 1.656 |  | 2.3
178 | 15/07/2024 | 884 | 1120 | 2004 | 289 | 648 | 822 | 1715 | 1356 | 1182 | 2000 | 2000 | 2000 | -285 | -644 | -818 | 2 | 0 | 1 | -185 | -14 | -98 | 1.656 |  | 2.3
179 | 16/07/2024 | 884 | 1831 | 2715 | 1002 | 1359 | 1534 | 1713 | 1356 | 1181 | 2000 | 2000 | 2000 | -287 | -644 | -819 | 2 | 0 | 1 | -187 | -14 | -99 | 1.656 |  | 2.3
180 | 17/07/2024 | 884 | 1696 | 2580 | 869 | 1224 | 1400 | 1711 | 1356 | 1180 | 2000 | 2000 | 2000 | -289 | -644 | -820 | 2 | 0 | 1 | -189 | -14 | -100 | 1.656 |  | 2.3
181 | 18/07/2024 | 884 | 1835 | 2719 | 1010 | 1363 | 1540 | 1709 | 1356 | 1179 | 2000 | 2000 | 2000 | -291 | -644 | -821 | 2 | 0 | 1 | -191 | -14 | -101 | 1.656 |  | 2.3
182 | 19/07/2024 | 884 | 1419 | 2303 | 596 | 947 | 1125 | 1707 | 1356 | 1178 | 2000 | 2000 | 2000 | -293 | -644 | -822 | 2 | 0 | 1 | -193 | -14 | -102 | 1.656 |  | 2.3
183 | 20/07/2024 | 884 | 1934 | 2818 | 1113 | 1462 | 1641 | 1705 | 1356 | 1177 | 2000 | 2000 | 2000 | -295 | -644 | -823 | 2 | 0 | 1 | -195 | -14 | -103 | 1.656 |  | 2.3
184 | 21/07/2024 | 884 | 1654 | 2538 | 835 | 1182 | 1362 | 1703 | 1356 | 1176 | 2000 | 2000 | 2000 | -297 | -644 | -824 | 2 | 0 | 1 | -197 | -14 | -104 | 1.656 |  | 2.3
185 | 22/07/2024 | 884 | 1963 | 2847 | 1146 | 1491 | 1672 | 1701 | 1356 | 1175 | 2000 | 2000 | 2000 | -299 | -644 | -825 | 2 | 0 | 1 | -199 | -14 | -105 | 1.656 |  | 2.3
186 | 23/07/2024 | 884 | 1034 | 1918 | 219 | 562 | 744 | 1699 | 1356 | 1174 | 2000 | 2000 | 2000 | -301 | -644 | -826 | 2 | 0 | 1 | -201 | -14 | -106 | 1.656 |  | 2.3
187 | 24/07/2024 | 884 | 1088 | 1972 | 275 | 616 | 799 | 1697 | 1356 | 1173 | 2000 | 2000 | 2000 | -303 | -644 | -827 | 2 | 0 | 1 | -203 | -14 | -107 | 1.656 |  | 2.3
188 | 25/07/2024 | 884 | 1927 | 2811 | 1116 | 1455 | 1639 | 1695 | 1356 | 1172 | 2000 | 2000 | 2000 | -305 | -644 | -828 | 2 | 0 | 1 | -205 | -14 | -108 | 1.656 |  | 2.3
189 | 26/07/2024 | 884 | 1408 | 2292 | 599 | 936 | 1121 | 1693 | 1356 | 1171 | 2000 | 2000 | 2000 | -307 | -644 | -829 | 2 | 0 | 1 | -207 | -14 | -109 | 1.656 |  | 2.3
190 | 27/07/2024 | 884 | 1966 | 2850 | 1159 | 1494 | 1680 | 1691 | 1356 | 1170 | 2000 | 2000 | 2000 | -309 | -644 | -830 | 2 | 0 | 1 | -209 | -14 | -110 | 1.656 |  | 2.3
191 | 28/07/2024 | 884 | 1558 | 2442 | 753 | 1086 | 1273 | 1689 | 1356 | 1169 | 2000 | 2000 | 2000 | -311 | -644 | -831 | 2 | 0 | 1 | -211 | -14 | -111 | 1.656 |  | 2.3
192 | 29/07/2024 | 884 | 1252 | 2136 | 449 | 780 | 968 | 1687 | 1356 | 1168 | 2000 | 2000 | 2000 | -313 | -644 | -832 | 2 | 0 | 1 | -213 | -14 | -112 | 1.656 |  | 2.3
193 | 30/07/2024 | 884 | 1169 | 2053 | 368 | 697 | 886 | 1685 | 1356 | 1167 | 2000 | 2000 | 2000 | -315 | -644 | -833 | 2 | 0 | 1 | -215 | -14 | -113 | 1.656 |  | 2.3
194 | 31/07/2024 | 884 | 1949 | 2833 | 1150 | 1477 | 1667 | 1683 | 1356 | 1166 | 2000 | 2000 | 2000 | -317 | -644 | -834 | 2 | 0 | 1 | -217 | -14 | -114 | 1.656 |  | 2.3
195 | 01/08/2024 | 884 | 1344 | 2228 | 547 | 872 | 1063 | 1681 | 1356 | 1165 | 2000 | 2000 | 2000 | -319 | -644 | -835 | 2 | 0 | 1 | -219 | -14 | -115 | 1.656 |  | 2.3
196 | 02/08/2024 | 884 | 1158 | 2042 | 363 | 686 | 878 | 1679 | 1356 | 1164 | 2000 | 2000 | 2000 | -321 | -644 | -836 | 2 | 0 | 1 | -221 | -14 | -116 | 1.656 |  | 2.3
197 | 03/08/2024 | 884 | 981 | 1865 | 188 | 509 | 702 | 1677 | 1356 | 1163 | 2000 | 2000 | 2000 | -323 | -644 | -837 | 2 | 0 | 1 | -223 | -14 | -117 | 1.656 |  | 2.3
198 | 04/08/2024 | 884 | 1248 | 2132 | 457 | 776 | 970 | 1675 | 1356 | 1162 | 2000 | 2000 | 2000 | -325 | -644 | -838 | 2 | 0 | 1 | -225 | -14 | -118 | 1.656 |  | 2.3
199 | 05/08/2024 | 884 | 1447 | 2331 | 658 | 975 | 1170 | 1673 | 1356 | 1161 | 2000 | 2000 | 2000 | -327 | -644 | -839 | 2 | 0 | 1 | -227 | -14 | -119 | 1.656 |  | 2.3
200 | 06/08/2024 | 884 | 1116 | 2000 | 329 | 644 | 840 | 1671 | 1356 | 1160 | 2000 | 2000 | 2000 | -329 | -644 | -840 | 2 | 0 | 1 | -229 | -14 | -120 | 1.656 |  | 2.3
201 | 07/08/2024 | 884 | 1109 | 1993 | 324 | 637 | 834 | 1669 | 1356 | 1159 | 2000 | 2000 | 2000 | -331 | -644 | -841 | 2 | 0 | 1 | -231 | -14 | -121 | 1.656 |  | 2.3
202 | 08/08/2024 | 884 | 1863 | 2747 | 1080 | 1391 | 1589 | 1667 | 1356 | 1158 | 2000 | 2000 | 2000 | -333 | -644 | -842 | 2 | 0 | 1 | -233 | -14 | -122 | 1.656 |  | 2.3
203 | 09/08/2024 | 884 | 1600 | 2484 | 819 | 1128 | 1327 | 1665 | 1356 | 1157 | 2000 | 2000 | 2000 | -335 | -644 | -843 | 2 | 0 | 1 | -235 | -14 | -123 | 1.656 |  | 2.3
204 | 10/08/2024 | 884 | 1124 | 2008 | 345 | 652 | 852 | 1663 | 1356 | 1156 | 2000 | 2000 | 2000 | -337 | -644 | -844 | 2 | 0 | 1 | -237 | -14 | -124 | 1.656 |  | 2.3
205 | 11/08/2024 | 884 | 1554 | 2438 | 777 | 1082 | 1283 | 1661 | 1356 | 1155 | 2000 | 2000 | 2000 | -339 | -644 | -845 | 2 | 0 | 1 | -239 | -14 | -125 | 1.656 |  | 2.3
206 | 12/08/2024 | 884 | 1795 | 2679 | 1020 | 1323 | 1525 | 1659 | 1356 | 1154 | 2000 | 2000 | 2000 | -341 | -644 | -846 | 2 | 0 | 1 | -241 | -14 | -126 | 1.656 |  | 2.3
207 | 13/08/2024 | 884 | 1070 | 1954 | 297 | 598 | 801 | 1657 | 1356 | 1153 | 2000 | 2000 | 2000 | -343 | -644 | -847 | 2 | 0 | 1 | -243 | -14 | -127 | 1.656 |  | 2.3
208 | 14/08/2024 | 884 | 1714 | 2598 | 943 | 1242 | 1446 | 1655 | 1356 | 1152 | 2000 | 2000 | 2000 | -345 | -644 | -848 | 2 | 0 | 1 | -245 | -14 | -128 | 1.656 |  | 2.3
209 | 15/08/2024 | 884 | 1049 | 1933 | 280 | 577 | 782 | 1653 | 1356 | 1151 | 2000 | 2000 | 2000 | -347 | -644 | -849 | 2 | 0 | 1 | -247 | -14 | -129 | 1.656 |  | 2.3
210 | 16/08/2024 | 884 | 1778 | 2662 | 1011 | 1306 | 1512 | 1651 | 1356 | 1150 | 2000 | 2000 | 2000 | -349 | -644 | -850 | 2 | 0 | 1 | -249 | -14 | -130 | 1.656 |  | 2.3
211 | 17/08/2024 | 884 | 1857 | 2741 | 1092 | 1385 | 1592 | 1649 | 1356 | 1149 | 2000 | 2000 | 2000 | -351 | -644 | -851 | 2 | 0 | 1 | -251 | -14 | -131 | 1.656 |  | 2.3
212 | 18/08/2024 | 884 | 1355 | 2239 | 592 | 883 | 1091 | 1647 | 1356 | 1148 | 2000 | 2000 | 2000 | -353 | -644 | -852 | 2 | 0 | 1 | -253 | -14 | -132 | 1.656 |  | 2.3
213 | 19/08/2024 | 884 | 1126 | 2010 | 365 | 654 | 863 | 1645 | 1356 | 1147 | 2000 | 2000 | 2000 | -355 | -644 | -853 | 2 | 0 | 1 | -255 | -14 | -133 | 1.656 |  | 2.3
214 | 20/08/2024 | 884 | 1077 | 1961 | 318 | 605 | 815 | 1643 | 1356 | 1146 | 2000 | 2000 | 2000 | -357 | -644 | -854 | 2 | 0 | 1 | -257 | -14 | -134 | 1.656 |  | 2.3
215 | 21/08/2024 | 884 | 1959 | 2843 | 1202 | 1487 | 1698 | 1641 | 1356 | 1145 | 2000 | 2000 | 2000 | -359 | -644 | -855 | 2 | 0 | 1 | -259 | -14 | -135 | 1.656 |  | 2.3
216 | 22/08/2024 | 884 | 1312 | 2196 | 557 | 840 | 1052 | 1639 | 1356 | 1144 | 2000 | 2000 | 2000 | -361 | -644 | -856 | 2 | 0 | 1 | -261 | -14 | -136 | 1.656 |  | 2.3
217 | 23/08/2024 | 884 | 1254 | 2138 | 501 | 782 | 995 | 1637 | 1356 | 1143 | 2000 | 2000 | 2000 | -363 | -644 | -857 | 2 | 0 | 1 | -263 | -14 | -137 | 1.656 |  | 2.3
218 | 24/08/2024 | 884 | 1692 | 2576 | 941 | 1220 | 1434 | 1635 | 1356 | 1142 | 2000 | 2000 | 2000 | -365 | -644 | -858 | 2 | 0 | 1 | -265 | -14 | -138 | 1.656 |  | 2.3
219 | 25/08/2024 | 884 | 1113 | 1997 | 364 | 641 | 856 | 1633 | 1356 | 1141 | 2000 | 2000 | 2000 | -367 | -644 | -859 | 2 | 0 | 1 | -267 | -14 | -139 | 1.656 |  | 2.3
220 | 26/08/2024 | 884 | 1586 | 2470 | 839 | 1114 | 1330 | 1631 | 1356 | 1140 | 2000 | 2000 | 2000 | -369 | -644 | -860 | 2 | 0 | 1 | -269 | -14 | -140 | 1.656 |  | 2.3
221 | 27/08/2024 | 884 | 1699 | 2583 | 954 | 1227 | 1444 | 1629 | 1356 | 1139 | 2000 | 2000 | 2000 | -371 | -644 | -861 | 2 | 0 | 1 | -271 | -14 | -141 | 1.656 |  | 2.3
222 | 28/08/2024 | 884 | 1624 | 2508 | 881 | 1152 | 1370 | 1627 | 1356 | 1138 | 2000 | 2000 | 2000 | -373 | -644 | -862 | 2 | 0 | 1 | -273 | -14 | -142 | 1.656 |  | 2.3
223 | 29/08/2024 | 884 | 1849 | 2733 | 1108 | 1377 | 1596 | 1625 | 1356 | 1137 | 2000 | 2000 | 2000 | -375 | -644 | -863 | 2 | 0 | 1 | -275 | -14 | -143 | 1.656 |  | 2.3
224 | 30/08/2024 | 884 | 1910 | 2794 | 1171 | 1438 | 1658 | 1623 | 1356 | 1136 | 2000 | 2000 | 2000 | -377 | -644 | -864 | 2 | 0 | 1 | -277 | -14 | -144 | 1.656 |  | 2.3
225 | 31/08/2024 | 884 | 1194 | 2078 | 457 | 722 | 943 | 1621 | 1356 | 1135 | 2000 | 2000 | 2000 | -379 | -644 | -865 | 2 | 0 | 1 | -279 | -14 | -145 | 1.656 |  | 2.3
226 | 01/09/2024 | 884 | 1607 | 2491 | 872 | 1135 | 1357 | 1619 | 1356 | 1134 | 2000 | 2000 | 2000 | -381 | -644 | -866 | 2 | 0 | 1 | -281 | -14 | -146 | 1.656 |  | 2.3
227 | 02/09/2024 | 884 | 1635 | 2519 | 902 | 1163 | 1386 | 1617 | 1356 | 1133 | 2000 | 2000 | 2000 | -383 | -644 | -867 | 2 | 0 | 1 | -283 | -14 | -147 | 1.656 |  | 2.3
228 | 03/09/2024 | 884 | 1817 | 2701 | 1086 | 1345 | 1569 | 1615 | 1356 | 1132 | 2000 | 2000 | 2000 | -385 | -644 | -868 | 2 | 0 | 1 | -285 | -14 | -148 | 1.656 |  | 2.3
229 | 04/09/2024 | 884 | 1006 | 1890 | 277 | 534 | 759 | 1613 | 1356 | 1131 | 2000 | 2000 | 2000 | -387 | -644 | -869 | 2 | 0 | 1 | -287 | -14 | -149 | 1.656 |  | 2.3
230 | 05/09/2024 | 884 | 1906 | 2790 | 1179 | 1434 | 1660 | 1611 | 1356 | 1130 | 2000 | 2000 | 2000 | -389 | -644 | -870 | 2 | 0 | 1 | -289 | -14 | -150 | 1.656 |  | 2.3
231 | 06/09/2024 | 884 | 1472 | 2356 | 747 | 1000 | 1227 | 1609 | 1356 | 1129 | 2000 | 2000 | 2000 | -391 | -644 | -871 | 2 | 0 | 1 | -291 | -14 | -151 | 1.656 |  | 2.3
232 | 07/09/2024 | 884 | 1774 | 2658 | 1051 | 1302 | 1530 | 1607 | 1356 | 1128 | 2000 | 2000 | 2000 | -393 | -644 | -872 | 2 | 0 | 1 | -293 | -14 | -152 | 1.656 |  | 2.3
233 | 08/09/2024 | 884 | 1134 | 2018 | 413 | 662 | 891 | 1605 | 1356 | 1127 | 2000 | 2000 | 2000 | -395 | -644 | -873 | 2 | 0 | 1 | -295 | -14 | -153 | 1.656 |  | 2.3
234 | 09/09/2024 | 884 | 1521 | 2405 | 802 | 1049 | 1279 | 1603 | 1356 | 1126 | 2000 | 2000 | 2000 | -397 | -644 | -874 | 2 | 0 | 1 | -297 | -14 | -154 | 1.656 |  | 2.3
235 | 10/09/2024 | 884 | 1891 | 2775 | 1174 | 1419 | 1650 | 1601 | 1356 | 1125 | 2000 | 2000 | 2000 | -399 | -644 | -875 | 2 | 0 | 1 | -299 | -14 | -155 | 1.656 |  | 2.3
236 | 11/09/2024 | 884 | 1782 | 2666 | 1067 | 1310 | 1542 | 1599 | 1356 | 1124 | 2000 | 2000 | 2000 | -401 | -644 | -876 | 2 | 0 | 1 | -301 | -14 | -156 | 1.656 |  | 2.3
237 | 12/09/2024 | 884 | 1579 | 2463 | 866 | 1107 | 1340 | 1597 | 1356 | 1123 | 2000 | 2000 | 2000 | -403 | -644 | -877 | 2 | 0 | 1 | -303 | -14 | -157 | 1.656 |  | 2.3
238 | 13/09/2024 | 884 | 1188 | 2072 | 477 | 716 | 950 | 1595 | 1356 | 1122 | 2000 | 2000 | 2000 | -405 | -644 | -878 | 2 | 0 | 1 | -305 | -14 | -158 | 1.656 |  | 2.3
239 | 14/09/2024 | 884 | 1361 | 2245 | 652 | 889 | 1124 | 1593 | 1356 | 1121 | 2000 | 2000 | 2000 | -407 | -644 | -879 | 2 | 0 | 1 | -307 | -14 | -159 | 1.656 |  | 2.3
240 | 15/09/2024 | 884 | 1372 | 2256 | 665 | 900 | 1136 | 1591 | 1356 | 1120 | 2000 | 2000 | 2000 | -409 | -644 | -880 | 2 | 0 | 1 | -309 | -14 | -160 | 1.656 |  | 2.3
241 | 16/09/2024 | 884 | 1340 | 2224 | 635 | 868 | 1105 | 1589 | 1356 | 1119 | 2000 | 2000 | 2000 | -411 | -644 | -881 | 2 | 0 | 1 | -311 | -14 | -161 | 1.656 |  | 2.3
242 | 17/09/2024 | 884 | 1436 | 2320 | 733 | 964 | 1202 | 1587 | 1356 | 1118 | 2000 | 2000 | 2000 | -413 | -644 | -882 | 2 | 0 | 1 | -313 | -14 | -162 | 1.656 |  | 2.3
243 | 18/09/2024 | 884 | 1148 | 2032 | 447 | 676 | 915 | 1585 | 1356 | 1117 | 2000 | 2000 | 2000 | -415 | -644 | -883 | 2 | 0 | 1 | -315 | -14 | -163 | 1.656 |  | 2.3
244 | 19/09/2024 | 884 | 1013 | 1897 | 314 | 541 | 781 | 1583 | 1356 | 1116 | 2000 | 2000 | 2000 | -417 | -644 | -884 | 2 | 0 | 1 | -317 | -14 | -164 | 1.656 |  | 2.3
245 | 20/09/2024 | 884 | 1152 | 2036 | 455 | 680 | 921 | 1581 | 1356 | 1115 | 2000 | 2000 | 2000 | -419 | -644 | -885 | 2 | 0 | 1 | -319 | -14 | -165 | 1.656 |  | 2.3
246 | 21/09/2024 | 884 | 1735 | 2619 | 1040 | 1263 | 1505 | 1579 | 1356 | 1114 | 2000 | 2000 | 2000 | -421 | -644 | -886 | 2 | 0 | 1 | -321 | -14 | -166 | 1.656 |  | 2.3
247 | 22/09/2024 | 884 | 985 | 1869 | 292 | 513 | 756 | 1577 | 1356 | 1113 | 2000 | 2000 | 2000 | -423 | -644 | -887 | 2 | 0 | 1 | -323 | -14 | -167 | 1.656 |  | 2.3
248 | 23/09/2024 | 884 | 1970 | 2854 | 1279 | 1498 | 1742 | 1575 | 1356 | 1112 | 2000 | 2000 | 2000 | -425 | -644 | -888 | 2 | 0 | 1 | -325 | -14 | -168 | 1.656 |  | 2.3
249 | 24/09/2024 | 884 | 1280 | 2164 | 591 | 808 | 1053 | 1573 | 1356 | 1111 | 2000 | 2000 | 2000 | -427 | -644 | -889 | 2 | 0 | 1 | -327 | -14 | -169 | 1.656 |  | 2.3
250 | 25/09/2024 | 884 | 1351 | 2235 | 664 | 879 | 1125 | 1571 | 1356 | 1110 | 2000 | 2000 | 2000 | -429 | -644 | -890 | 2 | 0 | 1 | -329 | -14 | -170 | 1.656 |  | 2.3
251 | 26/09/2024 | 884 | 1404 | 2288 | 719 | 932 | 1179 | 1569 | 1356 | 1109 | 2000 | 2000 | 2000 | -431 | -644 | -891 | 2 | 0 | 1 | -331 | -14 | -171 | 1.656 |  | 2.3
252 | 27/09/2024 | 884 | 1244 | 2128 | 561 | 772 | 1020 | 1567 | 1356 | 1108 | 2000 | 2000 | 2000 | -433 | -644 | -892 | 2 | 0 | 1 | -333 | -14 | -172 | 1.656 |  | 2.3
253 | 28/09/2024 | 884 | 1724 | 2608 | 1043 | 1252 | 1501 | 1565 | 1356 | 1107 | 2000 | 2000 | 2000 | -435 | -644 | -893 | 2 | 0 | 1 | -335 | -14 | -173 | 1.656 |  | 2.3
254 | 29/09/2024 | 884 | 1017 | 1901 | 338 | 545 | 795 | 1563 | 1356 | 1106 | 2000 | 2000 | 2000 | -437 | -644 | -894 | 2 | 0 | 1 | -337 | -14 | -174 | 1.656 |  | 2.3
255 | 30/09/2024 | 884 | 1874 | 2758 | 1197 | 1402 | 1653 | 1561 | 1356 | 1105 | 2000 | 2000 | 2000 | -439 | -644 | -895 | 2 | 0 | 1 | -339 | -14 | -175 | 1.656 |  | 2.3
256 | 01/10/2024 | 884 | 1568 | 2452 | 893 | 1096 | 1348 | 1559 | 1356 | 1104 | 2000 | 2000 | 2000 | -441 | -644 | -896 | 2 | 0 | 1 | -341 | -14 | -176 | 1.656 |  | 2.3
257 | 02/10/2024 | 884 | 1220 | 2104 | 547 | 748 | 1001 | 1557 | 1356 | 1103 | 2000 | 2000 | 2000 | -443 | -644 | -897 | 2 | 0 | 1 | -343 | -14 | -177 | 1.656 |  | 2.3
258 | 03/10/2024 | 884 | 1265 | 2149 | 594 | 793 | 1047 | 1555 | 1356 | 1102 | 2000 | 2000 | 2000 | -445 | -644 | -898 | 2 | 0 | 1 | -345 | -14 | -178 | 1.656 |  | 2.3
259 | 04/10/2024 | 884 | 1660 | 2544 | 991 | 1188 | 1443 | 1553 | 1356 | 1101 | 2000 | 2000 | 2000 | -447 | -644 | -899 | 2 | 0 | 1 | -347 | -14 | -179 | 1.656 |  | 2.3
260 | 05/10/2024 | 884 | 1209 | 2093 | 542 | 737 | 993 | 1551 | 1356 | 1100 | 2000 | 2000 | 2000 | -449 | -644 | -900 | 2 | 0 | 1 | -349 | -14 | -180 | 1.656 |  | 2.3
261 | 06/10/2024 | 884 | 1297 | 2181 | 632 | 825 | 1082 | 1549 | 1356 | 1099 | 2000 | 2000 | 2000 | -451 | -644 | -901 | 2 | 0 | 1 | -351 | -14 | -181 | 1.656 |  | 2.3
262 | 07/10/2024 | 884 | 1564 | 2448 | 901 | 1092 | 1350 | 1547 | 1356 | 1098 | 2000 | 2000 | 2000 | -453 | -644 | -902 | 2 | 0 | 1 | -353 | -14 | -182 | 1.656 |  | 2.3
263 | 08/10/2024 | 884 | 1763 | 2647 | 1102 | 1291 | 1550 | 1545 | 1356 | 1097 | 2000 | 2000 | 2000 | -455 | -644 | -903 | 2 | 0 | 1 | -355 | -14 | -183 | 1.656 |  | 2.3
264 | 09/10/2024 | 884 | 1166 | 2050 | 507 | 694 | 954 | 1543 | 1356 | 1096 | 2000 | 2000 | 2000 | -457 | -644 | -904 | 2 | 0 | 1 | -357 | -14 | -184 | 1.656 |  | 2.3
265 | 10/10/2024 | 884 | 1425 | 2309 | 768 | 953 | 1214 | 1541 | 1356 | 1095 | 2000 | 2000 | 2000 | -459 | -644 | -905 | 2 | 0 | 1 | -359 | -14 | -185 | 1.656 |  | 2.3
266 | 11/10/2024 | 884 | 1180 | 2064 | 525 | 708 | 970 | 1539 | 1356 | 1094 | 2000 | 2000 | 2000 | -461 | -644 | -906 | 2 | 0 | 1 | -361 | -14 | -186 | 1.656 |  | 2.3
267 | 12/10/2024 | 884 | 1917 | 2801 | 1264 | 1445 | 1708 | 1537 | 1356 | 1093 | 2000 | 2000 | 2000 | -463 | -644 | -907 | 2 | 0 | 1 | -363 | -14 | -187 | 1.656 |  | 2.3
268 | 13/10/2024 | 884 | 1440 | 2324 | 789 | 968 | 1232 | 1535 | 1356 | 1092 | 2000 | 2000 | 2000 | -465 | -644 | -908 | 2 | 0 | 1 | -365 | -14 | -188 | 1.656 |  | 2.3
269 | 14/10/2024 | 884 | 1870 | 2754 | 1221 | 1398 | 1663 | 1533 | 1356 | 1091 | 2000 | 2000 | 2000 | -467 | -644 | -909 | 2 | 0 | 1 | -367 | -14 | -189 | 1.656 |  | 2.3
270 | 15/10/2024 | 884 | 1846 | 2730 | 1199 | 1374 | 1640 | 1531 | 1356 | 1090 | 2000 | 2000 | 2000 | -469 | -644 | -910 | 2 | 0 | 1 | -369 | -14 | -190 | 1.656 |  | 2.3
271 | 16/10/2024 | 884 | 1387 | 2271 | 742 | 915 | 1182 | 1529 | 1356 | 1089 | 2000 | 2000 | 2000 | -471 | -644 | -911 | 2 | 0 | 1 | -371 | -14 | -191 | 1.656 |  | 2.3
272 | 17/10/2024 | 884 | 1030 | 1914 | 387 | 558 | 826 | 1527 | 1356 | 1088 | 2000 | 2000 | 2000 | -473 | -644 | -912 | 2 | 0 | 1 | -373 | -14 | -192 | 1.656 |  | 2.3
273 | 18/10/2024 | 884 | 1365 | 2249 | 724 | 893 | 1162 | 1525 | 1356 | 1087 | 2000 | 2000 | 2000 | -475 | -644 | -913 | 2 | 0 | 1 | -375 | -14 | -193 | 1.656 |  | 2.3
274 | 19/10/2024 | 884 | 1094 | 1978 | 455 | 622 | 892 | 1523 | 1356 | 1086 | 2000 | 2000 | 2000 | -477 | -644 | -914 | 2 | 0 | 1 | -377 | -14 | -194 | 1.656 |  | 2.3
275 | 20/10/2024 | 884 | 1173 | 2057 | 536 | 701 | 972 | 1521 | 1356 | 1085 | 2000 | 2000 | 2000 | -479 | -644 | -915 | 2 | 0 | 1 | -379 | -14 | -195 | 1.656 |  | 2.3
276 | 21/10/2024 | 884 | 1671 | 2555 | 1036 | 1199 | 1471 | 1519 | 1356 | 1084 | 2000 | 2000 | 2000 | -481 | -644 | -916 | 2 | 0 | 1 | -381 | -14 | -196 | 1.656 |  | 2.3
277 | 22/10/2024 | 884 | 1177 | 2061 | 544 | 705 | 978 | 1517 | 1356 | 1083 | 2000 | 2000 | 2000 | -483 | -644 | -917 | 2 | 0 | 1 | -383 | -14 | -197 | 1.656 |  | 2.3
278 | 23/10/2024 | 884 | 1393 | 2277 | 762 | 921 | 1195 | 1515 | 1356 | 1082 | 2000 | 2000 | 2000 | -485 | -644 | -918 | 2 | 0 | 1 | -385 | -14 | -198 | 1.656 |  | 2.3
279 | 24/10/2024 | 884 | 1276 | 2160 | 647 | 804 | 1079 | 1513 | 1356 | 1081 | 2000 | 2000 | 2000 | -487 | -644 | -919 | 2 | 0 | 1 | -387 | -14 | -199 | 1.656 |  | 2.3
280 | 25/10/2024 | 884 | 1628 | 2512 | 1001 | 1156 | 1432 | 1511 | 1356 | 1080 | 2000 | 2000 | 2000 | -489 | -644 | -920 | 2 | 0 | 1 | -389 | -14 | -200 | 1.656 |  | 2.3
281 | 26/10/2024 | 884 | 1571 | 2455 | 946 | 1099 | 1376 | 1509 | 1356 | 1079 | 2000 | 2000 | 2000 | -491 | -644 | -921 | 2 | 0 | 1 | -391 | -14 | -201 | 1.656 |  | 2.3
282 | 27/10/2024 | 884 | 1009 | 1893 | 386 | 537 | 815 | 1507 | 1356 | 1078 | 2000 | 2000 | 2000 | -493 | -644 | -922 | 2 | 0 | 1 | -393 | -14 | -202 | 1.656 |  | 2.3
283 | 28/10/2024 | 884 | 1429 | 2313 | 808 | 957 | 1236 | 1505 | 1356 | 1077 | 2000 | 2000 | 2000 | -495 | -644 | -923 | 2 | 0 | 1 | -395 | -14 | -203 | 1.656 |  | 2.3
284 | 29/10/2024 | 884 | 1902 | 2786 | 1283 | 1430 | 1710 | 1503 | 1356 | 1076 | 2000 | 2000 | 2000 | -497 | -644 | -924 | 2 | 0 | 1 | -397 | -14 | -204 | 1.656 |  | 2.3
285 | 30/10/2024 | 884 | 1750 | 2634 | 1133 | 1278 | 1559 | 1501 | 1356 | 1075 | 2000 | 2000 | 2000 | -499 | -644 | -925 | 2 | 0 | 1 | -399 | -14 | -205 | 1.656 |  | 2.3
286 | 31/10/2024 | 884 | 1675 | 2559 | 1060 | 1203 | 1485 | 1499 | 1356 | 1074 | 2000 | 2000 | 2000 | -501 | -644 | -926 | 2 | 0 | 1 | -401 | -14 | -206 | 1.656 |  | 2.3
287 | 01/11/2024 | 884 | 1899 | 2783 | 1286 | 1427 | 1710 | 1497 | 1356 | 1073 | 2000 | 2000 | 2000 | -503 | -644 | -927 | 2 | 0 | 1 | -403 | -14 | -207 | 1.656 |  | 2.3
288 | 02/11/2024 | 884 | 1226 | 2110 | 615 | 754 | 1038 | 1495 | 1356 | 1072 | 2000 | 2000 | 2000 | -505 | -644 | -928 | 2 | 0 | 1 | -405 | -14 | -208 | 1.656 |  | 2.3
289 | 03/11/2024 | 884 | 1511 | 2395 | 902 | 1039 | 1324 | 1493 | 1356 | 1071 | 2000 | 2000 | 2000 | -507 | -644 | -929 | 2 | 0 | 1 | -407 | -14 | -209 | 1.656 |  | 2.3
290 | 04/11/2024 | 884 | 1923 | 2807 | 1316 | 1451 | 1737 | 1491 | 1356 | 1070 | 2000 | 2000 | 2000 | -509 | -644 | -930 | 2 | 0 | 1 | -409 | -14 | -210 | 1.656 |  | 2.3
291 | 05/11/2024 | 884 | 1686 | 2570 | 1081 | 1214 | 1501 | 1489 | 1356 | 1069 | 2000 | 2000 | 2000 | -511 | -644 | -931 | 2 | 0 | 1 | -411 | -14 | -211 | 1.656 |  | 2.3
292 | 06/11/2024 | 884 | 1867 | 2751 | 1264 | 1395 | 1683 | 1487 | 1356 | 1068 | 2000 | 2000 | 2000 | -513 | -644 | -932 | 2 | 0 | 1 | -413 | -14 | -212 | 1.656 |  | 2.3
293 | 07/11/2024 | 884 | 1323 | 2207 | 722 | 851 | 1140 | 1485 | 1356 | 1067 | 2000 | 2000 | 2000 | -515 | -644 | -933 | 2 | 0 | 1 | -415 | -14 | -213 | 1.656 |  | 2.3
294 | 08/11/2024 | 884 | 1222 | 2106 | 623 | 750 | 1040 | 1483 | 1356 | 1066 | 2000 | 2000 | 2000 | -517 | -644 | -934 | 2 | 0 | 1 | -417 | -14 | -214 | 1.656 |  | 2.3
295 | 09/11/2024 | 884 | 1789 | 2673 | 1192 | 1317 | 1608 | 1481 | 1356 | 1065 | 2000 | 2000 | 2000 | -519 | -644 | -935 | 2 | 0 | 1 | -419 | -14 | -215 | 1.656 |  | 2.3
296 | 10/11/2024 | 884 | 1825 | 2709 | 1230 | 1353 | 1645 | 1479 | 1356 | 1064 | 2000 | 2000 | 2000 | -521 | -644 | -936 | 2 | 0 | 1 | -421 | -14 | -216 | 1.656 |  | 2.3
297 | 11/11/2024 | 884 | 1451 | 2335 | 858 | 979 | 1272 | 1477 | 1356 | 1063 | 2000 | 2000 | 2000 | -523 | -644 | -937 | 2 | 0 | 1 | -423 | -14 | -217 | 1.656 |  | 2.3
298 | 12/11/2024 | 884 | 1838 | 2722 | 1247 | 1366 | 1660 | 1475 | 1356 | 1062 | 2000 | 2000 | 2000 | -525 | -644 | -938 | 2 | 0 | 1 | -425 | -14 | -218 | 1.656 |  | 2.3
299 | 13/11/2024 | 884 | 1942 | 2826 | 1353 | 1470 | 1765 | 1473 | 1356 | 1061 | 2000 | 2000 | 2000 | -527 | -644 | -939 | 2 | 0 | 1 | -427 | -14 | -219 | 1.656 |  | 2.3
300 | 14/11/2024 | 884 | 1098 | 1982 | 511 | 626 | 922 | 1471 | 1356 | 1060 | 2000 | 2000 | 2000 | -529 | -644 | -940 | 2 | 0 | 1 | -429 | -14 | -220 | 1.656 |  | 2.3
301 | 15/11/2024 | 884 | 1895 | 2779 | 1310 | 1423 | 1720 | 1469 | 1356 | 1059 | 2000 | 2000 | 2000 | -531 | -644 | -941 | 2 | 0 | 1 | -431 | -14 | -221 | 1.656 |  | 2.3
302 | 16/11/2024 | 884 | 1504 | 2388 | 921 | 1032 | 1330 | 1467 | 1356 | 1058 | 2000 | 2000 | 2000 | -533 | -644 | -942 | 2 | 0 | 1 | -433 | -14 | -222 | 1.656 |  | 2.3
303 | 17/11/2024 | 884 | 1678 | 2562 | 1097 | 1206 | 1505 | 1465 | 1356 | 1057 | 2000 | 2000 | 2000 | -535 | -644 | -943 | 2 | 0 | 1 | -435 | -14 | -223 | 1.656 |  | 2.3
304 | 18/11/2024 | 884 | 1688 | 2572 | 1109 | 1216 | 1516 | 1463 | 1356 | 1056 | 2000 | 2000 | 2000 | -537 | -644 | -944 | 2 | 0 | 1 | -437 | -14 | -224 | 1.656 |  | 2.3
305 | 19/11/2024 | 884 | 1656 | 2540 | 1079 | 1184 | 1485 | 1461 | 1356 | 1055 | 2000 | 2000 | 2000 | -539 | -644 | -945 | 2 | 0 | 1 | -439 | -14 | -225 | 1.656 |  | 2.3
306 | 20/11/2024 | 884 | 1752 | 2636 | 1177 | 1280 | 1582 | 1459 | 1356 | 1054 | 2000 | 2000 | 2000 | -541 | -644 | -946 | 2 | 0 | 1 | -441 | -14 | -226 | 1.656 |  | 2.3
307 | 21/11/2024 | 884 | 1198 | 2082 | 625 | 726 | 1029 | 1457 | 1356 | 1053 | 2000 | 2000 | 2000 | -543 | -644 | -947 | 2 | 0 | 1 | -443 | -14 | -227 | 1.656 |  | 2.3
308 | 22/11/2024 | 884 | 1329 | 2213 | 758 | 857 | 1161 | 1455 | 1356 | 1052 | 2000 | 2000 | 2000 | -545 | -644 | -948 | 2 | 0 | 1 | -445 | -14 | -228 | 1.656 |  | 2.3
309 | 23/11/2024 | 884 | 1468 | 2352 | 899 | 996 | 1301 | 1453 | 1356 | 1051 | 2000 | 2000 | 2000 | -547 | -644 | -949 | 2 | 0 | 1 | -447 | -14 | -229 | 1.656 |  | 2.3
310 | 24/11/2024 | 884 | 1051 | 1935 | 484 | 579 | 885 | 1451 | 1356 | 1050 | 2000 | 2000 | 2000 | -549 | -644 | -950 | 2 | 0 | 1 | -449 | -14 | -230 | 1.656 |  | 2.3
311 | 25/11/2024 | 884 | 1301 | 2185 | 736 | 829 | 1136 | 1449 | 1356 | 1049 | 2000 | 2000 | 2000 | -551 | -644 | -951 | 2 | 0 | 1 | -451 | -14 | -231 | 1.656 |  | 2.3
312 | 26/11/2024 | 884 | 1286 | 2170 | 723 | 814 | 1122 | 1447 | 1356 | 1048 | 2000 | 2000 | 2000 | -553 | -644 | -952 | 2 | 0 | 1 | -453 | -14 | -232 | 1.656 |  | 2.3
313 | 27/11/2024 | 884 | 1596 | 2480 | 1035 | 1124 | 1433 | 1445 | 1356 | 1047 | 2000 | 2000 | 2000 | -555 | -644 | -953 | 2 | 0 | 1 | -455 | -14 | -233 | 1.656 |  | 2.3
314 | 28/11/2024 | 884 | 1667 | 2551 | 1107 | 1195 | 1505 | 1444 | 1356 | 1046 | 2000 | 2000 | 2000 | -556 | -644 | -954 | 1 | 0 | 1 | -456 | -14 | -234 | 1.656 |  | 2.3
315 | 29/11/2024 | 884 | 1720 | 2604 | 1161 | 1248 | 1559 | 1443 | 1356 | 1045 | 2000 | 2000 | 2000 | -557 | -644 | -955 | 1 | 0 | 1 | -457 | -14 | -235 | 1.656 |  | 2.3
316 | 30/11/2024 | 884 | 1560 | 2444 | 1002 | 1088 | 1400 | 1442 | 1356 | 1044 | 2000 | 2000 | 2000 | -558 | -644 | -956 | 1 | 0 | 1 | -458 | -14 | -236 | 1.656 |  | 2.3
317 | 01/12/2024 | 884 | 1041 | 1925 | 484 | 569 | 882 | 1441 | 1356 | 1043 | 2000 | 2000 | 2000 | -559 | -644 | -957 | 1 | 0 | 1 | -459 | -14 | -237 | 1.656 |  | 2.3
318 | 02/12/2024 | 884 | 1333 | 2217 | 777 | 861 | 1175 | 1440 | 1356 | 1042 | 2000 | 2000 | 2000 | -560 | -644 | -958 | 1 | 0 | 1 | -460 | -14 | -238 | 1.656 |  | 2.3
319 | 03/12/2024 | 884 | 1190 | 2074 | 635 | 718 | 1033 | 1439 | 1356 | 1041 | 2000 | 2000 | 2000 | -561 | -644 | -959 | 1 | 0 | 1 | -461 | -14 | -239 | 1.656 |  | 2.3
320 | 04/12/2024 | 884 | 1885 | 2769 | 1331 | 1413 | 1729 | 1438 | 1356 | 1040 | 2000 | 2000 | 2000 | -562 | -644 | -960 | 1 | 0 | 1 | -462 | -14 | -240 | 1.656 |  | 2.3
321 | 05/12/2024 | 884 | 1536 | 2420 | 983 | 1064 | 1381 | 1437 | 1356 | 1039 | 2000 | 2000 | 2000 | -563 | -644 | -961 | 1 | 0 | 1 | -463 | -14 | -241 | 1.656 |  | 2.3
322 | 06/12/2024 | 884 | 1582 | 2466 | 1030 | 1110 | 1428 | 1436 | 1356 | 1038 | 2000 | 2000 | 2000 | -564 | -644 | -962 | 1 | 0 | 1 | -464 | -14 | -242 | 1.656 |  | 2.3
323 | 07/12/2024 | 884 | 977 | 1861 | 426 | 505 | 824 | 1435 | 1356 | 1037 | 2000 | 2000 | 2000 | -565 | -644 | -963 | 1 | 0 | 1 | -465 | -14 | -243 | 1.656 |  | 2.3
324 | 08/12/2024 | 884 | 1526 | 2410 | 976 | 1054 | 1374 | 1434 | 1356 | 1036 | 2000 | 2000 | 2000 | -566 | -644 | -964 | 1 | 0 | 1 | -466 | -14 | -244 | 1.656 |  | 2.3
325 | 09/12/2024 | 884 | 1614 | 2498 | 1065 | 1142 | 1463 | 1433 | 1356 | 1035 | 2000 | 2000 | 2000 | -567 | -644 | -965 | 1 | 0 | 1 | -467 | -14 | -245 | 1.656 |  | 2.3
326 | 10/12/2024 | 884 | 1881 | 2765 | 1333 | 1409 | 1731 | 1432 | 1356 | 1034 | 2000 | 2000 | 2000 | -568 | -644 | -966 | 1 | 0 | 1 | -468 | -14 | -246 | 1.656 |  | 2.3
327 | 11/12/2024 | 884 | 1814 | 2698 | 1267 | 1342 | 1665 | 1431 | 1356 | 1033 | 2000 | 2000 | 2000 | -569 | -644 | -967 | 1 | 0 | 1 | -469 | -14 | -247 | 1.656 |  | 2.3
328 | 12/12/2024 | 884 | 1483 | 2367 | 937 | 1011 | 1335 | 1430 | 1356 | 1032 | 2000 | 2000 | 2000 | -570 | -644 | -968 | 1 | 0 | 1 | -470 | -14 | -248 | 1.656 |  | 2.3
329 | 13/12/2024 | 884 | 1742 | 2626 | 1197 | 1270 | 1595 | 1429 | 1356 | 1031 | 2000 | 2000 | 2000 | -571 | -644 | -969 | 1 | 0 | 1 | -471 | -14 | -249 | 1.656 |  | 2.3
330 | 14/12/2024 | 884 | 1230 | 2114 | 686 | 758 | 1084 | 1428 | 1356 | 1030 | 2000 | 2000 | 2000 | -572 | -644 | -970 | 1 | 0 | 1 | -472 | -14 | -250 | 1.656 |  | 2.3
331 | 15/12/2024 | 884 | 1233 | 2117 | 690 | 761 | 1088 | 1427 | 1356 | 1029 | 2000 | 2000 | 2000 | -573 | -644 | -971 | 1 | 0 | 1 | -473 | -14 | -251 | 1.656 |  | 2.3
332 | 16/12/2024 | 884 | 1756 | 2640 | 1214 | 1284 | 1612 | 1426 | 1356 | 1028 | 2000 | 2000 | 2000 | -574 | -644 | -972 | 1 | 0 | 1 | -474 | -14 | -252 | 1.656 |  | 2.3
333 | 17/12/2024 | 884 | 1921 | 2805 | 1380 | 1449 | 1778 | 1425 | 1356 | 1027 | 2000 | 2000 | 2000 | -575 | -644 | -973 | 1 | 0 | 1 | -475 | -14 | -253 | 1.656 |  | 2.3
334 | 18/12/2024 | 884 | 1162 | 2046 | 622 | 690 | 1020 | 1424 | 1356 | 1026 | 2000 | 2000 | 2000 | -576 | -644 | -974 | 1 | 0 | 1 | -476 | -14 | -254 | 1.656 |  | 2.3
335 | 19/12/2024 | 884 | 1702 | 2586 | 1163 | 1231 | 1561 | 1423 | 1355 | 1025 | 2000 | 2000 | 2000 | -577 | -645 | -975 | 1 | 1 | 1 | -477 | -15 | -255 | 1.655 |  | 2.3
336 | 20/12/2024 | 884 | 1079 | 1963 | 541 | 609 | 938 | 1422 | 1354 | 1025 | 2000 | 2000 | 2000 | -578 | -646 | -975 | 1 | 1 | 0 | -478 | -16 | -255 | 1.654 |  | 2.3
337 | 21/12/2024 | 884 | 1679 | 2563 | 1142 | 1210 | 1538 | 1421 | 1353 | 1025 | 2000 | 2000 | 2000 | -579 | -647 | -975 | 1 | 1 | 0 | -479 | -17 | -255 | 1.653 |  | 2.3
338 | 22/12/2024 | 884 | 1141 | 2025 | 605 | 673 | 1000 | 1420 | 1352 | 1025 | 2000 | 2000 | 2000 | -580 | -648 | -975 | 1 | 1 | 0 | -480 | -18 | -255 | 1.652 |  | 2.3
339 | 23/12/2024 | 884 | 1484 | 2368 | 949 | 1017 | 1343 | 1419 | 1351 | 1025 | 2000 | 2000 | 2000 | -581 | -649 | -975 | 1 | 1 | 0 | -481 | -19 | -255 | 1.651 |  | 2.3
340 | 24/12/2024 | 884 | 981 | 1865 | 447 | 515 | 840 | 1418 | 1350 | 1025 | 2000 | 2000 | 2000 | -582 | -650 | -975 | 1 | 1 | 0 | -482 | -20 | -255 | 1.65 |  | 2.3
341 | 25/12/2024 | 884 | 1486 | 2370 | 953 | 1021 | 1345 | 1417 | 1349 | 1025 | 2000 | 2000 | 2000 | -583 | -651 | -975 | 1 | 1 | 0 | -483 | -21 | -255 | 1.649 |  | 2.3
342 | 26/12/2024 | 884 | 1702 | 2586 | 1170 | 1238 | 1561 | 1416 | 1348 | 1025 | 2000 | 2000 | 2000 | -584 | -652 | -975 | 1 | 1 | 0 | -484 | -22 | -255 | 1.648 |  | 2.3
343 | 27/12/2024 | 884 | 1583 | 2467 | 1052 | 1120 | 1442 | 1415 | 1347 | 1025 | 2000 | 2000 | 2000 | -585 | -653 | -975 | 1 | 1 | 0 | -485 | -23 | -255 | 1.647 |  | 2.3
344 | 28/12/2024 | 884 | 1935 | 2819 | 1405 | 1473 | 1794 | 1414 | 1346 | 1025 | 2000 | 2000 | 2000 | -586 | -654 | -975 | 1 | 1 | 0 | -486 | -24 | -255 | 1.646 |  | 2.3
345 | 29/12/2024 | 884 | 1611 | 2495 | 1082 | 1150 | 1470 | 1413 | 1345 | 1025 | 2000 | 2000 | 2000 | -587 | -655 | -975 | 1 | 1 | 0 | -487 | -25 | -255 | 1.645 |  | 2.3
346 | 30/12/2024 | 884 | 1048 | 1932 | 520 | 588 | 907 | 1412 | 1344 | 1025 | 2000 | 2000 | 2000 | -588 | -656 | -975 | 1 | 1 | 0 | -488 | -26 | -255 | 1.644 |  | 2.3
347 | 31/12/2024 | 884 | 1733 | 2617 | 1206 | 1274 | 1592 | 1411 | 1343 | 1025 | 2000 | 2000 | 2000 | -589 | -657 | -975 | 1 | 1 | 0 | -489 | -27 | -255 | 1.643 |  | 2.3
348 | 01/01/2025 | 884 | 1939 | 2823 | 1412 | 1481 | 1798 | 1411 | 1342 | 1025 | 2000 | 2000 | 2000 | -589 | -658 | -975 | 0 | 1 | 0 | -489 | -28 | -255 | 1.642 |  | 2.3
349 | 02/01/2025 | 884 | 1051 | 1935 | 524 | 594 | 910 | 1411 | 1341 | 1025 | 2000 | 2000 | 2000 | -589 | -659 | -975 | 0 | 1 | 0 | -489 | -29 | -255 | 1.641 |  | 2.3
350 | 03/01/2025 | 884 | 975 | 1859 | 448 | 519 | 834 | 1411 | 1340 | 1025 | 2000 | 2000 | 2000 | -589 | -660 | -975 | 0 | 1 | 0 | -489 | -30 | -255 | 1.64 |  | 2.3
351 | 04/01/2025 | 884 | 1199 | 2083 | 672 | 744 | 1058 | 1411 | 1339 | 1025 | 2000 | 2000 | 2000 | -589 | -661 | -975 | 0 | 1 | 0 | -489 | -31 | -255 | 1.639 |  | 2.3
352 | 05/01/2025 | 884 | 1525 | 2409 | 998 | 1071 | 1384 | 1411 | 1338 | 1025 | 2000 | 2000 | 2000 | -589 | -662 | -975 | 0 | 1 | 0 | -489 | -32 | -255 | 1.638 |  | 2.3
353 | 06/01/2025 | 884 | 1808 | 2692 | 1281 | 1355 | 1667 | 1411 | 1337 | 1025 | 2000 | 2000 | 2000 | -589 | -663 | -975 | 0 | 1 | 0 | -489 | -33 | -255 | 1.637 |  | 2.3
354 | 07/01/2025 | 884 | 954 | 1838 | 427 | 502 | 813 | 1411 | 1336 | 1025 | 2000 | 2000 | 2000 | -589 | -664 | -975 | 0 | 1 | 0 | -489 | -34 | -255 | 1.636 |  | 2.3
355 | 08/01/2025 | 884 | 982 | 1866 | 455 | 530 | 841 | 1411 | 1336 | 1025 | 2000 | 2000 | 2000 | -589 | -664 | -975 | 0 | 0 | 0 | -489 | -34 | -255 | 1.636 |  | 2.3
356 | 09/01/2025 | 884 | 1164 | 2048 | 637 | 712 | 1023 | 1411 | 1336 | 1025 | 2000 | 2000 | 2000 | -589 | -664 | -975 | 0 | 0 | 0 | -489 | -34 | -255 | 1.636 |  | 2.3
357 | 10/01/2025 | 884 | 1619 | 2503 | 1092 | 1167 | 1478 | 1411 | 1336 | 1025 | 2000 | 2000 | 2000 | -589 | -664 | -975 | 0 | 0 | 0 | -489 | -34 | -255 | 1.636 |  | 2.3
358 | 11/01/2025 | 884 | 1519 | 2403 | 992 | 1067 | 1378 | 1411 | 1336 | 1025 | 2000 | 2000 | 2000 | -589 | -664 | -975 | 0 | 0 | 0 | -489 | -34 | -255 | 1.636 |  | 2.3
359 | 12/01/2025 | 884 | 1085 | 1969 | 558 | 633 | 944 | 1411 | 1336 | 1025 | 2000 | 2000 | 2000 | -589 | -664 | -975 | 0 | 0 | 0 | -489 | -34 | -255 | 1.636 |  | 2.3
360 | 13/01/2025 | 884 | 1121 | 2005 | 594 | 669 | 980 | 1411 | 1336 | 1025 | 2000 | 2000 | 2000 | -589 | -664 | -975 | 0 | 0 | 0 | -489 | -34 | -255 | 1.636 |  | 2.3
361 | 14/01/2025 | 884 | 1747 | 2631 | 1220 | 1295 | 1606 | 1411 | 1336 | 1025 | 2000 | 2000 | 2000 | -589 | -664 | -975 | 0 | 0 | 0 | -489 | -34 | -255 | 1.636 |  | 2.3
362 | 15/01/2025 | 884 | 1869 | 2753 | 1342 | 1417 | 1728 | 1411 | 1336 | 1025 | 2000 | 2000 | 2000 | -589 | -664 | -975 | 0 | 0 | 0 | -489 | -34 | -255 | 1.636 |  | 2.3
363 | 16/01/2025 | 884 | 1238 | 2122 | 711 | 786 | 1097 | 1411 | 1336 | 1025 | 2000 | 2000 | 2000 | -589 | -664 | -975 | 0 | 0 | 0 | -489 | -34 | -255 | 1.636 |  | 2.3
364 | 17/01/2025 | 884 | 1395 | 2279 | 868 | 943 | 1254 | 1411 | 1336 | 1025 | 2000 | 2000 | 2000 | -589 | -664 | -975 | 0 | 0 | 0 | -489 | -34 | -255 | 1.636 |  | 2.3
365 | 18/01/2025 | 884 | 1192 | 2076 | 665 | 740 | 1051 | 1411 | 1336 | 1025 | 2000 | 2000 | 2000 | -589 | -664 | -975 | 0 | 0 | 0 | -489 | -34 | -255 | 1.636 |  | 2.3
366 | 19/01/2025 | 884 | 1066 | 1950 | 539 | 614 | 925 | 1411 | 1336 | 1025 | 2000 | 2000 | 2000 | -589 | -664 | -975 | 0 | 0 | 0 | -489 | -34 | -255 | 1.636 |  | 2.3
367 | 20/01/2025 | 884 | 974 | 1858 | 447 | 522 | 833 | 1411 | 1336 | 1025 | 2000 | 2000 | 2000 | -589 | -664 | -975 | 0 | 0 | 0 | -489 | -34 | -255 | 1.636 |  | 2.3
368 | 21/01/2025 | 884 | 985 | 1869 | 458 | 533 | 844 | 1411 | 1336 | 1025 | 2000 | 2000 | 2000 | -589 | -664 | -975 | 0 | 0 | 0 | -489 | -34 | -255 | 1.636 |  | 2.3
369 | 22/01/2025 | 884 | 953 | 1837 | 426 | 501 | 812 | 1411 | 1336 | 1025 | 2000 | 2000 | 2000 | -589 | -664 | -975 | 0 | 0 | 0 | -489 | -34 | -255 | 1.636 |  | 2.3
370 | 23/01/2025 | 884 | 1049 | 1933 | 522 | 597 | 908 | 1411 | 1336 | 1025 | 2000 | 2000 | 2000 | -589 | -664 | -975 | 0 | 0 | 0 | -489 | -34 | -255 | 1.636 |  | 2.3
371 | 24/01/2025 | 884 | 1760 | 2644 | 1233 | 1308 | 1619 | 1411 | 1336 | 1025 | 2000 | 2000 | 2000 | -589 | -664 | -975 | 0 | 0 | 0 | -489 | -34 | -255 | 1.636 |  | 2.3
372 | 25/01/2025 | 884 | 1891 | 2775 | 1364 | 1439 | 1750 | 1411 | 1336 | 1025 | 2000 | 2000 | 2000 | -589 | -664 | -975 | 0 | 0 | 0 | -489 | -34 | -255 | 1.636 |  | 2.3
373 | 26/01/2025 | 884 | 1030 | 1914 | 503 | 578 | 889 | 1411 | 1336 | 1025 | 2000 | 2000 | 2000 | -589 | -664 | -975 | 0 | 0 | 0 | -489 | -34 | -255 | 1.636 |  | 2.3
374 | 27/01/2025 | 884 | 1348 | 2232 | 821 | 896 | 1207 | 1411 | 1336 | 1025 | 2000 | 2000 | 2000 | -589 | -664 | -975 | 0 | 0 | 0 | -489 | -34 | -255 | 1.636 |  | 2.3
375 | 28/01/2025 | 884 | 1863 | 2747 | 1336 | 1411 | 1722 | 1411 | 1336 | 1025 | 2000 | 2000 | 2000 | -589 | -664 | -975 | 0 | 0 | 0 | -489 | -34 | -255 | 1.636 |  | 2.3
376 | 29/01/2025 | 884 | 1848 | 2732 | 1321 | 1396 | 1707 | 1411 | 1336 | 1025 | 2000 | 2000 | 2000 | -589 | -664 | -975 | 0 | 0 | 0 | -489 | -34 | -255 | 1.636 |  | 2.3
377 | 30/01/2025 | 884 | 1158 | 2042 | 631 | 706 | 1017 | 1411 | 1336 | 1025 | 2000 | 2000 | 2000 | -589 | -664 | -975 | 0 | 0 | 0 | -489 | -34 | -255 | 1.636 |  | 2.3
378 | 31/01/2025 | 884 | 963 | 1847 | 436 | 511 | 822 | 1411 | 1336 | 1025 | 2000 | 2000 | 2000 | -589 | -664 | -975 | 0 | 0 | 0 | -489 | -34 | -255 | 1.636 |  | 2.3
379 | 01/02/2025 | 884 | 1017 | 1901 | 490 | 565 | 876 | 1411 | 1336 | 1025 | 2000 | 2000 | 2000 | -589 | -664 | -975 | 0 | 0 | 0 | -489 | -34 | -255 | 1.636 |  | 2.3
380 | 02/02/2025 | 884 | 1857 | 2741 | 1330 | 1405 | 1716 | 1411 | 1336 | 1025 | 2000 | 2000 | 2000 | -589 | -664 | -975 | 0 | 0 | 0 | -489 | -34 | -255 | 1.636 |  | 2.3
381 | 03/02/2025 | 884 | 1337 | 2221 | 810 | 885 | 1196 | 1411 | 1336 | 1025 | 2000 | 2000 | 2000 | -589 | -664 | -975 | 0 | 0 | 0 | -489 | -34 | -255 | 1.636 |  | 2.3
382 | 04/02/2025 | 884 | 1895 | 2779 | 1368 | 1443 | 1754 | 1411 | 1336 | 1025 | 2000 | 2000 | 2000 | -589 | -664 | -975 | 0 | 0 | 0 | -489 | -34 | -255 | 1.636 |  | 2.3
383 | 05/02/2025 | 884 | 1487 | 2371 | 960 | 1035 | 1346 | 1411 | 1336 | 1025 | 2000 | 2000 | 2000 | -589 | -664 | -975 | 0 | 0 | 0 | -489 | -34 | -255 | 1.636 |  | 2.3
384 | 06/02/2025 | 884 | 1447 | 2331 | 920 | 995 | 1306 | 1411 | 1336 | 1025 | 2000 | 2000 | 2000 | -589 | -664 | -975 | 0 | 0 | 0 | -489 | -34 | -255 | 1.636 |  | 2.3
385 | 07/02/2025 | 884 | 1098 | 1982 | 571 | 646 | 957 | 1411 | 1336 | 1025 | 2000 | 2000 | 2000 | -589 | -664 | -975 | 0 | 0 | 0 | -489 | -34 | -255 | 1.636 |  | 2.3
386 | 08/02/2025 | 884 | 1878 | 2762 | 1351 | 1426 | 1737 | 1411 | 1336 | 1025 | 2000 | 2000 | 2000 | -589 | -664 | -975 | 0 | 0 | 0 | -489 | -34 | -255 | 1.636 |  | 2.3
387 | 09/02/2025 | 884 | 1273 | 2157 | 746 | 821 | 1132 | 1411 | 1336 | 1025 | 2000 | 2000 | 2000 | -589 | -664 | -975 | 0 | 0 | 0 | -489 | -34 | -255 | 1.636 |  | 2.3
388 | 10/02/2025 | 884 | 1087 | 1971 | 560 | 635 | 946 | 1411 | 1336 | 1025 | 2000 | 2000 | 2000 | -589 | -664 | -975 | 0 | 0 | 0 | -489 | -34 | -255 | 1.636 |  | 2.3
389 | 11/02/2025 | 884 | 1910 | 2794 | 1383 | 1458 | 1769 | 1411 | 1336 | 1025 | 2000 | 2000 | 2000 | -589 | -664 | -975 | 0 | 0 | 0 | -489 | -34 | -255 | 1.636 |  | 2.3
390 | 12/02/2025 | 884 | 1177 | 2061 | 650 | 725 | 1036 | 1411 | 1336 | 1025 | 2000 | 2000 | 2000 | -589 | -664 | -975 | 0 | 0 | 0 | -489 | -34 | -255 | 1.636 |  | 2.3
391 | 13/02/2025 | 884 | 1376 | 2260 | 849 | 924 | 1235 | 1411 | 1336 | 1025 | 2000 | 2000 | 2000 | -589 | -664 | -975 | 0 | 0 | 0 | -489 | -34 | -255 | 1.636 |  | 2.3
392 | 14/02/2025 | 884 | 1045 | 1929 | 518 | 593 | 904 | 1411 | 1336 | 1025 | 2000 | 2000 | 2000 | -589 | -664 | -975 | 0 | 0 | 0 | -489 | -34 | -255 | 1.636 |  | 2.3
393 | 15/02/2025 | 884 | 1038 | 1922 | 511 | 586 | 897 | 1411 | 1336 | 1025 | 2000 | 2000 | 2000 | -589 | -664 | -975 | 0 | 0 | 0 | -489 | -34 | -255 | 1.636 |  | 2.3
394 | 16/02/2025 | 884 | 1792 | 2676 | 1265 | 1340 | 1651 | 1411 | 1336 | 1025 | 2000 | 2000 | 2000 | -589 | -664 | -975 | 0 | 0 | 0 | -489 | -34 | -255 | 1.636 |  | 2.3
395 | 17/02/2025 | 884 | 1795 | 2679 | 1268 | 1343 | 1654 | 1411 | 1336 | 1025 | 2000 | 2000 | 2000 | -589 | -664 | -975 | 0 | 0 | 0 | -489 | -34 | -255 | 1.636 |  | 2.3
396 | 18/02/2025 | 884 | 1318 | 2202 | 791 | 866 | 1177 | 1411 | 1336 | 1025 | 2000 | 2000 | 2000 | -589 | -664 | -975 | 0 | 0 | 0 | -489 | -34 | -255 | 1.636 |  | 2.3
397 | 19/02/2025 | 884 | 1483 | 2367 | 956 | 1031 | 1342 | 1411 | 1336 | 1025 | 2000 | 2000 | 2000 | -589 | -664 | -975 | 0 | 0 | 0 | -489 | -34 | -255 | 1.636 |  | 2.3
398 | 20/02/2025 | 884 | 1724 | 2608 | 1197 | 1272 | 1583 | 1411 | 1336 | 1025 | 2000 | 2000 | 2000 | -589 | -664 | -975 | 0 | 0 | 0 | -489 | -34 | -255 | 1.636 |  | 2.3
399 | 21/02/2025 | 884 | 1265 | 2149 | 738 | 813 | 1124 | 1411 | 1336 | 1025 | 2000 | 2000 | 2000 | -589 | -664 | -975 | 0 | 0 | 0 | -489 | -34 | -255 | 1.636 |  | 2.3
400 | 22/02/2025 | 884 | 1643 | 2527 | 1116 | 1191 | 1502 | 1411 | 1336 | 1025 | 2000 | 2000 | 2000 | -589 | -664 | -975 | 0 | 0 | 0 | -489 | -34 | -255 | 1.636 |  | 2.3
401 | 23/02/2025 | 884 | 1244 | 2128 | 717 | 792 | 1103 | 1411 | 1336 | 1025 | 2000 | 2000 | 2000 | -589 | -664 | -975 | 0 | 0 | 0 | -489 | -34 | -255 | 1.636 |  | 2.3
402 | 24/02/2025 | 884 | 1707 | 2591 | 1180 | 1255 | 1566 | 1411 | 1336 | 1025 | 2000 | 2000 | 2000 | -589 | -664 | -975 | 0 | 0 | 0 | -489 | -34 | -255 | 1.636 |  | 2.3
403 | 25/02/2025 | 884 | 1051 | 1935 | 524 | 599 | 910 | 1411 | 1336 | 1025 | 2000 | 2000 | 2000 | -589 | -664 | -975 | 0 | 0 | 0 | -489 | -34 | -255 | 1.636 |  | 2.3
404 | 26/02/2025 | 884 | 1284 | 2168 | 757 | 832 | 1143 | 1411 | 1336 | 1025 | 2000 | 2000 | 2000 | -589 | -664 | -975 | 0 | 0 | 0 | -489 | -34 | -255 | 1.636 |  | 2.3
405 | 27/02/2025 | 884 | 1055 | 1939 | 528 | 603 | 914 | 1411 | 1336 | 1025 | 2000 | 2000 | 2000 | -589 | -664 | -975 | 0 | 0 | 0 | -489 | -34 | -255 | 1.636 |  | 2.3
406 | 28/02/2025 | 884 | 1006 | 1890 | 479 | 554 | 865 | 1411 | 1336 | 1025 | 2000 | 2000 | 2000 | -589 | -664 | -975 | 0 | 0 | 0 | -489 | -34 | -255 | 1.636 |  | 2.3
407 | 01/03/2025 | 884 | 1889 | 2773 | 1362 | 1437 | 1748 | 1411 | 1336 | 1025 | 2000 | 2000 | 2000 | -589 | -664 | -975 | 0 | 0 | 0 | -489 | -34 | -255 | 1.636 |  | 2.3
408 | 02/03/2025 | 884 | 1241 | 2125 | 714 | 789 | 1100 | 1411 | 1336 | 1025 | 2000 | 2000 | 2000 | -589 | -664 | -975 | 0 | 0 | 0 | -489 | -34 | -255 | 1.636 |  | 2.3
409 | 03/03/2025 | 884 | 1184 | 2068 | 657 | 732 | 1043 | 1411 | 1336 | 1025 | 2000 | 2000 | 2000 | -589 | -664 | -975 | 0 | 0 | 0 | -489 | -34 | -255 | 1.636 |  | 2.3
410 | 04/03/2025 | 884 | 1622 | 2506 | 1095 | 1170 | 1481 | 1411 | 1336 | 1025 | 2000 | 2000 | 2000 | -589 | -664 | -975 | 0 | 0 | 0 | -489 | -34 | -255 | 1.636 |  | 2.3
411 | 05/03/2025 | 884 | 1308 | 2192 | 781 | 856 | 1167 | 1411 | 1336 | 1025 | 2000 | 2000 | 2000 | -589 | -664 | -975 | 0 | 0 | 0 | -489 | -34 | -255 | 1.636 |  | 2.3
412 | 06/03/2025 | 884 | 1515 | 2399 | 988 | 1063 | 1374 | 1411 | 1336 | 1025 | 2000 | 2000 | 2000 | -589 | -664 | -975 | 0 | 0 | 0 | -489 | -34 | -255 | 1.636 |  | 2.3
413 | 07/03/2025 | 884 | 1628 | 2512 | 1101 | 1176 | 1487 | 1411 | 1336 | 1025 | 2000 | 2000 | 2000 | -589 | -664 | -975 | 0 | 0 | 0 | -489 | -34 | -255 | 1.636 |  | 2.3
414 | 08/03/2025 | 884 | 1553 | 2437 | 1026 | 1101 | 1412 | 1411 | 1336 | 1025 | 2000 | 2000 | 2000 | -589 | -664 | -975 | 0 | 0 | 0 | -489 | -34 | -255 | 1.636 |  | 2.3
415 | 09/03/2025 | 884 | 1778 | 2662 | 1251 | 1326 | 1637 | 1411 | 1336 | 1025 | 2000 | 2000 | 2000 | -589 | -664 | -975 | 0 | 0 | 0 | -489 | -34 | -255 | 1.636 |  | 2.3
416 | 10/03/2025 | 884 | 1105 | 1989 | 578 | 653 | 964 | 1411 | 1336 | 1025 | 2000 | 2000 | 2000 | -589 | -664 | -975 | 0 | 0 | 0 | -489 | -34 | -255 | 1.636 |  | 2.3
417 | 11/03/2025 | 884 | 1124 | 2008 | 597 | 672 | 983 | 1411 | 1336 | 1025 | 2000 | 2000 | 2000 | -589 | -664 | -975 | 0 | 0 | 0 | -489 | -34 | -255 | 1.636 |  | 2.3
418 | 12/03/2025 | 884 | 1536 | 2420 | 1009 | 1084 | 1395 | 1411 | 1336 | 1025 | 2000 | 2000 | 2000 | -589 | -664 | -975 | 0 | 0 | 0 | -489 | -34 | -255 | 1.636 |  | 2.3
419 | 13/03/2025 | 884 | 1564 | 2448 | 1037 | 1112 | 1423 | 1411 | 1336 | 1025 | 2000 | 2000 | 2000 | -589 | -664 | -975 | 0 | 0 | 0 | -489 | -34 | -255 | 1.636 |  | 2.3
420 | 14/03/2025 | 884 | 1746 | 2630 | 1219 | 1294 | 1605 | 1411 | 1336 | 1025 | 2000 | 2000 | 2000 | -589 | -664 | -975 | 0 | 0 | 0 | -489 | -34 | -255 | 1.636 |  | 2.3
421 | 15/03/2025 | 884 | 1201 | 2085 | 674 | 749 | 1060 | 1411 | 1336 | 1025 | 2000 | 2000 | 2000 | -589 | -664 | -975 | 0 | 0 | 0 | -489 | -34 | -255 | 1.636 |  | 2.3
422 | 16/03/2025 | 884 | 1835 | 2719 | 1308 | 1383 | 1694 | 1411 | 1336 | 1025 | 2000 | 2000 | 2000 | -589 | -664 | -975 | 0 | 0 | 0 | -489 | -34 | -255 | 1.636 |  | 2.3
423 | 17/03/2025 | 884 | 1401 | 2285 | 874 | 949 | 1260 | 1411 | 1336 | 1025 | 2000 | 2000 | 2000 | -589 | -664 | -975 | 0 | 0 | 0 | -489 | -34 | -255 | 1.636 |  | 2.3
424 | 18/03/2025 | 884 | 1703 | 2587 | 1176 | 1251 | 1562 | 1411 | 1336 | 1025 | 2000 | 2000 | 2000 | -589 | -664 | -975 | 0 | 0 | 0 | -489 | -34 | -255 | 1.636 |  | 2.3
425 | 19/03/2025 | 884 | 1329 | 2213 | 802 | 877 | 1188 | 1411 | 1336 | 1025 | 2000 | 2000 | 2000 | -589 | -664 | -975 | 0 | 0 | 0 | -489 | -34 | -255 | 1.636 |  | 2.3
426 | 20/03/2025 | 884 | 1451 | 2335 | 924 | 999 | 1310 | 1411 | 1336 | 1025 | 2000 | 2000 | 2000 | -589 | -664 | -975 | 0 | 0 | 0 | -489 | -34 | -255 | 1.636 |  | 2.3
427 | 21/03/2025 | 884 | 1820 | 2704 | 1293 | 1368 | 1679 | 1411 | 1336 | 1025 | 2000 | 2000 | 2000 | -589 | -664 | -975 | 0 | 0 | 0 | -489 | -34 | -255 | 1.636 |  | 2.3
428 | 22/03/2025 | 884 | 977 | 1861 | 450 | 525 | 836 | 1411 | 1336 | 1025 | 2000 | 2000 | 2000 | -589 | -664 | -975 | 0 | 0 | 0 | -489 | -34 | -255 | 1.636 |  | 2.3
429 | 23/03/2025 | 884 | 1774 | 2658 | 1247 | 1322 | 1633 | 1411 | 1336 | 1025 | 2000 | 2000 | 2000 | -589 | -664 | -975 | 0 | 0 | 0 | -489 | -34 | -255 | 1.636 |  | 2.3
430 | 24/03/2025 | 884 | 1383 | 2267 | 856 | 931 | 1242 | 1411 | 1336 | 1025 | 2000 | 2000 | 2000 | -589 | -664 | -975 | 0 | 0 | 0 | -489 | -34 | -255 | 1.636 |  | 2.3
431 | 25/03/2025 | 884 | 1290 | 2174 | 763 | 838 | 1149 | 1411 | 1336 | 1025 | 2000 | 2000 | 2000 | -589 | -664 | -975 | 0 | 0 | 0 | -489 | -34 | -255 | 1.636 |  | 2.3
432 | 26/03/2025 | 884 | 1301 | 2185 | 774 | 849 | 1160 | 1411 | 1336 | 1025 | 2000 | 2000 | 2000 | -589 | -664 | -975 | 0 | 0 | 0 | -489 | -34 | -255 | 1.636 |  | 2.3
433 | 27/03/2025 | 884 | 1269 | 2153 | 742 | 817 | 1128 | 1411 | 1336 | 1025 | 2000 | 2000 | 2000 | -589 | -664 | -975 | 0 | 0 | 0 | -489 | -34 | -255 | 1.636 |  | 2.3
434 | 28/03/2025 | 884 | 1365 | 2249 | 838 | 913 | 1224 | 1411 | 1336 | 1025 | 2000 | 2000 | 2000 | -589 | -664 | -975 | 0 | 0 | 0 | -489 | -34 | -255 | 1.636 |  | 2.3
435 | 29/03/2025 | 884 | 1077 | 1961 | 550 | 625 | 936 | 1411 | 1336 | 1025 | 2000 | 2000 | 2000 | -589 | -664 | -975 | 0 | 0 | 0 | -489 | -34 | -255 | 1.636 |  | 2.3
436 | 30/03/2025 | 884 | 1942 | 2826 | 1415 | 1490 | 1801 | 1411 | 1336 | 1025 | 2000 | 2000 | 2000 | -589 | -664 | -975 | 0 | 0 | 0 | -489 | -34 | -255 | 1.636 |  | 2.3
437 | 31/03/2025 | 884 | 1081 | 1965 | 554 | 629 | 940 | 1411 | 1336 | 1025 | 2000 | 2000 | 2000 | -589 | -664 | -975 | 0 | 0 | 0 | -489 | -34 | -255 | 1.636 |  | 2.3
438 | 01/04/2025 | 884 | 1664 | 2548 | 1137 | 1212 | 1523 | 1411 | 1336 | 1025 | 2000 | 2000 | 2000 | -589 | -664 | -975 | 0 | 0 | 0 | -489 | -34 | -255 | 1.636 |  | 2.3
439 | 02/04/2025 | 884 | 1180 | 2064 | 653 | 728 | 1039 | 1411 | 1336 | 1025 | 2000 | 2000 | 2000 | -589 | -664 | -975 | 0 | 0 | 0 | -489 | -34 | -255 | 1.636 |  | 2.3
440 | 03/04/2025 | 884 | 1899 | 2783 | 1372 | 1447 | 1758 | 1411 | 1336 | 1025 | 2000 | 2000 | 2000 | -589 | -664 | -975 | 0 | 0 | 0 | -489 | -34 | -255 | 1.636 |  | 2.3
441 | 04/04/2025 | 884 | 1209 | 2093 | 682 | 757 | 1068 | 1411 | 1336 | 1025 | 2000 | 2000 | 2000 | -589 | -664 | -975 | 0 | 0 | 0 | -489 | -34 | -255 | 1.636 |  | 2.3
442 | 05/04/2025 | 884 | 1280 | 2164 | 753 | 828 | 1139 | 1411 | 1336 | 1025 | 2000 | 2000 | 2000 | -589 | -664 | -975 | 0 | 0 | 0 | -489 | -34 | -255 | 1.636 |  | 2.3
443 | 06/04/2025 | 884 | 1333 | 2217 | 806 | 881 | 1192 | 1411 | 1336 | 1025 | 2000 | 2000 | 2000 | -589 | -664 | -975 | 0 | 0 | 0 | -489 | -34 | -255 | 1.636 |  | 2.3
444 | 07/04/2025 | 884 | 1173 | 2057 | 646 | 721 | 1032 | 1411 | 1336 | 1025 | 2000 | 2000 | 2000 | -589 | -664 | -975 | 0 | 0 | 0 | -489 | -34 | -255 | 1.636 |  | 2.3
445 | 08/04/2025 | 884 | 1654 | 2538 | 1127 | 1202 | 1513 | 1411 | 1336 | 1025 | 2000 | 2000 | 2000 | -589 | -664 | -975 | 0 | 0 | 0 | -489 | -34 | -255 | 1.636 |  | 2.3
446 | 09/04/2025 | 884 | 1212 | 2096 | 685 | 760 | 1071 | 1411 | 1336 | 1025 | 2000 | 2000 | 2000 | -589 | -664 | -975 | 0 | 0 | 0 | -489 | -34 | -255 | 1.636 |  | 2.3
447 | 10/04/2025 | 884 | 1803 | 2687 | 1276 | 1351 | 1662 | 1411 | 1336 | 1025 | 2000 | 2000 | 2000 | -589 | -664 | -975 | 0 | 0 | 0 | -489 | -34 | -255 | 1.636 |  | 2.3
448 | 11/04/2025 | 884 | 1497 | 2381 | 970 | 1045 | 1356 | 1411 | 1336 | 1025 | 2000 | 2000 | 2000 | -589 | -664 | -975 | 0 | 0 | 0 | -489 | -34 | -255 | 1.636 |  | 2.3
449 | 12/04/2025 | 884 | 1415 | 2299 | 888 | 963 | 1274 | 1411 | 1336 | 1025 | 2000 | 2000 | 2000 | -589 | -664 | -975 | 0 | 0 | 0 | -489 | -34 | -255 | 1.636 |  | 2.3
450 | 13/04/2025 | 884 | 1194 | 2078 | 667 | 742 | 1053 | 1411 | 1336 | 1025 | 2000 | 2000 | 2000 | -589 | -664 | -975 | 0 | 0 | 0 | -489 | -34 | -255 | 1.636 |  | 2.3
451 | 14/04/2025 | 884 | 1590 | 2474 | 1063 | 1138 | 1449 | 1411 | 1336 | 1025 | 2000 | 2000 | 2000 | -589 | -664 | -975 | 0 | 0 | 0 | -489 | -34 | -255 | 1.636 |  | 2.3
452 | 15/04/2025 | 884 | 1404 | 2288 | 877 | 952 | 1263 | 1411 | 1336 | 1025 | 2000 | 2000 | 2000 | -589 | -664 | -975 | 0 | 0 | 0 | -489 | -34 | -255 | 1.636 |  | 2.3
453 | 16/04/2025 | 884 | 1226 | 2110 | 699 | 774 | 1085 | 1411 | 1336 | 1025 | 2000 | 2000 | 2000 | -589 | -664 | -975 | 0 | 0 | 0 | -489 | -34 | -255 | 1.636 |  | 2.3
454 | 17/04/2025 | 884 | 1493 | 2377 | 966 | 1041 | 1352 | 1411 | 1336 | 1025 | 2000 | 2000 | 2000 | -589 | -664 | -975 | 0 | 0 | 0 | -489 | -34 | -255 | 1.636 |  | 2.3
455 | 18/04/2025 | 884 | 1692 | 2576 | 1165 | 1240 | 1551 | 1411 | 1336 | 1025 | 2000 | 2000 | 2000 | -589 | -664 | -975 | 0 | 0 | 0 | -489 | -34 | -255 | 1.636 |  | 2.3
456 | 19/04/2025 | 884 | 1361 | 2245 | 834 | 909 | 1220 | 1411 | 1336 | 1025 | 2000 | 2000 | 2000 | -589 | -664 | -975 | 0 | 0 | 0 | -489 | -34 | -255 | 1.636 |  | 2.3
457 | 20/04/2025 | 884 | 1355 | 2239 | 828 | 903 | 1214 | 1411 | 1336 | 1025 | 2000 | 2000 | 2000 | -589 | -664 | -975 | 0 | 0 | 0 | -489 | -34 | -255 | 1.636 |  | 2.3
458 | 21/04/2025 | 884 | 1109 | 1993 | 582 | 657 | 968 | 1411 | 1336 | 1025 | 2000 | 2000 | 2000 | -589 | -664 | -975 | 0 | 0 | 0 | -489 | -34 | -255 | 1.636 |  | 2.3
459 | 22/04/2025 | 884 | 1846 | 2730 | 1319 | 1394 | 1705 | 1411 | 1336 | 1025 | 2000 | 2000 | 2000 | -589 | -664 | -975 | 0 | 0 | 0 | -489 | -34 | -255 | 1.636 |  | 2.3
460 | 23/04/2025 | 884 | 1369 | 2253 | 842 | 917 | 1228 | 1411 | 1336 | 1025 | 2000 | 2000 | 2000 | -589 | -664 | -975 | 0 | 0 | 0 | -489 | -34 | -255 | 1.636 |  | 2.3
461 | 24/04/2025 | 884 | 1799 | 2683 | 1272 | 1347 | 1658 | 1411 | 1336 | 1025 | 2000 | 2000 | 2000 | -589 | -664 | -975 | 0 | 0 | 0 | -489 | -34 | -255 | 1.636 |  | 2.3
462 | 25/04/2025 | 884 | 1041 | 1925 | 514 | 589 | 900 | 1411 | 1336 | 1025 | 2000 | 2000 | 2000 | -589 | -664 | -975 | 0 | 0 | 0 | -489 | -34 | -255 | 1.636 |  | 2.3
463 | 26/04/2025 | 884 | 1316 | 2200 | 789 | 864 | 1175 | 1411 | 1336 | 1025 | 2000 | 2000 | 2000 | -589 | -664 | -975 | 0 | 0 | 0 | -489 | -34 | -255 | 1.636 |  | 2.3
464 | 27/04/2025 | 884 | 959 | 1843 | 432 | 507 | 818 | 1411 | 1336 | 1025 | 2000 | 2000 | 2000 | -589 | -664 | -975 | 0 | 0 | 0 | -489 | -34 | -255 | 1.636 |  | 2.3
465 | 28/04/2025 | 884 | 1294 | 2178 | 767 | 842 | 1153 | 1411 | 1336 | 1025 | 2000 | 2000 | 2000 | -589 | -664 | -975 | 0 | 0 | 0 | -489 | -34 | -255 | 1.636 |  | 2.3
466 | 29/04/2025 | 884 | 1023 | 1907 | 496 | 571 | 882 | 1411 | 1336 | 1025 | 2000 | 2000 | 2000 | -589 | -664 | -975 | 0 | 0 | 0 | -489 | -34 | -255 | 1.636 |  | 2.3
467 | 30/04/2025 | 884 | 1102 | 1986 | 575 | 650 | 961 | 1411 | 1336 | 1025 | 2000 | 2000 | 2000 | -589 | -664 | -975 | 0 | 0 | 0 | -489 | -34 | -255 | 1.636 |  | 2.3
468 | 01/05/2025 | 884 | 1600 | 2484 | 1073 | 1148 | 1459 | 1411 | 1336 | 1025 | 2000 | 2000 | 2000 | -589 | -664 | -975 | 0 | 0 | 0 | -489 | -34 | -255 | 1.636 |  | 2.3
469 | 02/05/2025 | 884 | 1372 | 2256 | 845 | 920 | 1231 | 1411 | 1336 | 1025 | 2000 | 2000 | 2000 | -589 | -664 | -975 | 0 | 0 | 0 | -489 | -34 | -255 | 1.636 |  | 2.3
470 | 03/05/2025 | 884 | 1322 | 2206 | 795 | 870 | 1181 | 1411 | 1336 | 1025 | 2000 | 2000 | 2000 | -589 | -664 | -975 | 0 | 0 | 0 | -489 | -34 | -255 | 1.636 |  | 2.3
471 | 04/05/2025 | 884 | 1205 | 2089 | 678 | 753 | 1064 | 1411 | 1336 | 1025 | 2000 | 2000 | 2000 | -589 | -664 | -975 | 0 | 0 | 0 | -489 | -34 | -255 | 1.636 |  | 2.3
472 | 05/05/2025 | 884 | 1557 | 2441 | 1030 | 1105 | 1416 | 1411 | 1336 | 1025 | 2000 | 2000 | 2000 | -589 | -664 | -975 | 0 | 0 | 0 | -489 | -34 | -255 | 1.636 |  | 2.3
473 | 06/05/2025 | 884 | 1500 | 2384 | 973 | 1048 | 1359 | 1411 | 1336 | 1025 | 2000 | 2000 | 2000 | -589 | -664 | -975 | 0 | 0 | 0 | -489 | -34 | -255 | 1.636 |  | 2.3
474 | 07/05/2025 | 884 | 1938 | 2822 | 1411 | 1486 | 1797 | 1411 | 1336 | 1025 | 2000 | 2000 | 2000 | -589 | -664 | -975 | 0 | 0 | 0 | -489 | -34 | -255 | 1.636 |  | 2.3
475 | 08/05/2025 | 884 | 1359 | 2243 | 832 | 907 | 1218 | 1411 | 1336 | 1025 | 2000 | 2000 | 2000 | -589 | -664 | -975 | 0 | 0 | 0 | -489 | -34 | -255 | 1.636 |  | 2.3
476 | 09/05/2025 | 884 | 1831 | 2715 | 1304 | 1379 | 1690 | 1411 | 1336 | 1025 | 2000 | 2000 | 2000 | -589 | -664 | -975 | 0 | 0 | 0 | -489 | -34 | -255 | 1.636 |  | 2.3
477 | 10/05/2025 | 884 | 1945 | 2829 | 1418 | 1493 | 1804 | 1411 | 1336 | 1025 | 2000 | 2000 | 2000 | -589 | -664 | -975 | 0 | 0 | 0 | -489 | -34 | -255 | 1.636 |  | 2.3
478 | 11/05/2025 | 884 | 1870 | 2754 | 1343 | 1418 | 1729 | 1411 | 1336 | 1025 | 2000 | 2000 | 2000 | -589 | -664 | -975 | 0 | 0 | 0 | -489 | -34 | -255 | 1.636 |  | 2.3
479 | 12/05/2025 | 884 | 1094 | 1978 | 567 | 642 | 953 | 1411 | 1336 | 1025 | 2000 | 2000 | 2000 | -589 | -664 | -975 | 0 | 0 | 0 | -489 | -34 | -255 | 1.636 |  | 2.3
480 | 13/05/2025 | 884 | 1156 | 2040 | 629 | 704 | 1015 | 1411 | 1336 | 1025 | 2000 | 2000 | 2000 | -589 | -664 | -975 | 0 | 0 | 0 | -489 | -34 | -255 | 1.636 |  | 2.3
481 | 14/05/2025 | 884 | 1440 | 2324 | 913 | 988 | 1299 | 1411 | 1336 | 1025 | 2000 | 2000 | 2000 | -589 | -664 | -975 | 0 | 0 | 0 | -489 | -34 | -255 | 1.636 |  | 2.3
482 | 15/05/2025 | 884 | 1853 | 2737 | 1326 | 1401 | 1712 | 1411 | 1336 | 1025 | 2000 | 2000 | 2000 | -589 | -664 | -975 | 0 | 0 | 0 | -489 | -34 | -255 | 1.636 |  | 2.3
483 | 16/05/2025 | 884 | 1880 | 2764 | 1353 | 1428 | 1739 | 1411 | 1336 | 1025 | 2000 | 2000 | 2000 | -589 | -664 | -975 | 0 | 0 | 0 | -489 | -34 | -255 | 1.636 |  | 2.3
484 | 17/05/2025 | 884 | 1062 | 1946 | 535 | 610 | 921 | 1411 | 1336 | 1025 | 2000 | 2000 | 2000 | -589 | -664 | -975 | 0 | 0 | 0 | -489 | -34 | -255 | 1.636 |  | 2.3
485 | 18/05/2025 | 884 | 1252 | 2136 | 725 | 800 | 1111 | 1411 | 1336 | 1025 | 2000 | 2000 | 2000 | -589 | -664 | -975 | 0 | 0 | 0 | -489 | -34 | -255 | 1.636 |  | 2.3
486 | 19/05/2025 | 884 | 1152 | 2036 | 625 | 700 | 1011 | 1411 | 1336 | 1025 | 2000 | 2000 | 2000 | -589 | -664 | -975 | 0 | 0 | 0 | -489 | -34 | -255 | 1.636 |  | 2.3
487 | 20/05/2025 | 884 | 1718 | 2602 | 1191 | 1266 | 1577 | 1411 | 1336 | 1025 | 2000 | 2000 | 2000 | -589 | -664 | -975 | 0 | 0 | 0 | -489 | -34 | -255 | 1.636 |  | 2.3
488 | 21/05/2025 | 884 | 1019 | 1903 | 492 | 567 | 878 | 1411 | 1336 | 1025 | 2000 | 2000 | 2000 | -589 | -664 | -975 | 0 | 0 | 0 | -489 | -34 | -255 | 1.636 |  | 2.3
489 | 22/05/2025 | 884 | 1380 | 2264 | 853 | 928 | 1239 | 1411 | 1336 | 1025 | 2000 | 2000 | 2000 | -589 | -664 | -975 | 0 | 0 | 0 | -489 | -34 | -255 | 1.636 |  | 2.3
490 | 23/05/2025 | 884 | 1767 | 2651 | 1240 | 1315 | 1626 | 1411 | 1336 | 1025 | 2000 | 2000 | 2000 | -589 | -664 | -975 | 0 | 0 | 0 | -489 | -34 | -255 | 1.636 |  | 2.3
491 | 24/05/2025 | 884 | 1137 | 2021 | 610 | 685 | 996 | 1411 | 1336 | 1025 | 2000 | 2000 | 2000 | -589 | -664 | -975 | 0 | 0 | 0 | -489 | -34 | -255 | 1.636 |  | 2.3
492 | 25/05/2025 | 884 | 1027 | 1911 | 500 | 575 | 886 | 1411 | 1336 | 1025 | 2000 | 2000 | 2000 | -589 | -664 | -975 | 0 | 0 | 0 | -489 | -34 | -255 | 1.636 |  | 2.3
493 | 26/05/2025 | 884 | 1825 | 2709 | 1298 | 1373 | 1684 | 1411 | 1336 | 1025 | 2000 | 2000 | 2000 | -589 | -664 | -975 | 0 | 0 | 0 | -489 | -34 | -255 | 1.636 |  | 2.3
494 | 27/05/2025 | 884 | 1433 | 2317 | 906 | 981 | 1292 | 1411 | 1336 | 1025 | 2000 | 2000 | 2000 | -589 | -664 | -975 | 0 | 0 | 0 | -489 | -34 | -255 | 1.636 |  | 2.3
495 | 28/05/2025 | 884 | 1607 | 2491 | 1080 | 1155 | 1466 | 1411 | 1336 | 1025 | 2000 | 2000 | 2000 | -589 | -664 | -975 | 0 | 0 | 0 | -489 | -34 | -255 | 1.636 |  | 2.3
496 | 29/05/2025 | 884 | 1618 | 2502 | 1091 | 1166 | 1477 | 1411 | 1336 | 1025 | 2000 | 2000 | 2000 | -589 | -664 | -975 | 0 | 0 | 0 | -489 | -34 | -255 | 1.636 |  | 2.3
497 | 30/05/2025 | 884 | 1585 | 2469 | 1058 | 1133 | 1444 | 1411 | 1336 | 1025 | 2000 | 2000 | 2000 | -589 | -664 | -975 | 0 | 0 | 0 | -489 | -34 | -255 | 1.636 |  | 2.3
498 | 31/05/2025 | 884 | 1682 | 2566 | 1155 | 1230 | 1541 | 1411 | 1336 | 1025 | 2000 | 2000 | 2000 | -589 | -664 | -975 | 0 | 0 | 0 | -489 | -34 | -255 | 1.636 |  | 2.3
499 | 01/06/2025 | 884 | 1393 | 2277 | 866 | 941 | 1252 | 1411 | 1336 | 1025 | 2000 | 2000 | 2000 | -589 | -664 | -975 | 0 | 0 | 0 | -489 | -34 | -255 | 1.636 |  | 2.3
500 | 02/06/2025 | 884 | 1258 | 2142 | 731 | 806 | 1117 | 1411 | 1336 | 1025 | 2000 | 2000 | 2000 | -589 | -664 | -975 | 0 | 0 | 0 | -489 | -34 | -255 | 1.636 |  | 2.3
501 | 03/06/2025 | 884 | 1397 | 2281 | 870 | 945 | 1256 | 1411 | 1336 | 1025 | 2000 | 2000 | 2000 | -589 | -664 | -975 | 0 | 0 | 0 | -489 | -34 | -255 | 1.636 |  | 2.3
502 | 04/06/2025 | 884 | 981 | 1865 | 454 | 529 | 840 | 1411 | 1336 | 1025 | 2000 | 2000 | 2000 | -589 | -664 | -975 | 0 | 0 | 0 | -489 | -34 | -255 | 1.636 |  | 2.3
503 | 05/06/2025 | 884 | 1230 | 2114 | 703 | 778 | 1089 | 1411 | 1336 | 1025 | 2000 | 2000 | 2000 | -589 | -664 | -975 | 0 | 0 | 0 | -489 | -34 | -255 | 1.636 |  | 2.3
504 | 06/06/2025 | 884 | 1216 | 2100 | 689 | 764 | 1075 | 1411 | 1336 | 1025 | 2000 | 2000 | 2000 | -589 | -664 | -975 | 0 | 0 | 0 | -489 | -34 | -255 | 1.636 |  | 2.3
505 | 07/06/2025 | 884 | 1525 | 2409 | 998 | 1073 | 1384 | 1411 | 1336 | 1025 | 2000 | 2000 | 2000 | -589 | -664 | -975 | 0 | 0 | 0 | -489 | -34 | -255 | 1.636 |  | 2.3
506 | 08/06/2025 | 884 | 1596 | 2480 | 1069 | 1144 | 1455 | 1411 | 1336 | 1025 | 2000 | 2000 | 2000 | -589 | -664 | -975 | 0 | 0 | 0 | -489 | -34 | -255 | 1.636 |  | 2.3
507 | 09/06/2025 | 884 | 1650 | 2534 | 1123 | 1198 | 1509 | 1411 | 1336 | 1025 | 2000 | 2000 | 2000 | -589 | -664 | -975 | 0 | 0 | 0 | -489 | -34 | -255 | 1.636 |  | 2.3
508 | 10/06/2025 | 884 | 1489 | 2373 | 962 | 1037 | 1348 | 1411 | 1336 | 1025 | 2000 | 2000 | 2000 | -589 | -664 | -975 | 0 | 0 | 0 | -489 | -34 | -255 | 1.636 |  | 2.3
509 | 11/06/2025 | 884 | 970 | 1854 | 443 | 518 | 829 | 1411 | 1336 | 1025 | 2000 | 2000 | 2000 | -589 | -664 | -975 | 0 | 0 | 0 | -489 | -34 | -255 | 1.636 |  | 2.3
510 | 12/06/2025 | 884 | 1262 | 2146 | 735 | 810 | 1121 | 1411 | 1336 | 1025 | 2000 | 2000 | 2000 | -589 | -664 | -975 | 0 | 0 | 0 | -489 | -34 | -255 | 1.636 |  | 2.3
511 | 13/06/2025 | 884 | 1120 | 2004 | 593 | 668 | 979 | 1411 | 1336 | 1025 | 2000 | 2000 | 2000 | -589 | -664 | -975 | 0 | 0 | 0 | -489 | -34 | -255 | 1.636 |  | 2.3
512 | 14/06/2025 | 884 | 1814 | 2698 | 1287 | 1362 | 1673 | 1411 | 1336 | 1025 | 2000 | 2000 | 2000 | -589 | -664 | -975 | 0 | 0 | 0 | -489 | -34 | -255 | 1.636 |  | 2.3
513 | 15/06/2025 | 884 | 1465 | 2349 | 938 | 1013 | 1324 | 1411 | 1336 | 1025 | 2000 | 2000 | 2000 | -589 | -664 | -975 | 0 | 0 | 0 | -489 | -34 | -255 | 1.636 |  | 2.3
514 | 16/06/2025 | 884 | 1511 | 2395 | 984 | 1059 | 1370 | 1411 | 1336 | 1025 | 2000 | 2000 | 2000 | -589 | -664 | -975 | 0 | 0 | 0 | -489 | -34 | -255 | 1.636 |  | 2.3
515 | 17/06/2025 | 884 | 1906 | 2790 | 1379 | 1454 | 1765 | 1411 | 1336 | 1025 | 2000 | 2000 | 2000 | -589 | -664 | -975 | 0 | 0 | 0 | -489 | -34 | -255 | 1.636 |  | 2.3
516 | 18/06/2025 | 884 | 1455 | 2339 | 928 | 1003 | 1314 | 1411 | 1336 | 1025 | 2000 | 2000 | 2000 | -589 | -664 | -975 | 0 | 0 | 0 | -489 | -34 | -255 | 1.636 |  | 2.3
517 | 19/06/2025 | 884 | 1543 | 2427 | 1016 | 1091 | 1402 | 1411 | 1336 | 1025 | 2000 | 2000 | 2000 | -589 | -664 | -975 | 0 | 0 | 0 | -489 | -34 | -255 | 1.636 |  | 2.3
518 | 20/06/2025 | 884 | 1810 | 2694 | 1283 | 1358 | 1669 | 1411 | 1336 | 1025 | 2000 | 2000 | 2000 | -589 | -664 | -975 | 0 | 0 | 0 | -489 | -34 | -255 | 1.636 |  | 2.3
519 | 21/06/2025 | 884 | 1009 | 1893 | 482 | 557 | 868 | 1411 | 1336 | 1025 | 2000 | 2000 | 2000 | -589 | -664 | -975 | 0 | 0 | 0 | -489 | -34 | -255 | 1.636 |  | 2.3
520 | 22/06/2025 | 884 | 1412 | 2296 | 885 | 960 | 1271 | 1411 | 1336 | 1025 | 2000 | 2000 | 2000 | -589 | -664 | -975 | 0 | 0 | 0 | -489 | -34 | -255 | 1.636 |  | 2.3
521 | 23/06/2025 | 884 | 1671 | 2555 | 1144 | 1219 | 1530 | 1411 | 1336 | 1025 | 2000 | 2000 | 2000 | -589 | -664 | -975 | 0 | 0 | 0 | -489 | -34 | -255 | 1.636 |  | 2.3
522 | 24/06/2025 | 884 | 1425 | 2309 | 898 | 973 | 1284 | 1411 | 1336 | 1025 | 2000 | 2000 | 2000 | -589 | -664 | -975 | 0 | 0 | 0 | -489 | -34 | -255 | 1.636 |  | 2.3
523 | 25/06/2025 | 884 | 1162 | 2046 | 635 | 710 | 1021 | 1411 | 1336 | 1025 | 2000 | 2000 | 2000 | -589 | -664 | -975 | 0 | 0 | 0 | -489 | -34 | -255 | 1.636 |  | 2.3
524 | 26/06/2025 | 884 | 1686 | 2570 | 1159 | 1234 | 1545 | 1411 | 1336 | 1025 | 2000 | 2000 | 2000 | -589 | -664 | -975 | 0 | 0 | 0 | -489 | -34 | -255 | 1.636 |  | 2.3
525 | 27/06/2025 | 884 | 1115 | 1999 | 588 | 663 | 974 | 1411 | 1336 | 1025 | 2000 | 2000 | 2000 | -589 | -664 | -975 | 0 | 0 | 0 | -489 | -34 | -255 | 1.636 |  | 2.3
526 | 28/06/2025 | 884 | 1092 | 1976 | 565 | 640 | 951 | 1411 | 1336 | 1025 | 2000 | 2000 | 2000 | -589 | -664 | -975 | 0 | 0 | 0 | -489 | -34 | -255 | 1.636 |  | 2.3
527 | 29/06/2025 | 884 | 1632 | 2516 | 1105 | 1180 | 1491 | 1411 | 1336 | 1025 | 2000 | 2000 | 2000 | -589 | -664 | -975 | 0 | 0 | 0 | -489 | -34 | -255 | 1.636 |  | 2.3
528 | 30/06/2025 | 884 | 1276 | 2160 | 749 | 824 | 1135 | 1411 | 1336 | 1025 | 2000 | 2000 | 2000 | -589 | -664 | -975 | 0 | 0 | 0 | -489 | -34 | -255 | 1.636 |  | 2.3
529 | 01/07/2025 | 884 | 1611 | 2495 | 1084 | 1159 | 1470 | 1411 | 1336 | 1025 | 2000 | 2000 | 2000 | -589 | -664 | -975 | 0 | 0 | 0 | -489 | -34 | -255 | 1.636 |  | 2.3
530 | 02/07/2025 | 884 | 1340 | 2224 | 813 | 888 | 1199 | 1411 | 1336 | 1025 | 2000 | 2000 | 2000 | -589 | -664 | -975 | 0 | 0 | 0 | -489 | -34 | -255 | 1.636 |  | 2.3
531 | 03/07/2025 | 884 | 1419 | 2303 | 892 | 967 | 1278 | 1411 | 1336 | 1025 | 2000 | 2000 | 2000 | -589 | -664 | -975 | 0 | 0 | 0 | -489 | -34 | -255 | 1.636 |  | 2.3
532 | 04/07/2025 | 884 | 1917 | 2801 | 1390 | 1465 | 1776 | 1411 | 1336 | 1025 | 2000 | 2000 | 2000 | -589 | -664 | -975 | 0 | 0 | 0 | -489 | -34 | -255 | 1.636 |  | 2.3
533 | 05/07/2025 | 884 | 1423 | 2307 | 896 | 971 | 1282 | 1411 | 1336 | 1025 | 2000 | 2000 | 2000 | -589 | -664 | -975 | 0 | 0 | 0 | -489 | -34 | -255 | 1.636 |  | 2.3
534 | 06/07/2025 | 884 | 1639 | 2523 | 1112 | 1187 | 1498 | 1411 | 1336 | 1025 | 2000 | 2000 | 2000 | -589 | -664 | -975 | 0 | 0 | 0 | -489 | -34 | -255 | 1.636 |  | 2.3
535 | 07/07/2025 | 884 | 1521 | 2405 | 994 | 1069 | 1380 | 1411 | 1336 | 1025 | 2000 | 2000 | 2000 | -589 | -664 | -975 | 0 | 0 | 0 | -489 | -34 | -255 | 1.636 |  | 2.3
536 | 08/07/2025 | 884 | 1874 | 2758 | 1347 | 1422 | 1733 | 1411 | 1336 | 1025 | 2000 | 2000 | 2000 | -589 | -664 | -975 | 0 | 0 | 0 | -489 | -34 | -255 | 1.636 |  | 2.3
537 | 09/07/2025 | 884 | 1816 | 2700 | 1289 | 1364 | 1675 | 1411 | 1336 | 1025 | 2000 | 2000 | 2000 | -589 | -664 | -975 | 0 | 0 | 0 | -489 | -34 | -255 | 1.636 |  | 2.3
538 | 10/07/2025 | 884 | 1254 | 2138 | 727 | 802 | 1113 | 1411 | 1336 | 1025 | 2000 | 2000 | 2000 | -589 | -664 | -975 | 0 | 0 | 0 | -489 | -34 | -255 | 1.636 |  | 2.3
539 | 11/07/2025 | 884 | 1675 | 2559 | 1148 | 1223 | 1534 | 1411 | 1336 | 1025 | 2000 | 2000 | 2000 | -589 | -664 | -975 | 0 | 0 | 0 | -489 | -34 | -255 | 1.636 |  | 2.3
540 | 12/07/2025 | 884 | 1148 | 2032 | 621 | 696 | 1007 | 1411 | 1336 | 1025 | 2000 | 2000 | 2000 | -589 | -664 | -975 | 0 | 0 | 0 | -489 | -34 | -255 | 1.636 |  | 2.3
541 | 13/07/2025 | 884 | 995 | 1879 | 468 | 543 | 854 | 1411 | 1336 | 1025 | 2000 | 2000 | 2000 | -589 | -664 | -975 | 0 | 0 | 0 | -489 | -34 | -255 | 1.636 |  | 2.3
542 | 14/07/2025 | 884 | 1921 | 2805 | 1394 | 1469 | 1780 | 1411 | 1336 | 1025 | 2000 | 2000 | 2000 | -589 | -664 | -975 | 0 | 0 | 0 | -489 | -34 | -255 | 1.636 |  | 2.3
543 | 15/07/2025 | 884 | 1145 | 2029 | 618 | 693 | 1004 | 1411 | 1336 | 1025 | 2000 | 2000 | 2000 | -589 | -664 | -975 | 0 | 0 | 0 | -489 | -34 | -255 | 1.636 |  | 2.3
544 | 16/07/2025 | 884 | 1472 | 2356 | 945 | 1020 | 1331 | 1411 | 1336 | 1025 | 2000 | 2000 | 2000 | -589 | -664 | -975 | 0 | 0 | 0 | -489 | -34 | -255 | 1.636 |  | 2.3
545 | 17/07/2025 | 884 | 1756 | 2640 | 1229 | 1304 | 1615 | 1411 | 1336 | 1025 | 2000 | 2000 | 2000 | -589 | -664 | -975 | 0 | 0 | 0 | -489 | -34 | -255 | 1.636 |  | 2.3
546 | 18/07/2025 | 884 | 1169 | 2053 | 642 | 717 | 1028 | 1411 | 1336 | 1025 | 2000 | 2000 | 2000 | -589 | -664 | -975 | 0 | 0 | 0 | -489 | -34 | -255 | 1.636 |  | 2.3
547 | 19/07/2025 | 884 | 1931 | 2815 | 1404 | 1479 | 1790 | 1411 | 1336 | 1025 | 2000 | 2000 | 2000 | -589 | -664 | -975 | 0 | 0 | 0 | -489 | -34 | -255 | 1.636 |  | 2.3
548 | 20/07/2025 | 884 | 1113 | 1997 | 586 | 661 | 972 | 1411 | 1336 | 1025 | 2000 | 2000 | 2000 | -589 | -664 | -975 | 0 | 0 | 0 | -489 | -34 | -255 | 1.636 |  | 2.3
549 | 21/07/2025 | 884 | 1568 | 2452 | 1041 | 1116 | 1427 | 1411 | 1336 | 1025 | 2000 | 2000 | 2000 | -589 | -664 | -975 | 0 | 0 | 0 | -489 | -34 | -255 | 1.636 |  | 2.3
550 | 22/07/2025 | 884 | 1468 | 2352 | 941 | 1016 | 1327 | 1411 | 1336 | 1025 | 2000 | 2000 | 2000 | -589 | -664 | -975 | 0 | 0 | 0 | -489 | -34 | -255 | 1.636 |  | 2.3
551 | 23/07/2025 | 884 | 1034 | 1918 | 507 | 582 | 893 | 1411 | 1336 | 1025 | 2000 | 2000 | 2000 | -589 | -664 | -975 | 0 | 0 | 0 | -489 | -34 | -255 | 1.636 |  | 2.3
552 | 24/07/2025 | 884 | 1070 | 1954 | 543 | 618 | 929 | 1411 | 1336 | 1025 | 2000 | 2000 | 2000 | -589 | -664 | -975 | 0 | 0 | 0 | -489 | -34 | -255 | 1.636 |  | 2.3
553 | 25/07/2025 | 884 | 1696 | 2580 | 1169 | 1244 | 1555 | 1411 | 1336 | 1025 | 2000 | 2000 | 2000 | -589 | -664 | -975 | 0 | 0 | 0 | -489 | -34 | -255 | 1.636 |  | 2.3
554 | 26/07/2025 | 884 | 1083 | 1967 | 556 | 631 | 942 | 1411 | 1336 | 1025 | 2000 | 2000 | 2000 | -589 | -664 | -975 | 0 | 0 | 0 | -489 | -34 | -255 | 1.636 |  | 2.3
555 | 27/07/2025 | 884 | 1188 | 2072 | 661 | 736 | 1047 | 1411 | 1336 | 1025 | 2000 | 2000 | 2000 | -589 | -664 | -975 | 0 | 0 | 0 | -489 | -34 | -255 | 1.636 |  | 2.3