## Sheet1
DỰ ÁN THÀNH PHẦN ĐOẠN HẬU GIANG - CÀ MAU THUỘC DỰ ÁN XÂY DỰNG CÔNG TRÌNH ĐƯỜNG BỘ CAO TỐC BẮC - NAM PHÍA ĐÔNG GIAI ĐOẠN 2021 - 2025
GÓI THẦU XL03 :THI CÔNG XÂY DỰNG ĐOẠN TUYẾN KM114+200 - KM126+223 BAO GỒM TUYẾN NỐI NÚT GIAO IC12 VỚI QL1 (BAO GỒM KHẢO SÁT, THIẾT KẾ BVTC)
NHÀ THẦU: LIÊN DANH CC1 - HẢI ĐĂNG - VẠN CƯỜNG - 492 - BẮC TRUNG NAM
BIỂU GHI ĐO QUAN TRẮC LÚN
Người lập: | [16 empty] | Tên mốc:
Thời tiết: | [16 empty] | Cao độ mốc: |  | 835
Lý trình: | Km34+120 |  | 117+400 | [13 empty] | Ngày đặt bàn: |  | 20/01/2024
TT |  | Cao độ mốc | Số đọc mia tại mốc | Cao độ đường ngắm | Số đọc mia quan trắc |  |  | Cao độ đỉnh cần |  |  | Chiều dài cần |  |  | Cao độ bàn đo lún |  |  | Độ lún hàng ngày |  |  | Tổng độ lún |  |  | Cao độ nền đường | Chiều dày lớp đắp | Chiều dày đắp | Xác nhận kiểm tra
| Ngày |  |  |  | Trái | Tim | Phải | Trái | Tim | Phải | Trái | Tim | Phải | Trái | Tim | Phải | Trái | Tim | Phải | Trái | Tim | Phải |  |  |  | Nhà thầu | TVGS
| Quan trắc | ( mm) | ( mm) | ( mm) | ( mm) | ( mm) | ( mm) | ( mm) | ( mm) | ( mm) | ( mm) | ( mm) | ( mm) | ( mm) | ( mm) | ( mm) | ( mm) | ( mm) | ( mm) | ( mm) | ( mm) | ( mm) | (m) | (m) | (m)
1 | 20/01/2024 | 835 | 1238 | 2073 | 353 | 803 | 673 | 1720 | 1270 | 1400 | 2000 | 2000 | 2000 | -280 | -730 | -600 | 0 | 0 | 0 | 0 | 0 | 0 | -0.73
2 | 21/01/2024 | 835 | 1035 | 1870 | 150 | 600 | 470 | 1720 | 1270 | 1400 | 2000 | 2000 | 2000 | -280 | -730 | -600 | 0 | 0 | 0 | 0 | 0 | 0 | -0.73
3 | 22/01/2024 | 835 | 644 | 1479 | -241 | 209 | 79 | 1720 | 1270 | 1400 | 2000 | 2000 | 2000 | -280 | -730 | -600 | 0 | 0 | 0 | 0 | 0 | 0 | -0.73
4 | 23/01/2024 | 835 | 1551 | 2386 | 666 | 1116 | 986 | 1720 | 1270 | 1400 | 2000 | 2000 | 2000 | -280 | -730 | -600 | 0 | 0 | 0 | 0 | 0 | 0 | -0.73
5 | 24/01/2024 | 835 | 1562 | 2397 | 677 | 1127 | 997 | 1720 | 1270 | 1400 | 2000 | 2000 | 2000 | -280 | -730 | -600 | 0 | 0 | 0 | 0 | 0 | 0 | -0.73
6 | 25/01/2024 | 835 | 1530 | 2365 | 645 | 1095 | 965 | 1720 | 1270 | 1400 | 2000 | 2000 | 2000 | -280 | -730 | -600 | 0 | 0 | 0 | 0 | 0 | 0 | -0.73
7 | 26/01/2024 | 835 | 1626 | 2461 | 741 | 1191 | 1061 | 1720 | 1270 | 1400 | 2000 | 2000 | 2000 | -280 | -730 | -600 | 0 | 0 | 0 | 0 | 0 | 0 | -0.73
8 | 27/01/2024 | 835 | 1338 | 2173 | 453 | 903 | 773 | 1720 | 1270 | 1400 | 2000 | 2000 | 2000 | -280 | -730 | -600 | 0 | 0 | 0 | 0 | 0 | 0 | -0.73
9 | 28/01/2024 | 835 | 1203 | 2038 | 318 | 768 | 638 | 1720 | 1270 | 1400 | 2000 | 2000 | 2000 | -280 | -730 | -600 | 0 | 0 | 0 | 0 | 0 | 0 | -0.73
10 | 29/01/2024 | 835 | 1342 | 2177 | 457 | 907 | 777 | 1720 | 1270 | 1400 | 2000 | 2000 | 2000 | -280 | -730 | -600 | 0 | 0 | 0 | 0 | 0 | 0 | -0.73
11 | 30/01/2024 | 835 | 925 | 1760 | 40 | 490 | 360 | 1720 | 1270 | 1400 | 2000 | 2000 | 2000 | -280 | -730 | -600 | 0 | 0 | 0 | 0 | 0 | 0 | -0.73
12 | 31/01/2024 | 835 | 1441 | 2276 | 556 | 1006 | 876 | 1720 | 1270 | 1400 | 2000 | 2000 | 2000 | -280 | -730 | -600 | 0 | 0 | 0 | 0 | 0 | 0 | -0.73
13 | 01/02/2024 | 835 | 1160 | 1995 | 275 | 725 | 595 | 1720 | 1270 | 1400 | 2000 | 2000 | 2000 | -280 | -730 | -600 | 0 | 0 | 0 | 0 | 0 | 0 | -0.73
14 | 02/02/2024 | 835 | 736 | 1571 | -149 | 301 | 171 | 1720 | 1270 | 1400 | 2000 | 2000 | 2000 | -280 | -730 | -600 | 0 | 0 | 0 | 0 | 0 | 0 | -0.73
15 | 03/02/2024 | 884 | 1543 | 2427 | 709 | 1160 | 1029 | 1718 | 1267 | 1398 | 2000 | 2000 | 2000 | -282 | -733 | -602 | 2 | 3 | 2 | -2 | -3 | -2 | -0.433 | 0.3 | 0.3
16 | 04/02/2024 | 884 | 1184 | 2068 | 352 | 803 | 672 | 1716 | 1265 | 1396 | 2000 | 2000 | 2000 | -284 | -735 | -604 | 2 | 2 | 2 | -4 | -5 | -4 | -0.435 |  | 0.3
17 | 05/02/2024 | 884 | 1519 | 2403 | 688 | 1139 | 1008 | 1715 | 1264 | 1395 | 2000 | 2000 | 2000 | -285 | -736 | -605 | 1 | 1 | 1 | -5 | -6 | -5 | -0.436 |  | 0.3
18 | 06/02/2024 | 884 | 1248 | 2132 | 417 | 868 | 737 | 1715 | 1264 | 1395 | 2000 | 2000 | 2000 | -285 | -736 | -605 | 0 | 0 | 0 | -5 | -6 | -5 | -0.436 |  | 0.3
19 | 07/02/2024 | 884 | 1323 | 2207 | 494 | 946 | 814 | 1713 | 1261 | 1393 | 2000 | 2000 | 2000 | -287 | -739 | -607 | 2 | 3 | 2 | -7 | -9 | -7 | -0.139 | 0.3 | 0.6
20 | 08/02/2024 | 884 | 1819 | 2703 | 992 | 1444 | 1312 | 1711 | 1259 | 1391 | 2000 | 2000 | 2000 | -289 | -741 | -609 | 2 | 2 | 2 | -9 | -11 | -9 | -0.141 |  | 0.6
21 | 09/02/2024 | 884 | 1589 | 2473 | 763 | 1216 | 1083 | 1710 | 1257 | 1390 | 2000 | 2000 | 2000 | -290 | -743 | -610 | 1 | 2 | 1 | -10 | -13 | -10 | -0.143 |  | 0.6
22 | 10/02/2024 | 884 | 1540 | 2424 | 714 | 1167 | 1034 | 1710 | 1257 | 1390 | 2000 | 2000 | 2000 | -290 | -743 | -610 | 0 | 0 | 0 | -10 | -13 | -10 | -0.143 |  | 0.6
23 | 11/02/2024 | 884 | 1419 | 2303 | 595 | 1049 | 915 | 1708 | 1254 | 1388 | 2000 | 2000 | 2000 | -292 | -746 | -612 | 2 | 3 | 2 | -12 | -16 | -12 | 0.154 | 0.3 | 0.9
24 | 12/02/2024 | 884 | 1770 | 2654 | 948 | 1402 | 1268 | 1706 | 1252 | 1386 | 2000 | 2000 | 2000 | -294 | -748 | -614 | 2 | 2 | 2 | -14 | -18 | -14 | 0.152 |  | 0.9
25 | 13/02/2024 | 884 | 1710 | 2594 | 889 | 1344 | 1209 | 1705 | 1250 | 1385 | 2000 | 2000 | 2000 | -295 | -750 | -615 | 1 | 2 | 1 | -15 | -20 | -15 | 0.15 |  | 0.9
26 | 14/02/2024 | 884 | 1148 | 2032 | 327 | 782 | 647 | 1705 | 1250 | 1385 | 2000 | 2000 | 2000 | -295 | -750 | -615 | 0 | 0 | 0 | -15 | -20 | -15 | 0.15 |  | 0.9
27 | 15/02/2024 | 884 | 1566 | 2450 | 747 | 1203 | 1067 | 1703 | 1247 | 1383 | 2000 | 2000 | 2000 | -297 | -753 | -617 | 2 | 3 | 2 | -17 | -23 | -17 | 0.447 | 0.3 | 1.2
28 | 16/02/2024 | 884 | 1036 | 1920 | 219 | 675 | 539 | 1701 | 1245 | 1381 | 2000 | 2000 | 2000 | -299 | -755 | -619 | 2 | 2 | 2 | -19 | -25 | -19 | 0.445 |  | 1.2
29 | 17/02/2024 | 884 | 1148 | 2032 | 332 | 789 | 652 | 1700 | 1243 | 1380 | 2000 | 2000 | 2000 | -300 | -757 | -620 | 1 | 2 | 1 | -20 | -27 | -20 | 0.443 |  | 1.2
30 | 18/02/2024 | 884 | 1073 | 1957 | 257 | 714 | 577 | 1700 | 1243 | 1380 | 2000 | 2000 | 2000 | -300 | -757 | -620 | 0 | 0 | 0 | -20 | -27 | -20 | 0.443 |  | 1.2
31 | 19/02/2024 | 884 | 1294 | 2178 | 480 | 938 | 800 | 1698 | 1240 | 1378 | 2000 | 2000 | 2000 | -302 | -760 | -622 | 2 | 3 | 2 | -22 | -30 | -22 | 0.74 | 0.3 | 1.5
32 | 20/02/2024 | 884 | 1353 | 2237 | 541 | 1000 | 861 | 1696 | 1237 | 1376 | 2000 | 2000 | 2000 | -304 | -763 | -624 | 2 | 3 | 2 | -24 | -33 | -24 | 0.737 |  | 1.5
33 | 21/02/2024 | 884 | 1634 | 2518 | 824 | 1284 | 1144 | 1694 | 1234 | 1374 | 2000 | 2000 | 2000 | -306 | -766 | -626 | 2 | 3 | 2 | -26 | -36 | -26 | 0.734 |  | 1.5
34 | 22/02/2024 | 884 | 1044 | 1928 | 236 | 697 | 556 | 1692 | 1231 | 1372 | 2000 | 2000 | 2000 | -308 | -769 | -628 | 2 | 3 | 2 | -28 | -39 | -28 | 0.731 |  | 1.5
35 | 23/02/2024 | 884 | 1069 | 1953 | 263 | 725 | 583 | 1690 | 1228 | 1370 | 2000 | 2000 | 2000 | -310 | -772 | -630 | 2 | 3 | 2 | -30 | -42 | -30 | 0.728 |  | 1.5
36 | 24/02/2024 | 884 | 1247 | 2131 | 443 | 906 | 763 | 1688 | 1225 | 1368 | 2000 | 2000 | 2000 | -312 | -775 | -632 | 2 | 3 | 2 | -32 | -45 | -32 | 0.725 |  | 1.5
37 | 25/02/2024 | 884 | 1434 | 2318 | 632 | 1096 | 952 | 1686 | 1222 | 1366 | 2000 | 2000 | 2000 | -314 | -778 | -634 | 2 | 3 | 2 | -34 | -48 | -34 | 0.722 |  | 1.5
38 | 26/02/2024 | 884 | 1331 | 2215 | 531 | 996 | 851 | 1684 | 1219 | 1364 | 2000 | 2000 | 2000 | -316 | -781 | -636 | 2 | 3 | 2 | -36 | -51 | -36 | 0.719 |  | 1.5
39 | 27/02/2024 | 884 | 894 | 1778 | 96 | 562 | 416 | 1682 | 1216 | 1362 | 2000 | 2000 | 2000 | -318 | -784 | -638 | 2 | 3 | 2 | -38 | -54 | -38 | 0.716 |  | 1.5
40 | 28/02/2024 | 884 | 1192 | 2076 | 396 | 863 | 716 | 1680 | 1213 | 1360 | 2000 | 2000 | 2000 | -320 | -787 | -640 | 2 | 3 | 2 | -40 | -57 | -40 | 0.713 |  | 1.5
41 | 29/02/2024 | 884 | 1550 | 2434 | 756 | 1224 | 1076 | 1678 | 1210 | 1358 | 2000 | 2000 | 2000 | -322 | -790 | -642 | 2 | 3 | 2 | -42 | -60 | -42 | 0.71 |  | 1.5
42 | 01/03/2024 | 884 | 934 | 1818 | 142 | 611 | 462 | 1676 | 1207 | 1356 | 2000 | 2000 | 2000 | -324 | -793 | -644 | 2 | 3 | 2 | -44 | -63 | -44 | 0.707 |  | 1.5
43 | 02/03/2024 | 884 | 1301 | 2185 | 511 | 981 | 831 | 1674 | 1204 | 1354 | 2000 | 2000 | 2000 | -326 | -796 | -646 | 2 | 3 | 2 | -46 | -66 | -46 | 0.704 |  | 1.5
44 | 03/03/2024 | 884 | 1189 | 2073 | 401 | 872 | 721 | 1672 | 1201 | 1352 | 2000 | 2000 | 2000 | -328 | -799 | -648 | 2 | 3 | 2 | -48 | -69 | -48 | 0.701 |  | 1.5
45 | 04/03/2024 | 884 | 983 | 1867 | 197 | 669 | 517 | 1670 | 1198 | 1350 | 2000 | 2000 | 2000 | -330 | -802 | -650 | 2 | 3 | 2 | -50 | -72 | -50 | 0.698 |  | 1.5
46 | 05/03/2024 | 884 | 1588 | 2472 | 804 | 1277 | 1124 | 1668 | 1195 | 1348 | 2000 | 2000 | 2000 | -332 | -805 | -652 | 2 | 3 | 2 | -52 | -75 | -52 | 0.695 |  | 1.5
47 | 06/03/2024 | 884 | 1759 | 2643 | 977 | 1451 | 1297 | 1666 | 1192 | 1346 | 2000 | 2000 | 2000 | -334 | -808 | -654 | 2 | 3 | 2 | -54 | -78 | -54 | 0.692 |  | 1.5
48 | 07/03/2024 | 884 | 1767 | 2651 | 987 | 1462 | 1307 | 1664 | 1189 | 1344 | 2000 | 2000 | 2000 | -336 | -811 | -656 | 2 | 3 | 2 | -56 | -81 | -56 | 0.689 |  | 1.5
49 | 08/03/2024 | 884 | 1732 | 2616 | 954 | 1430 | 1274 | 1662 | 1186 | 1342 | 2000 | 2000 | 2000 | -338 | -814 | -658 | 2 | 3 | 2 | -58 | -84 | -58 | 0.686 |  | 1.5
50 | 09/03/2024 | 884 | 825 | 1709 | 49 | 526 | 369 | 1660 | 1183 | 1340 | 2000 | 2000 | 2000 | -340 | -817 | -660 | 2 | 3 | 2 | -60 | -87 | -60 | 0.683 |  | 1.5
51 | 10/03/2024 | 884 | 1533 | 2417 | 759 | 1237 | 1079 | 1658 | 1180 | 1338 | 2000 | 2000 | 2000 | -342 | -820 | -662 | 2 | 3 | 2 | -62 | -90 | -62 | 0.68 |  | 1.5
52 | 11/03/2024 | 884 | 1396 | 2280 | 624 | 1103 | 944 | 1656 | 1177 | 1336 | 2000 | 2000 | 2000 | -344 | -823 | -664 | 2 | 3 | 2 | -64 | -93 | -64 | 0.677 |  | 1.5
53 | 12/03/2024 | 884 | 1531 | 2415 | 761 | 1241 | 1081 | 1654 | 1174 | 1334 | 2000 | 2000 | 2000 | -346 | -826 | -666 | 2 | 3 | 2 | -66 | -96 | -66 | 0.674 |  | 1.5
54 | 13/03/2024 | 884 | 1112 | 1996 | 344 | 825 | 664 | 1652 | 1171 | 1332 | 2000 | 2000 | 2000 | -348 | -829 | -668 | 2 | 3 | 2 | -68 | -99 | -68 | 0.671 |  | 1.5
55 | 14/03/2024 | 884 | 1359 | 2243 | 593 | 1075 | 913 | 1650 | 1168 | 1330 | 2000 | 2000 | 2000 | -350 | -832 | -670 | 2 | 3 | 2 | -70 | -102 | -70 | 0.668 |  | 1.5
56 | 15/03/2024 | 884 | 1341 | 2225 | 577 | 1060 | 897 | 1648 | 1165 | 1328 | 2000 | 2000 | 2000 | -352 | -835 | -672 | 2 | 3 | 2 | -72 | -105 | -72 | 0.665 |  | 1.5
57 | 16/03/2024 | 884 | 1648 | 2532 | 886 | 1370 | 1206 | 1646 | 1162 | 1326 | 2000 | 2000 | 2000 | -354 | -838 | -674 | 2 | 3 | 2 | -74 | -108 | -74 | 0.662 |  | 1.5
58 | 17/03/2024 | 884 | 1715 | 2599 | 955 | 1440 | 1275 | 1644 | 1159 | 1324 | 2000 | 2000 | 2000 | -356 | -841 | -676 | 2 | 3 | 2 | -76 | -111 | -76 | 0.659 |  | 1.5
59 | 18/03/2024 | 884 | 1766 | 2650 | 1008 | 1494 | 1328 | 1642 | 1156 | 1322 | 2000 | 2000 | 2000 | -358 | -844 | -678 | 2 | 3 | 2 | -78 | -114 | -78 | 0.656 |  | 1.5
60 | 19/03/2024 | 884 | 1602 | 2486 | 846 | 1333 | 1166 | 1640 | 1153 | 1320 | 2000 | 2000 | 2000 | -360 | -847 | -680 | 2 | 3 | 2 | -80 | -117 | -80 | 0.653 |  | 1.5
61 | 20/03/2024 | 884 | 1080 | 1964 | 326 | 814 | 646 | 1638 | 1150 | 1318 | 2000 | 2000 | 2000 | -362 | -850 | -682 | 2 | 3 | 2 | -82 | -120 | -82 | 0.65 |  | 1.5
62 | 21/03/2024 | 884 | 1370 | 2254 | 618 | 1107 | 938 | 1636 | 1147 | 1316 | 2000 | 2000 | 2000 | -364 | -853 | -684 | 2 | 3 | 2 | -84 | -123 | -84 | 0.647 |  | 1.5
63 | 22/03/2024 | 884 | 1224 | 2108 | 474 | 964 | 794 | 1634 | 1144 | 1314 | 2000 | 2000 | 2000 | -366 | -856 | -686 | 2 | 3 | 2 | -86 | -126 | -86 | 0.644 |  | 1.5
64 | 23/03/2024 | 884 | 915 | 1799 | 167 | 658 | 487 | 1632 | 1141 | 1312 | 2000 | 2000 | 2000 | -368 | -859 | -688 | 2 | 3 | 2 | -88 | -129 | -88 | 0.641 |  | 1.5
65 | 24/03/2024 | 884 | 1564 | 2448 | 818 | 1310 | 1138 | 1630 | 1138 | 1310 | 2000 | 2000 | 2000 | -370 | -862 | -690 | 2 | 3 | 2 | -90 | -132 | -90 | 0.638 |  | 1.5
66 | 25/03/2024 | 884 | 1606 | 2490 | 862 | 1355 | 1182 | 1628 | 1135 | 1308 | 2000 | 2000 | 2000 | -372 | -865 | -692 | 2 | 3 | 2 | -92 | -135 | -92 | 0.635 |  | 1.5
67 | 26/03/2024 | 884 | 998 | 1882 | 256 | 750 | 576 | 1626 | 1132 | 1306 | 2000 | 2000 | 2000 | -374 | -868 | -694 | 2 | 3 | 2 | -94 | -138 | -94 | 0.632 |  | 1.5
68 | 27/03/2024 | 884 | 1544 | 2428 | 804 | 1299 | 1124 | 1624 | 1129 | 1304 | 2000 | 2000 | 2000 | -376 | -871 | -696 | 2 | 3 | 2 | -96 | -141 | -96 | 0.629 |  | 1.5
69 | 28/03/2024 | 884 | 1629 | 2513 | 891 | 1387 | 1211 | 1622 | 1126 | 1302 | 2000 | 2000 | 2000 | -378 | -874 | -698 | 2 | 3 | 2 | -98 | -144 | -98 | 0.626 |  | 1.5
70 | 29/03/2024 | 884 | 893 | 1777 | 157 | 654 | 477 | 1620 | 1123 | 1300 | 2000 | 2000 | 2000 | -380 | -877 | -700 | 2 | 3 | 2 | -100 | -147 | -100 | 0.623 |  | 1.5
71 | 30/03/2024 | 884 | 1089 | 1973 | 355 | 853 | 675 | 1618 | 1120 | 1298 | 2000 | 2000 | 2000 | -382 | -880 | -702 | 2 | 3 | 2 | -102 | -150 | -102 | 0.62 |  | 1.5
72 | 31/03/2024 | 884 | 1489 | 2373 | 757 | 1256 | 1077 | 1616 | 1117 | 1296 | 2000 | 2000 | 2000 | -384 | -883 | -704 | 2 | 3 | 2 | -104 | -153 | -104 | 0.617 |  | 1.5
73 | 01/04/2024 | 884 | 745 | 1629 | 15 | 515 | 335 | 1614 | 1114 | 1294 | 2000 | 2000 | 2000 | -386 | -886 | -706 | 2 | 3 | 2 | -106 | -156 | -106 | 0.614 |  | 1.5
74 | 02/04/2024 | 884 | 1496 | 2380 | 768 | 1269 | 1088 | 1612 | 1111 | 1292 | 2000 | 2000 | 2000 | -388 | -889 | -708 | 2 | 3 | 2 | -108 | -159 | -108 | 0.611 |  | 1.5
75 | 03/04/2024 | 884 | 1230 | 2114 | 504 | 1006 | 824 | 1610 | 1108 | 1290 | 2000 | 2000 | 2000 | -390 | -892 | -710 | 2 | 3 | 2 | -110 | -162 | -110 | 0.608 |  | 1.5
76 | 04/04/2024 | 884 | 751 | 1635 | 27 | 530 | 347 | 1608 | 1105 | 1288 | 2000 | 2000 | 2000 | -392 | -895 | -712 | 2 | 3 | 2 | -112 | -165 | -112 | 0.605 |  | 1.5
77 | 05/04/2024 | 884 | 1178 | 2062 | 456 | 960 | 776 | 1606 | 1102 | 1286 | 2000 | 2000 | 2000 | -394 | -898 | -714 | 2 | 3 | 2 | -114 | -168 | -114 | 0.602 |  | 1.5
78 | 06/04/2024 | 884 | 1151 | 2035 | 431 | 936 | 751 | 1604 | 1099 | 1284 | 2000 | 2000 | 2000 | -396 | -901 | -716 | 2 | 3 | 2 | -116 | -171 | -116 | 0.599 |  | 1.5
79 | 07/04/2024 | 884 | 1688 | 2572 | 970 | 1476 | 1290 | 1602 | 1096 | 1282 | 2000 | 2000 | 2000 | -398 | -904 | -718 | 2 | 3 | 2 | -118 | -174 | -118 | 0.596 |  | 1.5
80 | 08/04/2024 | 884 | 1329 | 2213 | 613 | 1120 | 933 | 1600 | 1093 | 1280 | 2000 | 2000 | 2000 | -400 | -907 | -720 | 2 | 3 | 2 | -120 | -177 | -120 | 0.593 |  | 1.5
81 | 09/04/2024 | 884 | 1661 | 2545 | 947 | 1455 | 1267 | 1598 | 1090 | 1278 | 2000 | 2000 | 2000 | -402 | -910 | -722 | 2 | 3 | 2 | -122 | -180 | -122 | 0.59 |  | 1.5
82 | 10/04/2024 | 884 | 1387 | 2271 | 675 | 1184 | 995 | 1596 | 1087 | 1276 | 2000 | 2000 | 2000 | -404 | -913 | -724 | 2 | 3 | 2 | -124 | -183 | -124 | 0.587 |  | 1.5
83 | 11/04/2024 | 884 | 1463 | 2347 | 754 | 1263 | 1073 | 1593 | 1084 | 1274 | 2000 | 2000 | 2000 | -407 | -916 | -726 | 3 | 3 | 2 | -127 | -186 | -126 | 0.584 |  | 1.5
84 | 12/04/2024 | 884 | 958 | 1842 | 252 | 761 | 570 | 1590 | 1081 | 1272 | 2000 | 2000 | 2000 | -410 | -919 | -728 | 3 | 3 | 2 | -130 | -189 | -128 | 0.581 |  | 1.5
85 | 13/04/2024 | 884 | 1462 | 2346 | 759 | 1267 | 1076 | 1587 | 1079 | 1270 | 2000 | 2000 | 2000 | -413 | -921 | -730 | 3 | 2 | 2 | -133 | -191 | -130 | 0.579 |  | 1.5
86 | 14/04/2024 | 884 | 1676 | 2560 | 976 | 1483 | 1291 | 1584 | 1077 | 1269 | 2000 | 2000 | 2000 | -416 | -923 | -731 | 3 | 2 | 1 | -136 | -193 | -131 | 0.577 |  | 1.5
87 | 15/04/2024 | 884 | 1557 | 2441 | 859 | 1366 | 1173 | 1582 | 1075 | 1268 | 2000 | 2000 | 2000 | -418 | -925 | -732 | 2 | 2 | 1 | -138 | -195 | -132 | 0.575 |  | 1.5
88 | 16/04/2024 | 884 | 907 | 1791 | 211 | 718 | 523 | 1580 | 1073 | 1268 | 2000 | 2000 | 2000 | -420 | -927 | -732 | 2 | 2 | 0 | -140 | -197 | -132 | 0.573 |  | 1.5
89 | 17/04/2024 | 884 | 849 | 1733 | 155 | 661 | 465 | 1578 | 1072 | 1268 | 2000 | 2000 | 2000 | -422 | -928 | -732 | 2 | 1 | 0 | -142 | -198 | -132 | 0.572 |  | 1.5
90 | 18/04/2024 | 884 | 1286 | 2170 | 593 | 1098 | 902 | 1577 | 1072 | 1268 | 2000 | 2000 | 2000 | -423 | -928 | -732 | 1 | 0 | 0 | -143 | -198 | -132 | 0.572 |  | 1.5
91 | 19/04/2024 | 884 | 707 | 1591 | 14 | 519 | 323 | 1577 | 1072 | 1268 | 2000 | 2000 | 2000 | -423 | -928 | -732 | 0 | 0 | 0 | -143 | -198 | -132 | 0.572 |  | 1.5
92 | 20/04/2024 | 884 | 1180 | 2064 | 487 | 992 | 796 | 1577 | 1072 | 1268 | 2000 | 2000 | 2000 | -423 | -928 | -732 | 0 | 0 | 0 | -143 | -198 | -132 | 0.572 |  | 1.5
93 | 21/04/2024 | 884 | 1028 | 1912 | 335 | 840 | 644 | 1577 | 1072 | 1268 | 2000 | 2000 | 2000 | -423 | -928 | -732 | 0 | 0 | 0 | -143 | -198 | -132 | 0.572 |  | 1.5
94 | 22/04/2024 | 884 | 953 | 1837 | 260 | 765 | 569 | 1577 | 1072 | 1268 | 2000 | 2000 | 2000 | -423 | -928 | -732 | 0 | 0 | 0 | -143 | -198 | -132 | 0.572 |  | 1.5
95 | 23/04/2024 | 884 | 1177 | 2061 | 484 | 989 | 793 | 1577 | 1072 | 1268 | 2000 | 2000 | 2000 | -423 | -928 | -732 | 0 | 0 | 0 | -143 | -198 | -132 | 0.572 |  | 1.5
96 | 24/04/2024 | 884 | 1504 | 2388 | 811 | 1316 | 1120 | 1577 | 1072 | 1268 | 2000 | 2000 | 2000 | -423 | -928 | -732 | 0 | 0 | 0 | -143 | -198 | -132 | 0.572 |  | 1.5
97 | 25/04/2024 | 884 | 789 | 1673 | 96 | 601 | 405 | 1577 | 1072 | 1268 | 2000 | 2000 | 2000 | -423 | -928 | -732 | 0 | 0 | 0 | -143 | -198 | -132 | 0.572 |  | 1.5
98 | 26/04/2024 | 884 | 1201 | 2085 | 508 | 1013 | 817 | 1577 | 1072 | 1268 | 2000 | 2000 | 2000 | -423 | -928 | -732 | 0 | 0 | 0 | -143 | -198 | -132 | 0.572 |  | 1.5
99 | 27/04/2024 | 884 | 963 | 1847 | 270 | 775 | 579 | 1577 | 1072 | 1268 | 2000 | 2000 | 2000 | -423 | -928 | -732 | 0 | 0 | 0 | -143 | -198 | -132 | 0.572 |  | 1.5
100 | 28/04/2024 | 884 | 1145 | 2029 | 452 | 957 | 761 | 1577 | 1072 | 1268 | 2000 | 2000 | 2000 | -423 | -928 | -732 | 0 | 0 | 0 | -143 | -198 | -132 | 0.572 |  | 1.5
101 | 29/04/2024 | 884 | 1600 | 2484 | 907 | 1412 | 1216 | 1577 | 1072 | 1268 | 2000 | 2000 | 2000 | -423 | -928 | -732 | 0 | 0 | 0 | -143 | -198 | -132 | 0.572 |  | 1.5
102 | 30/04/2024 | 884 | 1500 | 2384 | 807 | 1312 | 1116 | 1577 | 1072 | 1268 | 2000 | 2000 | 2000 | -423 | -928 | -732 | 0 | 0 | 0 | -143 | -198 | -132 | 0.572 |  | 1.5
103 | 01/05/2024 | 884 | 1066 | 1950 | 373 | 878 | 682 | 1577 | 1072 | 1268 | 2000 | 2000 | 2000 | -423 | -928 | -732 | 0 | 0 | 0 | -143 | -198 | -132 | 0.572 |  | 1.5
104 | 02/05/2024 | 884 | 1102 | 1986 | 409 | 914 | 718 | 1577 | 1072 | 1268 | 2000 | 2000 | 2000 | -423 | -928 | -732 | 0 | 0 | 0 | -143 | -198 | -132 | 0.572 |  | 1.5
105 | 03/05/2024 | 884 | 728 | 1612 | 35 | 540 | 344 | 1577 | 1072 | 1268 | 2000 | 2000 | 2000 | -423 | -928 | -732 | 0 | 0 | 0 | -143 | -198 | -132 | 0.572 |  | 1.5
106 | 04/05/2024 | 884 | 1116 | 2000 | 423 | 928 | 732 | 1577 | 1072 | 1268 | 2000 | 2000 | 2000 | -423 | -928 | -732 | 0 | 0 | 0 | -143 | -198 | -132 | 0.572 |  | 1.5
107 | 05/05/2024 | 884 | 1220 | 2104 | 527 | 1032 | 836 | 1577 | 1072 | 1268 | 2000 | 2000 | 2000 | -423 | -928 | -732 | 0 | 0 | 0 | -143 | -198 | -132 | 0.572 |  | 1.5
108 | 06/05/2024 | 884 | 1376 | 2260 | 683 | 1188 | 992 | 1577 | 1072 | 1268 | 2000 | 2000 | 2000 | -423 | -928 | -732 | 0 | 0 | 0 | -143 | -198 | -132 | 0.572 |  | 1.5
109 | 07/05/2024 | 884 | 1173 | 2057 | 480 | 985 | 789 | 1577 | 1072 | 1268 | 2000 | 2000 | 2000 | -423 | -928 | -732 | 0 | 0 | 0 | -143 | -198 | -132 | 0.572 |  | 1.5
110 | 08/05/2024 | 884 | 782 | 1666 | 89 | 594 | 398 | 1577 | 1072 | 1268 | 2000 | 2000 | 2000 | -423 | -928 | -732 | 0 | 0 | 0 | -143 | -198 | -132 | 0.572 |  | 1.5
111 | 09/05/2024 | 884 | 955 | 1839 | 262 | 767 | 571 | 1577 | 1072 | 1268 | 2000 | 2000 | 2000 | -423 | -928 | -732 | 0 | 0 | 0 | -143 | -198 | -132 | 0.572 |  | 1.5
112 | 10/05/2024 | 884 | 966 | 1850 | 273 | 778 | 582 | 1577 | 1072 | 1268 | 2000 | 2000 | 2000 | -423 | -928 | -732 | 0 | 0 | 0 | -143 | -198 | -132 | 0.572 |  | 1.5
113 | 11/05/2024 | 884 | 934 | 1818 | 241 | 746 | 550 | 1577 | 1072 | 1268 | 2000 | 2000 | 2000 | -423 | -928 | -732 | 0 | 0 | 0 | -143 | -198 | -132 | 0.572 |  | 1.5
114 | 12/05/2024 | 884 | 1030 | 1914 | 337 | 842 | 646 | 1577 | 1072 | 1268 | 2000 | 2000 | 2000 | -423 | -928 | -732 | 0 | 0 | 0 | -143 | -198 | -132 | 0.572 |  | 1.5
115 | 13/05/2024 | 884 | 1476 | 2360 | 783 | 1288 | 1092 | 1577 | 1072 | 1268 | 2000 | 2000 | 2000 | -423 | -928 | -732 | 0 | 0 | 0 | -143 | -198 | -132 | 0.572 |  | 1.5
116 | 14/05/2024 | 884 | 1607 | 2491 | 914 | 1419 | 1223 | 1577 | 1072 | 1268 | 2000 | 2000 | 2000 | -423 | -928 | -732 | 0 | 0 | 0 | -143 | -198 | -132 | 0.572 |  | 1.5
117 | 15/05/2024 | 884 | 746 | 1630 | 53 | 558 | 362 | 1577 | 1072 | 1268 | 2000 | 2000 | 2000 | -423 | -928 | -732 | 0 | 0 | 0 | -143 | -198 | -132 | 0.572 |  | 1.5
118 | 16/05/2024 | 884 | 1329 | 2213 | 636 | 1141 | 945 | 1577 | 1072 | 1268 | 2000 | 2000 | 2000 | -423 | -928 | -732 | 0 | 0 | 0 | -143 | -198 | -132 | 0.572 |  | 1.5
119 | 17/05/2024 | 884 | 1579 | 2463 | 886 | 1391 | 1195 | 1577 | 1072 | 1268 | 2000 | 2000 | 2000 | -423 | -928 | -732 | 0 | 0 | 0 | -143 | -198 | -132 | 0.572 |  | 1.5
120 | 18/05/2024 | 884 | 1564 | 2448 | 871 | 1376 | 1180 | 1577 | 1072 | 1268 | 2000 | 2000 | 2000 | -423 | -928 | -732 | 0 | 0 | 0 | -143 | -198 | -132 | 0.572 |  | 1.5
121 | 19/05/2024 | 884 | 874 | 1758 | 181 | 686 | 490 | 1577 | 1072 | 1268 | 2000 | 2000 | 2000 | -423 | -928 | -732 | 0 | 0 | 0 | -143 | -198 | -132 | 0.572 |  | 1.5
122 | 20/05/2024 | 884 | 945 | 1829 | 252 | 757 | 561 | 1577 | 1072 | 1268 | 2000 | 2000 | 2000 | -423 | -928 | -732 | 0 | 0 | 0 | -143 | -198 | -132 | 0.572 |  | 1.5
123 | 21/05/2024 | 884 | 998 | 1882 | 305 | 810 | 614 | 1577 | 1072 | 1268 | 2000 | 2000 | 2000 | -423 | -928 | -732 | 0 | 0 | 0 | -143 | -198 | -132 | 0.572 |  | 1.5
124 | 22/05/2024 | 884 | 838 | 1722 | 145 | 650 | 454 | 1577 | 1072 | 1268 | 2000 | 2000 | 2000 | -423 | -928 | -732 | 0 | 0 | 0 | -143 | -198 | -132 | 0.572 |  | 1.5
125 | 23/05/2024 | 884 | 1319 | 2203 | 626 | 1131 | 935 | 1577 | 1072 | 1268 | 2000 | 2000 | 2000 | -423 | -928 | -732 | 0 | 0 | 0 | -143 | -198 | -132 | 0.572 |  | 1.5
126 | 24/05/2024 | 884 | 1611 | 2495 | 918 | 1423 | 1227 | 1577 | 1072 | 1268 | 2000 | 2000 | 2000 | -423 | -928 | -732 | 0 | 0 | 0 | -143 | -198 | -132 | 0.572 |  | 1.5
127 | 25/05/2024 | 884 | 1468 | 2352 | 775 | 1280 | 1084 | 1577 | 1072 | 1268 | 2000 | 2000 | 2000 | -423 | -928 | -732 | 0 | 0 | 0 | -143 | -198 | -132 | 0.572 |  | 1.5
128 | 26/05/2024 | 884 | 1162 | 2046 | 469 | 974 | 778 | 1577 | 1072 | 1268 | 2000 | 2000 | 2000 | -423 | -928 | -732 | 0 | 0 | 0 | -143 | -198 | -132 | 0.572 |  | 1.5
129 | 27/05/2024 | 884 | 814 | 1698 | 121 | 626 | 430 | 1577 | 1072 | 1268 | 2000 | 2000 | 2000 | -423 | -928 | -732 | 0 | 0 | 0 | -143 | -198 | -132 | 0.572 |  | 1.5
130 | 28/05/2024 | 884 | 859 | 1743 | 166 | 671 | 475 | 1577 | 1072 | 1268 | 2000 | 2000 | 2000 | -423 | -928 | -732 | 0 | 0 | 0 | -143 | -198 | -132 | 0.572 |  | 1.5
131 | 29/05/2024 | 884 | 1254 | 2138 | 561 | 1066 | 870 | 1577 | 1072 | 1268 | 2000 | 2000 | 2000 | -423 | -928 | -732 | 0 | 0 | 0 | -143 | -198 | -132 | 0.572 |  | 1.5
132 | 30/05/2024 | 884 | 803 | 1687 | 110 | 615 | 419 | 1577 | 1072 | 1268 | 2000 | 2000 | 2000 | -423 | -928 | -732 | 0 | 0 | 0 | -143 | -198 | -132 | 0.572 |  | 1.5
133 | 31/05/2024 | 884 | 891 | 1775 | 198 | 703 | 507 | 1577 | 1072 | 1268 | 2000 | 2000 | 2000 | -423 | -928 | -732 | 0 | 0 | 0 | -143 | -198 | -132 | 0.572 |  | 1.5
134 | 01/06/2024 | 884 | 1158 | 2042 | 465 | 970 | 774 | 1577 | 1072 | 1268 | 2000 | 2000 | 2000 | -423 | -928 | -732 | 0 | 0 | 0 | -143 | -198 | -132 | 0.572 |  | 1.5
135 | 02/06/2024 | 884 | 1092 | 1976 | 399 | 904 | 708 | 1577 | 1072 | 1268 | 2000 | 2000 | 2000 | -423 | -928 | -732 | 0 | 0 | 0 | -143 | -198 | -132 | 0.572 |  | 1.5
136 | 03/06/2024 | 884 | 761 | 1645 | 68 | 573 | 377 | 1577 | 1072 | 1268 | 2000 | 2000 | 2000 | -423 | -928 | -732 | 0 | 0 | 0 | -143 | -198 | -132 | 0.572 |  | 1.5
137 | 04/06/2024 | 884 | 1019 | 1903 | 326 | 831 | 635 | 1577 | 1072 | 1268 | 2000 | 2000 | 2000 | -423 | -928 | -732 | 0 | 0 | 0 | -143 | -198 | -132 | 0.572 |  | 1.5
138 | 05/06/2024 | 884 | 1508 | 2392 | 815 | 1320 | 1124 | 1577 | 1072 | 1268 | 2000 | 2000 | 2000 | -423 | -928 | -732 | 0 | 0 | 0 | -143 | -198 | -132 | 0.572 |  | 1.5
139 | 06/06/2024 | 884 | 1511 | 2395 | 818 | 1323 | 1127 | 1577 | 1072 | 1268 | 2000 | 2000 | 2000 | -423 | -928 | -732 | 0 | 0 | 0 | -143 | -198 | -132 | 0.572 |  | 1.5
140 | 07/06/2024 | 884 | 1034 | 1918 | 341 | 846 | 650 | 1577 | 1072 | 1268 | 2000 | 2000 | 2000 | -423 | -928 | -732 | 0 | 0 | 0 | -143 | -198 | -132 | 0.572 |  | 1.5
141 | 08/06/2024 | 884 | 1198 | 2082 | 505 | 1010 | 814 | 1577 | 1072 | 1268 | 2000 | 2000 | 2000 | -423 | -928 | -732 | 0 | 0 | 0 | -143 | -198 | -132 | 0.572 |  | 1.5
142 | 09/06/2024 | 884 | 1440 | 2324 | 747 | 1252 | 1056 | 1577 | 1072 | 1268 | 2000 | 2000 | 2000 | -423 | -928 | -732 | 0 | 0 | 0 | -143 | -198 | -132 | 0.572 |  | 1.5
143 | 10/06/2024 | 884 | 981 | 1865 | 288 | 793 | 597 | 1577 | 1072 | 1268 | 2000 | 2000 | 2000 | -423 | -928 | -732 | 0 | 0 | 0 | -143 | -198 | -132 | 0.572 |  | 1.5
144 | 11/06/2024 | 884 | 1359 | 2243 | 666 | 1171 | 975 | 1577 | 1072 | 1268 | 2000 | 2000 | 2000 | -423 | -928 | -732 | 0 | 0 | 0 | -143 | -198 | -132 | 0.572 |  | 1.5
145 | 12/06/2024 | 884 | 959 | 1843 | 266 | 771 | 575 | 1577 | 1072 | 1268 | 2000 | 2000 | 2000 | -423 | -928 | -732 | 0 | 0 | 0 | -143 | -198 | -132 | 0.572 |  | 1.5
146 | 13/06/2024 | 884 | 1423 | 2307 | 730 | 1235 | 1039 | 1577 | 1072 | 1268 | 2000 | 2000 | 2000 | -423 | -928 | -732 | 0 | 0 | 0 | -143 | -198 | -132 | 0.572 |  | 1.5
147 | 14/06/2024 | 884 | 767 | 1651 | 74 | 579 | 383 | 1577 | 1072 | 1268 | 2000 | 2000 | 2000 | -423 | -928 | -732 | 0 | 0 | 0 | -143 | -198 | -132 | 0.572 |  | 1.5
148 | 15/06/2024 | 884 | 1265 | 2149 | 572 | 1077 | 881 | 1577 | 1072 | 1268 | 2000 | 2000 | 2000 | -423 | -928 | -732 | 0 | 0 | 0 | -143 | -198 | -132 | 0.572 |  | 1.5
149 | 16/06/2024 | 884 | 771 | 1655 | 78 | 583 | 387 | 1577 | 1072 | 1268 | 2000 | 2000 | 2000 | -423 | -928 | -732 | 0 | 0 | 0 | -143 | -198 | -132 | 0.572 |  | 1.5
150 | 17/06/2024 | 884 | 987 | 1871 | 294 | 799 | 603 | 1577 | 1072 | 1268 | 2000 | 2000 | 2000 | -423 | -928 | -732 | 0 | 0 | 0 | -143 | -198 | -132 | 0.572 |  | 1.5
151 | 18/06/2024 | 884 | 867 | 1751 | 176 | 682 | 485 | 1575 | 1069 | 1266 | 2000 | 2000 | 2000 | -425 | -931 | -734 | 2 | 3 | 2 | -145 | -201 | -134 | 0.869 | 0.3 | 1.8
152 | 19/06/2024 | 884 | 1217 | 2101 | 528 | 1034 | 836 | 1573 | 1067 | 1265 | 2000 | 2000 | 2000 | -427 | -933 | -735 | 2 | 2 | 1 | -147 | -203 | -135 | 0.867 |  | 1.8
153 | 20/06/2024 | 884 | 892 | 1776 | 204 | 711 | 512 | 1572 | 1065 | 1264 | 2000 | 2000 | 2000 | -428 | -935 | -736 | 1 | 2 | 1 | -148 | -205 | -136 | 0.865 |  | 1.8
154 | 21/06/2024 | 884 | 1330 | 2214 | 642 | 1149 | 950 | 1572 | 1065 | 1264 | 2000 | 2000 | 2000 | -428 | -935 | -736 | 0 | 0 | 0 | -148 | -205 | -136 | 0.865 |  | 1.8
155 | 22/06/2024 | 884 | 1014 | 1898 | 328 | 836 | 636 | 1570 | 1062 | 1262 | 2000 | 2000 | 2000 | -430 | -938 | -738 | 2 | 3 | 2 | -150 | -208 | -138 | 1.162 | 0.3 | 2.1
156 | 23/06/2024 | 884 | 1217 | 2101 | 533 | 1042 | 841 | 1568 | 1059 | 1260 | 2000 | 2000 | 2000 | -432 | -941 | -740 | 2 | 3 | 2 | -152 | -211 | -140 | 1.159 |  | 2.1
157 | 24/06/2024 | 884 | 1328 | 2212 | 646 | 1156 | 954 | 1566 | 1056 | 1258 | 2000 | 2000 | 2000 | -434 | -944 | -742 | 2 | 3 | 2 | -154 | -214 | -142 | 1.156 |  | 2.1
158 | 25/06/2024 | 884 | 1250 | 2134 | 570 | 1081 | 878 | 1564 | 1053 | 1256 | 2000 | 2000 | 2000 | -436 | -947 | -744 | 2 | 3 | 2 | -156 | -217 | -144 | 1.153 |  | 2.1
159 | 26/06/2024 | 884 | 1471 | 2355 | 793 | 1305 | 1101 | 1562 | 1050 | 1254 | 2000 | 2000 | 2000 | -438 | -950 | -746 | 2 | 3 | 2 | -158 | -220 | -146 | 1.15 |  | 2.1
160 | 27/06/2024 | 884 | 796 | 1680 | 120 | 633 | 428 | 1560 | 1047 | 1252 | 2000 | 2000 | 2000 | -440 | -953 | -748 | 2 | 3 | 2 | -160 | -223 | -148 | 1.147 |  | 2.1
161 | 28/06/2024 | 884 | 1077 | 1961 | 403 | 917 | 711 | 1558 | 1044 | 1250 | 2000 | 2000 | 2000 | -442 | -956 | -750 | 2 | 3 | 2 | -162 | -226 | -150 | 1.144 |  | 2.1
162 | 29/06/2024 | 884 | 1221 | 2105 | 549 | 1064 | 857 | 1556 | 1041 | 1248 | 2000 | 2000 | 2000 | -444 | -959 | -752 | 2 | 3 | 2 | -164 | -229 | -152 | 1.141 |  | 2.1
163 | 30/06/2024 | 884 | 1246 | 2130 | 576 | 1092 | 884 | 1554 | 1038 | 1246 | 2000 | 2000 | 2000 | -446 | -962 | -754 | 2 | 3 | 2 | -166 | -232 | -154 | 1.138 |  | 2.1
164 | 01/07/2024 | 884 | 1424 | 2308 | 756 | 1273 | 1064 | 1552 | 1035 | 1244 | 2000 | 2000 | 2000 | -448 | -965 | -756 | 2 | 3 | 2 | -168 | -235 | -156 | 1.135 |  | 2.1
165 | 02/07/2024 | 884 | 877 | 1761 | 211 | 729 | 519 | 1550 | 1032 | 1242 | 2000 | 2000 | 2000 | -450 | -968 | -758 | 2 | 3 | 2 | -170 | -238 | -158 | 1.132 |  | 2.1
166 | 03/07/2024 | 884 | 774 | 1658 | 110 | 629 | 418 | 1548 | 1029 | 1240 | 2000 | 2000 | 2000 | -452 | -971 | -760 | 2 | 3 | 2 | -172 | -241 | -160 | 1.129 |  | 2.1
167 | 04/07/2024 | 884 | 1337 | 2221 | 675 | 1195 | 983 | 1546 | 1026 | 1238 | 2000 | 2000 | 2000 | -454 | -974 | -762 | 2 | 3 | 2 | -174 | -244 | -162 | 1.126 |  | 2.1
168 | 05/07/2024 | 884 | 1370 | 2254 | 710 | 1231 | 1018 | 1544 | 1023 | 1236 | 2000 | 2000 | 2000 | -456 | -977 | -764 | 2 | 3 | 2 | -176 | -247 | -164 | 1.123 |  | 2.1
169 | 06/07/2024 | 884 | 993 | 1877 | 335 | 857 | 643 | 1542 | 1020 | 1234 | 2000 | 2000 | 2000 | -458 | -980 | -766 | 2 | 3 | 2 | -178 | -250 | -166 | 1.12 |  | 2.1
170 | 07/07/2024 | 884 | 1111 | 1995 | 455 | 978 | 763 | 1540 | 1017 | 1232 | 2000 | 2000 | 2000 | -460 | -983 | -768 | 2 | 3 | 2 | -180 | -253 | -168 | 1.117 |  | 2.1
171 | 08/07/2024 | 884 | 1478 | 2362 | 824 | 1348 | 1132 | 1538 | 1014 | 1230 | 2000 | 2000 | 2000 | -462 | -986 | -770 | 2 | 3 | 2 | -182 | -256 | -170 | 1.114 |  | 2.1
172 | 09/07/2024 | 884 | 631 | 1515 | -21 | 504 | 287 | 1536 | 1011 | 1228 | 2000 | 2000 | 2000 | -464 | -989 | -772 | 2 | 3 | 2 | -184 | -259 | -172 | 1.111 |  | 2.1
173 | 10/07/2024 | 884 | 1425 | 2309 | 775 | 1301 | 1083 | 1534 | 1008 | 1226 | 2000 | 2000 | 2000 | -466 | -992 | -774 | 2 | 3 | 2 | -186 | -262 | -174 | 1.108 |  | 2.1
174 | 11/07/2024 | 884 | 1031 | 1915 | 383 | 910 | 691 | 1532 | 1005 | 1224 | 2000 | 2000 | 2000 | -468 | -995 | -776 | 2 | 3 | 2 | -188 | -265 | -176 | 1.105 |  | 2.1
175 | 12/07/2024 | 884 | 936 | 1820 | 290 | 818 | 598 | 1530 | 1002 | 1222 | 2000 | 2000 | 2000 | -470 | -998 | -778 | 2 | 3 | 2 | -190 | -268 | -178 | 1.102 |  | 2.1
176 | 13/07/2024 | 884 | 944 | 1828 | 300 | 829 | 608 | 1528 | 999 | 1220 | 2000 | 2000 | 2000 | -472 | -1001 | -780 | 2 | 3 | 2 | -192 | -271 | -180 | 1.099 |  | 2.1
177 | 14/07/2024 | 884 | 909 | 1793 | 267 | 797 | 575 | 1526 | 996 | 1218 | 2000 | 2000 | 2000 | -474 | -1004 | -782 | 2 | 3 | 2 | -194 | -274 | -182 | 1.096 |  | 2.1
178 | 15/07/2024 | 884 | 1002 | 1886 | 362 | 893 | 670 | 1524 | 993 | 1216 | 2000 | 2000 | 2000 | -476 | -1007 | -784 | 2 | 3 | 2 | -196 | -277 | -184 | 1.093 |  | 2.1
179 | 16/07/2024 | 884 | 711 | 1595 | 73 | 605 | 381 | 1522 | 990 | 1214 | 2000 | 2000 | 2000 | -478 | -1010 | -786 | 2 | 3 | 2 | -198 | -280 | -186 | 1.09 |  | 2.1
180 | 17/07/2024 | 884 | 838 | 1722 | 202 | 735 | 510 | 1520 | 987 | 1212 | 2000 | 2000 | 2000 | -480 | -1013 | -788 | 2 | 3 | 2 | -200 | -283 | -188 | 1.087 |  | 2.1
181 | 18/07/2024 | 884 | 974 | 1858 | 340 | 874 | 648 | 1518 | 984 | 1210 | 2000 | 2000 | 2000 | -482 | -1016 | -790 | 2 | 3 | 2 | -202 | -286 | -190 | 1.084 |  | 2.1
182 | 19/07/2024 | 884 | 1289 | 2173 | 657 | 1192 | 965 | 1516 | 981 | 1208 | 2000 | 2000 | 2000 | -484 | -1019 | -792 | 2 | 3 | 2 | -204 | -289 | -192 | 1.081 |  | 2.1
183 | 20/07/2024 | 884 | 801 | 1685 | 171 | 707 | 479 | 1514 | 978 | 1206 | 2000 | 2000 | 2000 | -486 | -1022 | -794 | 2 | 3 | 2 | -206 | -292 | -194 | 1.078 |  | 2.1
184 | 21/07/2024 | 884 | 784 | 1668 | 156 | 693 | 464 | 1512 | 975 | 1204 | 2000 | 2000 | 2000 | -488 | -1025 | -796 | 2 | 3 | 2 | -208 | -295 | -196 | 1.075 |  | 2.1
185 | 22/07/2024 | 884 | 1090 | 1974 | 464 | 1002 | 772 | 1510 | 972 | 1202 | 2000 | 2000 | 2000 | -490 | -1028 | -798 | 2 | 3 | 2 | -210 | -298 | -198 | 1.072 |  | 2.1
186 | 23/07/2024 | 884 | 893 | 1777 | 269 | 808 | 577 | 1508 | 969 | 1200 | 2000 | 2000 | 2000 | -492 | -1031 | -800 | 2 | 3 | 2 | -212 | -301 | -200 | 1.069 |  | 2.1
187 | 24/07/2024 | 884 | 943 | 1827 | 321 | 861 | 629 | 1506 | 966 | 1198 | 2000 | 2000 | 2000 | -494 | -1034 | -802 | 2 | 3 | 2 | -214 | -304 | -202 | 1.066 |  | 2.1
188 | 25/07/2024 | 884 | 780 | 1664 | 160 | 701 | 468 | 1504 | 963 | 1196 | 2000 | 2000 | 2000 | -496 | -1037 | -804 | 2 | 3 | 2 | -216 | -307 | -204 | 1.063 |  | 2.1
189 | 26/07/2024 | 884 | 1257 | 2141 | 639 | 1181 | 947 | 1502 | 960 | 1194 | 2000 | 2000 | 2000 | -498 | -1040 | -806 | 2 | 3 | 2 | -218 | -310 | -206 | 1.06 |  | 2.1
190 | 27/07/2024 | 884 | 812 | 1696 | 196 | 739 | 504 | 1500 | 957 | 1192 | 2000 | 2000 | 2000 | -500 | -1043 | -808 | 2 | 3 | 2 | -220 | -313 | -208 | 1.057 |  | 2.1
191 | 28/07/2024 | 884 | 1401 | 2285 | 787 | 1331 | 1095 | 1498 | 954 | 1190 | 2000 | 2000 | 2000 | -502 | -1046 | -810 | 2 | 3 | 2 | -222 | -316 | -210 | 1.054 |  | 2.1
192 | 29/07/2024 | 884 | 1358 | 2242 | 746 | 1291 | 1054 | 1496 | 951 | 1188 | 2000 | 2000 | 2000 | -504 | -1049 | -812 | 2 | 3 | 2 | -224 | -319 | -212 | 1.051 |  | 2.1
193 | 30/07/2024 | 884 | 1006 | 1890 | 396 | 942 | 704 | 1494 | 948 | 1186 | 2000 | 2000 | 2000 | -506 | -1052 | -814 | 2 | 3 | 2 | -226 | -322 | -214 | 1.048 |  | 2.1
194 | 31/07/2024 | 884 | 783 | 1667 | 175 | 722 | 483 | 1492 | 945 | 1184 | 2000 | 2000 | 2000 | -508 | -1055 | -816 | 2 | 3 | 2 | -228 | -325 | -216 | 1.045 |  | 2.1
195 | 01/08/2024 | 884 | 1175 | 2059 | 569 | 1117 | 877 | 1490 | 942 | 1182 | 2000 | 2000 | 2000 | -510 | -1058 | -818 | 2 | 3 | 2 | -230 | -328 | -218 | 1.042 |  | 2.1
196 | 02/08/2024 | 884 | 987 | 1871 | 383 | 932 | 691 | 1488 | 939 | 1180 | 2000 | 2000 | 2000 | -512 | -1061 | -820 | 2 | 3 | 2 | -232 | -331 | -220 | 1.039 |  | 2.1
197 | 03/08/2024 | 884 | 806 | 1690 | 204 | 754 | 512 | 1486 | 936 | 1178 | 2000 | 2000 | 2000 | -514 | -1064 | -822 | 2 | 3 | 2 | -234 | -334 | -222 | 1.036 |  | 2.1
198 | 04/08/2024 | 884 | 1070 | 1954 | 470 | 1021 | 778 | 1484 | 933 | 1176 | 2000 | 2000 | 2000 | -516 | -1067 | -824 | 2 | 3 | 2 | -236 | -337 | -224 | 1.033 |  | 2.1
199 | 05/08/2024 | 884 | 1266 | 2150 | 668 | 1220 | 976 | 1482 | 930 | 1174 | 2000 | 2000 | 2000 | -518 | -1070 | -826 | 2 | 3 | 2 | -238 | -340 | -226 | 1.03 |  | 2.1
200 | 06/08/2024 | 884 | 932 | 1816 | 336 | 889 | 644 | 1480 | 927 | 1172 | 2000 | 2000 | 2000 | -520 | -1073 | -828 | 2 | 3 | 2 | -240 | -343 | -228 | 1.027 |  | 2.1
201 | 07/08/2024 | 884 | 922 | 1806 | 328 | 882 | 636 | 1478 | 924 | 1170 | 2000 | 2000 | 2000 | -522 | -1076 | -830 | 2 | 3 | 2 | -242 | -346 | -230 | 1.024 |  | 2.1
202 | 08/08/2024 | 884 | 674 | 1558 | 82 | 637 | 390 | 1476 | 921 | 1168 | 2000 | 2000 | 2000 | -524 | -1079 | -832 | 2 | 3 | 2 | -244 | -349 | -232 | 1.021 |  | 2.1
203 | 09/08/2024 | 884 | 673 | 1557 | 83 | 639 | 391 | 1474 | 918 | 1166 | 2000 | 2000 | 2000 | -526 | -1082 | -834 | 2 | 3 | 2 | -246 | -352 | -234 | 1.018 |  | 2.1
204 | 10/08/2024 | 884 | 1194 | 2078 | 606 | 1163 | 914 | 1472 | 915 | 1164 | 2000 | 2000 | 2000 | -528 | -1085 | -836 | 2 | 3 | 2 | -248 | -355 | -236 | 1.015 |  | 2.1
205 | 11/08/2024 | 884 | 1355 | 2239 | 769 | 1327 | 1077 | 1470 | 912 | 1162 | 2000 | 2000 | 2000 | -530 | -1088 | -838 | 2 | 3 | 2 | -250 | -358 | -238 | 1.012 |  | 2.1
206 | 12/08/2024 | 884 | 593 | 1477 | 9 | 568 | 317 | 1468 | 909 | 1160 | 2000 | 2000 | 2000 | -532 | -1091 | -840 | 2 | 3 | 2 | -252 | -361 | -240 | 1.009 |  | 2.1
207 | 13/08/2024 | 884 | 1131 | 2015 | 549 | 1109 | 857 | 1466 | 906 | 1158 | 2000 | 2000 | 2000 | -534 | -1094 | -842 | 2 | 3 | 2 | -254 | -364 | -242 | 1.006 |  | 2.1
208 | 14/08/2024 | 884 | 1506 | 2390 | 926 | 1487 | 1234 | 1464 | 903 | 1156 | 2000 | 2000 | 2000 | -536 | -1097 | -844 | 2 | 3 | 2 | -256 | -367 | -244 | 1.003 |  | 2.1
209 | 15/08/2024 | 884 | 1104 | 1988 | 526 | 1088 | 834 | 1462 | 900 | 1154 | 2000 | 2000 | 2000 | -538 | -1100 | -846 | 2 | 3 | 2 | -258 | -370 | -246 | 1 |  | 2.1
210 | 16/08/2024 | 884 | 564 | 1448 | -12 | 551 | 296 | 1460 | 897 | 1152 | 2000 | 2000 | 2000 | -540 | -1103 | -848 | 2 | 3 | 2 | -260 | -373 | -248 | 0.997 |  | 2.1
211 | 17/08/2024 | 884 | 906 | 1790 | 332 | 896 | 640 | 1458 | 894 | 1150 | 2000 | 2000 | 2000 | -542 | -1106 | -850 | 2 | 3 | 2 | -262 | -376 | -250 | 0.994 |  | 2.1
212 | 18/08/2024 | 884 | 1135 | 2019 | 563 | 1128 | 871 | 1456 | 891 | 1148 | 2000 | 2000 | 2000 | -544 | -1109 | -852 | 2 | 3 | 2 | -264 | -379 | -252 | 0.991 |  | 2.1
213 | 19/08/2024 | 884 | 904 | 1788 | 334 | 900 | 642 | 1454 | 888 | 1146 | 2000 | 2000 | 2000 | -546 | -1112 | -854 | 2 | 3 | 2 | -266 | -382 | -254 | 0.988 |  | 2.1
214 | 20/08/2024 | 884 | 851 | 1735 | 283 | 850 | 591 | 1452 | 885 | 1144 | 2000 | 2000 | 2000 | -548 | -1115 | -856 | 2 | 3 | 2 | -268 | -385 | -256 | 0.985 |  | 2.1
215 | 21/08/2024 | 884 | 731 | 1615 | 165 | 733 | 473 | 1450 | 882 | 1142 | 2000 | 2000 | 2000 | -550 | -1118 | -858 | 2 | 3 | 2 | -270 | -388 | -258 | 0.982 |  | 2.1
216 | 22/08/2024 | 884 | 1080 | 1964 | 516 | 1085 | 824 | 1448 | 879 | 1140 | 2000 | 2000 | 2000 | -552 | -1121 | -860 | 2 | 3 | 2 | -272 | -391 | -260 | 0.979 |  | 2.1
217 | 23/08/2024 | 884 | 1020 | 1904 | 458 | 1028 | 766 | 1446 | 876 | 1138 | 2000 | 2000 | 2000 | -554 | -1124 | -862 | 2 | 3 | 2 | -274 | -394 | -262 | 0.976 |  | 2.1
218 | 24/08/2024 | 884 | 1455 | 2339 | 895 | 1466 | 1203 | 1444 | 873 | 1136 | 2000 | 2000 | 2000 | -556 | -1127 | -864 | 2 | 3 | 2 | -276 | -397 | -264 | 0.973 |  | 2.1
219 | 25/08/2024 | 884 | 1138 | 2022 | 580 | 1152 | 888 | 1442 | 870 | 1134 | 2000 | 2000 | 2000 | -558 | -1130 | -866 | 2 | 3 | 2 | -278 | -400 | -266 | 0.97 |  | 2.1
220 | 26/08/2024 | 884 | 1342 | 2226 | 786 | 1359 | 1094 | 1440 | 867 | 1132 | 2000 | 2000 | 2000 | -560 | -1133 | -868 | 2 | 3 | 2 | -280 | -403 | -268 | 0.967 |  | 2.1
221 | 27/08/2024 | 884 | 1452 | 2336 | 898 | 1472 | 1206 | 1438 | 864 | 1130 | 2000 | 2000 | 2000 | -562 | -1136 | -870 | 2 | 3 | 2 | -282 | -406 | -270 | 0.964 |  | 2.1
222 | 28/08/2024 | 884 | 1375 | 2259 | 823 | 1398 | 1131 | 1436 | 861 | 1128 | 2000 | 2000 | 2000 | -564 | -1139 | -872 | 2 | 3 | 2 | -284 | -409 | -272 | 0.961 |  | 2.1
223 | 29/08/2024 | 884 | 596 | 1480 | 46 | 622 | 354 | 1434 | 858 | 1126 | 2000 | 2000 | 2000 | -566 | -1142 | -874 | 2 | 3 | 2 | -286 | -412 | -274 | 0.958 |  | 2.1
224 | 30/08/2024 | 884 | 920 | 1804 | 372 | 949 | 680 | 1432 | 855 | 1124 | 2000 | 2000 | 2000 | -568 | -1145 | -876 | 2 | 3 | 2 | -288 | -415 | -276 | 0.955 |  | 2.1
225 | 31/08/2024 | 884 | 936 | 1820 | 390 | 968 | 698 | 1430 | 852 | 1122 | 2000 | 2000 | 2000 | -570 | -1148 | -878 | 2 | 3 | 2 | -290 | -418 | -278 | 0.952 |  | 2.1
226 | 01/09/2024 | 884 | 1345 | 2229 | 801 | 1380 | 1109 | 1428 | 849 | 1120 | 2000 | 2000 | 2000 | -572 | -1151 | -880 | 2 | 3 | 2 | -292 | -421 | -280 | 0.949 |  | 2.1
227 | 02/09/2024 | 884 | 1370 | 2254 | 828 | 1408 | 1136 | 1426 | 846 | 1118 | 2000 | 2000 | 2000 | -574 | -1154 | -882 | 2 | 3 | 2 | -294 | -424 | -282 | 0.946 |  | 2.1
228 | 03/09/2024 | 884 | 549 | 1433 | 9 | 590 | 317 | 1424 | 843 | 1116 | 2000 | 2000 | 2000 | -576 | -1157 | -884 | 2 | 3 | 2 | -296 | -427 | -284 | 0.943 |  | 2.1
229 | 04/09/2024 | 884 | 1001 | 1885 | 463 | 1045 | 771 | 1422 | 840 | 1114 | 2000 | 2000 | 2000 | -578 | -1160 | -886 | 2 | 3 | 2 | -298 | -430 | -286 | 0.94 |  | 2.1
230 | 05/09/2024 | 884 | 632 | 1516 | 96 | 679 | 404 | 1420 | 837 | 1112 | 2000 | 2000 | 2000 | -580 | -1163 | -888 | 2 | 3 | 2 | -300 | -433 | -288 | 0.937 |  | 2.1
231 | 06/09/2024 | 884 | 1195 | 2079 | 661 | 1245 | 969 | 1418 | 834 | 1110 | 2000 | 2000 | 2000 | -582 | -1166 | -890 | 2 | 3 | 2 | -302 | -436 | -290 | 0.934 |  | 2.1
232 | 07/09/2024 | 884 | 494 | 1378 | -38 | 547 | 270 | 1416 | 831 | 1108 | 2000 | 2000 | 2000 | -584 | -1169 | -892 | 2 | 3 | 2 | -304 | -439 | -292 | 0.931 |  | 2.1
233 | 08/09/2024 | 884 | 1117 | 2001 | 587 | 1173 | 895 | 1414 | 828 | 1106 | 2000 | 2000 | 2000 | -586 | -1172 | -894 | 2 | 3 | 2 | -306 | -442 | -294 | 0.928 |  | 2.1
234 | 09/09/2024 | 884 | 1236 | 2120 | 708 | 1295 | 1016 | 1412 | 825 | 1104 | 2000 | 2000 | 2000 | -588 | -1175 | -896 | 2 | 3 | 2 | -308 | -445 | -296 | 0.925 |  | 2.1
235 | 10/09/2024 | 884 | 603 | 1487 | 77 | 665 | 385 | 1410 | 822 | 1102 | 2000 | 2000 | 2000 | -590 | -1178 | -898 | 2 | 3 | 2 | -310 | -448 | -298 | 0.922 |  | 2.1
236 | 11/09/2024 | 884 | 756 | 1640 | 232 | 821 | 540 | 1408 | 819 | 1100 | 2000 | 2000 | 2000 | -592 | -1181 | -900 | 2 | 3 | 2 | -312 | -451 | -300 | 0.919 |  | 2.1
237 | 12/09/2024 | 884 | 550 | 1434 | 28 | 618 | 336 | 1406 | 816 | 1098 | 2000 | 2000 | 2000 | -594 | -1184 | -902 | 2 | 3 | 2 | -314 | -454 | -302 | 0.916 |  | 2.1
238 | 13/09/2024 | 884 | 1156 | 2040 | 636 | 1227 | 944 | 1404 | 813 | 1096 | 2000 | 2000 | 2000 | -596 | -1187 | -904 | 2 | 3 | 2 | -316 | -457 | -304 | 0.913 |  | 2.1
239 | 14/09/2024 | 884 | 1061 | 1945 | 543 | 1135 | 851 | 1402 | 810 | 1094 | 2000 | 2000 | 2000 | -598 | -1190 | -906 | 2 | 3 | 2 | -318 | -460 | -306 | 0.91 |  | 2.1
240 | 15/09/2024 | 884 | 1068 | 1952 | 552 | 1145 | 860 | 1400 | 807 | 1092 | 2000 | 2000 | 2000 | -600 | -1193 | -908 | 2 | 3 | 2 | -320 | -463 | -308 | 0.907 |  | 2.1
241 | 16/09/2024 | 884 | 1033 | 1917 | 519 | 1113 | 827 | 1398 | 804 | 1090 | 2000 | 2000 | 2000 | -602 | -1196 | -910 | 2 | 3 | 2 | -322 | -466 | -310 | 0.904 |  | 2.1
242 | 17/09/2024 | 884 | 1126 | 2010 | 614 | 1209 | 922 | 1396 | 801 | 1088 | 2000 | 2000 | 2000 | -604 | -1199 | -912 | 2 | 3 | 2 | -324 | -469 | -312 | 0.901 |  | 2.1
243 | 18/09/2024 | 884 | 835 | 1719 | 325 | 921 | 633 | 1394 | 798 | 1086 | 2000 | 2000 | 2000 | -606 | -1202 | -914 | 2 | 3 | 2 | -326 | -472 | -314 | 0.898 |  | 2.1
244 | 19/09/2024 | 884 | 697 | 1581 | 189 | 786 | 497 | 1392 | 795 | 1084 | 2000 | 2000 | 2000 | -608 | -1205 | -916 | 2 | 3 | 2 | -328 | -475 | -316 | 0.895 |  | 2.1
245 | 20/09/2024 | 884 | 833 | 1717 | 327 | 925 | 635 | 1390 | 792 | 1082 | 2000 | 2000 | 2000 | -610 | -1208 | -918 | 2 | 3 | 2 | -330 | -478 | -318 | 0.892 |  | 2.1
246 | 21/09/2024 | 884 | 413 | 1297 | -91 | 508 | 217 | 1388 | 789 | 1080 | 2000 | 2000 | 2000 | -612 | -1211 | -920 | 2 | 3 | 2 | -332 | -481 | -320 | 0.889 |  | 2.1
247 | 22/09/2024 | 884 | 926 | 1810 | 424 | 1024 | 732 | 1386 | 786 | 1078 | 2000 | 2000 | 2000 | -614 | -1214 | -922 | 2 | 3 | 2 | -334 | -484 | -322 | 0.886 |  | 2.1
248 | 23/09/2024 | 884 | 642 | 1526 | 142 | 743 | 450 | 1384 | 783 | 1076 | 2000 | 2000 | 2000 | -616 | -1217 | -924 | 2 | 3 | 2 | -336 | -487 | -324 | 0.883 |  | 2.1
249 | 24/09/2024 | 884 | 949 | 1833 | 451 | 1053 | 759 | 1382 | 780 | 1074 | 2000 | 2000 | 2000 | -618 | -1220 | -926 | 2 | 3 | 2 | -338 | -490 | -326 | 0.88 |  | 2.1
250 | 25/09/2024 | 884 | 1017 | 1901 | 521 | 1124 | 829 | 1380 | 777 | 1072 | 2000 | 2000 | 2000 | -620 | -1223 | -928 | 2 | 3 | 2 | -340 | -493 | -328 | 0.877 |  | 2.1
251 | 26/09/2024 | 884 | 1067 | 1951 | 573 | 1177 | 881 | 1378 | 774 | 1070 | 2000 | 2000 | 2000 | -622 | -1226 | -930 | 2 | 3 | 2 | -342 | -496 | -330 | 0.874 |  | 2.1
252 | 27/09/2024 | 884 | 904 | 1788 | 412 | 1017 | 720 | 1376 | 771 | 1068 | 2000 | 2000 | 2000 | -624 | -1229 | -932 | 2 | 3 | 2 | -344 | -499 | -332 | 0.871 |  | 2.1
253 | 28/09/2024 | 884 | 1382 | 2266 | 892 | 1498 | 1200 | 1374 | 768 | 1066 | 2000 | 2000 | 2000 | -626 | -1232 | -934 | 2 | 3 | 2 | -346 | -502 | -334 | 0.868 |  | 2.1
254 | 29/09/2024 | 884 | 937 | 1821 | 449 | 1056 | 757 | 1372 | 765 | 1064 | 2000 | 2000 | 2000 | -628 | -1235 | -936 | 2 | 3 | 2 | -348 | -505 | -336 | 0.865 |  | 2.1
255 | 30/09/2024 | 884 | 525 | 1409 | 39 | 647 | 347 | 1370 | 762 | 1062 | 2000 | 2000 | 2000 | -630 | -1238 | -938 | 2 | 3 | 2 | -350 | -508 | -338 | 0.862 |  | 2.1
256 | 01/10/2024 | 884 | 1217 | 2101 | 733 | 1342 | 1041 | 1368 | 759 | 1060 | 2000 | 2000 | 2000 | -632 | -1241 | -940 | 2 | 3 | 2 | -352 | -511 | -340 | 0.859 |  | 2.1
257 | 02/10/2024 | 884 | 1131 | 2015 | 649 | 1259 | 957 | 1366 | 756 | 1058 | 2000 | 2000 | 2000 | -634 | -1244 | -942 | 2 | 3 | 2 | -354 | -514 | -342 | 0.856 |  | 2.1
258 | 03/10/2024 | 884 | 907 | 1791 | 427 | 1038 | 735 | 1364 | 753 | 1056 | 2000 | 2000 | 2000 | -636 | -1247 | -944 | 2 | 3 | 2 | -356 | -517 | -344 | 0.853 |  | 2.1
259 | 04/10/2024 | 884 | 1300 | 2184 | 822 | 1434 | 1130 | 1362 | 750 | 1054 | 2000 | 2000 | 2000 | -638 | -1250 | -946 | 2 | 3 | 2 | -358 | -520 | -346 | 0.85 |  | 2.1
260 | 05/10/2024 | 884 | 1111 | 1995 | 635 | 1248 | 943 | 1360 | 747 | 1052 | 2000 | 2000 | 2000 | -640 | -1253 | -948 | 2 | 3 | 2 | -360 | -523 | -348 | 0.847 |  | 2.1
261 | 06/10/2024 | 884 | 930 | 1814 | 456 | 1070 | 764 | 1358 | 744 | 1050 | 2000 | 2000 | 2000 | -642 | -1256 | -950 | 2 | 3 | 2 | -362 | -526 | -350 | 0.844 |  | 2.1
262 | 07/10/2024 | 884 | 1195 | 2079 | 723 | 1338 | 1031 | 1356 | 741 | 1048 | 2000 | 2000 | 2000 | -644 | -1259 | -952 | 2 | 3 | 2 | -364 | -529 | -352 | 0.841 |  | 2.1
263 | 08/10/2024 | 884 | 390 | 1274 | -80 | 536 | 228 | 1354 | 738 | 1046 | 2000 | 2000 | 2000 | -646 | -1262 | -954 | 2 | 3 | 2 | -366 | -532 | -354 | 0.838 |  | 2.1
264 | 09/10/2024 | 884 | 1056 | 1940 | 588 | 1205 | 896 | 1352 | 735 | 1044 | 2000 | 2000 | 2000 | -648 | -1265 | -956 | 2 | 3 | 2 | -368 | -535 | -356 | 0.835 |  | 2.1
265 | 10/10/2024 | 884 | 1047 | 1931 | 581 | 1199 | 889 | 1350 | 732 | 1042 | 2000 | 2000 | 2000 | -650 | -1268 | -958 | 2 | 3 | 2 | -370 | -538 | -358 | 0.832 |  | 2.1
266 | 11/10/2024 | 884 | 798 | 1682 | 334 | 953 | 642 | 1348 | 729 | 1040 | 2000 | 2000 | 2000 | -652 | -1271 | -960 | 2 | 3 | 2 | -372 | -541 | -360 | 0.829 |  | 2.1
267 | 12/10/2024 | 884 | 532 | 1416 | 70 | 690 | 378 | 1346 | 726 | 1038 | 2000 | 2000 | 2000 | -654 | -1274 | -962 | 2 | 3 | 2 | -374 | -544 | -362 | 0.826 |  | 2.1
268 | 13/10/2024 | 884 | 1052 | 1936 | 592 | 1213 | 900 | 1344 | 723 | 1036 | 2000 | 2000 | 2000 | -656 | -1277 | -964 | 2 | 3 | 2 | -376 | -547 | -364 | 0.823 |  | 2.1
269 | 14/10/2024 | 884 | 479 | 1363 | 21 | 643 | 329 | 1342 | 720 | 1034 | 2000 | 2000 | 2000 | -658 | -1280 | -966 | 2 | 3 | 2 | -378 | -550 | -366 | 0.82 |  | 2.1
270 | 15/10/2024 | 884 | 718 | 1602 | 262 | 885 | 570 | 1340 | 717 | 1032 | 2000 | 2000 | 2000 | -660 | -1283 | -968 | 2 | 3 | 2 | -380 | -553 | -368 | 0.817 |  | 2.1
271 | 16/10/2024 | 884 | 990 | 1874 | 536 | 1160 | 844 | 1338 | 714 | 1030 | 2000 | 2000 | 2000 | -662 | -1286 | -970 | 2 | 3 | 2 | -382 | -556 | -370 | 0.814 |  | 2.1
272 | 17/10/2024 | 884 | 630 | 1514 | 178 | 803 | 486 | 1336 | 711 | 1028 | 2000 | 2000 | 2000 | -664 | -1289 | -972 | 2 | 3 | 2 | -384 | -559 | -372 | 0.811 |  | 2.1
273 | 18/10/2024 | 884 | 963 | 1847 | 513 | 1139 | 821 | 1334 | 708 | 1026 | 2000 | 2000 | 2000 | -666 | -1292 | -974 | 2 | 3 | 2 | -386 | -562 | -374 | 0.808 |  | 2.1
274 | 19/10/2024 | 884 | 689 | 1573 | 241 | 868 | 549 | 1332 | 705 | 1024 | 2000 | 2000 | 2000 | -668 | -1295 | -976 | 2 | 3 | 2 | -388 | -565 | -376 | 0.805 |  | 2.1
275 | 20/10/2024 | 884 | 764 | 1648 | 318 | 946 | 626 | 1330 | 702 | 1022 | 2000 | 2000 | 2000 | -670 | -1298 | -978 | 2 | 3 | 2 | -390 | -568 | -378 | 0.802 |  | 2.1
276 | 21/10/2024 | 884 | 1259 | 2143 | 815 | 1444 | 1123 | 1328 | 699 | 1020 | 2000 | 2000 | 2000 | -672 | -1301 | -980 | 2 | 3 | 2 | -392 | -571 | -380 | 0.799 |  | 2.1
277 | 22/10/2024 | 884 | 1028 | 1912 | 586 | 1216 | 894 | 1326 | 696 | 1018 | 2000 | 2000 | 2000 | -674 | -1304 | -982 | 2 | 3 | 2 | -394 | -574 | -382 | 0.796 |  | 2.1
278 | 23/10/2024 | 884 | 976 | 1860 | 536 | 1167 | 844 | 1324 | 693 | 1016 | 2000 | 2000 | 2000 | -676 | -1307 | -984 | 2 | 3 | 2 | -396 | -577 | -384 | 0.793 |  | 2.1
279 | 24/10/2024 | 884 | 855 | 1739 | 417 | 1049 | 725 | 1322 | 690 | 1014 | 2000 | 2000 | 2000 | -678 | -1310 | -986 | 2 | 3 | 2 | -398 | -580 | -386 | 0.79 |  | 2.1
280 | 25/10/2024 | 884 | 1205 | 2089 | 769 | 1402 | 1077 | 1320 | 687 | 1012 | 2000 | 2000 | 2000 | -680 | -1313 | -988 | 2 | 3 | 2 | -400 | -583 | -388 | 0.787 |  | 2.1
281 | 26/10/2024 | 884 | 1144 | 2028 | 710 | 1344 | 1018 | 1318 | 684 | 1010 | 2000 | 2000 | 2000 | -682 | -1316 | -990 | 2 | 3 | 2 | -402 | -586 | -390 | 0.784 |  | 2.1
282 | 27/10/2024 | 884 | 579 | 1463 | 147 | 782 | 455 | 1316 | 681 | 1008 | 2000 | 2000 | 2000 | -684 | -1319 | -992 | 2 | 3 | 2 | -404 | -589 | -392 | 0.781 |  | 2.1
283 | 28/10/2024 | 884 | 997 | 1881 | 567 | 1203 | 875 | 1314 | 678 | 1006 | 2000 | 2000 | 2000 | -686 | -1322 | -994 | 2 | 3 | 2 | -406 | -592 | -394 | 0.778 |  | 2.1
284 | 29/10/2024 | 884 | 466 | 1350 | 38 | 675 | 346 | 1312 | 675 | 1004 | 2000 | 2000 | 2000 | -688 | -1325 | -996 | 2 | 3 | 2 | -408 | -595 | -396 | 0.775 |  | 2.1
285 | 30/10/2024 | 884 | 577 | 1461 | 151 | 789 | 459 | 1310 | 672 | 1002 | 2000 | 2000 | 2000 | -690 | -1328 | -998 | 2 | 3 | 2 | -410 | -598 | -398 | 0.772 |  | 2.1
286 | 31/10/2024 | 884 | 499 | 1383 | 75 | 714 | 383 | 1308 | 669 | 1000 | 2000 | 2000 | 2000 | -692 | -1331 | -1000 | 2 | 3 | 2 | -412 | -601 | -400 | 0.769 |  | 2.1
287 | 01/11/2024 | 884 | 720 | 1604 | 298 | 938 | 606 | 1306 | 666 | 998 | 2000 | 2000 | 2000 | -694 | -1334 | -1002 | 2 | 3 | 2 | -414 | -604 | -402 | 0.766 |  | 2.1
288 | 02/11/2024 | 884 | 779 | 1663 | 359 | 1000 | 667 | 1304 | 663 | 996 | 2000 | 2000 | 2000 | -696 | -1337 | -1004 | 2 | 3 | 2 | -416 | -607 | -404 | 0.763 |  | 2.1
289 | 03/11/2024 | 884 | 1060 | 1944 | 642 | 1284 | 950 | 1302 | 660 | 994 | 2000 | 2000 | 2000 | -698 | -1340 | -1006 | 2 | 3 | 2 | -418 | -610 | -406 | 0.76 |  | 2.1
290 | 04/11/2024 | 884 | 470 | 1354 | 54 | 697 | 362 | 1300 | 657 | 992 | 2000 | 2000 | 2000 | -700 | -1343 | -1008 | 2 | 3 | 2 | -420 | -613 | -408 | 0.757 |  | 2.1
291 | 05/11/2024 | 884 | 495 | 1379 | 81 | 725 | 389 | 1298 | 654 | 990 | 2000 | 2000 | 2000 | -702 | -1346 | -1010 | 2 | 3 | 2 | -422 | -616 | -410 | 0.754 |  | 2.1
292 | 06/11/2024 | 884 | 673 | 1557 | 261 | 906 | 569 | 1296 | 651 | 988 | 2000 | 2000 | 2000 | -704 | -1349 | -1012 | 2 | 3 | 2 | -424 | -619 | -412 | 0.751 |  | 2.1
293 | 07/11/2024 | 884 | 860 | 1744 | 450 | 1096 | 758 | 1294 | 648 | 986 | 2000 | 2000 | 2000 | -706 | -1352 | -1014 | 2 | 3 | 2 | -426 | -622 | -414 | 0.748 |  | 2.1
294 | 08/11/2024 | 884 | 757 | 1641 | 349 | 996 | 657 | 1292 | 645 | 984 | 2000 | 2000 | 2000 | -708 | -1355 | -1016 | 2 | 3 | 2 | -428 | -625 | -416 | 0.745 |  | 2.1
295 | 09/11/2024 | 884 | 320 | 1204 | -86 | 562 | 222 | 1290 | 642 | 982 | 2000 | 2000 | 2000 | -710 | -1358 | -1018 | 2 | 3 | 2 | -430 | -628 | -418 | 0.742 |  | 2.1
296 | 10/11/2024 | 884 | 618 | 1502 | 214 | 863 | 522 | 1288 | 639 | 980 | 2000 | 2000 | 2000 | -712 | -1361 | -1020 | 2 | 3 | 2 | -432 | -631 | -420 | 0.739 |  | 2.1
297 | 11/11/2024 | 884 | 976 | 1860 | 574 | 1224 | 882 | 1286 | 636 | 978 | 2000 | 2000 | 2000 | -714 | -1364 | -1022 | 2 | 3 | 2 | -434 | -634 | -422 | 0.736 |  | 2.1
298 | 12/11/2024 | 884 | 360 | 1244 | -40 | 611 | 268 | 1284 | 633 | 976 | 2000 | 2000 | 2000 | -716 | -1367 | -1024 | 2 | 3 | 2 | -436 | -637 | -424 | 0.733 |  | 2.1
299 | 13/11/2024 | 884 | 727 | 1611 | 329 | 981 | 637 | 1282 | 630 | 974 | 2000 | 2000 | 2000 | -718 | -1370 | -1026 | 2 | 3 | 2 | -438 | -640 | -426 | 0.73 |  | 2.1
300 | 14/11/2024 | 884 | 615 | 1499 | 219 | 872 | 527 | 1280 | 627 | 972 | 2000 | 2000 | 2000 | -720 | -1373 | -1028 | 2 | 3 | 2 | -440 | -643 | -428 | 0.727 |  | 2.1
301 | 15/11/2024 | 884 | 409 | 1293 | 15 | 669 | 323 | 1278 | 624 | 970 | 2000 | 2000 | 2000 | -722 | -1376 | -1030 | 2 | 3 | 2 | -442 | -646 | -430 | 0.724 |  | 2.1
302 | 16/11/2024 | 884 | 1014 | 1898 | 622 | 1277 | 930 | 1276 | 621 | 968 | 2000 | 2000 | 2000 | -724 | -1379 | -1032 | 2 | 3 | 2 | -444 | -649 | -432 | 0.721 |  | 2.1
303 | 17/11/2024 | 884 | 1185 | 2069 | 795 | 1451 | 1103 | 1274 | 618 | 966 | 2000 | 2000 | 2000 | -726 | -1382 | -1034 | 2 | 3 | 2 | -446 | -652 | -434 | 0.718 |  | 2.1
304 | 18/11/2024 | 884 | 1193 | 2077 | 805 | 1462 | 1113 | 1272 | 615 | 964 | 2000 | 2000 | 2000 | -728 | -1385 | -1036 | 2 | 3 | 2 | -448 | -655 | -436 | 0.715 |  | 2.1
305 | 19/11/2024 | 884 | 1158 | 2042 | 772 | 1430 | 1080 | 1270 | 612 | 962 | 2000 | 2000 | 2000 | -730 | -1388 | -1038 | 2 | 3 | 2 | -450 | -658 | -438 | 0.712 |  | 2.1
306 | 20/11/2024 | 884 | 251 | 1135 | -133 | 526 | 175 | 1268 | 609 | 960 | 2000 | 2000 | 2000 | -732 | -1391 | -1040 | 2 | 3 | 2 | -452 | -661 | -440 | 0.709 |  | 2.1
307 | 21/11/2024 | 884 | 959 | 1843 | 577 | 1237 | 885 | 1266 | 606 | 958 | 2000 | 2000 | 2000 | -734 | -1394 | -1042 | 2 | 3 | 2 | -454 | -664 | -442 | 0.706 |  | 2.1
308 | 22/11/2024 | 884 | 822 | 1706 | 442 | 1103 | 750 | 1264 | 603 | 956 | 2000 | 2000 | 2000 | -736 | -1397 | -1044 | 2 | 3 | 2 | -456 | -667 | -444 | 0.703 |  | 2.1
309 | 23/11/2024 | 884 | 957 | 1841 | 579 | 1241 | 887 | 1262 | 600 | 954 | 2000 | 2000 | 2000 | -738 | -1400 | -1046 | 2 | 3 | 2 | -458 | -670 | -446 | 0.7 |  | 2.1
310 | 24/11/2024 | 884 | 538 | 1422 | 162 | 825 | 470 | 1260 | 597 | 952 | 2000 | 2000 | 2000 | -740 | -1403 | -1048 | 2 | 3 | 2 | -460 | -673 | -448 | 0.697 |  | 2.1
311 | 25/11/2024 | 884 | 785 | 1669 | 411 | 1075 | 719 | 1258 | 594 | 950 | 2000 | 2000 | 2000 | -742 | -1406 | -1050 | 2 | 3 | 2 | -462 | -676 | -450 | 0.694 |  | 2.1
312 | 26/11/2024 | 884 | 767 | 1651 | 395 | 1060 | 703 | 1256 | 591 | 948 | 2000 | 2000 | 2000 | -744 | -1409 | -1052 | 2 | 3 | 2 | -464 | -679 | -452 | 0.691 |  | 2.1
313 | 27/11/2024 | 884 | 1074 | 1958 | 704 | 1370 | 1012 | 1254 | 588 | 946 | 2000 | 2000 | 2000 | -746 | -1412 | -1054 | 2 | 3 | 2 | -466 | -682 | -454 | 0.688 |  | 2.1
314 | 28/11/2024 | 884 | 1141 | 2025 | 773 | 1440 | 1081 | 1252 | 585 | 944 | 2000 | 2000 | 2000 | -748 | -1415 | -1056 | 2 | 3 | 2 | -468 | -685 | -456 | 0.685 |  | 2.1
315 | 29/11/2024 | 884 | 1192 | 2076 | 826 | 1494 | 1134 | 1250 | 582 | 942 | 2000 | 2000 | 2000 | -750 | -1418 | -1058 | 2 | 3 | 2 | -470 | -688 | -458 | 0.682 |  | 2.1
316 | 30/11/2024 | 884 | 1028 | 1912 | 664 | 1333 | 972 | 1248 | 579 | 940 | 2000 | 2000 | 2000 | -752 | -1421 | -1060 | 2 | 3 | 2 | -472 | -691 | -460 | 0.679 |  | 2.1
317 | 01/12/2024 | 884 | 506 | 1390 | 144 | 814 | 452 | 1246 | 576 | 938 | 2000 | 2000 | 2000 | -754 | -1424 | -1062 | 2 | 3 | 2 | -474 | -694 | -462 | 0.676 |  | 2.1
318 | 02/12/2024 | 884 | 796 | 1680 | 436 | 1107 | 744 | 1244 | 573 | 936 | 2000 | 2000 | 2000 | -756 | -1427 | -1064 | 2 | 3 | 2 | -476 | -697 | -464 | 0.673 |  | 2.1
319 | 03/12/2024 | 884 | 650 | 1534 | 292 | 964 | 600 | 1242 | 570 | 934 | 2000 | 2000 | 2000 | -758 | -1430 | -1066 | 2 | 3 | 2 | -478 | -700 | -466 | 0.67 |  | 2.1
320 | 04/12/2024 | 884 | 341 | 1225 | -15 | 658 | 293 | 1240 | 567 | 932 | 2000 | 2000 | 2000 | -760 | -1433 | -1068 | 2 | 3 | 2 | -480 | -703 | -468 | 0.667 |  | 2.1
321 | 05/12/2024 | 884 | 990 | 1874 | 636 | 1310 | 944 | 1238 | 564 | 930 | 2000 | 2000 | 2000 | -762 | -1436 | -1070 | 2 | 3 | 2 | -482 | -706 | -470 | 0.664 |  | 2.1
322 | 06/12/2024 | 884 | 1032 | 1916 | 680 | 1355 | 988 | 1236 | 561 | 928 | 2000 | 2000 | 2000 | -764 | -1439 | -1072 | 2 | 3 | 2 | -484 | -709 | -472 | 0.661 |  | 2.1
323 | 07/12/2024 | 884 | 424 | 1308 | 74 | 750 | 382 | 1234 | 558 | 926 | 2000 | 2000 | 2000 | -766 | -1442 | -1074 | 2 | 3 | 2 | -486 | -712 | -474 | 0.658 |  | 2.1
324 | 08/12/2024 | 884 | 970 | 1854 | 622 | 1299 | 930 | 1232 | 555 | 924 | 2000 | 2000 | 2000 | -768 | -1445 | -1076 | 2 | 3 | 2 | -488 | -715 | -476 | 0.655 |  | 2.1
325 | 09/12/2024 | 884 | 1055 | 1939 | 709 | 1387 | 1017 | 1230 | 552 | 922 | 2000 | 2000 | 2000 | -770 | -1448 | -1078 | 2 | 3 | 2 | -490 | -718 | -478 | 0.652 |  | 2.1
326 | 10/12/2024 | 884 | 319 | 1203 | -25 | 654 | 283 | 1228 | 549 | 920 | 2000 | 2000 | 2000 | -772 | -1451 | -1080 | 2 | 3 | 2 | -492 | -721 | -480 | 0.649 |  | 2.1
327 | 11/12/2024 | 884 | 515 | 1399 | 173 | 853 | 481 | 1226 | 546 | 918 | 2000 | 2000 | 2000 | -774 | -1454 | -1082 | 2 | 3 | 2 | -494 | -724 | -482 | 0.646 |  | 2.1
328 | 12/12/2024 | 884 | 915 | 1799 | 575 | 1256 | 883 | 1224 | 543 | 916 | 2000 | 2000 | 2000 | -776 | -1457 | -1084 | 2 | 3 | 2 | -496 | -727 | -484 | 0.643 |  | 2.1
329 | 13/12/2024 | 884 | 171 | 1055 | -167 | 515 | 141 | 1222 | 540 | 914 | 2000 | 2000 | 2000 | -778 | -1460 | -1086 | 2 | 3 | 2 | -498 | -730 | -486 | 0.64 |  | 2.1
330 | 14/12/2024 | 884 | 922 | 1806 | 586 | 1269 | 894 | 1220 | 537 | 912 | 2000 | 2000 | 2000 | -780 | -1463 | -1088 | 2 | 3 | 2 | -500 | -733 | -488 | 0.637 |  | 2.1
331 | 15/12/2024 | 884 | 656 | 1540 | 322 | 1006 | 630 | 1218 | 534 | 910 | 2000 | 2000 | 2000 | -782 | -1466 | -1090 | 2 | 3 | 2 | -502 | -736 | -490 | 0.634 |  | 2.1
332 | 16/12/2024 | 884 | 177 | 1061 | -155 | 530 | 152 | 1216 | 531 | 909 | 2000 | 2000 | 2000 | -784 | -1469 | -1091 | 2 | 3 | 1 | -504 | -739 | -491 | 0.631 |  | 2.1
333 | 17/12/2024 | 884 | 604 | 1488 | 274 | 960 | 580 | 1214 | 528 | 908 | 2000 | 2000 | 2000 | -786 | -1472 | -1092 | 2 | 3 | 1 | -506 | -742 | -492 | 0.628 |  | 2.1
334 | 18/12/2024 | 884 | 577 | 1461 | 249 | 936 | 554 | 1212 | 525 | 907 | 2000 | 2000 | 2000 | -788 | -1475 | -1093 | 2 | 3 | 1 | -508 | -745 | -493 | 0.625 |  | 2.1
335 | 19/12/2024 | 884 | 1115 | 1999 | 789 | 1476 | 1093 | 1210 | 523 | 906 | 2000 | 2000 | 2000 | -790 | -1477 | -1094 | 2 | 2 | 1 | -510 | -747 | -494 | 0.623 |  | 2.1
336 | 20/12/2024 | 884 | 757 | 1641 | 433 | 1120 | 736 | 1208 | 521 | 905 | 2000 | 2000 | 2000 | -792 | -1479 | -1095 | 2 | 2 | 1 | -512 | -749 | -495 | 0.621 |  | 2.1
337 | 21/12/2024 | 884 | 1090 | 1974 | 768 | 1455 | 1070 | 1206 | 519 | 904 | 2000 | 2000 | 2000 | -794 | -1481 | -1096 | 2 | 2 | 1 | -514 | -751 | -496 | 0.619 |  | 2.1
338 | 22/12/2024 | 884 | 817 | 1701 | 497 | 1184 | 798 | 1204 | 517 | 903 | 2000 | 2000 | 2000 | -796 | -1483 | -1097 | 2 | 2 | 1 | -516 | -753 | -497 | 0.617 |  | 2.1
339 | 23/12/2024 | 884 | 894 | 1778 | 577 | 1263 | 876 | 1201 | 515 | 902 | 2000 | 2000 | 2000 | -799 | -1485 | -1098 | 3 | 2 | 1 | -519 | -755 | -498 | 0.615 |  | 2.1
340 | 24/12/2024 | 884 | 390 | 1274 | 76 | 761 | 373 | 1198 | 513 | 901 | 2000 | 2000 | 2000 | -802 | -1487 | -1099 | 3 | 2 | 1 | -522 | -757 | -499 | 0.613 |  | 2.1
341 | 25/12/2024 | 884 | 894 | 1778 | 583 | 1267 | 878 | 1195 | 511 | 900 | 2000 | 2000 | 2000 | -805 | -1489 | -1100 | 3 | 2 | 1 | -525 | -759 | -500 | 0.611 |  | 2.1
342 | 26/12/2024 | 884 | 1108 | 1992 | 800 | 1483 | 1093 | 1192 | 509 | 899 | 2000 | 2000 | 2000 | -808 | -1491 | -1101 | 3 | 2 | 1 | -528 | -761 | -501 | 0.609 |  | 2.1
343 | 27/12/2024 | 884 | 129 | 1013 | -176 | 506 | 115 | 1189 | 507 | 898 | 2000 | 2000 | 2000 | -811 | -1493 | -1102 | 3 | 2 | 1 | -531 | -763 | -502 | 0.607 |  | 2.1
344 | 28/12/2024 | 884 | 480 | 1364 | 178 | 859 | 467 | 1186 | 505 | 897 | 2000 | 2000 | 2000 | -814 | -1495 | -1103 | 3 | 2 | 1 | -534 | -765 | -503 | 0.605 |  | 2.1
345 | 29/12/2024 | 884 | 420 | 1304 | 121 | 801 | 408 | 1183 | 503 | 896 | 2000 | 2000 | 2000 | -817 | -1497 | -1104 | 3 | 2 | 1 | -537 | -767 | -504 | 0.603 |  | 2.1
346 | 30/12/2024 | 884 | 856 | 1740 | 560 | 1239 | 845 | 1180 | 501 | 895 | 2000 | 2000 | 2000 | -820 | -1499 | -1105 | 3 | 2 | 1 | -540 | -769 | -505 | 0.601 |  | 2.1
347 | 31/12/2024 | 884 | 275 | 1159 | -18 | 660 | 265 | 1177 | 499 | 894 | 2000 | 2000 | 2000 | -823 | -1501 | -1106 | 3 | 2 | 1 | -543 | -771 | -506 | 0.599 |  | 2.1
348 | 01/01/2025 | 884 | 747 | 1631 | 457 | 1133 | 738 | 1174 | 498 | 893 | 2000 | 2000 | 2000 | -826 | -1502 | -1107 | 3 | 1 | 1 | -546 | -772 | -507 | 0.598 |  | 2.1
349 | 02/01/2025 | 884 | 593 | 1477 | 306 | 980 | 584 | 1171 | 497 | 893 | 2000 | 2000 | 2000 | -829 | -1503 | -1107 | 3 | 1 | 0 | -549 | -773 | -507 | 0.597 |  | 2.1
350 | 03/01/2025 | 884 | 518 | 1402 | 233 | 906 | 509 | 1169 | 496 | 893 | 2000 | 2000 | 2000 | -831 | -1504 | -1107 | 2 | 1 | 0 | -551 | -774 | -507 | 0.596 |  | 2.1
351 | 04/01/2025 | 884 | 741 | 1625 | 458 | 1130 | 732 | 1167 | 495 | 893 | 2000 | 2000 | 2000 | -833 | -1505 | -1107 | 2 | 1 | 0 | -553 | -775 | -507 | 0.595 |  | 2.1
352 | 05/01/2025 | 884 | 1067 | 1951 | 786 | 1457 | 1058 | 1165 | 494 | 893 | 2000 | 2000 | 2000 | -835 | -1506 | -1107 | 2 | 1 | 0 | -555 | -776 | -507 | 0.594 |  | 2.1
353 | 06/01/2025 | 884 | 351 | 1235 | 72 | 741 | 342 | 1163 | 494 | 893 | 2000 | 2000 | 2000 | -837 | -1506 | -1107 | 2 | 0 | 0 | -557 | -776 | -507 | 0.594 |  | 2.1
354 | 07/01/2025 | 884 | 764 | 1648 | 486 | 1154 | 755 | 1162 | 494 | 893 | 2000 | 2000 | 2000 | -838 | -1506 | -1107 | 1 | 0 | 0 | -558 | -776 | -507 | 0.594 |  | 2.1
355 | 08/01/2025 | 884 | 526 | 1410 | 248 | 916 | 517 | 1162 | 494 | 893 | 2000 | 2000 | 2000 | -838 | -1506 | -1107 | 0 | 0 | 0 | -558 | -776 | -507 | 0.594 |  | 2.1
356 | 09/01/2025 | 884 | 708 | 1592 | 430 | 1098 | 699 | 1162 | 494 | 893 | 2000 | 2000 | 2000 | -838 | -1506 | -1107 | 0 | 0 | 0 | -558 | -776 | -507 | 0.594 |  | 2.1
357 | 10/01/2025 | 884 | 163 | 1047 | -115 | 553 | 154 | 1162 | 494 | 893 | 2000 | 2000 | 2000 | -838 | -1506 | -1107 | 0 | 0 | 0 | -558 | -776 | -507 | 0.594 |  | 2.1
358 | 11/01/2025 | 884 | 1063 | 1947 | 785 | 1453 | 1054 | 1162 | 494 | 893 | 2000 | 2000 | 2000 | -838 | -1506 | -1107 | 0 | 0 | 0 | -558 | -776 | -507 | 0.594 |  | 2.1
359 | 12/01/2025 | 884 | 629 | 1513 | 351 | 1019 | 620 | 1162 | 494 | 893 | 2000 | 2000 | 2000 | -838 | -1506 | -1107 | 0 | 0 | 0 | -558 | -776 | -507 | 0.594 |  | 2.1
360 | 13/01/2025 | 884 | 665 | 1549 | 387 | 1055 | 656 | 1162 | 494 | 893 | 2000 | 2000 | 2000 | -838 | -1506 | -1107 | 0 | 0 | 0 | -558 | -776 | -507 | 0.594 |  | 2.1
361 | 14/01/2025 | 884 | 291 | 1175 | 13 | 681 | 282 | 1162 | 494 | 893 | 2000 | 2000 | 2000 | -838 | -1506 | -1107 | 0 | 0 | 0 | -558 | -776 | -507 | 0.594 |  | 2.1
362 | 15/01/2025 | 884 | 679 | 1563 | 401 | 1069 | 670 | 1162 | 494 | 893 | 2000 | 2000 | 2000 | -838 | -1506 | -1107 | 0 | 0 | 0 | -558 | -776 | -507 | 0.594 |  | 2.1
363 | 16/01/2025 | 884 | 783 | 1667 | 505 | 1173 | 774 | 1162 | 494 | 893 | 2000 | 2000 | 2000 | -838 | -1506 | -1107 | 0 | 0 | 0 | -558 | -776 | -507 | 0.594 |  | 2.1
364 | 17/01/2025 | 884 | 939 | 1823 | 661 | 1329 | 930 | 1162 | 494 | 893 | 2000 | 2000 | 2000 | -838 | -1506 | -1107 | 0 | 0 | 0 | -558 | -776 | -507 | 0.594 |  | 2.1
365 | 18/01/2025 | 884 | 736 | 1620 | 458 | 1126 | 727 | 1162 | 494 | 893 | 2000 | 2000 | 2000 | -838 | -1506 | -1107 | 0 | 0 | 0 | -558 | -776 | -507 | 0.594 |  | 2.1
366 | 19/01/2025 | 884 | 345 | 1229 | 67 | 735 | 336 | 1162 | 494 | 893 | 2000 | 2000 | 2000 | -838 | -1506 | -1107 | 0 | 0 | 0 | -558 | -776 | -507 | 0.594 |  | 2.1
367 | 20/01/2025 | 884 | 518 | 1402 | 240 | 908 | 509 | 1162 | 494 | 893 | 2000 | 2000 | 2000 | -838 | -1506 | -1107 | 0 | 0 | 0 | -558 | -776 | -507 | 0.594 |  | 2.1
368 | 21/01/2025 | 884 | 529 | 1413 | 251 | 919 | 520 | 1162 | 494 | 893 | 2000 | 2000 | 2000 | -838 | -1506 | -1107 | 0 | 0 | 0 | -558 | -776 | -507 | 0.594 |  | 2.1
369 | 22/01/2025 | 884 | 497 | 1381 | 219 | 887 | 488 | 1162 | 494 | 893 | 2000 | 2000 | 2000 | -838 | -1506 | -1107 | 0 | 0 | 0 | -558 | -776 | -507 | 0.594 |  | 2.1
370 | 23/01/2025 | 884 | 593 | 1477 | 315 | 983 | 584 | 1162 | 494 | 893 | 2000 | 2000 | 2000 | -838 | -1506 | -1107 | 0 | 0 | 0 | -558 | -776 | -507 | 0.594 |  | 2.1
371 | 24/01/2025 | 884 | 1039 | 1923 | 761 | 1429 | 1030 | 1162 | 494 | 893 | 2000 | 2000 | 2000 | -838 | -1506 | -1107 | 0 | 0 | 0 | -558 | -776 | -507 | 0.594 |  | 2.1
372 | 25/01/2025 | 884 | 170 | 1054 | -108 | 560 | 161 | 1162 | 494 | 893 | 2000 | 2000 | 2000 | -838 | -1506 | -1107 | 0 | 0 | 0 | -558 | -776 | -507 | 0.594 |  | 2.1
373 | 26/01/2025 | 884 | 309 | 1193 | 31 | 699 | 300 | 1162 | 494 | 893 | 2000 | 2000 | 2000 | -838 | -1506 | -1107 | 0 | 0 | 0 | -558 | -776 | -507 | 0.594 |  | 2.1
374 | 27/01/2025 | 884 | 892 | 1776 | 614 | 1282 | 883 | 1162 | 494 | 893 | 2000 | 2000 | 2000 | -838 | -1506 | -1107 | 0 | 0 | 0 | -558 | -776 | -507 | 0.594 |  | 2.1
375 | 28/01/2025 | 884 | 142 | 1026 | -136 | 532 | 133 | 1162 | 494 | 893 | 2000 | 2000 | 2000 | -838 | -1506 | -1107 | 0 | 0 | 0 | -558 | -776 | -507 | 0.594 |  | 2.1
376 | 29/01/2025 | 884 | 127 | 1011 | -151 | 517 | 118 | 1162 | 494 | 893 | 2000 | 2000 | 2000 | -838 | -1506 | -1107 | 0 | 0 | 0 | -558 | -776 | -507 | 0.594 |  | 2.1
377 | 30/01/2025 | 884 | 437 | 1321 | 159 | 827 | 428 | 1162 | 494 | 893 | 2000 | 2000 | 2000 | -838 | -1506 | -1107 | 0 | 0 | 0 | -558 | -776 | -507 | 0.594 |  | 2.1
378 | 31/01/2025 | 884 | 508 | 1392 | 230 | 898 | 499 | 1162 | 494 | 893 | 2000 | 2000 | 2000 | -838 | -1506 | -1107 | 0 | 0 | 0 | -558 | -776 | -507 | 0.594 |  | 2.1
379 | 01/02/2025 | 884 | 561 | 1445 | 283 | 951 | 552 | 1162 | 494 | 893 | 2000 | 2000 | 2000 | -838 | -1506 | -1107 | 0 | 0 | 0 | -558 | -776 | -507 | 0.594 |  | 2.1
380 | 02/02/2025 | 884 | 401 | 1285 | 123 | 791 | 392 | 1162 | 494 | 893 | 2000 | 2000 | 2000 | -838 | -1506 | -1107 | 0 | 0 | 0 | -558 | -776 | -507 | 0.594 |  | 2.1
381 | 03/02/2025 | 884 | 881 | 1765 | 603 | 1271 | 872 | 1162 | 494 | 893 | 2000 | 2000 | 2000 | -838 | -1506 | -1107 | 0 | 0 | 0 | -558 | -776 | -507 | 0.594 |  | 2.1
382 | 04/02/2025 | 884 | 174 | 1058 | -104 | 564 | 165 | 1162 | 494 | 893 | 2000 | 2000 | 2000 | -838 | -1506 | -1107 | 0 | 0 | 0 | -558 | -776 | -507 | 0.594 |  | 2.1
383 | 05/02/2025 | 884 | 1031 | 1915 | 753 | 1421 | 1022 | 1162 | 494 | 893 | 2000 | 2000 | 2000 | -838 | -1506 | -1107 | 0 | 0 | 0 | -558 | -776 | -507 | 0.594 |  | 2.1
384 | 06/02/2025 | 884 | 725 | 1609 | 447 | 1115 | 716 | 1162 | 494 | 893 | 2000 | 2000 | 2000 | -838 | -1506 | -1107 | 0 | 0 | 0 | -558 | -776 | -507 | 0.594 |  | 2.1
385 | 07/02/2025 | 884 | 377 | 1261 | 99 | 767 | 368 | 1162 | 494 | 893 | 2000 | 2000 | 2000 | -838 | -1506 | -1107 | 0 | 0 | 0 | -558 | -776 | -507 | 0.594 |  | 2.1
386 | 08/02/2025 | 884 | 422 | 1306 | 144 | 812 | 413 | 1162 | 494 | 893 | 2000 | 2000 | 2000 | -838 | -1506 | -1107 | 0 | 0 | 0 | -558 | -776 | -507 | 0.594 |  | 2.1
387 | 09/02/2025 | 884 | 817 | 1701 | 539 | 1207 | 808 | 1162 | 494 | 893 | 2000 | 2000 | 2000 | -838 | -1506 | -1107 | 0 | 0 | 0 | -558 | -776 | -507 | 0.594 |  | 2.1
388 | 10/02/2025 | 884 | 366 | 1250 | 88 | 756 | 357 | 1162 | 494 | 893 | 2000 | 2000 | 2000 | -838 | -1506 | -1107 | 0 | 0 | 0 | -558 | -776 | -507 | 0.594 |  | 2.1
389 | 11/02/2025 | 884 | 454 | 1338 | 176 | 844 | 445 | 1162 | 494 | 893 | 2000 | 2000 | 2000 | -838 | -1506 | -1107 | 0 | 0 | 0 | -558 | -776 | -507 | 0.594 |  | 2.1
390 | 12/02/2025 | 884 | 721 | 1605 | 443 | 1111 | 712 | 1162 | 494 | 893 | 2000 | 2000 | 2000 | -838 | -1506 | -1107 | 0 | 0 | 0 | -558 | -776 | -507 | 0.594 |  | 2.1
391 | 13/02/2025 | 884 | 655 | 1539 | 377 | 1045 | 646 | 1162 | 494 | 893 | 2000 | 2000 | 2000 | -838 | -1506 | -1107 | 0 | 0 | 0 | -558 | -776 | -507 | 0.594 |  | 2.1
392 | 14/02/2025 | 884 | 323 | 1207 | 45 | 713 | 314 | 1162 | 494 | 893 | 2000 | 2000 | 2000 | -838 | -1506 | -1107 | 0 | 0 | 0 | -558 | -776 | -507 | 0.594 |  | 2.1
393 | 15/02/2025 | 884 | 582 | 1466 | 304 | 972 | 573 | 1162 | 494 | 893 | 2000 | 2000 | 2000 | -838 | -1506 | -1107 | 0 | 0 | 0 | -558 | -776 | -507 | 0.594 |  | 2.1
394 | 16/02/2025 | 884 | 1071 | 1955 | 793 | 1461 | 1062 | 1162 | 494 | 893 | 2000 | 2000 | 2000 | -838 | -1506 | -1107 | 0 | 0 | 0 | -558 | -776 | -507 | 0.594 |  | 2.1
395 | 17/02/2025 | 884 | 1074 | 1958 | 796 | 1464 | 1065 | 1162 | 494 | 893 | 2000 | 2000 | 2000 | -838 | -1506 | -1107 | 0 | 0 | 0 | -558 | -776 | -507 | 0.594 |  | 2.1
396 | 18/02/2025 | 884 | 597 | 1481 | 319 | 987 | 588 | 1162 | 494 | 893 | 2000 | 2000 | 2000 | -838 | -1506 | -1107 | 0 | 0 | 0 | -558 | -776 | -507 | 0.594 |  | 2.1
397 | 19/02/2025 | 884 | 761 | 1645 | 483 | 1151 | 752 | 1162 | 494 | 893 | 2000 | 2000 | 2000 | -838 | -1506 | -1107 | 0 | 0 | 0 | -558 | -776 | -507 | 0.594 |  | 2.1
398 | 20/02/2025 | 884 | 1003 | 1887 | 725 | 1393 | 994 | 1162 | 494 | 893 | 2000 | 2000 | 2000 | -838 | -1506 | -1107 | 0 | 0 | 0 | -558 | -776 | -507 | 0.594 |  | 2.1
399 | 21/02/2025 | 884 | 544 | 1428 | 266 | 934 | 535 | 1162 | 494 | 893 | 2000 | 2000 | 2000 | -838 | -1506 | -1107 | 0 | 0 | 0 | -558 | -776 | -507 | 0.594 |  | 2.1
400 | 22/02/2025 | 884 | 922 | 1806 | 644 | 1312 | 913 | 1162 | 494 | 893 | 2000 | 2000 | 2000 | -838 | -1506 | -1107 | 0 | 0 | 0 | -558 | -776 | -507 | 0.594 |  | 2.1
401 | 23/02/2025 | 884 | 522 | 1406 | 244 | 912 | 513 | 1162 | 494 | 893 | 2000 | 2000 | 2000 | -838 | -1506 | -1107 | 0 | 0 | 0 | -558 | -776 | -507 | 0.594 |  | 2.1
402 | 24/02/2025 | 884 | 986 | 1870 | 708 | 1376 | 977 | 1162 | 494 | 893 | 2000 | 2000 | 2000 | -838 | -1506 | -1107 | 0 | 0 | 0 | -558 | -776 | -507 | 0.594 |  | 2.1
403 | 25/02/2025 | 884 | 330 | 1214 | 52 | 720 | 321 | 1162 | 494 | 893 | 2000 | 2000 | 2000 | -838 | -1506 | -1107 | 0 | 0 | 0 | -558 | -776 | -507 | 0.594 |  | 2.1
404 | 26/02/2025 | 884 | 828 | 1712 | 550 | 1218 | 819 | 1162 | 494 | 893 | 2000 | 2000 | 2000 | -838 | -1506 | -1107 | 0 | 0 | 0 | -558 | -776 | -507 | 0.594 |  | 2.1
405 | 27/02/2025 | 884 | 334 | 1218 | 56 | 724 | 325 | 1162 | 494 | 893 | 2000 | 2000 | 2000 | -838 | -1506 | -1107 | 0 | 0 | 0 | -558 | -776 | -507 | 0.594 |  | 2.1
406 | 28/02/2025 | 884 | 550 | 1434 | 272 | 940 | 541 | 1162 | 494 | 893 | 2000 | 2000 | 2000 | -838 | -1506 | -1107 | 0 | 0 | 0 | -558 | -776 | -507 | 0.594 |  | 2.1
407 | 01/03/2025 | 884 | 433 | 1317 | 155 | 823 | 424 | 1162 | 494 | 893 | 2000 | 2000 | 2000 | -838 | -1506 | -1107 | 0 | 0 | 0 | -558 | -776 | -507 | 0.594 |  | 2.1
408 | 02/03/2025 | 884 | 785 | 1669 | 507 | 1175 | 776 | 1162 | 494 | 893 | 2000 | 2000 | 2000 | -838 | -1506 | -1107 | 0 | 0 | 0 | -558 | -776 | -507 | 0.594 |  | 2.1
409 | 03/03/2025 | 884 | 462 | 1346 | 184 | 852 | 453 | 1162 | 494 | 893 | 2000 | 2000 | 2000 | -838 | -1506 | -1107 | 0 | 0 | 0 | -558 | -776 | -507 | 0.594 |  | 2.1
410 | 04/03/2025 | 884 | 900 | 1784 | 622 | 1290 | 891 | 1162 | 494 | 893 | 2000 | 2000 | 2000 | -838 | -1506 | -1107 | 0 | 0 | 0 | -558 | -776 | -507 | 0.594 |  | 2.1
411 | 05/03/2025 | 884 | 586 | 1470 | 308 | 976 | 577 | 1162 | 494 | 893 | 2000 | 2000 | 2000 | -838 | -1506 | -1107 | 0 | 0 | 0 | -558 | -776 | -507 | 0.594 |  | 2.1
412 | 06/03/2025 | 884 | 793 | 1677 | 515 | 1183 | 784 | 1162 | 494 | 893 | 2000 | 2000 | 2000 | -838 | -1506 | -1107 | 0 | 0 | 0 | -558 | -776 | -507 | 0.594 |  | 2.1
413 | 07/03/2025 | 884 | 907 | 1791 | 629 | 1297 | 898 | 1162 | 494 | 893 | 2000 | 2000 | 2000 | -838 | -1506 | -1107 | 0 | 0 | 0 | -558 | -776 | -507 | 0.594 |  | 2.1
414 | 08/03/2025 | 884 | 832 | 1716 | 554 | 1222 | 823 | 1162 | 494 | 893 | 2000 | 2000 | 2000 | -838 | -1506 | -1107 | 0 | 0 | 0 | -558 | -776 | -507 | 0.594 |  | 2.1
415 | 09/03/2025 | 884 | 1056 | 1940 | 778 | 1446 | 1047 | 1162 | 494 | 893 | 2000 | 2000 | 2000 | -838 | -1506 | -1107 | 0 | 0 | 0 | -558 | -776 | -507 | 0.594 |  | 2.1
416 | 10/03/2025 | 884 | 384 | 1268 | 106 | 774 | 375 | 1162 | 494 | 893 | 2000 | 2000 | 2000 | -838 | -1506 | -1107 | 0 | 0 | 0 | -558 | -776 | -507 | 0.594 |  | 2.1
417 | 11/03/2025 | 884 | 668 | 1552 | 390 | 1058 | 659 | 1162 | 494 | 893 | 2000 | 2000 | 2000 | -838 | -1506 | -1107 | 0 | 0 | 0 | -558 | -776 | -507 | 0.594 |  | 2.1
418 | 12/03/2025 | 884 | 815 | 1699 | 537 | 1205 | 806 | 1162 | 494 | 893 | 2000 | 2000 | 2000 | -838 | -1506 | -1107 | 0 | 0 | 0 | -558 | -776 | -507 | 0.594 |  | 2.1
419 | 13/03/2025 | 884 | 843 | 1727 | 565 | 1233 | 834 | 1162 | 494 | 893 | 2000 | 2000 | 2000 | -838 | -1506 | -1107 | 0 | 0 | 0 | -558 | -776 | -507 | 0.594 |  | 2.1
420 | 14/03/2025 | 884 | 1024 | 1908 | 746 | 1414 | 1015 | 1162 | 494 | 893 | 2000 | 2000 | 2000 | -838 | -1506 | -1107 | 0 | 0 | 0 | -558 | -776 | -507 | 0.594 |  | 2.1
421 | 15/03/2025 | 884 | 480 | 1364 | 202 | 870 | 471 | 1162 | 494 | 893 | 2000 | 2000 | 2000 | -838 | -1506 | -1107 | 0 | 0 | 0 | -558 | -776 | -507 | 0.594 |  | 2.1
422 | 16/03/2025 | 884 | 379 | 1263 | 101 | 769 | 370 | 1162 | 494 | 893 | 2000 | 2000 | 2000 | -838 | -1506 | -1107 | 0 | 0 | 0 | -558 | -776 | -507 | 0.594 |  | 2.1
423 | 17/03/2025 | 884 | 946 | 1830 | 668 | 1336 | 937 | 1162 | 494 | 893 | 2000 | 2000 | 2000 | -838 | -1506 | -1107 | 0 | 0 | 0 | -558 | -776 | -507 | 0.594 |  | 2.1
424 | 18/03/2025 | 884 | 982 | 1866 | 704 | 1372 | 973 | 1162 | 494 | 893 | 2000 | 2000 | 2000 | -838 | -1506 | -1107 | 0 | 0 | 0 | -558 | -776 | -507 | 0.594 |  | 2.1
425 | 19/03/2025 | 884 | 608 | 1492 | 330 | 998 | 599 | 1162 | 494 | 893 | 2000 | 2000 | 2000 | -838 | -1506 | -1107 | 0 | 0 | 0 | -558 | -776 | -507 | 0.594 |  | 2.1
426 | 20/03/2025 | 884 | 729 | 1613 | 451 | 1119 | 720 | 1162 | 494 | 893 | 2000 | 2000 | 2000 | -838 | -1506 | -1107 | 0 | 0 | 0 | -558 | -776 | -507 | 0.594 |  | 2.1
427 | 21/03/2025 | 884 | 1099 | 1983 | 821 | 1489 | 1090 | 1162 | 494 | 893 | 2000 | 2000 | 2000 | -838 | -1506 | -1107 | 0 | 0 | 0 | -558 | -776 | -507 | 0.594 |  | 2.1
428 | 22/03/2025 | 884 | 255 | 1139 | -23 | 645 | 246 | 1162 | 494 | 893 | 2000 | 2000 | 2000 | -838 | -1506 | -1107 | 0 | 0 | 0 | -558 | -776 | -507 | 0.594 |  | 2.1
429 | 23/03/2025 | 884 | 1052 | 1936 | 774 | 1442 | 1043 | 1162 | 494 | 893 | 2000 | 2000 | 2000 | -838 | -1506 | -1107 | 0 | 0 | 0 | -558 | -776 | -507 | 0.594 |  | 2.1
430 | 24/03/2025 | 884 | 661 | 1545 | 383 | 1051 | 652 | 1162 | 494 | 893 | 2000 | 2000 | 2000 | -838 | -1506 | -1107 | 0 | 0 | 0 | -558 | -776 | -507 | 0.594 |  | 2.1
431 | 25/03/2025 | 884 | 569 | 1453 | 291 | 959 | 560 | 1162 | 494 | 893 | 2000 | 2000 | 2000 | -838 | -1506 | -1107 | 0 | 0 | 0 | -558 | -776 | -507 | 0.594 |  | 2.1
432 | 26/03/2025 | 884 | 580 | 1464 | 302 | 970 | 571 | 1162 | 494 | 893 | 2000 | 2000 | 2000 | -838 | -1506 | -1107 | 0 | 0 | 0 | -558 | -776 | -507 | 0.594 |  | 2.1
433 | 27/03/2025 | 884 | 548 | 1432 | 270 | 938 | 539 | 1162 | 494 | 893 | 2000 | 2000 | 2000 | -838 | -1506 | -1107 | 0 | 0 | 0 | -558 | -776 | -507 | 0.594 |  | 2.1
434 | 28/03/2025 | 884 | 644 | 1528 | 366 | 1034 | 635 | 1162 | 494 | 893 | 2000 | 2000 | 2000 | -838 | -1506 | -1107 | 0 | 0 | 0 | -558 | -776 | -507 | 0.594 |  | 2.1
435 | 29/03/2025 | 884 | 356 | 1240 | 78 | 746 | 347 | 1162 | 494 | 893 | 2000 | 2000 | 2000 | -838 | -1506 | -1107 | 0 | 0 | 0 | -558 | -776 | -507 | 0.594 |  | 2.1
436 | 30/03/2025 | 884 | 486 | 1370 | 208 | 876 | 477 | 1162 | 494 | 893 | 2000 | 2000 | 2000 | -838 | -1506 | -1107 | 0 | 0 | 0 | -558 | -776 | -507 | 0.594 |  | 2.1
437 | 31/03/2025 | 884 | 625 | 1509 | 347 | 1015 | 616 | 1162 | 494 | 893 | 2000 | 2000 | 2000 | -838 | -1506 | -1107 | 0 | 0 | 0 | -558 | -776 | -507 | 0.594 |  | 2.1
438 | 01/04/2025 | 884 | 943 | 1827 | 665 | 1333 | 934 | 1162 | 494 | 893 | 2000 | 2000 | 2000 | -838 | -1506 | -1107 | 0 | 0 | 0 | -558 | -776 | -507 | 0.594 |  | 2.1
439 | 02/04/2025 | 884 | 458 | 1342 | 180 | 848 | 449 | 1162 | 494 | 893 | 2000 | 2000 | 2000 | -838 | -1506 | -1107 | 0 | 0 | 0 | -558 | -776 | -507 | 0.594 |  | 2.1
440 | 03/04/2025 | 884 | 444 | 1328 | 166 | 834 | 435 | 1162 | 494 | 893 | 2000 | 2000 | 2000 | -838 | -1506 | -1107 | 0 | 0 | 0 | -558 | -776 | -507 | 0.594 |  | 2.1
441 | 04/04/2025 | 884 | 753 | 1637 | 475 | 1143 | 744 | 1162 | 494 | 893 | 2000 | 2000 | 2000 | -838 | -1506 | -1107 | 0 | 0 | 0 | -558 | -776 | -507 | 0.594 |  | 2.1
442 | 05/04/2025 | 884 | 558 | 1442 | 280 | 948 | 549 | 1162 | 494 | 893 | 2000 | 2000 | 2000 | -838 | -1506 | -1107 | 0 | 0 | 0 | -558 | -776 | -507 | 0.594 |  | 2.1
443 | 06/04/2025 | 884 | 612 | 1496 | 334 | 1002 | 603 | 1162 | 494 | 893 | 2000 | 2000 | 2000 | -838 | -1506 | -1107 | 0 | 0 | 0 | -558 | -776 | -507 | 0.594 |  | 2.1
444 | 07/04/2025 | 884 | 452 | 1336 | 174 | 842 | 443 | 1162 | 494 | 893 | 2000 | 2000 | 2000 | -838 | -1506 | -1107 | 0 | 0 | 0 | -558 | -776 | -507 | 0.594 |  | 2.1
445 | 08/04/2025 | 884 | 932 | 1816 | 654 | 1322 | 923 | 1162 | 494 | 893 | 2000 | 2000 | 2000 | -838 | -1506 | -1107 | 0 | 0 | 0 | -558 | -776 | -507 | 0.594 |  | 2.1
446 | 09/04/2025 | 884 | 490 | 1374 | 212 | 880 | 481 | 1162 | 494 | 893 | 2000 | 2000 | 2000 | -838 | -1506 | -1107 | 0 | 0 | 0 | -558 | -776 | -507 | 0.594 |  | 2.1
447 | 10/04/2025 | 884 | 1082 | 1966 | 804 | 1472 | 1073 | 1162 | 494 | 893 | 2000 | 2000 | 2000 | -838 | -1506 | -1107 | 0 | 0 | 0 | -558 | -776 | -507 | 0.594 |  | 2.1
448 | 11/04/2025 | 884 | 1042 | 1926 | 764 | 1432 | 1033 | 1162 | 494 | 893 | 2000 | 2000 | 2000 | -838 | -1506 | -1107 | 0 | 0 | 0 | -558 | -776 | -507 | 0.594 |  | 2.1
449 | 12/04/2025 | 884 | 693 | 1577 | 415 | 1083 | 684 | 1162 | 494 | 893 | 2000 | 2000 | 2000 | -838 | -1506 | -1107 | 0 | 0 | 0 | -558 | -776 | -507 | 0.594 |  | 2.1
450 | 13/04/2025 | 884 | 473 | 1357 | 195 | 863 | 464 | 1162 | 494 | 893 | 2000 | 2000 | 2000 | -838 | -1506 | -1107 | 0 | 0 | 0 | -558 | -776 | -507 | 0.594 |  | 2.1
451 | 14/04/2025 | 884 | 868 | 1752 | 590 | 1258 | 859 | 1162 | 494 | 893 | 2000 | 2000 | 2000 | -838 | -1506 | -1107 | 0 | 0 | 0 | -558 | -776 | -507 | 0.594 |  | 2.1
452 | 15/04/2025 | 884 | 683 | 1567 | 405 | 1073 | 674 | 1162 | 494 | 893 | 2000 | 2000 | 2000 | -838 | -1506 | -1107 | 0 | 0 | 0 | -558 | -776 | -507 | 0.594 |  | 2.1
453 | 16/04/2025 | 884 | 505 | 1389 | 227 | 895 | 496 | 1162 | 494 | 893 | 2000 | 2000 | 2000 | -838 | -1506 | -1107 | 0 | 0 | 0 | -558 | -776 | -507 | 0.594 |  | 2.1
454 | 17/04/2025 | 884 | 772 | 1656 | 494 | 1162 | 763 | 1162 | 494 | 893 | 2000 | 2000 | 2000 | -838 | -1506 | -1107 | 0 | 0 | 0 | -558 | -776 | -507 | 0.594 |  | 2.1
455 | 18/04/2025 | 884 | 971 | 1855 | 693 | 1361 | 962 | 1162 | 494 | 893 | 2000 | 2000 | 2000 | -838 | -1506 | -1107 | 0 | 0 | 0 | -558 | -776 | -507 | 0.594 |  | 2.1
456 | 19/04/2025 | 884 | 640 | 1524 | 362 | 1030 | 631 | 1162 | 494 | 893 | 2000 | 2000 | 2000 | -838 | -1506 | -1107 | 0 | 0 | 0 | -558 | -776 | -507 | 0.594 |  | 2.1
457 | 20/04/2025 | 884 | 633 | 1517 | 355 | 1023 | 624 | 1162 | 494 | 893 | 2000 | 2000 | 2000 | -838 | -1506 | -1107 | 0 | 0 | 0 | -558 | -776 | -507 | 0.594 |  | 2.1
458 | 21/04/2025 | 884 | 388 | 1272 | 110 | 778 | 379 | 1162 | 494 | 893 | 2000 | 2000 | 2000 | -838 | -1506 | -1107 | 0 | 0 | 0 | -558 | -776 | -507 | 0.594 |  | 2.1
459 | 22/04/2025 | 884 | 390 | 1274 | 112 | 780 | 381 | 1162 | 494 | 893 | 2000 | 2000 | 2000 | -838 | -1506 | -1107 | 0 | 0 | 0 | -558 | -776 | -507 | 0.594 |  | 2.1
460 | 23/04/2025 | 884 | 914 | 1798 | 636 | 1304 | 905 | 1162 | 494 | 893 | 2000 | 2000 | 2000 | -838 | -1506 | -1107 | 0 | 0 | 0 | -558 | -776 | -507 | 0.594 |  | 2.1
461 | 24/04/2025 | 884 | 1078 | 1962 | 800 | 1468 | 1069 | 1162 | 494 | 893 | 2000 | 2000 | 2000 | -838 | -1506 | -1107 | 0 | 0 | 0 | -558 | -776 | -507 | 0.594 |  | 2.1
462 | 25/04/2025 | 884 | 319 | 1203 | 41 | 709 | 310 | 1162 | 494 | 893 | 2000 | 2000 | 2000 | -838 | -1506 | -1107 | 0 | 0 | 0 | -558 | -776 | -507 | 0.594 |  | 2.1
463 | 26/04/2025 | 884 | 860 | 1744 | 582 | 1250 | 851 | 1162 | 494 | 893 | 2000 | 2000 | 2000 | -838 | -1506 | -1107 | 0 | 0 | 0 | -558 | -776 | -507 | 0.594 |  | 2.1
464 | 27/04/2025 | 884 | 238 | 1122 | -40 | 628 | 229 | 1162 | 494 | 893 | 2000 | 2000 | 2000 | -838 | -1506 | -1107 | 0 | 0 | 0 | -558 | -776 | -507 | 0.594 |  | 2.1
465 | 28/04/2025 | 884 | 839 | 1723 | 561 | 1229 | 830 | 1162 | 494 | 893 | 2000 | 2000 | 2000 | -838 | -1506 | -1107 | 0 | 0 | 0 | -558 | -776 | -507 | 0.594 |  | 2.1
466 | 29/04/2025 | 884 | 302 | 1186 | 24 | 692 | 293 | 1162 | 494 | 893 | 2000 | 2000 | 2000 | -838 | -1506 | -1107 | 0 | 0 | 0 | -558 | -776 | -507 | 0.594 |  | 2.1
467 | 30/04/2025 | 884 | 646 | 1530 | 368 | 1036 | 637 | 1162 | 494 | 893 | 2000 | 2000 | 2000 | -838 | -1506 | -1107 | 0 | 0 | 0 | -558 | -776 | -507 | 0.594 |  | 2.1
468 | 01/05/2025 | 884 | 879 | 1763 | 601 | 1269 | 870 | 1162 | 494 | 893 | 2000 | 2000 | 2000 | -838 | -1506 | -1107 | 0 | 0 | 0 | -558 | -776 | -507 | 0.594 |  | 2.1
469 | 02/05/2025 | 884 | 651 | 1535 | 373 | 1041 | 642 | 1162 | 494 | 893 | 2000 | 2000 | 2000 | -838 | -1506 | -1107 | 0 | 0 | 0 | -558 | -776 | -507 | 0.594 |  | 2.1
470 | 03/05/2025 | 884 | 601 | 1485 | 323 | 991 | 592 | 1162 | 494 | 893 | 2000 | 2000 | 2000 | -838 | -1506 | -1107 | 0 | 0 | 0 | -558 | -776 | -507 | 0.594 |  | 2.1
471 | 04/05/2025 | 884 | 484 | 1368 | 206 | 874 | 475 | 1162 | 494 | 893 | 2000 | 2000 | 2000 | -838 | -1506 | -1107 | 0 | 0 | 0 | -558 | -776 | -507 | 0.594 |  | 2.1
472 | 05/05/2025 | 884 | 836 | 1720 | 558 | 1226 | 827 | 1162 | 494 | 893 | 2000 | 2000 | 2000 | -838 | -1506 | -1107 | 0 | 0 | 0 | -558 | -776 | -507 | 0.594 |  | 2.1
473 | 06/05/2025 | 884 | 779 | 1663 | 501 | 1169 | 770 | 1162 | 494 | 893 | 2000 | 2000 | 2000 | -838 | -1506 | -1107 | 0 | 0 | 0 | -558 | -776 | -507 | 0.594 |  | 2.1
474 | 07/05/2025 | 884 | 217 | 1101 | -61 | 607 | 208 | 1162 | 494 | 893 | 2000 | 2000 | 2000 | -838 | -1506 | -1107 | 0 | 0 | 0 | -558 | -776 | -507 | 0.594 |  | 2.1
475 | 08/05/2025 | 884 | 903 | 1787 | 625 | 1293 | 894 | 1162 | 494 | 893 | 2000 | 2000 | 2000 | -838 | -1506 | -1107 | 0 | 0 | 0 | -558 | -776 | -507 | 0.594 |  | 2.1
476 | 09/05/2025 | 884 | 110 | 994 | -168 | 500 | 101 | 1162 | 494 | 893 | 2000 | 2000 | 2000 | -838 | -1506 | -1107 | 0 | 0 | 0 | -558 | -776 | -507 | 0.594 |  | 2.1
477 | 10/05/2025 | 884 | 223 | 1107 | -55 | 613 | 214 | 1162 | 494 | 893 | 2000 | 2000 | 2000 | -838 | -1506 | -1107 | 0 | 0 | 0 | -558 | -776 | -507 | 0.594 |  | 2.1
478 | 11/05/2025 | 884 | 149 | 1033 | -129 | 539 | 140 | 1162 | 494 | 893 | 2000 | 2000 | 2000 | -838 | -1506 | -1107 | 0 | 0 | 0 | -558 | -776 | -507 | 0.594 |  | 2.1
479 | 12/05/2025 | 884 | 373 | 1257 | 95 | 763 | 364 | 1162 | 494 | 893 | 2000 | 2000 | 2000 | -838 | -1506 | -1107 | 0 | 0 | 0 | -558 | -776 | -507 | 0.594 |  | 2.1
480 | 13/05/2025 | 884 | 700 | 1584 | 422 | 1090 | 691 | 1162 | 494 | 893 | 2000 | 2000 | 2000 | -838 | -1506 | -1107 | 0 | 0 | 0 | -558 | -776 | -507 | 0.594 |  | 2.1
481 | 14/05/2025 | 884 | 719 | 1603 | 441 | 1109 | 710 | 1162 | 494 | 893 | 2000 | 2000 | 2000 | -838 | -1506 | -1107 | 0 | 0 | 0 | -558 | -776 | -507 | 0.594 |  | 2.1
482 | 15/05/2025 | 884 | 131 | 1015 | -147 | 521 | 122 | 1162 | 494 | 893 | 2000 | 2000 | 2000 | -838 | -1506 | -1107 | 0 | 0 | 0 | -558 | -776 | -507 | 0.594 |  | 2.1
483 | 16/05/2025 | 884 | 159 | 1043 | -119 | 549 | 150 | 1162 | 494 | 893 | 2000 | 2000 | 2000 | -838 | -1506 | -1107 | 0 | 0 | 0 | -558 | -776 | -507 | 0.594 |  | 2.1
484 | 17/05/2025 | 884 | 341 | 1225 | 63 | 731 | 332 | 1162 | 494 | 893 | 2000 | 2000 | 2000 | -838 | -1506 | -1107 | 0 | 0 | 0 | -558 | -776 | -507 | 0.594 |  | 2.1
485 | 18/05/2025 | 884 | 796 | 1680 | 518 | 1186 | 787 | 1162 | 494 | 893 | 2000 | 2000 | 2000 | -838 | -1506 | -1107 | 0 | 0 | 0 | -558 | -776 | -507 | 0.594 |  | 2.1
486 | 19/05/2025 | 884 | 430 | 1314 | 152 | 820 | 421 | 1162 | 494 | 893 | 2000 | 2000 | 2000 | -838 | -1506 | -1107 | 0 | 0 | 0 | -558 | -776 | -507 | 0.594 |  | 2.1
487 | 20/05/2025 | 884 | 996 | 1880 | 718 | 1386 | 987 | 1162 | 494 | 893 | 2000 | 2000 | 2000 | -838 | -1506 | -1107 | 0 | 0 | 0 | -558 | -776 | -507 | 0.594 |  | 2.1
488 | 21/05/2025 | 884 | 298 | 1182 | 20 | 688 | 289 | 1162 | 494 | 893 | 2000 | 2000 | 2000 | -838 | -1506 | -1107 | 0 | 0 | 0 | -558 | -776 | -507 | 0.594 |  | 2.1
489 | 22/05/2025 | 884 | 924 | 1808 | 646 | 1314 | 915 | 1162 | 494 | 893 | 2000 | 2000 | 2000 | -838 | -1506 | -1107 | 0 | 0 | 0 | -558 | -776 | -507 | 0.594 |  | 2.1
490 | 23/05/2025 | 884 | 1046 | 1930 | 768 | 1436 | 1037 | 1162 | 494 | 893 | 2000 | 2000 | 2000 | -838 | -1506 | -1107 | 0 | 0 | 0 | -558 | -776 | -507 | 0.594 |  | 2.1
491 | 24/05/2025 | 884 | 416 | 1300 | 138 | 806 | 407 | 1162 | 494 | 893 | 2000 | 2000 | 2000 | -838 | -1506 | -1107 | 0 | 0 | 0 | -558 | -776 | -507 | 0.594 |  | 2.1
492 | 25/05/2025 | 884 | 572 | 1456 | 294 | 962 | 563 | 1162 | 494 | 893 | 2000 | 2000 | 2000 | -838 | -1506 | -1107 | 0 | 0 | 0 | -558 | -776 | -507 | 0.594 |  | 2.1
493 | 26/05/2025 | 884 | 369 | 1253 | 91 | 759 | 360 | 1162 | 494 | 893 | 2000 | 2000 | 2000 | -838 | -1506 | -1107 | 0 | 0 | 0 | -558 | -776 | -507 | 0.594 |  | 2.1
494 | 27/05/2025 | 884 | 978 | 1862 | 700 | 1368 | 969 | 1162 | 494 | 893 | 2000 | 2000 | 2000 | -838 | -1506 | -1107 | 0 | 0 | 0 | -558 | -776 | -507 | 0.594 |  | 2.1
495 | 28/05/2025 | 884 | 886 | 1770 | 608 | 1276 | 877 | 1162 | 494 | 893 | 2000 | 2000 | 2000 | -838 | -1506 | -1107 | 0 | 0 | 0 | -558 | -776 | -507 | 0.594 |  | 2.1
496 | 29/05/2025 | 884 | 896 | 1780 | 618 | 1286 | 887 | 1162 | 494 | 893 | 2000 | 2000 | 2000 | -838 | -1506 | -1107 | 0 | 0 | 0 | -558 | -776 | -507 | 0.594 |  | 2.1
497 | 30/05/2025 | 884 | 864 | 1748 | 586 | 1254 | 855 | 1162 | 494 | 893 | 2000 | 2000 | 2000 | -838 | -1506 | -1107 | 0 | 0 | 0 | -558 | -776 | -507 | 0.594 |  | 2.1
498 | 31/05/2025 | 884 | 960 | 1844 | 682 | 1350 | 951 | 1162 | 494 | 893 | 2000 | 2000 | 2000 | -838 | -1506 | -1107 | 0 | 0 | 0 | -558 | -776 | -507 | 0.594 |  | 2.1
499 | 01/06/2025 | 884 | 672 | 1556 | 394 | 1062 | 663 | 1162 | 494 | 893 | 2000 | 2000 | 2000 | -838 | -1506 | -1107 | 0 | 0 | 0 | -558 | -776 | -507 | 0.594 |  | 2.1
500 | 02/06/2025 | 884 | 537 | 1421 | 259 | 927 | 528 | 1162 | 494 | 893 | 2000 | 2000 | 2000 | -838 | -1506 | -1107 | 0 | 0 | 0 | -558 | -776 | -507 | 0.594 |  | 2.1
501 | 03/06/2025 | 884 | 676 | 1560 | 398 | 1066 | 667 | 1162 | 494 | 893 | 2000 | 2000 | 2000 | -838 | -1506 | -1107 | 0 | 0 | 0 | -558 | -776 | -507 | 0.594 |  | 2.1
502 | 04/06/2025 | 884 | 259 | 1143 | -19 | 649 | 250 | 1162 | 494 | 893 | 2000 | 2000 | 2000 | -838 | -1506 | -1107 | 0 | 0 | 0 | -558 | -776 | -507 | 0.594 |  | 2.1
503 | 05/06/2025 | 884 | 775 | 1659 | 497 | 1165 | 766 | 1162 | 494 | 893 | 2000 | 2000 | 2000 | -838 | -1506 | -1107 | 0 | 0 | 0 | -558 | -776 | -507 | 0.594 |  | 2.1
504 | 06/06/2025 | 884 | 494 | 1378 | 216 | 884 | 485 | 1162 | 494 | 893 | 2000 | 2000 | 2000 | -838 | -1506 | -1107 | 0 | 0 | 0 | -558 | -776 | -507 | 0.594 |  | 2.1
505 | 07/06/2025 | 884 | 804 | 1688 | 526 | 1194 | 795 | 1162 | 494 | 893 | 2000 | 2000 | 2000 | -838 | -1506 | -1107 | 0 | 0 | 0 | -558 | -776 | -507 | 0.594 |  | 2.1
506 | 08/06/2025 | 884 | 875 | 1759 | 597 | 1265 | 866 | 1162 | 494 | 893 | 2000 | 2000 | 2000 | -838 | -1506 | -1107 | 0 | 0 | 0 | -558 | -776 | -507 | 0.594 |  | 2.1
507 | 09/06/2025 | 884 | 928 | 1812 | 650 | 1318 | 919 | 1162 | 494 | 893 | 2000 | 2000 | 2000 | -838 | -1506 | -1107 | 0 | 0 | 0 | -558 | -776 | -507 | 0.594 |  | 2.1
508 | 10/06/2025 | 884 | 768 | 1652 | 490 | 1158 | 759 | 1162 | 494 | 893 | 2000 | 2000 | 2000 | -838 | -1506 | -1107 | 0 | 0 | 0 | -558 | -776 | -507 | 0.594 |  | 2.1
509 | 11/06/2025 | 884 | 249 | 1133 | -29 | 639 | 240 | 1162 | 494 | 893 | 2000 | 2000 | 2000 | -838 | -1506 | -1107 | 0 | 0 | 0 | -558 | -776 | -507 | 0.594 |  | 2.1
510 | 12/06/2025 | 884 | 807 | 1691 | 529 | 1197 | 798 | 1162 | 494 | 893 | 2000 | 2000 | 2000 | -838 | -1506 | -1107 | 0 | 0 | 0 | -558 | -776 | -507 | 0.594 |  | 2.1
511 | 13/06/2025 | 884 | 398 | 1282 | 120 | 788 | 389 | 1162 | 494 | 893 | 2000 | 2000 | 2000 | -838 | -1506 | -1107 | 0 | 0 | 0 | -558 | -776 | -507 | 0.594 |  | 2.1
512 | 14/06/2025 | 884 | 1093 | 1977 | 815 | 1483 | 1084 | 1162 | 494 | 893 | 2000 | 2000 | 2000 | -838 | -1506 | -1107 | 0 | 0 | 0 | -558 | -776 | -507 | 0.594 |  | 2.1
513 | 15/06/2025 | 884 | 1010 | 1894 | 732 | 1400 | 1001 | 1162 | 494 | 893 | 2000 | 2000 | 2000 | -838 | -1506 | -1107 | 0 | 0 | 0 | -558 | -776 | -507 | 0.594 |  | 2.1
514 | 16/06/2025 | 884 | 789 | 1673 | 511 | 1179 | 780 | 1162 | 494 | 893 | 2000 | 2000 | 2000 | -838 | -1506 | -1107 | 0 | 0 | 0 | -558 | -776 | -507 | 0.594 |  | 2.1
515 | 17/06/2025 | 884 | 185 | 1069 | -93 | 575 | 176 | 1162 | 494 | 893 | 2000 | 2000 | 2000 | -838 | -1506 | -1107 | 0 | 0 | 0 | -558 | -776 | -507 | 0.594 |  | 2.1
516 | 18/06/2025 | 884 | 999 | 1883 | 721 | 1389 | 990 | 1162 | 494 | 893 | 2000 | 2000 | 2000 | -838 | -1506 | -1107 | 0 | 0 | 0 | -558 | -776 | -507 | 0.594 |  | 2.1
517 | 19/06/2025 | 884 | 821 | 1705 | 543 | 1211 | 812 | 1162 | 494 | 893 | 2000 | 2000 | 2000 | -838 | -1506 | -1107 | 0 | 0 | 0 | -558 | -776 | -507 | 0.594 |  | 2.1
518 | 20/06/2025 | 884 | 1088 | 1972 | 810 | 1478 | 1079 | 1162 | 494 | 893 | 2000 | 2000 | 2000 | -838 | -1506 | -1107 | 0 | 0 | 0 | -558 | -776 | -507 | 0.594 |  | 2.1
519 | 21/06/2025 | 884 | 287 | 1171 | 9 | 677 | 278 | 1162 | 494 | 893 | 2000 | 2000 | 2000 | -838 | -1506 | -1107 | 0 | 0 | 0 | -558 | -776 | -507 | 0.594 |  | 2.1
520 | 22/06/2025 | 884 | 956 | 1840 | 678 | 1346 | 947 | 1162 | 494 | 893 | 2000 | 2000 | 2000 | -838 | -1506 | -1107 | 0 | 0 | 0 | -558 | -776 | -507 | 0.594 |  | 2.1
521 | 23/06/2025 | 884 | 950 | 1834 | 672 | 1340 | 941 | 1162 | 494 | 893 | 2000 | 2000 | 2000 | -838 | -1506 | -1107 | 0 | 0 | 0 | -558 | -776 | -507 | 0.594 |  | 2.1
522 | 24/06/2025 | 884 | 704 | 1588 | 426 | 1094 | 695 | 1162 | 494 | 893 | 2000 | 2000 | 2000 | -838 | -1506 | -1107 | 0 | 0 | 0 | -558 | -776 | -507 | 0.594 |  | 2.1
523 | 25/06/2025 | 884 | 441 | 1325 | 163 | 831 | 432 | 1162 | 494 | 893 | 2000 | 2000 | 2000 | -838 | -1506 | -1107 | 0 | 0 | 0 | -558 | -776 | -507 | 0.594 |  | 2.1
524 | 26/06/2025 | 884 | 964 | 1848 | 686 | 1354 | 955 | 1162 | 494 | 893 | 2000 | 2000 | 2000 | -838 | -1506 | -1107 | 0 | 0 | 0 | -558 | -776 | -507 | 0.594 |  | 2.1
525 | 27/06/2025 | 884 | 394 | 1278 | 116 | 784 | 385 | 1162 | 494 | 893 | 2000 | 2000 | 2000 | -838 | -1506 | -1107 | 0 | 0 | 0 | -558 | -776 | -507 | 0.594 |  | 2.1
526 | 28/06/2025 | 884 | 636 | 1520 | 358 | 1026 | 627 | 1162 | 494 | 893 | 2000 | 2000 | 2000 | -838 | -1506 | -1107 | 0 | 0 | 0 | -558 | -776 | -507 | 0.594 |  | 2.1
527 | 29/06/2025 | 884 | 911 | 1795 | 633 | 1301 | 902 | 1162 | 494 | 893 | 2000 | 2000 | 2000 | -838 | -1506 | -1107 | 0 | 0 | 0 | -558 | -776 | -507 | 0.594 |  | 2.1
528 | 30/06/2025 | 884 | 554 | 1438 | 276 | 944 | 545 | 1162 | 494 | 893 | 2000 | 2000 | 2000 | -838 | -1506 | -1107 | 0 | 0 | 0 | -558 | -776 | -507 | 0.594 |  | 2.1
529 | 01/07/2025 | 884 | 890 | 1774 | 612 | 1280 | 881 | 1162 | 494 | 893 | 2000 | 2000 | 2000 | -838 | -1506 | -1107 | 0 | 0 | 0 | -558 | -776 | -507 | 0.594 |  | 2.1
530 | 02/07/2025 | 884 | 618 | 1502 | 340 | 1008 | 609 | 1162 | 494 | 893 | 2000 | 2000 | 2000 | -838 | -1506 | -1107 | 0 | 0 | 0 | -558 | -776 | -507 | 0.594 |  | 2.1
531 | 03/07/2025 | 884 | 697 | 1581 | 419 | 1087 | 688 | 1162 | 494 | 893 | 2000 | 2000 | 2000 | -838 | -1506 | -1107 | 0 | 0 | 0 | -558 | -776 | -507 | 0.594 |  | 2.1
532 | 04/07/2025 | 884 | 195 | 1079 | -83 | 585 | 186 | 1162 | 494 | 893 | 2000 | 2000 | 2000 | -838 | -1506 | -1107 | 0 | 0 | 0 | -558 | -776 | -507 | 0.594 |  | 2.1
533 | 05/07/2025 | 884 | 967 | 1851 | 689 | 1357 | 958 | 1162 | 494 | 893 | 2000 | 2000 | 2000 | -838 | -1506 | -1107 | 0 | 0 | 0 | -558 | -776 | -507 | 0.594 |  | 2.1
534 | 06/07/2025 | 884 | 918 | 1802 | 640 | 1308 | 909 | 1162 | 494 | 893 | 2000 | 2000 | 2000 | -838 | -1506 | -1107 | 0 | 0 | 0 | -558 | -776 | -507 | 0.594 |  | 2.1
535 | 07/07/2025 | 884 | 800 | 1684 | 522 | 1190 | 791 | 1162 | 494 | 893 | 2000 | 2000 | 2000 | -838 | -1506 | -1107 | 0 | 0 | 0 | -558 | -776 | -507 | 0.594 |  | 2.1
536 | 08/07/2025 | 884 | 153 | 1037 | -125 | 543 | 144 | 1162 | 494 | 893 | 2000 | 2000 | 2000 | -838 | -1506 | -1107 | 0 | 0 | 0 | -558 | -776 | -507 | 0.594 |  | 2.1
537 | 09/07/2025 | 884 | 1095 | 1979 | 817 | 1485 | 1086 | 1162 | 494 | 893 | 2000 | 2000 | 2000 | -838 | -1506 | -1107 | 0 | 0 | 0 | -558 | -776 | -507 | 0.594 |  | 2.1
538 | 10/07/2025 | 884 | 533 | 1417 | 255 | 923 | 524 | 1162 | 494 | 893 | 2000 | 2000 | 2000 | -838 | -1506 | -1107 | 0 | 0 | 0 | -558 | -776 | -507 | 0.594 |  | 2.1
539 | 11/07/2025 | 884 | 954 | 1838 | 676 | 1344 | 945 | 1162 | 494 | 893 | 2000 | 2000 | 2000 | -838 | -1506 | -1107 | 0 | 0 | 0 | -558 | -776 | -507 | 0.594 |  | 2.1
540 | 12/07/2025 | 884 | 426 | 1310 | 148 | 816 | 417 | 1162 | 494 | 893 | 2000 | 2000 | 2000 | -838 | -1506 | -1107 | 0 | 0 | 0 | -558 | -776 | -507 | 0.594 |  | 2.1
541 | 13/07/2025 | 884 | 540 | 1424 | 262 | 930 | 531 | 1162 | 494 | 893 | 2000 | 2000 | 2000 | -838 | -1506 | -1107 | 0 | 0 | 0 | -558 | -776 | -507 | 0.594 |  | 2.1
542 | 14/07/2025 | 884 | 465 | 1349 | 187 | 855 | 456 | 1162 | 494 | 893 | 2000 | 2000 | 2000 | -838 | -1506 | -1107 | 0 | 0 | 0 | -558 | -776 | -507 | 0.594 |  | 2.1
543 | 15/07/2025 | 884 | 689 | 1573 | 411 | 1079 | 680 | 1162 | 494 | 893 | 2000 | 2000 | 2000 | -838 | -1506 | -1107 | 0 | 0 | 0 | -558 | -776 | -507 | 0.594 |  | 2.1
544 | 16/07/2025 | 884 | 751 | 1635 | 473 | 1141 | 742 | 1162 | 494 | 893 | 2000 | 2000 | 2000 | -838 | -1506 | -1107 | 0 | 0 | 0 | -558 | -776 | -507 | 0.594 |  | 2.1
545 | 17/07/2025 | 884 | 1035 | 1919 | 757 | 1425 | 1026 | 1162 | 494 | 893 | 2000 | 2000 | 2000 | -838 | -1506 | -1107 | 0 | 0 | 0 | -558 | -776 | -507 | 0.594 |  | 2.1
546 | 18/07/2025 | 884 | 448 | 1332 | 170 | 838 | 439 | 1162 | 494 | 893 | 2000 | 2000 | 2000 | -838 | -1506 | -1107 | 0 | 0 | 0 | -558 | -776 | -507 | 0.594 |  | 2.1
547 | 19/07/2025 | 884 | 476 | 1360 | 198 | 866 | 467 | 1162 | 494 | 893 | 2000 | 2000 | 2000 | -838 | -1506 | -1107 | 0 | 0 | 0 | -558 | -776 | -507 | 0.594 |  | 2.1
548 | 20/07/2025 | 884 | 657 | 1541 | 379 | 1047 | 648 | 1162 | 494 | 893 | 2000 | 2000 | 2000 | -838 | -1506 | -1107 | 0 | 0 | 0 | -558 | -776 | -507 | 0.594 |  | 2.1
549 | 21/07/2025 | 884 | 847 | 1731 | 569 | 1237 | 838 | 1162 | 494 | 893 | 2000 | 2000 | 2000 | -838 | -1506 | -1107 | 0 | 0 | 0 | -558 | -776 | -507 | 0.594 |  | 2.1
550 | 22/07/2025 | 884 | 747 | 1631 | 469 | 1137 | 738 | 1162 | 494 | 893 | 2000 | 2000 | 2000 | -838 | -1506 | -1107 | 0 | 0 | 0 | -558 | -776 | -507 | 0.594 |  | 2.1
551 | 23/07/2025 | 884 | 313 | 1197 | 35 | 703 | 304 | 1162 | 494 | 893 | 2000 | 2000 | 2000 | -838 | -1506 | -1107 | 0 | 0 | 0 | -558 | -776 | -507 | 0.594 |  | 2.1
552 | 24/07/2025 | 884 | 614 | 1498 | 336 | 1004 | 605 | 1162 | 494 | 893 | 2000 | 2000 | 2000 | -838 | -1506 | -1107 | 0 | 0 | 0 | -558 | -776 | -507 | 0.594 |  | 2.1
553 | 25/07/2025 | 884 | 975 | 1859 | 697 | 1365 | 966 | 1162 | 494 | 893 | 2000 | 2000 | 2000 | -838 | -1506 | -1107 | 0 | 0 | 0 | -558 | -776 | -507 | 0.594 |  | 2.1
554 | 26/07/2025 | 884 | 362 | 1246 | 84 | 752 | 353 | 1162 | 494 | 893 | 2000 | 2000 | 2000 | -838 | -1506 | -1107 | 0 | 0 | 0 | -558 | -776 | -507 | 0.594 |  | 2.1
555 | 27/07/2025 | 884 | 732 | 1616 | 454 | 1122 | 723 | 1162 | 494 | 893 | 2000 | 2000 | 2000 | -838 | -1506 | -1107 | 0 | 0 | 0 | -558 | -776 | -507 | 0.594 |  | 2.1