## Sheet1
DỰ ÁN THÀNH PHẦN ĐOẠN HẬU GIANG - CÀ MAU THUỘC DỰ ÁN XÂY DỰNG CÔNG TRÌNH ĐƯỜNG BỘ CAO TỐC BẮC - NAM PHÍA ĐÔNG GIAI ĐOẠN 2021 - 2025
GÓI THẦU XL03 :THI CÔNG XÂY DỰNG ĐOẠN TUYẾN KM114+200 - KM126+223 BAO GỒM TUYẾN NỐI NÚT GIAO IC12 VỚI QL1 (BAO GỒM KHẢO SÁT, THIẾT KẾ BVTC)
NHÀ THẦU: LIÊN DANH CC1 - HẢI ĐĂNG - VẠN CƯỜNG - 492 - BẮC TRUNG NAM
BIỂU GHI ĐO QUAN TRẮC LÚN
Người lập: | [16 empty] | Tên mốc:
Thời tiết: | [16 empty] | Cao độ mốc: |  | 835
Lý trình: | Km34+120 |  | 117+500 | [13 empty] | Ngày đặt bàn: |  | 30/01/2024
TT |  | Cao độ mốc | Số đọc mia tại mốc | Cao độ đường ngắm | Số đọc mia quan trắc |  |  | Cao độ đỉnh cần |  |  | Chiều dài cần |  |  | Cao độ bàn đo lún |  |  | Độ lún hàng ngày |  |  | Tổng độ lún |  |  | Cao độ nền đường | Chiều dày lớp đắp | Chiều dày đắp | Xác nhận kiểm tra
| Ngày |  |  |  | Trái | Tim | Phải | Trái | Tim | Phải | Trái | Tim | Phải | Trái | Tim | Phải | Trái | Tim | Phải | Trái | Tim | Phải |  |  |  | Nhà thầu | TVGS
| Quan trắc | ( mm) | ( mm) | ( mm) | ( mm) | ( mm) | ( mm) | ( mm) | ( mm) | ( mm) | ( mm) | ( mm) | ( mm) | ( mm) | ( mm) | ( mm) | ( mm) | ( mm) | ( mm) | ( mm) | ( mm) | ( mm) | (m) | (m) | (m)
1 | 30/01/2024 | 835 | 2043 | 2878 | 1278 | 1068 | 1078 | 1600 | 1810 | 1800 | 2000 | 2000 | 2000 | -400 | -190 | -200 | 0 | 0 | 0 | 0 | 0 | 0 | -0.19
2 | 31/01/2024 | 835 | 1841 | 2676 | 1076 | 866 | 876 | 1600 | 1810 | 1800 | 2000 | 2000 | 2000 | -400 | -190 | -200 | 0 | 0 | 0 | 0 | 0 | 0 | -0.19
3 | 01/02/2024 | 835 | 1449 | 2284 | 684 | 474 | 484 | 1600 | 1810 | 1800 | 2000 | 2000 | 2000 | -400 | -190 | -200 | 0 | 0 | 0 | 0 | 0 | 0 | -0.19
4 | 02/02/2024 | 835 | 1623 | 2458 | 858 | 648 | 658 | 1600 | 1810 | 1800 | 2000 | 2000 | 2000 | -400 | -190 | -200 | 0 | 0 | 0 | 0 | 0 | 0 | -0.19
5 | 03/02/2024 | 835 | 1634 | 2469 | 869 | 659 | 669 | 1600 | 1810 | 1800 | 2000 | 2000 | 2000 | -400 | -190 | -200 | 0 | 0 | 0 | 0 | 0 | 0 | -0.19
6 | 04/02/2024 | 835 | 1601 | 2436 | 836 | 626 | 636 | 1600 | 1810 | 1800 | 2000 | 2000 | 2000 | -400 | -190 | -200 | 0 | 0 | 0 | 0 | 0 | 0 | -0.19
7 | 05/02/2024 | 835 | 1963 | 2798 | 1198 | 988 | 998 | 1600 | 1810 | 1800 | 2000 | 2000 | 2000 | -400 | -190 | -200 | 0 | 0 | 0 | 0 | 0 | 0 | -0.19
8 | 06/02/2024 | 835 | 1675 | 2510 | 910 | 700 | 710 | 1600 | 1810 | 1800 | 2000 | 2000 | 2000 | -400 | -190 | -200 | 0 | 0 | 0 | 0 | 0 | 0 | -0.19
9 | 07/02/2024 | 835 | 1540 | 2375 | 775 | 565 | 575 | 1600 | 1810 | 1800 | 2000 | 2000 | 2000 | -400 | -190 | -200 | 0 | 0 | 0 | 0 | 0 | 0 | -0.19
10 | 08/02/2024 | 835 | 1679 | 2514 | 914 | 704 | 714 | 1600 | 1810 | 1800 | 2000 | 2000 | 2000 | -400 | -190 | -200 | 0 | 0 | 0 | 0 | 0 | 0 | -0.19
11 | 09/02/2024 | 835 | 1262 | 2097 | 497 | 287 | 297 | 1600 | 1810 | 1800 | 2000 | 2000 | 2000 | -400 | -190 | -200 | 0 | 0 | 0 | 0 | 0 | 0 | -0.19
12 | 10/02/2024 | 835 | 1512 | 2347 | 747 | 537 | 547 | 1600 | 1810 | 1800 | 2000 | 2000 | 2000 | -400 | -190 | -200 | 0 | 0 | 0 | 0 | 0 | 0 | -0.19
13 | 11/02/2024 | 835 | 1497 | 2332 | 732 | 522 | 532 | 1600 | 1810 | 1800 | 2000 | 2000 | 2000 | -400 | -190 | -200 | 0 | 0 | 0 | 0 | 0 | 0 | -0.19
14 | 12/02/2024 | 835 | 1807 | 2642 | 1042 | 832 | 842 | 1600 | 1810 | 1800 | 2000 | 2000 | 2000 | -400 | -190 | -200 | 0 | 0 | 0 | 0 | 0 | 0 | -0.19
15 | 13/02/2024 | 835 | 1878 | 2713 | 1113 | 903 | 913 | 1600 | 1810 | 1800 | 2000 | 2000 | 2000 | -400 | -190 | -200 | 0 | 0 | 0 | 0 | 0 | 0 | -0.19
16 | 14/02/2024 | 835 | 1931 | 2766 | 1166 | 956 | 966 | 1600 | 1810 | 1800 | 2000 | 2000 | 2000 | -400 | -190 | -200 | 0 | 0 | 0 | 0 | 0 | 0 | -0.19
17 | 15/02/2024 | 835 | 1771 | 2606 | 1006 | 796 | 806 | 1600 | 1810 | 1800 | 2000 | 2000 | 2000 | -400 | -190 | -200 | 0 | 0 | 0 | 0 | 0 | 0 | -0.19
18 | 16/02/2024 | 835 | 1252 | 2087 | 487 | 277 | 287 | 1600 | 1810 | 1800 | 2000 | 2000 | 2000 | -400 | -190 | -200 | 0 | 0 | 0 | 0 | 0 | 0 | -0.19
19 | 17/02/2024 | 884 | 2148 | 3032 | 1435 | 1225 | 1234 | 1597 | 1807 | 1798 | 2000 | 2000 | 2000 | -403 | -193 | -202 | 3 | 3 | 2 | -3 | -3 | -2 | 0.107 | 0.3 | 0.3
20 | 18/02/2024 | 884 | 1481 | 2365 | 770 | 560 | 569 | 1595 | 1805 | 1796 | 2000 | 2000 | 2000 | -405 | -195 | -204 | 2 | 2 | 2 | -5 | -5 | -4 | 0.105 |  | 0.3
21 | 19/02/2024 | 884 | 2209 | 3093 | 1499 | 1289 | 1298 | 1594 | 1804 | 1795 | 2000 | 2000 | 2000 | -406 | -196 | -205 | 1 | 1 | 1 | -6 | -6 | -5 | 0.104 |  | 0.3
22 | 20/02/2024 | 884 | 2288 | 3172 | 1578 | 1368 | 1377 | 1594 | 1804 | 1795 | 2000 | 2000 | 2000 | -406 | -196 | -205 | 0 | 0 | 0 | -6 | -6 | -5 | 0.104 |  | 0.3
23 | 21/02/2024 | 884 | 1783 | 2667 | 1076 | 866 | 874 | 1591 | 1801 | 1793 | 2000 | 2000 | 2000 | -409 | -199 | -207 | 3 | 3 | 2 | -9 | -9 | -7 | 0.401 | 0.3 | 0.6
24 | 22/02/2024 | 884 | 2287 | 3171 | 1582 | 1372 | 1380 | 1589 | 1799 | 1791 | 2000 | 2000 | 2000 | -411 | -201 | -209 | 2 | 2 | 2 | -11 | -11 | -9 | 0.399 |  | 0.6
25 | 23/02/2024 | 884 | 1501 | 2385 | 797 | 588 | 595 | 1588 | 1797 | 1790 | 2000 | 2000 | 2000 | -412 | -203 | -210 | 1 | 2 | 1 | -12 | -13 | -10 | 0.397 |  | 0.6
26 | 24/02/2024 | 884 | 2384 | 3268 | 1680 | 1471 | 1478 | 1588 | 1797 | 1790 | 2000 | 2000 | 2000 | -412 | -203 | -210 | 0 | 0 | 0 | -12 | -13 | -10 | 0.397 |  | 0.6
27 | 25/02/2024 | 884 | 1733 | 2617 | 1032 | 823 | 829 | 1585 | 1794 | 1788 | 2000 | 2000 | 2000 | -415 | -206 | -212 | 3 | 3 | 2 | -15 | -16 | -12 | 0.694 | 0.3 | 0.9
28 | 26/02/2024 | 884 | 1674 | 2558 | 975 | 766 | 772 | 1583 | 1792 | 1786 | 2000 | 2000 | 2000 | -417 | -208 | -214 | 2 | 2 | 2 | -17 | -18 | -14 | 0.692 |  | 0.9
29 | 27/02/2024 | 884 | 2110 | 2994 | 1413 | 1203 | 1209 | 1581 | 1791 | 1785 | 2000 | 2000 | 2000 | -419 | -209 | -215 | 2 | 1 | 1 | -19 | -19 | -15 | 0.691 |  | 0.9
30 | 28/02/2024 | 884 | 1531 | 2415 | 834 | 624 | 630 | 1581 | 1791 | 1785 | 2000 | 2000 | 2000 | -419 | -209 | -215 | 0 | 0 | 0 | -19 | -19 | -15 | 0.691 |  | 0.9
31 | 29/02/2024 | 884 | 2001 | 2885 | 1307 | 1097 | 1102 | 1578 | 1788 | 1783 | 2000 | 2000 | 2000 | -422 | -212 | -217 | 3 | 3 | 2 | -22 | -22 | -17 | 0.988 | 0.3 | 1.2
32 | 01/03/2024 | 884 | 1846 | 2730 | 1155 | 945 | 949 | 1575 | 1785 | 1781 | 2000 | 2000 | 2000 | -425 | -215 | -219 | 3 | 3 | 2 | -25 | -25 | -19 | 0.985 |  | 1.2
33 | 02/03/2024 | 884 | 1768 | 2652 | 1080 | 870 | 873 | 1572 | 1782 | 1779 | 2000 | 2000 | 2000 | -428 | -218 | -221 | 3 | 3 | 2 | -28 | -28 | -21 | 0.982 |  | 1.2
34 | 03/03/2024 | 884 | 1989 | 2873 | 1304 | 1094 | 1096 | 1569 | 1779 | 1777 | 2000 | 2000 | 2000 | -431 | -221 | -223 | 3 | 3 | 2 | -31 | -31 | -23 | 0.979 |  | 1.2
35 | 04/03/2024 | 884 | 2313 | 3197 | 1631 | 1421 | 1422 | 1566 | 1776 | 1775 | 2000 | 2000 | 2000 | -434 | -224 | -225 | 3 | 3 | 2 | -34 | -34 | -25 | 0.976 |  | 1.2
36 | 05/03/2024 | 884 | 1595 | 2479 | 916 | 706 | 706 | 1563 | 1773 | 1773 | 2000 | 2000 | 2000 | -437 | -227 | -227 | 3 | 3 | 2 | -37 | -37 | -27 | 0.973 |  | 1.2
37 | 06/03/2024 | 884 | 2004 | 2888 | 1328 | 1118 | 1117 | 1560 | 1770 | 1771 | 2000 | 2000 | 2000 | -440 | -230 | -229 | 3 | 3 | 2 | -40 | -40 | -29 | 0.97 |  | 1.2
38 | 07/03/2024 | 884 | 1763 | 2647 | 1090 | 880 | 878 | 1557 | 1767 | 1769 | 2000 | 2000 | 2000 | -443 | -233 | -231 | 3 | 3 | 2 | -43 | -43 | -31 | 0.967 |  | 1.2
39 | 08/03/2024 | 884 | 1942 | 2826 | 1272 | 1062 | 1059 | 1554 | 1764 | 1767 | 2000 | 2000 | 2000 | -446 | -236 | -233 | 3 | 3 | 2 | -46 | -46 | -33 | 0.964 |  | 1.2
40 | 09/03/2024 | 884 | 1394 | 2278 | 727 | 517 | 513 | 1551 | 1761 | 1765 | 2000 | 2000 | 2000 | -449 | -239 | -235 | 3 | 3 | 2 | -49 | -49 | -35 | 0.961 |  | 1.2
41 | 10/03/2024 | 884 | 2291 | 3175 | 1627 | 1417 | 1412 | 1548 | 1758 | 1763 | 2000 | 2000 | 2000 | -452 | -242 | -237 | 3 | 3 | 2 | -52 | -52 | -37 | 0.958 |  | 1.2
42 | 11/03/2024 | 884 | 1854 | 2738 | 1193 | 983 | 977 | 1545 | 1755 | 1761 | 2000 | 2000 | 2000 | -455 | -245 | -239 | 3 | 3 | 2 | -55 | -55 | -39 | 0.955 |  | 1.2
43 | 12/03/2024 | 884 | 1887 | 2771 | 1229 | 1019 | 1012 | 1542 | 1752 | 1759 | 2000 | 2000 | 2000 | -458 | -248 | -241 | 3 | 3 | 2 | -58 | -58 | -41 | 0.952 |  | 1.2
44 | 13/03/2024 | 884 | 1510 | 2394 | 855 | 645 | 637 | 1539 | 1749 | 1757 | 2000 | 2000 | 2000 | -461 | -251 | -243 | 3 | 3 | 2 | -61 | -61 | -43 | 0.949 |  | 1.2
45 | 14/03/2024 | 884 | 1895 | 2779 | 1243 | 1033 | 1024 | 1536 | 1746 | 1755 | 2000 | 2000 | 2000 | -464 | -254 | -245 | 3 | 3 | 2 | -64 | -64 | -45 | 0.946 |  | 1.2
46 | 15/03/2024 | 884 | 1996 | 2880 | 1347 | 1137 | 1127 | 1533 | 1743 | 1753 | 2000 | 2000 | 2000 | -467 | -257 | -247 | 3 | 3 | 2 | -67 | -67 | -47 | 0.943 |  | 1.2
47 | 16/03/2024 | 884 | 2149 | 3033 | 1503 | 1293 | 1282 | 1530 | 1740 | 1751 | 2000 | 2000 | 2000 | -470 | -260 | -249 | 3 | 3 | 2 | -70 | -70 | -49 | 0.94 |  | 1.2
48 | 17/03/2024 | 884 | 1943 | 2827 | 1300 | 1090 | 1078 | 1527 | 1737 | 1749 | 2000 | 2000 | 2000 | -473 | -263 | -251 | 3 | 3 | 2 | -73 | -73 | -51 | 0.937 |  | 1.2
49 | 18/03/2024 | 884 | 1549 | 2433 | 909 | 699 | 686 | 1524 | 1734 | 1747 | 2000 | 2000 | 2000 | -476 | -266 | -253 | 3 | 3 | 2 | -76 | -76 | -53 | 0.934 |  | 1.2
50 | 19/03/2024 | 884 | 1719 | 2603 | 1082 | 872 | 858 | 1521 | 1731 | 1745 | 2000 | 2000 | 2000 | -479 | -269 | -255 | 3 | 3 | 2 | -79 | -79 | -55 | 0.931 |  | 1.2
51 | 20/03/2024 | 884 | 1727 | 2611 | 1093 | 883 | 868 | 1518 | 1728 | 1743 | 2000 | 2000 | 2000 | -482 | -272 | -257 | 3 | 3 | 2 | -82 | -82 | -57 | 0.928 |  | 1.2
52 | 21/03/2024 | 884 | 1692 | 2576 | 1061 | 851 | 835 | 1515 | 1725 | 1741 | 2000 | 2000 | 2000 | -485 | -275 | -259 | 3 | 3 | 2 | -85 | -85 | -59 | 0.925 |  | 1.2
53 | 22/03/2024 | 884 | 1785 | 2669 | 1157 | 947 | 930 | 1512 | 1722 | 1739 | 2000 | 2000 | 2000 | -488 | -278 | -261 | 3 | 3 | 2 | -88 | -88 | -61 | 0.922 |  | 1.2
54 | 23/03/2024 | 884 | 2228 | 3112 | 1603 | 1393 | 1375 | 1509 | 1719 | 1737 | 2000 | 2000 | 2000 | -491 | -281 | -263 | 3 | 3 | 2 | -91 | -91 | -63 | 0.919 |  | 1.2
55 | 24/03/2024 | 884 | 1356 | 2240 | 734 | 524 | 505 | 1506 | 1716 | 1735 | 2000 | 2000 | 2000 | -494 | -284 | -265 | 3 | 3 | 2 | -94 | -94 | -65 | 0.916 |  | 1.2
56 | 25/03/2024 | 884 | 1492 | 2376 | 873 | 663 | 643 | 1503 | 1713 | 1733 | 2000 | 2000 | 2000 | -497 | -287 | -267 | 3 | 3 | 2 | -97 | -97 | -67 | 0.913 |  | 1.2
57 | 26/03/2024 | 884 | 2072 | 2956 | 1456 | 1246 | 1225 | 1500 | 1710 | 1731 | 2000 | 2000 | 2000 | -500 | -290 | -269 | 3 | 3 | 2 | -100 | -100 | -69 | 0.91 |  | 1.2
58 | 27/03/2024 | 884 | 2319 | 3203 | 1706 | 1496 | 1474 | 1497 | 1707 | 1729 | 2000 | 2000 | 2000 | -503 | -293 | -271 | 3 | 3 | 2 | -103 | -103 | -71 | 0.907 |  | 1.2
59 | 28/03/2024 | 884 | 2301 | 3185 | 1691 | 1481 | 1458 | 1494 | 1704 | 1727 | 2000 | 2000 | 2000 | -506 | -296 | -273 | 3 | 3 | 2 | -106 | -106 | -73 | 0.904 |  | 1.2
60 | 29/03/2024 | 884 | 1608 | 2492 | 1001 | 791 | 767 | 1491 | 1701 | 1725 | 2000 | 2000 | 2000 | -509 | -299 | -275 | 3 | 3 | 2 | -109 | -109 | -75 | 0.901 |  | 1.2
61 | 30/03/2024 | 884 | 1676 | 2560 | 1072 | 862 | 837 | 1488 | 1698 | 1723 | 2000 | 2000 | 2000 | -512 | -302 | -277 | 3 | 3 | 2 | -112 | -112 | -77 | 0.898 |  | 1.2
62 | 31/03/2024 | 884 | 1726 | 2610 | 1125 | 915 | 889 | 1485 | 1695 | 1721 | 2000 | 2000 | 2000 | -515 | -305 | -279 | 3 | 3 | 2 | -115 | -115 | -79 | 0.895 |  | 1.2
63 | 01/04/2024 | 884 | 1563 | 2447 | 965 | 755 | 728 | 1482 | 1692 | 1719 | 2000 | 2000 | 2000 | -518 | -308 | -281 | 3 | 3 | 2 | -118 | -118 | -81 | 0.892 |  | 1.2
64 | 02/04/2024 | 884 | 2041 | 2925 | 1446 | 1236 | 1208 | 1479 | 1689 | 1717 | 2000 | 2000 | 2000 | -521 | -311 | -283 | 3 | 3 | 2 | -121 | -121 | -83 | 0.889 |  | 1.2
65 | 03/04/2024 | 884 | 1330 | 2214 | 738 | 528 | 499 | 1476 | 1686 | 1715 | 2000 | 2000 | 2000 | -524 | -314 | -285 | 3 | 3 | 2 | -124 | -124 | -85 | 0.886 |  | 1.2
66 | 04/04/2024 | 884 | 2184 | 3068 | 1595 | 1385 | 1355 | 1473 | 1683 | 1713 | 2000 | 2000 | 2000 | -527 | -317 | -287 | 3 | 3 | 2 | -127 | -127 | -87 | 0.883 |  | 1.2
67 | 05/04/2024 | 884 | 1875 | 2759 | 1289 | 1079 | 1048 | 1470 | 1680 | 1711 | 2000 | 2000 | 2000 | -530 | -320 | -289 | 3 | 3 | 2 | -130 | -130 | -89 | 0.88 |  | 1.2
68 | 06/04/2024 | 884 | 1524 | 2408 | 941 | 731 | 699 | 1467 | 1677 | 1709 | 2000 | 2000 | 2000 | -533 | -323 | -291 | 3 | 3 | 2 | -133 | -133 | -91 | 0.877 |  | 1.2
69 | 07/04/2024 | 884 | 1566 | 2450 | 986 | 776 | 743 | 1464 | 1674 | 1707 | 2000 | 2000 | 2000 | -536 | -326 | -293 | 3 | 3 | 2 | -136 | -136 | -93 | 0.874 |  | 1.2
70 | 08/04/2024 | 884 | 1958 | 2842 | 1381 | 1171 | 1137 | 1461 | 1671 | 1705 | 2000 | 2000 | 2000 | -539 | -329 | -295 | 3 | 3 | 2 | -139 | -139 | -95 | 0.871 |  | 1.2
71 | 09/04/2024 | 884 | 1504 | 2388 | 930 | 720 | 685 | 1458 | 1668 | 1703 | 2000 | 2000 | 2000 | -542 | -332 | -297 | 3 | 3 | 2 | -142 | -142 | -97 | 0.868 |  | 1.2
72 | 10/04/2024 | 884 | 1589 | 2473 | 1018 | 808 | 772 | 1455 | 1665 | 1701 | 2000 | 2000 | 2000 | -545 | -335 | -299 | 3 | 3 | 2 | -145 | -145 | -99 | 0.865 |  | 1.2
73 | 11/04/2024 | 884 | 1853 | 2737 | 1285 | 1075 | 1038 | 1452 | 1662 | 1699 | 2000 | 2000 | 2000 | -548 | -338 | -301 | 3 | 3 | 2 | -148 | -148 | -101 | 0.862 |  | 1.2
74 | 12/04/2024 | 884 | 1784 | 2668 | 1219 | 1009 | 971 | 1449 | 1659 | 1697 | 2000 | 2000 | 2000 | -551 | -341 | -303 | 3 | 3 | 2 | -151 | -151 | -103 | 0.859 |  | 1.2
75 | 13/04/2024 | 884 | 1450 | 2334 | 888 | 678 | 639 | 1446 | 1656 | 1695 | 2000 | 2000 | 2000 | -554 | -344 | -305 | 3 | 3 | 2 | -154 | -154 | -105 | 0.856 |  | 1.2
76 | 14/04/2024 | 884 | 1705 | 2589 | 1146 | 936 | 896 | 1443 | 1653 | 1693 | 2000 | 2000 | 2000 | -557 | -347 | -307 | 3 | 3 | 2 | -157 | -157 | -107 | 0.853 |  | 1.2
77 | 15/04/2024 | 884 | 2191 | 3075 | 1635 | 1425 | 1384 | 1440 | 1650 | 1691 | 2000 | 2000 | 2000 | -560 | -350 | -309 | 3 | 3 | 2 | -160 | -160 | -109 | 0.85 |  | 1.2
78 | 16/04/2024 | 884 | 2191 | 3075 | 1638 | 1428 | 1386 | 1437 | 1647 | 1689 | 2000 | 2000 | 2000 | -563 | -353 | -311 | 3 | 3 | 2 | -163 | -163 | -111 | 0.847 |  | 1.2
79 | 17/04/2024 | 884 | 1711 | 2595 | 1161 | 951 | 909 | 1434 | 1644 | 1686 | 2000 | 2000 | 2000 | -566 | -356 | -314 | 3 | 3 | 3 | -166 | -166 | -114 | 0.844 |  | 1.2
80 | 18/04/2024 | 884 | 1872 | 2756 | 1325 | 1115 | 1073 | 1431 | 1641 | 1683 | 2000 | 2000 | 2000 | -569 | -359 | -317 | 3 | 3 | 3 | -169 | -169 | -117 | 0.841 |  | 1.2
81 | 19/04/2024 | 884 | 2112 | 2996 | 1568 | 1357 | 1316 | 1428 | 1639 | 1680 | 2000 | 2000 | 2000 | -572 | -361 | -320 | 3 | 2 | 3 | -172 | -171 | -120 | 0.839 |  | 1.2
82 | 20/04/2024 | 884 | 1652 | 2536 | 1109 | 898 | 859 | 1427 | 1638 | 1677 | 2000 | 2000 | 2000 | -573 | -362 | -323 | 1 | 1 | 3 | -173 | -172 | -123 | 0.838 |  | 1.2
83 | 21/04/2024 | 884 | 2029 | 2913 | 1487 | 1276 | 1239 | 1426 | 1637 | 1674 | 2000 | 2000 | 2000 | -574 | -363 | -326 | 1 | 1 | 3 | -174 | -173 | -126 | 0.837 |  | 1.2
84 | 22/04/2024 | 884 | 1628 | 2512 | 1087 | 876 | 841 | 1425 | 1636 | 1671 | 2000 | 2000 | 2000 | -575 | -364 | -329 | 1 | 1 | 3 | -175 | -174 | -129 | 0.836 |  | 1.2
85 | 23/04/2024 | 884 | 2091 | 2975 | 1551 | 1340 | 1307 | 1424 | 1635 | 1668 | 2000 | 2000 | 2000 | -576 | -365 | -332 | 1 | 1 | 3 | -176 | -175 | -132 | 0.835 |  | 1.2
86 | 24/04/2024 | 884 | 1434 | 2318 | 895 | 684 | 652 | 1423 | 1634 | 1666 | 2000 | 2000 | 2000 | -577 | -366 | -334 | 1 | 1 | 2 | -177 | -176 | -134 | 0.834 |  | 1.2
87 | 25/04/2024 | 884 | 1931 | 2815 | 1393 | 1182 | 1151 | 1422 | 1633 | 1664 | 2000 | 2000 | 2000 | -578 | -367 | -336 | 1 | 1 | 2 | -178 | -177 | -136 | 0.833 |  | 1.2
88 | 26/04/2024 | 884 | 1437 | 2321 | 899 | 688 | 659 | 1422 | 1633 | 1662 | 2000 | 2000 | 2000 | -578 | -367 | -338 | 0 | 0 | 2 | -178 | -177 | -138 | 0.833 |  | 1.2
89 | 27/04/2024 | 884 | 1653 | 2537 | 1115 | 904 | 876 | 1422 | 1633 | 1661 | 2000 | 2000 | 2000 | -578 | -367 | -339 | 0 | 0 | 1 | -178 | -177 | -139 | 0.833 |  | 1.2
90 | 28/04/2024 | 884 | 1536 | 2420 | 998 | 787 | 759 | 1422 | 1633 | 1661 | 2000 | 2000 | 2000 | -578 | -367 | -339 | 0 | 0 | 0 | -178 | -177 | -139 | 0.833 |  | 1.2
91 | 29/04/2024 | 884 | 1888 | 2772 | 1350 | 1139 | 1111 | 1422 | 1633 | 1661 | 2000 | 2000 | 2000 | -578 | -367 | -339 | 0 | 0 | 0 | -178 | -177 | -139 | 0.833 |  | 1.2
92 | 30/04/2024 | 884 | 1565 | 2449 | 1027 | 816 | 788 | 1422 | 1633 | 1661 | 2000 | 2000 | 2000 | -578 | -367 | -339 | 0 | 0 | 0 | -178 | -177 | -139 | 0.833 |  | 1.2
93 | 01/05/2024 | 884 | 2003 | 2887 | 1465 | 1254 | 1226 | 1422 | 1633 | 1661 | 2000 | 2000 | 2000 | -578 | -367 | -339 | 0 | 0 | 0 | -178 | -177 | -139 | 0.833 |  | 1.2
94 | 02/05/2024 | 884 | 1689 | 2573 | 1151 | 940 | 912 | 1422 | 1633 | 1661 | 2000 | 2000 | 2000 | -578 | -367 | -339 | 0 | 0 | 0 | -178 | -177 | -139 | 0.833 |  | 1.2
95 | 03/05/2024 | 884 | 1896 | 2780 | 1358 | 1147 | 1119 | 1422 | 1633 | 1661 | 2000 | 2000 | 2000 | -578 | -367 | -339 | 0 | 0 | 0 | -178 | -177 | -139 | 0.833 |  | 1.2
96 | 04/05/2024 | 884 | 2010 | 2894 | 1472 | 1261 | 1233 | 1422 | 1633 | 1661 | 2000 | 2000 | 2000 | -578 | -367 | -339 | 0 | 0 | 0 | -178 | -177 | -139 | 0.833 |  | 1.2
97 | 05/05/2024 | 884 | 1935 | 2819 | 1397 | 1186 | 1158 | 1422 | 1633 | 1661 | 2000 | 2000 | 2000 | -578 | -367 | -339 | 0 | 0 | 0 | -178 | -177 | -139 | 0.833 |  | 1.2
98 | 06/05/2024 | 884 | 2159 | 3043 | 1621 | 1410 | 1382 | 1422 | 1633 | 1661 | 2000 | 2000 | 2000 | -578 | -367 | -339 | 0 | 0 | 0 | -178 | -177 | -139 | 0.833 |  | 1.2
99 | 07/05/2024 | 884 | 1487 | 2371 | 949 | 738 | 710 | 1422 | 1633 | 1661 | 2000 | 2000 | 2000 | -578 | -367 | -339 | 0 | 0 | 0 | -178 | -177 | -139 | 0.833 |  | 1.2
100 | 08/05/2024 | 884 | 1771 | 2655 | 1233 | 1022 | 994 | 1422 | 1633 | 1661 | 2000 | 2000 | 2000 | -578 | -367 | -339 | 0 | 0 | 0 | -178 | -177 | -139 | 0.833 |  | 1.2
101 | 09/05/2024 | 884 | 1918 | 2802 | 1380 | 1169 | 1141 | 1422 | 1633 | 1661 | 2000 | 2000 | 2000 | -578 | -367 | -339 | 0 | 0 | 0 | -178 | -177 | -139 | 0.833 |  | 1.2
102 | 10/05/2024 | 884 | 1946 | 2830 | 1408 | 1197 | 1169 | 1422 | 1633 | 1661 | 2000 | 2000 | 2000 | -578 | -367 | -339 | 0 | 0 | 0 | -178 | -177 | -139 | 0.833 |  | 1.2
103 | 11/05/2024 | 884 | 2127 | 3011 | 1589 | 1378 | 1350 | 1422 | 1633 | 1661 | 2000 | 2000 | 2000 | -578 | -367 | -339 | 0 | 0 | 0 | -178 | -177 | -139 | 0.833 |  | 1.2
104 | 12/05/2024 | 884 | 1583 | 2467 | 1045 | 834 | 806 | 1422 | 1633 | 1661 | 2000 | 2000 | 2000 | -578 | -367 | -339 | 0 | 0 | 0 | -178 | -177 | -139 | 0.833 |  | 1.2
105 | 13/05/2024 | 884 | 1483 | 2367 | 945 | 734 | 706 | 1422 | 1633 | 1661 | 2000 | 2000 | 2000 | -578 | -367 | -339 | 0 | 0 | 0 | -178 | -177 | -139 | 0.833 |  | 1.2
106 | 14/05/2024 | 884 | 2049 | 2933 | 1511 | 1300 | 1272 | 1422 | 1633 | 1661 | 2000 | 2000 | 2000 | -578 | -367 | -339 | 0 | 0 | 0 | -178 | -177 | -139 | 0.833 |  | 1.2
107 | 15/05/2024 | 884 | 2085 | 2969 | 1547 | 1336 | 1308 | 1422 | 1633 | 1661 | 2000 | 2000 | 2000 | -578 | -367 | -339 | 0 | 0 | 0 | -178 | -177 | -139 | 0.833 |  | 1.2
108 | 16/05/2024 | 884 | 1711 | 2595 | 1173 | 962 | 934 | 1422 | 1633 | 1661 | 2000 | 2000 | 2000 | -578 | -367 | -339 | 0 | 0 | 0 | -178 | -177 | -139 | 0.833 |  | 1.2
109 | 17/05/2024 | 884 | 1832 | 2716 | 1294 | 1083 | 1055 | 1422 | 1633 | 1661 | 2000 | 2000 | 2000 | -578 | -367 | -339 | 0 | 0 | 0 | -178 | -177 | -139 | 0.833 |  | 1.2
110 | 18/05/2024 | 884 | 2202 | 3086 | 1664 | 1453 | 1425 | 1422 | 1633 | 1661 | 2000 | 2000 | 2000 | -578 | -367 | -339 | 0 | 0 | 0 | -178 | -177 | -139 | 0.833 |  | 1.2
111 | 19/05/2024 | 884 | 1358 | 2242 | 820 | 609 | 581 | 1422 | 1633 | 1661 | 2000 | 2000 | 2000 | -578 | -367 | -339 | 0 | 0 | 0 | -178 | -177 | -139 | 0.833 |  | 1.2
112 | 20/05/2024 | 884 | 2155 | 3039 | 1617 | 1406 | 1378 | 1422 | 1633 | 1661 | 2000 | 2000 | 2000 | -578 | -367 | -339 | 0 | 0 | 0 | -178 | -177 | -139 | 0.833 |  | 1.2
113 | 21/05/2024 | 884 | 1764 | 2648 | 1226 | 1015 | 987 | 1422 | 1633 | 1661 | 2000 | 2000 | 2000 | -578 | -367 | -339 | 0 | 0 | 0 | -178 | -177 | -139 | 0.833 |  | 1.2
114 | 22/05/2024 | 884 | 1672 | 2556 | 1134 | 923 | 895 | 1422 | 1633 | 1661 | 2000 | 2000 | 2000 | -578 | -367 | -339 | 0 | 0 | 0 | -178 | -177 | -139 | 0.833 |  | 1.2
115 | 23/05/2024 | 884 | 1683 | 2567 | 1145 | 934 | 906 | 1422 | 1633 | 1661 | 2000 | 2000 | 2000 | -578 | -367 | -339 | 0 | 0 | 0 | -178 | -177 | -139 | 0.833 |  | 1.2
116 | 24/05/2024 | 884 | 1651 | 2535 | 1113 | 902 | 874 | 1422 | 1633 | 1661 | 2000 | 2000 | 2000 | -578 | -367 | -339 | 0 | 0 | 0 | -178 | -177 | -139 | 0.833 |  | 1.2
117 | 25/05/2024 | 884 | 1747 | 2631 | 1209 | 998 | 970 | 1422 | 1633 | 1661 | 2000 | 2000 | 2000 | -578 | -367 | -339 | 0 | 0 | 0 | -178 | -177 | -139 | 0.833 |  | 1.2
118 | 26/05/2024 | 884 | 1459 | 2343 | 921 | 710 | 682 | 1422 | 1633 | 1661 | 2000 | 2000 | 2000 | -578 | -367 | -339 | 0 | 0 | 0 | -178 | -177 | -139 | 0.833 |  | 1.2
119 | 27/05/2024 | 884 | 1589 | 2473 | 1051 | 840 | 812 | 1422 | 1633 | 1661 | 2000 | 2000 | 2000 | -578 | -367 | -339 | 0 | 0 | 0 | -178 | -177 | -139 | 0.833 |  | 1.2
120 | 28/05/2024 | 884 | 1728 | 2612 | 1190 | 979 | 951 | 1422 | 1633 | 1661 | 2000 | 2000 | 2000 | -578 | -367 | -339 | 0 | 0 | 0 | -178 | -177 | -139 | 0.833 |  | 1.2
121 | 29/05/2024 | 884 | 2046 | 2930 | 1508 | 1297 | 1269 | 1422 | 1633 | 1661 | 2000 | 2000 | 2000 | -578 | -367 | -339 | 0 | 0 | 0 | -178 | -177 | -139 | 0.833 |  | 1.2
122 | 30/05/2024 | 884 | 1561 | 2445 | 1023 | 812 | 784 | 1422 | 1633 | 1661 | 2000 | 2000 | 2000 | -578 | -367 | -339 | 0 | 0 | 0 | -178 | -177 | -139 | 0.833 |  | 1.2
123 | 31/05/2024 | 884 | 1547 | 2431 | 1009 | 798 | 770 | 1422 | 1633 | 1661 | 2000 | 2000 | 2000 | -578 | -367 | -339 | 0 | 0 | 0 | -178 | -177 | -139 | 0.833 |  | 1.2
124 | 01/06/2024 | 884 | 1856 | 2740 | 1318 | 1107 | 1079 | 1422 | 1633 | 1661 | 2000 | 2000 | 2000 | -578 | -367 | -339 | 0 | 0 | 0 | -178 | -177 | -139 | 0.833 |  | 1.2
125 | 02/06/2024 | 884 | 1661 | 2545 | 1123 | 912 | 884 | 1422 | 1633 | 1661 | 2000 | 2000 | 2000 | -578 | -367 | -339 | 0 | 0 | 0 | -178 | -177 | -139 | 0.833 |  | 1.2
126 | 03/06/2024 | 884 | 1715 | 2599 | 1177 | 966 | 938 | 1422 | 1633 | 1661 | 2000 | 2000 | 2000 | -578 | -367 | -339 | 0 | 0 | 0 | -178 | -177 | -139 | 0.833 |  | 1.2
127 | 04/06/2024 | 884 | 1555 | 2439 | 1017 | 806 | 778 | 1422 | 1633 | 1661 | 2000 | 2000 | 2000 | -578 | -367 | -339 | 0 | 0 | 0 | -178 | -177 | -139 | 0.833 |  | 1.2
128 | 05/06/2024 | 884 | 2035 | 2919 | 1497 | 1286 | 1258 | 1422 | 1633 | 1661 | 2000 | 2000 | 2000 | -578 | -367 | -339 | 0 | 0 | 0 | -178 | -177 | -139 | 0.833 |  | 1.2
129 | 06/06/2024 | 884 | 1593 | 2477 | 1055 | 844 | 816 | 1422 | 1633 | 1661 | 2000 | 2000 | 2000 | -578 | -367 | -339 | 0 | 0 | 0 | -178 | -177 | -139 | 0.833 |  | 1.2
130 | 07/06/2024 | 884 | 2185 | 3069 | 1647 | 1436 | 1408 | 1422 | 1633 | 1661 | 2000 | 2000 | 2000 | -578 | -367 | -339 | 0 | 0 | 0 | -178 | -177 | -139 | 0.833 |  | 1.2
131 | 08/06/2024 | 884 | 2145 | 3029 | 1607 | 1396 | 1368 | 1422 | 1633 | 1661 | 2000 | 2000 | 2000 | -578 | -367 | -339 | 0 | 0 | 0 | -178 | -177 | -139 | 0.833 |  | 1.2
132 | 09/06/2024 | 884 | 1796 | 2680 | 1258 | 1047 | 1019 | 1422 | 1633 | 1661 | 2000 | 2000 | 2000 | -578 | -367 | -339 | 0 | 0 | 0 | -178 | -177 | -139 | 0.833 |  | 1.2
133 | 10/06/2024 | 884 | 1576 | 2460 | 1038 | 827 | 799 | 1422 | 1633 | 1661 | 2000 | 2000 | 2000 | -578 | -367 | -339 | 0 | 0 | 0 | -178 | -177 | -139 | 0.833 |  | 1.2
134 | 11/06/2024 | 884 | 1971 | 2855 | 1433 | 1222 | 1194 | 1422 | 1633 | 1661 | 2000 | 2000 | 2000 | -578 | -367 | -339 | 0 | 0 | 0 | -178 | -177 | -139 | 0.833 |  | 1.2
135 | 12/06/2024 | 884 | 1786 | 2670 | 1248 | 1037 | 1009 | 1422 | 1633 | 1661 | 2000 | 2000 | 2000 | -578 | -367 | -339 | 0 | 0 | 0 | -178 | -177 | -139 | 0.833 |  | 1.2
136 | 13/06/2024 | 884 | 1608 | 2492 | 1070 | 859 | 831 | 1422 | 1633 | 1661 | 2000 | 2000 | 2000 | -578 | -367 | -339 | 0 | 0 | 0 | -178 | -177 | -139 | 0.833 |  | 1.2
137 | 14/06/2024 | 884 | 1875 | 2759 | 1337 | 1126 | 1098 | 1422 | 1633 | 1661 | 2000 | 2000 | 2000 | -578 | -367 | -339 | 0 | 0 | 0 | -178 | -177 | -139 | 0.833 |  | 1.2
138 | 15/06/2024 | 884 | 2074 | 2958 | 1536 | 1325 | 1297 | 1422 | 1633 | 1661 | 2000 | 2000 | 2000 | -578 | -367 | -339 | 0 | 0 | 0 | -178 | -177 | -139 | 0.833 |  | 1.2
139 | 16/06/2024 | 884 | 1743 | 2627 | 1205 | 994 | 966 | 1422 | 1633 | 1661 | 2000 | 2000 | 2000 | -578 | -367 | -339 | 0 | 0 | 0 | -178 | -177 | -139 | 0.833 |  | 1.2
140 | 17/06/2024 | 884 | 1736 | 2620 | 1198 | 987 | 959 | 1422 | 1633 | 1661 | 2000 | 2000 | 2000 | -578 | -367 | -339 | 0 | 0 | 0 | -178 | -177 | -139 | 0.833 |  | 1.2
141 | 18/06/2024 | 884 | 1491 | 2375 | 953 | 742 | 714 | 1422 | 1633 | 1661 | 2000 | 2000 | 2000 | -578 | -367 | -339 | 0 | 0 | 0 | -178 | -177 | -139 | 0.833 |  | 1.2
142 | 19/06/2024 | 884 | 1493 | 2377 | 955 | 744 | 716 | 1422 | 1633 | 1661 | 2000 | 2000 | 2000 | -578 | -367 | -339 | 0 | 0 | 0 | -178 | -177 | -139 | 0.833 |  | 1.2
143 | 20/06/2024 | 884 | 2017 | 2901 | 1479 | 1268 | 1240 | 1422 | 1633 | 1661 | 2000 | 2000 | 2000 | -578 | -367 | -339 | 0 | 0 | 0 | -178 | -177 | -139 | 0.833 |  | 1.2
144 | 21/06/2024 | 884 | 2181 | 3065 | 1643 | 1432 | 1404 | 1422 | 1633 | 1661 | 2000 | 2000 | 2000 | -578 | -367 | -339 | 0 | 0 | 0 | -178 | -177 | -139 | 0.833 |  | 1.2
145 | 22/06/2024 | 884 | 1422 | 2306 | 884 | 673 | 645 | 1422 | 1633 | 1661 | 2000 | 2000 | 2000 | -578 | -367 | -339 | 0 | 0 | 0 | -178 | -177 | -139 | 0.833 |  | 1.2
146 | 23/06/2024 | 884 | 1963 | 2847 | 1425 | 1214 | 1186 | 1422 | 1633 | 1661 | 2000 | 2000 | 2000 | -578 | -367 | -339 | 0 | 0 | 0 | -178 | -177 | -139 | 0.833 |  | 1.2
147 | 24/06/2024 | 884 | 1341 | 2225 | 803 | 592 | 564 | 1422 | 1633 | 1661 | 2000 | 2000 | 2000 | -578 | -367 | -339 | 0 | 0 | 0 | -178 | -177 | -139 | 0.833 |  | 1.2
148 | 25/06/2024 | 884 | 1942 | 2826 | 1404 | 1193 | 1165 | 1422 | 1633 | 1661 | 2000 | 2000 | 2000 | -578 | -367 | -339 | 0 | 0 | 0 | -178 | -177 | -139 | 0.833 |  | 1.2
149 | 26/06/2024 | 884 | 1402 | 2286 | 867 | 656 | 627 | 1419 | 1630 | 1659 | 2000 | 2000 | 2000 | -581 | -370 | -341 | 3 | 3 | 2 | -181 | -180 | -141 | 1.13 | 0.3 | 1.5
150 | 27/06/2024 | 884 | 1745 | 2629 | 1212 | 1001 | 972 | 1417 | 1628 | 1657 | 2000 | 2000 | 2000 | -583 | -372 | -343 | 2 | 2 | 2 | -183 | -182 | -143 | 1.128 |  | 1.5
151 | 28/06/2024 | 884 | 1976 | 2860 | 1444 | 1233 | 1204 | 1416 | 1627 | 1656 | 2000 | 2000 | 2000 | -584 | -373 | -344 | 1 | 1 | 1 | -184 | -183 | -144 | 1.127 |  | 1.5
152 | 29/06/2024 | 884 | 1748 | 2632 | 1216 | 1005 | 976 | 1416 | 1627 | 1656 | 2000 | 2000 | 2000 | -584 | -373 | -344 | 0 | 0 | 0 | -184 | -183 | -144 | 1.127 |  | 1.5
153 | 30/06/2024 | 884 | 1695 | 2579 | 1166 | 955 | 925 | 1413 | 1624 | 1654 | 2000 | 2000 | 2000 | -587 | -376 | -346 | 3 | 3 | 2 | -187 | -186 | -146 | 1.424 | 0.3 | 1.8
154 | 01/07/2024 | 884 | 1575 | 2459 | 1049 | 838 | 807 | 1410 | 1621 | 1652 | 2000 | 2000 | 2000 | -590 | -379 | -348 | 3 | 3 | 2 | -190 | -189 | -148 | 1.421 |  | 1.8
155 | 02/07/2024 | 884 | 1924 | 2808 | 1401 | 1190 | 1158 | 1407 | 1618 | 1650 | 2000 | 2000 | 2000 | -593 | -382 | -350 | 3 | 3 | 2 | -193 | -192 | -150 | 1.418 |  | 1.8
156 | 03/07/2024 | 884 | 1864 | 2748 | 1344 | 1133 | 1100 | 1404 | 1615 | 1648 | 2000 | 2000 | 2000 | -596 | -385 | -352 | 3 | 3 | 2 | -196 | -195 | -152 | 1.415 |  | 1.8
157 | 04/07/2024 | 884 | 1299 | 2183 | 782 | 571 | 537 | 1401 | 1612 | 1646 | 2000 | 2000 | 2000 | -599 | -388 | -354 | 3 | 3 | 2 | -199 | -198 | -154 | 1.412 |  | 1.8
158 | 05/07/2024 | 884 | 1982 | 2866 | 1468 | 1257 | 1222 | 1398 | 1609 | 1644 | 2000 | 2000 | 2000 | -602 | -391 | -356 | 3 | 3 | 2 | -202 | -201 | -156 | 1.409 |  | 1.8
159 | 06/07/2024 | 884 | 2186 | 3070 | 1675 | 1464 | 1428 | 1395 | 1606 | 1642 | 2000 | 2000 | 2000 | -605 | -394 | -358 | 3 | 3 | 2 | -205 | -204 | -158 | 1.406 |  | 1.8
160 | 07/07/2024 | 884 | 1296 | 2180 | 788 | 577 | 540 | 1392 | 1603 | 1640 | 2000 | 2000 | 2000 | -608 | -397 | -360 | 3 | 3 | 2 | -208 | -207 | -160 | 1.403 |  | 1.8
161 | 08/07/2024 | 884 | 1219 | 2103 | 714 | 503 | 465 | 1389 | 1600 | 1638 | 2000 | 2000 | 2000 | -611 | -400 | -362 | 3 | 3 | 2 | -211 | -210 | -162 | 1.4 |  | 1.8
162 | 09/07/2024 | 884 | 1440 | 2324 | 938 | 727 | 688 | 1386 | 1597 | 1636 | 2000 | 2000 | 2000 | -614 | -403 | -364 | 3 | 3 | 2 | -214 | -213 | -164 | 1.397 |  | 1.8
163 | 10/07/2024 | 884 | 1764 | 2648 | 1265 | 1054 | 1014 | 1383 | 1594 | 1634 | 2000 | 2000 | 2000 | -617 | -406 | -366 | 3 | 3 | 2 | -217 | -216 | -166 | 1.394 |  | 1.8
164 | 11/07/2024 | 884 | 1780 | 2664 | 1284 | 1073 | 1032 | 1380 | 1591 | 1632 | 2000 | 2000 | 2000 | -620 | -409 | -368 | 3 | 3 | 2 | -220 | -219 | -168 | 1.391 |  | 1.8
165 | 12/07/2024 | 884 | 2189 | 3073 | 1696 | 1485 | 1443 | 1377 | 1588 | 1630 | 2000 | 2000 | 2000 | -623 | -412 | -370 | 3 | 3 | 2 | -223 | -222 | -170 | 1.388 |  | 1.8
166 | 13/07/2024 | 884 | 1214 | 2098 | 724 | 513 | 470 | 1374 | 1585 | 1628 | 2000 | 2000 | 2000 | -626 | -415 | -372 | 3 | 3 | 2 | -226 | -225 | -172 | 1.385 |  | 1.8
167 | 14/07/2024 | 884 | 1393 | 2277 | 906 | 695 | 651 | 1371 | 1582 | 1626 | 2000 | 2000 | 2000 | -629 | -418 | -374 | 3 | 3 | 2 | -229 | -228 | -174 | 1.382 |  | 1.8
168 | 15/07/2024 | 884 | 1845 | 2729 | 1361 | 1150 | 1105 | 1368 | 1579 | 1624 | 2000 | 2000 | 2000 | -632 | -421 | -376 | 3 | 3 | 2 | -232 | -231 | -176 | 1.379 |  | 1.8
169 | 16/07/2024 | 884 | 1476 | 2360 | 995 | 784 | 738 | 1365 | 1576 | 1622 | 2000 | 2000 | 2000 | -635 | -424 | -378 | 3 | 3 | 2 | -235 | -234 | -178 | 1.376 |  | 1.8
170 | 17/07/2024 | 884 | 2039 | 2923 | 1561 | 1350 | 1303 | 1362 | 1573 | 1620 | 2000 | 2000 | 2000 | -638 | -427 | -380 | 3 | 3 | 2 | -238 | -237 | -180 | 1.373 |  | 1.8
171 | 18/07/2024 | 884 | 1338 | 2222 | 863 | 652 | 604 | 1359 | 1570 | 1618 | 2000 | 2000 | 2000 | -641 | -430 | -382 | 3 | 3 | 2 | -241 | -240 | -182 | 1.37 |  | 1.8
172 | 19/07/2024 | 884 | 1961 | 2845 | 1489 | 1278 | 1229 | 1356 | 1567 | 1616 | 2000 | 2000 | 2000 | -644 | -433 | -384 | 3 | 3 | 2 | -244 | -243 | -184 | 1.367 |  | 1.8
173 | 20/07/2024 | 884 | 2080 | 2964 | 1611 | 1400 | 1350 | 1353 | 1564 | 1614 | 2000 | 2000 | 2000 | -647 | -436 | -386 | 3 | 3 | 2 | -247 | -246 | -186 | 1.364 |  | 1.8
174 | 21/07/2024 | 884 | 1447 | 2331 | 981 | 770 | 719 | 1350 | 1561 | 1612 | 2000 | 2000 | 2000 | -650 | -439 | -388 | 3 | 3 | 2 | -250 | -249 | -188 | 1.361 |  | 1.8
175 | 22/07/2024 | 884 | 1600 | 2484 | 1137 | 926 | 874 | 1347 | 1558 | 1610 | 2000 | 2000 | 2000 | -653 | -442 | -390 | 3 | 3 | 2 | -253 | -252 | -190 | 1.358 |  | 1.8
176 | 23/07/2024 | 884 | 1394 | 2278 | 934 | 723 | 670 | 1344 | 1555 | 1608 | 2000 | 2000 | 2000 | -656 | -445 | -392 | 3 | 3 | 2 | -256 | -255 | -192 | 1.355 |  | 1.8
177 | 24/07/2024 | 884 | 2000 | 2884 | 1543 | 1332 | 1278 | 1341 | 1552 | 1606 | 2000 | 2000 | 2000 | -659 | -448 | -394 | 3 | 3 | 2 | -259 | -258 | -194 | 1.352 |  | 1.8
178 | 25/07/2024 | 884 | 1905 | 2789 | 1451 | 1240 | 1185 | 1338 | 1549 | 1604 | 2000 | 2000 | 2000 | -662 | -451 | -396 | 3 | 3 | 2 | -262 | -261 | -196 | 1.349 |  | 1.8
179 | 26/07/2024 | 884 | 1912 | 2796 | 1461 | 1250 | 1194 | 1335 | 1546 | 1602 | 2000 | 2000 | 2000 | -665 | -454 | -398 | 3 | 3 | 2 | -265 | -264 | -198 | 1.346 |  | 1.8
180 | 27/07/2024 | 884 | 1877 | 2761 | 1429 | 1218 | 1161 | 1332 | 1543 | 1600 | 2000 | 2000 | 2000 | -668 | -457 | -400 | 3 | 3 | 2 | -268 | -267 | -200 | 1.343 |  | 1.8
181 | 28/07/2024 | 884 | 1970 | 2854 | 1525 | 1314 | 1256 | 1329 | 1540 | 1598 | 2000 | 2000 | 2000 | -671 | -460 | -402 | 3 | 3 | 2 | -271 | -270 | -202 | 1.34 |  | 1.8
182 | 29/07/2024 | 884 | 1679 | 2563 | 1237 | 1026 | 967 | 1326 | 1537 | 1596 | 2000 | 2000 | 2000 | -674 | -463 | -404 | 3 | 3 | 2 | -274 | -273 | -204 | 1.337 |  | 1.8
183 | 30/07/2024 | 884 | 1541 | 2425 | 1102 | 891 | 831 | 1323 | 1534 | 1594 | 2000 | 2000 | 2000 | -677 | -466 | -406 | 3 | 3 | 2 | -277 | -276 | -206 | 1.334 |  | 1.8
184 | 31/07/2024 | 884 | 1677 | 2561 | 1241 | 1030 | 969 | 1320 | 1531 | 1592 | 2000 | 2000 | 2000 | -680 | -469 | -408 | 3 | 3 | 2 | -280 | -279 | -208 | 1.331 |  | 1.8
185 | 01/08/2024 | 884 | 1257 | 2141 | 824 | 613 | 551 | 1317 | 1528 | 1590 | 2000 | 2000 | 2000 | -683 | -472 | -410 | 3 | 3 | 2 | -283 | -282 | -210 | 1.328 |  | 1.8
186 | 02/08/2024 | 884 | 1770 | 2654 | 1340 | 1129 | 1066 | 1314 | 1525 | 1588 | 2000 | 2000 | 2000 | -686 | -475 | -412 | 3 | 3 | 2 | -286 | -285 | -212 | 1.325 |  | 1.8
187 | 03/08/2024 | 884 | 1486 | 2370 | 1059 | 848 | 784 | 1311 | 1522 | 1586 | 2000 | 2000 | 2000 | -689 | -478 | -414 | 3 | 3 | 2 | -289 | -288 | -214 | 1.322 |  | 1.8
188 | 04/08/2024 | 884 | 1793 | 2677 | 1369 | 1158 | 1093 | 1308 | 1519 | 1584 | 2000 | 2000 | 2000 | -692 | -481 | -416 | 3 | 3 | 2 | -292 | -291 | -216 | 1.319 |  | 1.8
189 | 05/08/2024 | 884 | 1861 | 2745 | 1440 | 1229 | 1163 | 1305 | 1516 | 1582 | 2000 | 2000 | 2000 | -695 | -484 | -418 | 3 | 3 | 2 | -295 | -294 | -218 | 1.316 |  | 1.8
190 | 06/08/2024 | 884 | 1911 | 2795 | 1493 | 1282 | 1215 | 1302 | 1513 | 1580 | 2000 | 2000 | 2000 | -698 | -487 | -420 | 3 | 3 | 2 | -298 | -297 | -220 | 1.313 |  | 1.8
191 | 07/08/2024 | 884 | 1748 | 2632 | 1333 | 1122 | 1054 | 1299 | 1510 | 1578 | 2000 | 2000 | 2000 | -701 | -490 | -422 | 3 | 3 | 2 | -301 | -300 | -222 | 1.31 |  | 1.8
192 | 08/08/2024 | 884 | 1226 | 2110 | 814 | 603 | 534 | 1296 | 1507 | 1576 | 2000 | 2000 | 2000 | -704 | -493 | -424 | 3 | 3 | 2 | -304 | -303 | -224 | 1.307 |  | 1.8
193 | 09/08/2024 | 884 | 1781 | 2665 | 1372 | 1161 | 1091 | 1293 | 1504 | 1574 | 2000 | 2000 | 2000 | -707 | -496 | -426 | 3 | 3 | 2 | -307 | -306 | -226 | 1.304 |  | 1.8
194 | 10/08/2024 | 884 | 1369 | 2253 | 963 | 752 | 681 | 1290 | 1501 | 1572 | 2000 | 2000 | 2000 | -710 | -499 | -428 | 3 | 3 | 2 | -310 | -309 | -228 | 1.301 |  | 1.8
195 | 11/08/2024 | 884 | 2061 | 2945 | 1658 | 1447 | 1375 | 1287 | 1498 | 1570 | 2000 | 2000 | 2000 | -713 | -502 | -430 | 3 | 3 | 2 | -313 | -312 | -230 | 1.298 |  | 1.8
196 | 12/08/2024 | 884 | 1975 | 2859 | 1575 | 1364 | 1291 | 1284 | 1495 | 1568 | 2000 | 2000 | 2000 | -716 | -505 | -432 | 3 | 3 | 2 | -316 | -315 | -232 | 1.295 |  | 1.8
197 | 13/08/2024 | 884 | 1751 | 2635 | 1354 | 1143 | 1069 | 1281 | 1492 | 1566 | 2000 | 2000 | 2000 | -719 | -508 | -434 | 3 | 3 | 2 | -319 | -318 | -234 | 1.292 |  | 1.8
198 | 14/08/2024 | 884 | 1144 | 2028 | 750 | 539 | 464 | 1278 | 1489 | 1564 | 2000 | 2000 | 2000 | -722 | -511 | -436 | 3 | 3 | 2 | -322 | -321 | -236 | 1.289 |  | 1.8
199 | 15/08/2024 | 884 | 1955 | 2839 | 1564 | 1353 | 1277 | 1275 | 1486 | 1562 | 2000 | 2000 | 2000 | -725 | -514 | -438 | 3 | 3 | 2 | -325 | -324 | -238 | 1.286 |  | 1.8
200 | 16/08/2024 | 884 | 1774 | 2658 | 1386 | 1175 | 1098 | 1272 | 1483 | 1560 | 2000 | 2000 | 2000 | -728 | -517 | -440 | 3 | 3 | 2 | -328 | -327 | -240 | 1.283 |  | 1.8
201 | 17/08/2024 | 884 | 2039 | 2923 | 1654 | 1443 | 1365 | 1269 | 1480 | 1558 | 2000 | 2000 | 2000 | -731 | -520 | -442 | 3 | 3 | 2 | -331 | -330 | -242 | 1.28 |  | 1.8
202 | 18/08/2024 | 884 | 1234 | 2118 | 852 | 641 | 562 | 1266 | 1477 | 1556 | 2000 | 2000 | 2000 | -734 | -523 | -444 | 3 | 3 | 2 | -334 | -333 | -244 | 1.277 |  | 1.8
203 | 19/08/2024 | 884 | 1900 | 2784 | 1521 | 1310 | 1230 | 1263 | 1474 | 1554 | 2000 | 2000 | 2000 | -737 | -526 | -446 | 3 | 3 | 2 | -337 | -336 | -246 | 1.274 |  | 1.8
204 | 20/08/2024 | 884 | 1891 | 2775 | 1515 | 1304 | 1223 | 1260 | 1471 | 1552 | 2000 | 2000 | 2000 | -740 | -529 | -448 | 3 | 3 | 2 | -340 | -339 | -248 | 1.271 |  | 1.8
205 | 21/08/2024 | 884 | 1642 | 2526 | 1269 | 1058 | 976 | 1257 | 1468 | 1550 | 2000 | 2000 | 2000 | -743 | -532 | -450 | 3 | 3 | 2 | -343 | -342 | -250 | 1.268 |  | 1.8
206 | 22/08/2024 | 884 | 1376 | 2260 | 1006 | 795 | 712 | 1254 | 1465 | 1548 | 2000 | 2000 | 2000 | -746 | -535 | -452 | 3 | 3 | 2 | -346 | -345 | -252 | 1.265 |  | 1.8
207 | 23/08/2024 | 884 | 1896 | 2780 | 1529 | 1318 | 1234 | 1251 | 1462 | 1546 | 2000 | 2000 | 2000 | -749 | -538 | -454 | 3 | 3 | 2 | -349 | -348 | -254 | 1.262 |  | 1.8
208 | 24/08/2024 | 884 | 1323 | 2207 | 959 | 748 | 663 | 1248 | 1459 | 1544 | 2000 | 2000 | 2000 | -752 | -541 | -456 | 3 | 3 | 2 | -352 | -351 | -256 | 1.259 |  | 1.8
209 | 25/08/2024 | 884 | 1562 | 2446 | 1201 | 990 | 904 | 1245 | 1456 | 1542 | 2000 | 2000 | 2000 | -755 | -544 | -458 | 3 | 3 | 2 | -355 | -354 | -258 | 1.256 |  | 1.8
210 | 26/08/2024 | 884 | 1834 | 2718 | 1476 | 1265 | 1178 | 1242 | 1453 | 1540 | 2000 | 2000 | 2000 | -758 | -547 | -460 | 3 | 3 | 2 | -358 | -357 | -260 | 1.253 |  | 1.8
211 | 27/08/2024 | 884 | 1474 | 2358 | 1119 | 908 | 820 | 1239 | 1450 | 1538 | 2000 | 2000 | 2000 | -761 | -550 | -462 | 3 | 3 | 2 | -361 | -360 | -262 | 1.25 |  | 1.8
212 | 28/08/2024 | 884 | 1807 | 2691 | 1455 | 1244 | 1155 | 1236 | 1447 | 1536 | 2000 | 2000 | 2000 | -764 | -553 | -464 | 3 | 3 | 2 | -364 | -363 | -264 | 1.247 |  | 1.8
213 | 29/08/2024 | 884 | 1533 | 2417 | 1184 | 973 | 883 | 1233 | 1444 | 1534 | 2000 | 2000 | 2000 | -767 | -556 | -466 | 3 | 3 | 2 | -367 | -366 | -266 | 1.244 |  | 1.8
214 | 30/08/2024 | 884 | 1608 | 2492 | 1262 | 1051 | 960 | 1230 | 1441 | 1532 | 2000 | 2000 | 2000 | -770 | -559 | -468 | 3 | 3 | 2 | -370 | -369 | -268 | 1.241 |  | 1.8
215 | 31/08/2024 | 884 | 1103 | 1987 | 760 | 549 | 457 | 1227 | 1438 | 1530 | 2000 | 2000 | 2000 | -773 | -562 | -470 | 3 | 3 | 2 | -373 | -372 | -270 | 1.238 |  | 1.8
216 | 01/09/2024 | 884 | 1872 | 2756 | 1532 | 1321 | 1228 | 1224 | 1435 | 1528 | 2000 | 2000 | 2000 | -776 | -565 | -472 | 3 | 3 | 2 | -376 | -375 | -272 | 1.235 |  | 1.8
217 | 02/09/2024 | 884 | 1820 | 2704 | 1483 | 1272 | 1178 | 1221 | 1432 | 1526 | 2000 | 2000 | 2000 | -779 | -568 | -474 | 3 | 3 | 2 | -379 | -378 | -274 | 1.232 |  | 1.8
218 | 03/09/2024 | 884 | 1699 | 2583 | 1365 | 1154 | 1059 | 1218 | 1429 | 1524 | 2000 | 2000 | 2000 | -782 | -571 | -476 | 3 | 3 | 2 | -382 | -381 | -276 | 1.229 |  | 1.8
219 | 04/09/2024 | 884 | 1049 | 1933 | 718 | 507 | 411 | 1215 | 1426 | 1522 | 2000 | 2000 | 2000 | -785 | -574 | -478 | 3 | 3 | 2 | -385 | -384 | -278 | 1.226 |  | 1.8
220 | 05/09/2024 | 884 | 1988 | 2872 | 1660 | 1449 | 1352 | 1212 | 1423 | 1520 | 2000 | 2000 | 2000 | -788 | -577 | -480 | 3 | 3 | 2 | -388 | -387 | -280 | 1.223 |  | 1.8
221 | 06/09/2024 | 884 | 1423 | 2307 | 1098 | 887 | 789 | 1209 | 1420 | 1518 | 2000 | 2000 | 2000 | -791 | -580 | -482 | 3 | 3 | 2 | -391 | -390 | -282 | 1.22 |  | 1.8
222 | 07/09/2024 | 884 | 1841 | 2725 | 1519 | 1308 | 1209 | 1206 | 1417 | 1516 | 2000 | 2000 | 2000 | -794 | -583 | -484 | 3 | 3 | 2 | -394 | -393 | -284 | 1.217 |  | 1.8
223 | 08/09/2024 | 884 | 1310 | 2194 | 991 | 780 | 680 | 1203 | 1414 | 1514 | 2000 | 2000 | 2000 | -797 | -586 | -486 | 3 | 3 | 2 | -397 | -396 | -286 | 1.214 |  | 1.8
224 | 09/09/2024 | 884 | 1421 | 2305 | 1105 | 894 | 793 | 1200 | 1411 | 1512 | 2000 | 2000 | 2000 | -800 | -589 | -488 | 3 | 3 | 2 | -400 | -399 | -288 | 1.211 |  | 1.8
225 | 10/09/2024 | 884 | 1343 | 2227 | 1030 | 819 | 717 | 1197 | 1408 | 1510 | 2000 | 2000 | 2000 | -803 | -592 | -490 | 3 | 3 | 2 | -403 | -402 | -290 | 1.208 |  | 1.8
226 | 11/09/2024 | 884 | 1564 | 2448 | 1254 | 1043 | 940 | 1194 | 1405 | 1508 | 2000 | 2000 | 2000 | -806 | -595 | -492 | 3 | 3 | 2 | -406 | -405 | -292 | 1.205 |  | 1.8
227 | 12/09/2024 | 884 | 1623 | 2507 | 1316 | 1105 | 1001 | 1191 | 1402 | 1506 | 2000 | 2000 | 2000 | -809 | -598 | -494 | 3 | 3 | 2 | -409 | -408 | -294 | 1.202 |  | 1.8
228 | 13/09/2024 | 884 | 1904 | 2788 | 1600 | 1389 | 1284 | 1188 | 1399 | 1504 | 2000 | 2000 | 2000 | -812 | -601 | -496 | 3 | 3 | 2 | -412 | -411 | -296 | 1.199 |  | 1.8
229 | 14/09/2024 | 884 | 1314 | 2198 | 1013 | 802 | 696 | 1185 | 1396 | 1502 | 2000 | 2000 | 2000 | -815 | -604 | -498 | 3 | 3 | 2 | -415 | -414 | -298 | 1.196 |  | 1.8
230 | 15/09/2024 | 884 | 1339 | 2223 | 1041 | 830 | 723 | 1182 | 1393 | 1500 | 2000 | 2000 | 2000 | -818 | -607 | -500 | 3 | 3 | 2 | -418 | -417 | -300 | 1.193 |  | 1.8
231 | 16/09/2024 | 884 | 1517 | 2401 | 1222 | 1011 | 903 | 1179 | 1390 | 1498 | 2000 | 2000 | 2000 | -821 | -610 | -502 | 3 | 3 | 2 | -421 | -420 | -302 | 1.19 |  | 1.8
232 | 17/09/2024 | 884 | 1704 | 2588 | 1412 | 1201 | 1092 | 1176 | 1387 | 1496 | 2000 | 2000 | 2000 | -824 | -613 | -504 | 3 | 3 | 2 | -424 | -423 | -304 | 1.187 |  | 1.8
233 | 18/09/2024 | 884 | 1601 | 2485 | 1312 | 1101 | 991 | 1173 | 1384 | 1494 | 2000 | 2000 | 2000 | -827 | -616 | -506 | 3 | 3 | 2 | -427 | -426 | -306 | 1.184 |  | 1.8
234 | 19/09/2024 | 884 | 1164 | 2048 | 878 | 667 | 556 | 1170 | 1381 | 1492 | 2000 | 2000 | 2000 | -830 | -619 | -508 | 3 | 3 | 2 | -430 | -429 | -308 | 1.181 |  | 1.8
235 | 20/09/2024 | 884 | 1462 | 2346 | 1179 | 968 | 856 | 1167 | 1378 | 1490 | 2000 | 2000 | 2000 | -833 | -622 | -510 | 3 | 3 | 2 | -433 | -432 | -310 | 1.178 |  | 1.8
236 | 21/09/2024 | 884 | 1820 | 2704 | 1540 | 1329 | 1216 | 1164 | 1375 | 1488 | 2000 | 2000 | 2000 | -836 | -625 | -512 | 3 | 3 | 2 | -436 | -435 | -312 | 1.175 |  | 1.8
237 | 22/09/2024 | 884 | 1204 | 2088 | 927 | 716 | 602 | 1161 | 1372 | 1486 | 2000 | 2000 | 2000 | -839 | -628 | -514 | 3 | 3 | 2 | -439 | -438 | -314 | 1.172 |  | 1.8
238 | 23/09/2024 | 884 | 1571 | 2455 | 1297 | 1086 | 971 | 1158 | 1369 | 1484 | 2000 | 2000 | 2000 | -842 | -631 | -516 | 3 | 3 | 2 | -442 | -441 | -316 | 1.169 |  | 1.8
239 | 24/09/2024 | 884 | 1459 | 2343 | 1188 | 977 | 861 | 1155 | 1366 | 1482 | 2000 | 2000 | 2000 | -845 | -634 | -518 | 3 | 3 | 2 | -445 | -444 | -318 | 1.166 |  | 1.8
240 | 25/09/2024 | 884 | 1253 | 2137 | 985 | 774 | 657 | 1152 | 1363 | 1480 | 2000 | 2000 | 2000 | -848 | -637 | -520 | 3 | 3 | 2 | -448 | -447 | -320 | 1.163 |  | 1.8
241 | 26/09/2024 | 884 | 1858 | 2742 | 1593 | 1382 | 1264 | 1149 | 1360 | 1478 | 2000 | 2000 | 2000 | -851 | -640 | -522 | 3 | 3 | 2 | -451 | -450 | -322 | 1.16 |  | 1.8
242 | 27/09/2024 | 884 | 1029 | 1913 | 767 | 556 | 437 | 1146 | 1357 | 1476 | 2000 | 2000 | 2000 | -854 | -643 | -524 | 3 | 3 | 2 | -454 | -453 | -324 | 1.157 |  | 1.8
243 | 28/09/2024 | 884 | 1037 | 1921 | 778 | 567 | 447 | 1143 | 1354 | 1474 | 2000 | 2000 | 2000 | -857 | -646 | -526 | 3 | 3 | 2 | -457 | -456 | -326 | 1.154 |  | 1.8
244 | 29/09/2024 | 884 | 1002 | 1886 | 746 | 535 | 414 | 1140 | 1351 | 1472 | 2000 | 2000 | 2000 | -860 | -649 | -528 | 3 | 3 | 2 | -460 | -459 | -328 | 1.151 |  | 1.8
245 | 30/09/2024 | 884 | 1095 | 1979 | 842 | 631 | 509 | 1137 | 1348 | 1470 | 2000 | 2000 | 2000 | -863 | -652 | -530 | 3 | 3 | 2 | -463 | -462 | -330 | 1.148 |  | 1.8
246 | 01/10/2024 | 884 | 1803 | 2687 | 1553 | 1342 | 1219 | 1134 | 1345 | 1468 | 2000 | 2000 | 2000 | -866 | -655 | -532 | 3 | 3 | 2 | -466 | -465 | -332 | 1.145 |  | 1.8
247 | 02/10/2024 | 884 | 1666 | 2550 | 1419 | 1208 | 1084 | 1131 | 1342 | 1466 | 2000 | 2000 | 2000 | -869 | -658 | -534 | 3 | 3 | 2 | -469 | -468 | -334 | 1.142 |  | 1.8
248 | 03/10/2024 | 884 | 1801 | 2685 | 1557 | 1346 | 1221 | 1128 | 1339 | 1464 | 2000 | 2000 | 2000 | -872 | -661 | -536 | 3 | 3 | 2 | -472 | -471 | -336 | 1.139 |  | 1.8
249 | 04/10/2024 | 884 | 1382 | 2266 | 1141 | 930 | 804 | 1125 | 1336 | 1462 | 2000 | 2000 | 2000 | -875 | -664 | -538 | 3 | 3 | 2 | -475 | -474 | -338 | 1.136 |  | 1.8
250 | 05/10/2024 | 884 | 1629 | 2513 | 1391 | 1180 | 1053 | 1122 | 1333 | 1460 | 2000 | 2000 | 2000 | -878 | -667 | -540 | 3 | 3 | 2 | -478 | -477 | -340 | 1.133 |  | 1.8
251 | 06/10/2024 | 884 | 1611 | 2495 | 1376 | 1165 | 1037 | 1119 | 1330 | 1458 | 2000 | 2000 | 2000 | -881 | -670 | -542 | 3 | 3 | 2 | -481 | -480 | -342 | 1.13 |  | 1.8
252 | 07/10/2024 | 884 | 1918 | 2802 | 1686 | 1475 | 1346 | 1116 | 1327 | 1456 | 2000 | 2000 | 2000 | -884 | -673 | -544 | 3 | 3 | 2 | -484 | -483 | -344 | 1.127 |  | 1.8
253 | 08/10/2024 | 884 | 985 | 1869 | 756 | 545 | 415 | 1113 | 1324 | 1454 | 2000 | 2000 | 2000 | -887 | -676 | -546 | 3 | 3 | 2 | -487 | -486 | -346 | 1.124 |  | 1.8
254 | 09/10/2024 | 884 | 1036 | 1920 | 810 | 599 | 468 | 1110 | 1321 | 1452 | 2000 | 2000 | 2000 | -890 | -679 | -548 | 3 | 3 | 2 | -490 | -489 | -348 | 1.121 |  | 1.8
255 | 10/10/2024 | 884 | 1872 | 2756 | 1649 | 1438 | 1306 | 1107 | 1318 | 1450 | 2000 | 2000 | 2000 | -893 | -682 | -550 | 3 | 3 | 2 | -493 | -492 | -350 | 1.118 |  | 1.8
256 | 11/10/2024 | 884 | 1350 | 2234 | 1130 | 919 | 786 | 1104 | 1315 | 1448 | 2000 | 2000 | 2000 | -896 | -685 | -552 | 3 | 3 | 2 | -496 | -495 | -352 | 1.115 |  | 1.8
257 | 12/10/2024 | 884 | 1640 | 2524 | 1423 | 1212 | 1078 | 1101 | 1312 | 1446 | 2000 | 2000 | 2000 | -899 | -688 | -554 | 3 | 3 | 2 | -499 | -498 | -354 | 1.112 |  | 1.8
258 | 13/10/2024 | 884 | 1494 | 2378 | 1280 | 1069 | 934 | 1098 | 1309 | 1444 | 2000 | 2000 | 2000 | -902 | -691 | -556 | 3 | 3 | 2 | -502 | -501 | -356 | 1.109 |  | 1.8
259 | 14/10/2024 | 884 | 1185 | 2069 | 974 | 763 | 627 | 1095 | 1306 | 1442 | 2000 | 2000 | 2000 | -905 | -694 | -558 | 3 | 3 | 2 | -505 | -504 | -358 | 1.106 |  | 1.8
260 | 15/10/2024 | 884 | 1834 | 2718 | 1626 | 1415 | 1278 | 1092 | 1303 | 1440 | 2000 | 2000 | 2000 | -908 | -697 | -560 | 3 | 3 | 2 | -508 | -507 | -360 | 1.103 |  | 1.8
261 | 16/10/2024 | 884 | 1876 | 2760 | 1671 | 1460 | 1322 | 1089 | 1300 | 1438 | 2000 | 2000 | 2000 | -911 | -700 | -562 | 3 | 3 | 2 | -511 | -510 | -362 | 1.1 |  | 1.8
262 | 17/10/2024 | 884 | 1268 | 2152 | 1066 | 855 | 716 | 1086 | 1297 | 1436 | 2000 | 2000 | 2000 | -914 | -703 | -564 | 3 | 3 | 2 | -514 | -513 | -364 | 1.097 |  | 1.8
263 | 18/10/2024 | 884 | 1814 | 2698 | 1615 | 1404 | 1264 | 1083 | 1294 | 1434 | 2000 | 2000 | 2000 | -917 | -706 | -566 | 3 | 3 | 2 | -517 | -516 | -366 | 1.094 |  | 1.8
264 | 19/10/2024 | 884 | 1899 | 2783 | 1703 | 1492 | 1351 | 1080 | 1291 | 1432 | 2000 | 2000 | 2000 | -920 | -709 | -568 | 3 | 3 | 2 | -520 | -519 | -368 | 1.091 |  | 1.8
265 | 20/10/2024 | 884 | 1163 | 2047 | 970 | 759 | 617 | 1077 | 1288 | 1430 | 2000 | 2000 | 2000 | -923 | -712 | -570 | 3 | 3 | 2 | -523 | -522 | -370 | 1.088 |  | 1.8
266 | 21/10/2024 | 884 | 1359 | 2243 | 1169 | 958 | 815 | 1074 | 1285 | 1428 | 2000 | 2000 | 2000 | -926 | -715 | -572 | 3 | 3 | 2 | -526 | -525 | -372 | 1.085 |  | 1.8
267 | 22/10/2024 | 884 | 1759 | 2643 | 1572 | 1361 | 1217 | 1071 | 1282 | 1426 | 2000 | 2000 | 2000 | -929 | -718 | -574 | 3 | 3 | 2 | -529 | -528 | -374 | 1.082 |  | 1.8
268 | 23/10/2024 | 884 | 1015 | 1899 | 831 | 620 | 475 | 1068 | 1279 | 1424 | 2000 | 2000 | 2000 | -932 | -721 | -576 | 3 | 3 | 2 | -532 | -531 | -376 | 1.079 |  | 1.8
269 | 24/10/2024 | 884 | 1766 | 2650 | 1585 | 1374 | 1228 | 1065 | 1276 | 1422 | 2000 | 2000 | 2000 | -935 | -724 | -578 | 3 | 3 | 2 | -535 | -534 | -378 | 1.076 |  | 1.8
270 | 25/10/2024 | 884 | 1500 | 2384 | 1322 | 1111 | 964 | 1062 | 1273 | 1420 | 2000 | 2000 | 2000 | -938 | -727 | -580 | 3 | 3 | 2 | -538 | -537 | -380 | 1.073 |  | 1.8
271 | 26/10/2024 | 884 | 1021 | 1905 | 846 | 635 | 487 | 1059 | 1270 | 1418 | 2000 | 2000 | 2000 | -941 | -730 | -582 | 3 | 3 | 2 | -541 | -540 | -382 | 1.07 |  | 1.8
272 | 27/10/2024 | 884 | 1448 | 2332 | 1276 | 1065 | 916 | 1056 | 1267 | 1416 | 2000 | 2000 | 2000 | -944 | -733 | -584 | 3 | 3 | 2 | -544 | -543 | -384 | 1.067 |  | 1.8
273 | 28/10/2024 | 884 | 1421 | 2305 | 1252 | 1041 | 891 | 1053 | 1264 | 1414 | 2000 | 2000 | 2000 | -947 | -736 | -586 | 3 | 3 | 2 | -547 | -546 | -386 | 1.064 |  | 1.8
274 | 29/10/2024 | 884 | 958 | 1842 | 792 | 581 | 430 | 1050 | 1261 | 1412 | 2000 | 2000 | 2000 | -950 | -739 | -588 | 3 | 3 | 2 | -550 | -549 | -388 | 1.061 |  | 1.8
275 | 30/10/2024 | 884 | 1599 | 2483 | 1436 | 1225 | 1073 | 1047 | 1258 | 1410 | 2000 | 2000 | 2000 | -953 | -742 | -590 | 3 | 3 | 2 | -553 | -552 | -390 | 1.058 |  | 1.8
276 | 31/10/2024 | 884 | 931 | 1815 | 771 | 560 | 407 | 1044 | 1255 | 1408 | 2000 | 2000 | 2000 | -956 | -745 | -592 | 3 | 3 | 2 | -556 | -555 | -392 | 1.055 |  | 1.8
277 | 01/11/2024 | 884 | 1657 | 2541 | 1500 | 1289 | 1135 | 1041 | 1252 | 1406 | 2000 | 2000 | 2000 | -959 | -748 | -594 | 3 | 3 | 2 | -559 | -558 | -394 | 1.052 |  | 1.8
278 | 02/11/2024 | 884 | 1733 | 2617 | 1579 | 1368 | 1213 | 1038 | 1249 | 1404 | 2000 | 2000 | 2000 | -962 | -751 | -596 | 3 | 3 | 2 | -562 | -561 | -396 | 1.049 |  | 1.8
279 | 03/11/2024 | 884 | 1228 | 2112 | 1077 | 866 | 710 | 1035 | 1246 | 1402 | 2000 | 2000 | 2000 | -965 | -754 | -598 | 3 | 3 | 2 | -565 | -564 | -398 | 1.046 |  | 1.8
280 | 04/11/2024 | 884 | 1731 | 2615 | 1583 | 1372 | 1215 | 1032 | 1243 | 1400 | 2000 | 2000 | 2000 | -968 | -757 | -600 | 3 | 3 | 2 | -568 | -567 | -400 | 1.043 |  | 1.8
281 | 05/11/2024 | 884 | 944 | 1828 | 799 | 588 | 430 | 1029 | 1240 | 1398 | 2000 | 2000 | 2000 | -971 | -760 | -602 | 3 | 3 | 2 | -571 | -570 | -402 | 1.04 |  | 1.8
282 | 06/11/2024 | 884 | 1824 | 2708 | 1682 | 1471 | 1312 | 1026 | 1237 | 1396 | 2000 | 2000 | 2000 | -974 | -763 | -604 | 3 | 3 | 2 | -574 | -573 | -404 | 1.037 |  | 1.8
283 | 07/11/2024 | 884 | 1173 | 2057 | 1034 | 823 | 663 | 1023 | 1234 | 1394 | 2000 | 2000 | 2000 | -977 | -766 | -606 | 3 | 3 | 2 | -577 | -576 | -406 | 1.034 |  | 1.8
284 | 08/11/2024 | 884 | 1113 | 1997 | 977 | 766 | 605 | 1020 | 1231 | 1392 | 2000 | 2000 | 2000 | -980 | -769 | -608 | 3 | 3 | 2 | -580 | -579 | -408 | 1.031 |  | 1.8
285 | 09/11/2024 | 884 | 1547 | 2431 | 1414 | 1203 | 1041 | 1017 | 1228 | 1390 | 2000 | 2000 | 2000 | -983 | -772 | -610 | 3 | 3 | 2 | -583 | -582 | -410 | 1.028 |  | 1.8
286 | 10/11/2024 | 884 | 965 | 1849 | 835 | 624 | 461 | 1014 | 1225 | 1388 | 2000 | 2000 | 2000 | -986 | -775 | -612 | 3 | 3 | 2 | -586 | -585 | -412 | 1.025 |  | 1.8
287 | 11/11/2024 | 884 | 1435 | 2319 | 1308 | 1097 | 933 | 1011 | 1222 | 1386 | 2000 | 2000 | 2000 | -989 | -778 | -614 | 3 | 3 | 2 | -589 | -588 | -414 | 1.022 |  | 1.8
288 | 12/11/2024 | 884 | 1280 | 2164 | 1156 | 945 | 780 | 1008 | 1219 | 1384 | 2000 | 2000 | 2000 | -992 | -781 | -616 | 3 | 3 | 2 | -592 | -591 | -416 | 1.019 |  | 1.8
289 | 13/11/2024 | 884 | 1202 | 2086 | 1081 | 870 | 704 | 1005 | 1216 | 1382 | 2000 | 2000 | 2000 | -995 | -784 | -618 | 3 | 3 | 2 | -595 | -594 | -418 | 1.016 |  | 1.8
290 | 14/11/2024 | 884 | 1423 | 2307 | 1305 | 1094 | 927 | 1002 | 1213 | 1380 | 2000 | 2000 | 2000 | -998 | -787 | -620 | 3 | 3 | 2 | -598 | -597 | -420 | 1.013 |  | 1.8
291 | 15/11/2024 | 884 | 1747 | 2631 | 1632 | 1421 | 1253 | 999 | 1210 | 1378 | 2000 | 2000 | 2000 | -1001 | -790 | -622 | 3 | 3 | 2 | -601 | -600 | -422 | 1.01 |  | 1.8
292 | 16/11/2024 | 884 | 1029 | 1913 | 917 | 706 | 537 | 996 | 1207 | 1376 | 2000 | 2000 | 2000 | -1004 | -793 | -624 | 3 | 3 | 2 | -604 | -603 | -424 | 1.007 |  | 1.8
293 | 17/11/2024 | 884 | 1438 | 2322 | 1329 | 1118 | 948 | 993 | 1204 | 1374 | 2000 | 2000 | 2000 | -1007 | -796 | -626 | 3 | 3 | 2 | -607 | -606 | -426 | 1.004 |  | 1.8
294 | 18/11/2024 | 884 | 1197 | 2081 | 1091 | 880 | 709 | 990 | 1201 | 1372 | 2000 | 2000 | 2000 | -1010 | -799 | -628 | 3 | 3 | 2 | -610 | -609 | -428 | 1.001 |  | 1.8
295 | 19/11/2024 | 884 | 1376 | 2260 | 1273 | 1062 | 890 | 987 | 1198 | 1370 | 2000 | 2000 | 2000 | -1013 | -802 | -630 | 3 | 3 | 2 | -613 | -612 | -430 | 0.998 |  | 1.8
296 | 20/11/2024 | 884 | 828 | 1712 | 728 | 517 | 344 | 984 | 1195 | 1368 | 2000 | 2000 | 2000 | -1016 | -805 | -632 | 3 | 3 | 2 | -616 | -615 | -432 | 0.995 |  | 1.8
297 | 21/11/2024 | 884 | 1725 | 2609 | 1628 | 1417 | 1243 | 981 | 1192 | 1366 | 2000 | 2000 | 2000 | -1019 | -808 | -634 | 3 | 3 | 2 | -619 | -618 | -434 | 0.992 |  | 1.8
298 | 22/11/2024 | 884 | 1289 | 2173 | 1195 | 983 | 809 | 978 | 1190 | 1364 | 2000 | 2000 | 2000 | -1022 | -810 | -636 | 3 | 2 | 2 | -622 | -620 | -436 | 0.99 |  | 1.8
299 | 23/11/2024 | 884 | 1323 | 2207 | 1231 | 1019 | 845 | 976 | 1188 | 1362 | 2000 | 2000 | 2000 | -1024 | -812 | -638 | 2 | 2 | 2 | -624 | -622 | -438 | 0.988 |  | 1.8
300 | 24/11/2024 | 884 | 947 | 1831 | 857 | 645 | 471 | 974 | 1186 | 1360 | 2000 | 2000 | 2000 | -1026 | -814 | -640 | 2 | 2 | 2 | -626 | -624 | -440 | 0.986 |  | 1.8
301 | 25/11/2024 | 884 | 1333 | 2217 | 1245 | 1033 | 859 | 972 | 1184 | 1358 | 2000 | 2000 | 2000 | -1028 | -816 | -642 | 2 | 2 | 2 | -628 | -626 | -442 | 0.984 |  | 1.8
302 | 26/11/2024 | 884 | 1435 | 2319 | 1349 | 1137 | 963 | 970 | 1182 | 1356 | 2000 | 2000 | 2000 | -1030 | -818 | -644 | 2 | 2 | 2 | -630 | -628 | -444 | 0.982 |  | 1.8
303 | 27/11/2024 | 884 | 1589 | 2473 | 1505 | 1293 | 1119 | 968 | 1180 | 1354 | 2000 | 2000 | 2000 | -1032 | -820 | -646 | 2 | 2 | 2 | -632 | -630 | -446 | 0.98 |  | 1.8
304 | 28/11/2024 | 884 | 1384 | 2268 | 1302 | 1090 | 916 | 966 | 1178 | 1352 | 2000 | 2000 | 2000 | -1034 | -822 | -648 | 2 | 2 | 2 | -634 | -632 | -448 | 0.978 |  | 1.8
305 | 29/11/2024 | 884 | 991 | 1875 | 911 | 699 | 525 | 964 | 1176 | 1350 | 2000 | 2000 | 2000 | -1036 | -824 | -650 | 2 | 2 | 2 | -636 | -634 | -450 | 0.976 |  | 1.8
306 | 30/11/2024 | 884 | 1162 | 2046 | 1084 | 872 | 698 | 962 | 1174 | 1348 | 2000 | 2000 | 2000 | -1038 | -826 | -652 | 2 | 2 | 2 | -638 | -636 | -452 | 0.974 |  | 1.8
307 | 01/12/2024 | 884 | 1171 | 2055 | 1095 | 883 | 709 | 960 | 1172 | 1346 | 2000 | 2000 | 2000 | -1040 | -828 | -654 | 2 | 2 | 2 | -640 | -638 | -454 | 0.972 |  | 1.8
308 | 02/12/2024 | 884 | 1137 | 2021 | 1063 | 851 | 677 | 958 | 1170 | 1344 | 2000 | 2000 | 2000 | -1042 | -830 | -656 | 2 | 2 | 2 | -642 | -640 | -456 | 0.97 |  | 1.8
309 | 03/12/2024 | 884 | 1231 | 2115 | 1159 | 947 | 773 | 956 | 1168 | 1342 | 2000 | 2000 | 2000 | -1044 | -832 | -658 | 2 | 2 | 2 | -644 | -642 | -458 | 0.968 |  | 1.8
310 | 04/12/2024 | 884 | 1675 | 2559 | 1605 | 1393 | 1219 | 954 | 1166 | 1340 | 2000 | 2000 | 2000 | -1046 | -834 | -660 | 2 | 2 | 2 | -646 | -644 | -460 | 0.966 |  | 1.8
311 | 05/12/2024 | 884 | 804 | 1688 | 736 | 524 | 350 | 952 | 1164 | 1338 | 2000 | 2000 | 2000 | -1048 | -836 | -662 | 2 | 2 | 2 | -648 | -646 | -462 | 0.964 |  | 1.8
312 | 06/12/2024 | 884 | 941 | 1825 | 875 | 663 | 489 | 950 | 1162 | 1336 | 2000 | 2000 | 2000 | -1050 | -838 | -664 | 2 | 2 | 2 | -650 | -648 | -464 | 0.962 |  | 1.8
313 | 07/12/2024 | 884 | 1522 | 2406 | 1458 | 1246 | 1072 | 948 | 1160 | 1334 | 2000 | 2000 | 2000 | -1052 | -840 | -666 | 2 | 2 | 2 | -652 | -650 | -466 | 0.96 |  | 1.8
314 | 08/12/2024 | 884 | 1770 | 2654 | 1708 | 1496 | 1322 | 946 | 1158 | 1332 | 2000 | 2000 | 2000 | -1054 | -842 | -668 | 2 | 2 | 2 | -654 | -652 | -468 | 0.958 |  | 1.8
315 | 09/12/2024 | 884 | 1753 | 2637 | 1693 | 1481 | 1307 | 944 | 1156 | 1330 | 2000 | 2000 | 2000 | -1056 | -844 | -670 | 2 | 2 | 2 | -656 | -654 | -470 | 0.956 |  | 1.8
316 | 10/12/2024 | 884 | 1061 | 1945 | 1003 | 791 | 617 | 942 | 1154 | 1328 | 2000 | 2000 | 2000 | -1058 | -846 | -672 | 2 | 2 | 2 | -658 | -656 | -472 | 0.954 |  | 1.8
317 | 11/12/2024 | 884 | 1130 | 2014 | 1074 | 862 | 688 | 940 | 1152 | 1326 | 2000 | 2000 | 2000 | -1060 | -848 | -674 | 2 | 2 | 2 | -660 | -658 | -474 | 0.952 |  | 1.8
318 | 12/12/2024 | 884 | 1181 | 2065 | 1127 | 915 | 741 | 938 | 1150 | 1324 | 2000 | 2000 | 2000 | -1062 | -850 | -676 | 2 | 2 | 2 | -662 | -660 | -476 | 0.95 |  | 1.8
319 | 13/12/2024 | 884 | 1019 | 1903 | 967 | 755 | 581 | 936 | 1148 | 1322 | 2000 | 2000 | 2000 | -1064 | -852 | -678 | 2 | 2 | 2 | -664 | -662 | -478 | 0.948 |  | 1.8
320 | 14/12/2024 | 884 | 1498 | 2382 | 1448 | 1236 | 1062 | 934 | 1146 | 1320 | 2000 | 2000 | 2000 | -1066 | -854 | -680 | 2 | 2 | 2 | -666 | -664 | -480 | 0.946 |  | 1.8
321 | 15/12/2024 | 884 | 788 | 1672 | 740 | 528 | 354 | 932 | 1144 | 1318 | 2000 | 2000 | 2000 | -1068 | -856 | -682 | 2 | 2 | 2 | -668 | -666 | -482 | 0.944 |  | 1.8
322 | 16/12/2024 | 884 | 1643 | 2527 | 1597 | 1385 | 1211 | 930 | 1142 | 1316 | 2000 | 2000 | 2000 | -1070 | -858 | -684 | 2 | 2 | 2 | -670 | -668 | -484 | 0.942 |  | 1.8
323 | 17/12/2024 | 884 | 1335 | 2219 | 1291 | 1079 | 905 | 928 | 1140 | 1314 | 2000 | 2000 | 2000 | -1072 | -860 | -686 | 2 | 2 | 2 | -672 | -670 | -486 | 0.94 |  | 1.8
324 | 18/12/2024 | 884 | 985 | 1869 | 943 | 731 | 557 | 926 | 1138 | 1312 | 2000 | 2000 | 2000 | -1074 | -862 | -688 | 2 | 2 | 2 | -674 | -672 | -488 | 0.938 |  | 1.8
325 | 19/12/2024 | 884 | 1028 | 1912 | 988 | 776 | 602 | 924 | 1136 | 1310 | 2000 | 2000 | 2000 | -1076 | -864 | -690 | 2 | 2 | 2 | -676 | -674 | -490 | 0.936 |  | 1.8
326 | 20/12/2024 | 884 | 1421 | 2305 | 1383 | 1171 | 998 | 922 | 1134 | 1307 | 2000 | 2000 | 2000 | -1078 | -866 | -693 | 2 | 2 | 3 | -678 | -676 | -493 | 0.934 |  | 1.8
327 | 21/12/2024 | 884 | 968 | 1852 | 932 | 720 | 548 | 920 | 1132 | 1304 | 2000 | 2000 | 2000 | -1080 | -868 | -696 | 2 | 2 | 3 | -680 | -678 | -496 | 0.932 |  | 1.8
328 | 22/12/2024 | 884 | 1054 | 1938 | 1020 | 808 | 637 | 918 | 1130 | 1301 | 2000 | 2000 | 2000 | -1082 | -870 | -699 | 2 | 2 | 3 | -682 | -680 | -499 | 0.93 |  | 1.8
329 | 23/12/2024 | 884 | 1319 | 2203 | 1287 | 1075 | 905 | 916 | 1128 | 1298 | 2000 | 2000 | 2000 | -1084 | -872 | -702 | 2 | 2 | 3 | -684 | -682 | -502 | 0.928 |  | 1.8
330 | 24/12/2024 | 884 | 1251 | 2135 | 1221 | 1009 | 840 | 914 | 1126 | 1295 | 2000 | 2000 | 2000 | -1086 | -874 | -705 | 2 | 2 | 3 | -686 | -684 | -505 | 0.926 |  | 1.8
331 | 25/12/2024 | 884 | 918 | 1802 | 890 | 678 | 510 | 912 | 1124 | 1292 | 2000 | 2000 | 2000 | -1088 | -876 | -708 | 2 | 2 | 3 | -688 | -686 | -508 | 0.924 |  | 1.8
332 | 26/12/2024 | 884 | 1174 | 2058 | 1148 | 936 | 769 | 910 | 1122 | 1289 | 2000 | 2000 | 2000 | -1090 | -878 | -711 | 2 | 2 | 3 | -690 | -688 | -511 | 0.922 |  | 1.8
333 | 27/12/2024 | 884 | 1661 | 2545 | 1637 | 1425 | 1259 | 908 | 1120 | 1286 | 2000 | 2000 | 2000 | -1092 | -880 | -714 | 2 | 2 | 3 | -692 | -690 | -514 | 0.92 |  | 1.8
334 | 28/12/2024 | 884 | 1662 | 2546 | 1640 | 1428 | 1263 | 906 | 1118 | 1283 | 2000 | 2000 | 2000 | -1094 | -882 | -717 | 2 | 2 | 3 | -694 | -692 | -517 | 0.918 |  | 1.8
335 | 29/12/2024 | 884 | 1183 | 2067 | 1163 | 951 | 787 | 904 | 1116 | 1280 | 2000 | 2000 | 2000 | -1096 | -884 | -720 | 2 | 2 | 3 | -696 | -694 | -520 | 0.916 |  | 1.8
336 | 30/12/2024 | 884 | 1345 | 2229 | 1327 | 1115 | 952 | 902 | 1114 | 1277 | 2000 | 2000 | 2000 | -1098 | -886 | -723 | 2 | 2 | 3 | -698 | -696 | -523 | 0.914 |  | 1.8
337 | 31/12/2024 | 884 | 1585 | 2469 | 1569 | 1357 | 1195 | 900 | 1112 | 1274 | 2000 | 2000 | 2000 | -1100 | -888 | -726 | 2 | 2 | 3 | -700 | -698 | -526 | 0.912 |  | 1.8
338 | 01/01/2025 | 884 | 1124 | 2008 | 1110 | 898 | 737 | 898 | 1110 | 1271 | 2000 | 2000 | 2000 | -1102 | -890 | -729 | 2 | 2 | 3 | -702 | -700 | -529 | 0.91 |  | 1.8
339 | 02/01/2025 | 884 | 1500 | 2384 | 1488 | 1276 | 1116 | 896 | 1108 | 1268 | 2000 | 2000 | 2000 | -1104 | -892 | -732 | 2 | 2 | 3 | -704 | -702 | -532 | 0.908 |  | 1.8
340 | 03/01/2025 | 884 | 1099 | 1983 | 1088 | 876 | 718 | 895 | 1107 | 1265 | 2000 | 2000 | 2000 | -1105 | -893 | -735 | 1 | 1 | 3 | -705 | -703 | -535 | 0.907 |  | 1.8
341 | 04/01/2025 | 884 | 1562 | 2446 | 1552 | 1340 | 1184 | 894 | 1106 | 1262 | 2000 | 2000 | 2000 | -1106 | -894 | -738 | 1 | 1 | 3 | -706 | -704 | -538 | 0.906 |  | 1.8
342 | 05/01/2025 | 884 | 905 | 1789 | 896 | 684 | 530 | 893 | 1105 | 1259 | 2000 | 2000 | 2000 | -1107 | -895 | -741 | 1 | 1 | 3 | -707 | -705 | -541 | 0.905 |  | 1.8
343 | 06/01/2025 | 884 | 1402 | 2286 | 1394 | 1182 | 1030 | 892 | 1104 | 1256 | 2000 | 2000 | 2000 | -1108 | -896 | -744 | 1 | 1 | 3 | -708 | -706 | -544 | 0.904 |  | 1.8
344 | 07/01/2025 | 884 | 907 | 1791 | 900 | 688 | 538 | 891 | 1103 | 1253 | 2000 | 2000 | 2000 | -1109 | -897 | -747 | 1 | 1 | 3 | -709 | -707 | -547 | 0.903 |  | 1.8
345 | 08/01/2025 | 884 | 1122 | 2006 | 1116 | 904 | 755 | 890 | 1102 | 1251 | 2000 | 2000 | 2000 | -1110 | -898 | -749 | 1 | 1 | 2 | -710 | -708 | -549 | 0.902 |  | 1.8
346 | 09/01/2025 | 884 | 1005 | 1889 | 999 | 787 | 640 | 890 | 1102 | 1249 | 2000 | 2000 | 2000 | -1110 | -898 | -751 | 0 | 0 | 2 | -710 | -708 | -551 | 0.902 |  | 1.8
347 | 10/01/2025 | 884 | 1357 | 2241 | 1351 | 1139 | 994 | 890 | 1102 | 1247 | 2000 | 2000 | 2000 | -1110 | -898 | -753 | 0 | 0 | 2 | -710 | -708 | -553 | 0.902 |  | 1.8
348 | 11/01/2025 | 884 | 1034 | 1918 | 1028 | 816 | 672 | 890 | 1102 | 1246 | 2000 | 2000 | 2000 | -1110 | -898 | -754 | 0 | 0 | 1 | -710 | -708 | -554 | 0.902 |  | 1.8
349 | 12/01/2025 | 884 | 1472 | 2356 | 1466 | 1254 | 1110 | 890 | 1102 | 1246 | 2000 | 2000 | 2000 | -1110 | -898 | -754 | 0 | 0 | 0 | -710 | -708 | -554 | 0.902 |  | 1.8
350 | 13/01/2025 | 884 | 1158 | 2042 | 1152 | 940 | 796 | 890 | 1102 | 1246 | 2000 | 2000 | 2000 | -1110 | -898 | -754 | 0 | 0 | 0 | -710 | -708 | -554 | 0.902 |  | 1.8
351 | 14/01/2025 | 884 | 1365 | 2249 | 1359 | 1147 | 1003 | 890 | 1102 | 1246 | 2000 | 2000 | 2000 | -1110 | -898 | -754 | 0 | 0 | 0 | -710 | -708 | -554 | 0.902 |  | 1.8
352 | 15/01/2025 | 884 | 1479 | 2363 | 1473 | 1261 | 1117 | 890 | 1102 | 1246 | 2000 | 2000 | 2000 | -1110 | -898 | -754 | 0 | 0 | 0 | -710 | -708 | -554 | 0.902 |  | 1.8
353 | 16/01/2025 | 884 | 1404 | 2288 | 1398 | 1186 | 1042 | 890 | 1102 | 1246 | 2000 | 2000 | 2000 | -1110 | -898 | -754 | 0 | 0 | 0 | -710 | -708 | -554 | 0.902 |  | 1.8
354 | 17/01/2025 | 884 | 1628 | 2512 | 1622 | 1410 | 1266 | 890 | 1102 | 1246 | 2000 | 2000 | 2000 | -1110 | -898 | -754 | 0 | 0 | 0 | -710 | -708 | -554 | 0.902 |  | 1.8
355 | 18/01/2025 | 884 | 956 | 1840 | 950 | 738 | 594 | 890 | 1102 | 1246 | 2000 | 2000 | 2000 | -1110 | -898 | -754 | 0 | 0 | 0 | -710 | -708 | -554 | 0.902 |  | 1.8
356 | 19/01/2025 | 884 | 1240 | 2124 | 1234 | 1022 | 878 | 890 | 1102 | 1246 | 2000 | 2000 | 2000 | -1110 | -898 | -754 | 0 | 0 | 0 | -710 | -708 | -554 | 0.902 |  | 1.8
357 | 20/01/2025 | 884 | 1387 | 2271 | 1381 | 1169 | 1025 | 890 | 1102 | 1246 | 2000 | 2000 | 2000 | -1110 | -898 | -754 | 0 | 0 | 0 | -710 | -708 | -554 | 0.902 |  | 1.8
358 | 21/01/2025 | 884 | 1415 | 2299 | 1409 | 1197 | 1053 | 890 | 1102 | 1246 | 2000 | 2000 | 2000 | -1110 | -898 | -754 | 0 | 0 | 0 | -710 | -708 | -554 | 0.902 |  | 1.8
359 | 22/01/2025 | 884 | 1596 | 2480 | 1590 | 1378 | 1234 | 890 | 1102 | 1246 | 2000 | 2000 | 2000 | -1110 | -898 | -754 | 0 | 0 | 0 | -710 | -708 | -554 | 0.902 |  | 1.8
360 | 23/01/2025 | 884 | 1052 | 1936 | 1046 | 834 | 690 | 890 | 1102 | 1246 | 2000 | 2000 | 2000 | -1110 | -898 | -754 | 0 | 0 | 0 | -710 | -708 | -554 | 0.902 |  | 1.8
361 | 24/01/2025 | 884 | 952 | 1836 | 946 | 734 | 590 | 890 | 1102 | 1246 | 2000 | 2000 | 2000 | -1110 | -898 | -754 | 0 | 0 | 0 | -710 | -708 | -554 | 0.902 |  | 1.8
362 | 25/01/2025 | 884 | 1518 | 2402 | 1512 | 1300 | 1156 | 890 | 1102 | 1246 | 2000 | 2000 | 2000 | -1110 | -898 | -754 | 0 | 0 | 0 | -710 | -708 | -554 | 0.902 |  | 1.8
363 | 26/01/2025 | 884 | 1554 | 2438 | 1548 | 1336 | 1192 | 890 | 1102 | 1246 | 2000 | 2000 | 2000 | -1110 | -898 | -754 | 0 | 0 | 0 | -710 | -708 | -554 | 0.902 |  | 1.8
364 | 27/01/2025 | 884 | 1180 | 2064 | 1174 | 962 | 818 | 890 | 1102 | 1246 | 2000 | 2000 | 2000 | -1110 | -898 | -754 | 0 | 0 | 0 | -710 | -708 | -554 | 0.902 |  | 1.8
365 | 28/01/2025 | 884 | 1301 | 2185 | 1295 | 1083 | 939 | 890 | 1102 | 1246 | 2000 | 2000 | 2000 | -1110 | -898 | -754 | 0 | 0 | 0 | -710 | -708 | -554 | 0.902 |  | 1.8
366 | 29/01/2025 | 884 | 1671 | 2555 | 1665 | 1453 | 1309 | 890 | 1102 | 1246 | 2000 | 2000 | 2000 | -1110 | -898 | -754 | 0 | 0 | 0 | -710 | -708 | -554 | 0.902 |  | 1.8
367 | 30/01/2025 | 884 | 827 | 1711 | 821 | 609 | 465 | 890 | 1102 | 1246 | 2000 | 2000 | 2000 | -1110 | -898 | -754 | 0 | 0 | 0 | -710 | -708 | -554 | 0.902 |  | 1.8
368 | 31/01/2025 | 884 | 1624 | 2508 | 1618 | 1406 | 1262 | 890 | 1102 | 1246 | 2000 | 2000 | 2000 | -1110 | -898 | -754 | 0 | 0 | 0 | -710 | -708 | -554 | 0.902 |  | 1.8
369 | 01/02/2025 | 884 | 1233 | 2117 | 1227 | 1015 | 871 | 890 | 1102 | 1246 | 2000 | 2000 | 2000 | -1110 | -898 | -754 | 0 | 0 | 0 | -710 | -708 | -554 | 0.902 |  | 1.8
370 | 02/02/2025 | 884 | 1141 | 2025 | 1135 | 923 | 779 | 890 | 1102 | 1246 | 2000 | 2000 | 2000 | -1110 | -898 | -754 | 0 | 0 | 0 | -710 | -708 | -554 | 0.902 |  | 1.8
371 | 03/02/2025 | 884 | 1152 | 2036 | 1146 | 934 | 790 | 890 | 1102 | 1246 | 2000 | 2000 | 2000 | -1110 | -898 | -754 | 0 | 0 | 0 | -710 | -708 | -554 | 0.902 |  | 1.8
372 | 04/02/2025 | 884 | 1120 | 2004 | 1114 | 902 | 758 | 890 | 1102 | 1246 | 2000 | 2000 | 2000 | -1110 | -898 | -754 | 0 | 0 | 0 | -710 | -708 | -554 | 0.902 |  | 1.8
373 | 05/02/2025 | 884 | 1216 | 2100 | 1210 | 998 | 854 | 890 | 1102 | 1246 | 2000 | 2000 | 2000 | -1110 | -898 | -754 | 0 | 0 | 0 | -710 | -708 | -554 | 0.902 |  | 1.8
374 | 06/02/2025 | 884 | 928 | 1812 | 922 | 710 | 566 | 890 | 1102 | 1246 | 2000 | 2000 | 2000 | -1110 | -898 | -754 | 0 | 0 | 0 | -710 | -708 | -554 | 0.902 |  | 1.8
375 | 07/02/2025 | 884 | 1058 | 1942 | 1052 | 840 | 696 | 890 | 1102 | 1246 | 2000 | 2000 | 2000 | -1110 | -898 | -754 | 0 | 0 | 0 | -710 | -708 | -554 | 0.902 |  | 1.8
376 | 08/02/2025 | 884 | 1197 | 2081 | 1191 | 979 | 835 | 890 | 1102 | 1246 | 2000 | 2000 | 2000 | -1110 | -898 | -754 | 0 | 0 | 0 | -710 | -708 | -554 | 0.902 |  | 1.8
377 | 09/02/2025 | 884 | 1515 | 2399 | 1509 | 1297 | 1153 | 890 | 1102 | 1246 | 2000 | 2000 | 2000 | -1110 | -898 | -754 | 0 | 0 | 0 | -710 | -708 | -554 | 0.902 |  | 1.8
378 | 10/02/2025 | 884 | 1030 | 1914 | 1024 | 812 | 668 | 890 | 1102 | 1246 | 2000 | 2000 | 2000 | -1110 | -898 | -754 | 0 | 0 | 0 | -710 | -708 | -554 | 0.902 |  | 1.8
379 | 11/02/2025 | 884 | 1016 | 1900 | 1010 | 798 | 654 | 890 | 1102 | 1246 | 2000 | 2000 | 2000 | -1110 | -898 | -754 | 0 | 0 | 0 | -710 | -708 | -554 | 0.902 |  | 1.8
380 | 12/02/2025 | 884 | 1325 | 2209 | 1319 | 1107 | 963 | 890 | 1102 | 1246 | 2000 | 2000 | 2000 | -1110 | -898 | -754 | 0 | 0 | 0 | -710 | -708 | -554 | 0.902 |  | 1.8
381 | 13/02/2025 | 884 | 1130 | 2014 | 1124 | 912 | 768 | 890 | 1102 | 1246 | 2000 | 2000 | 2000 | -1110 | -898 | -754 | 0 | 0 | 0 | -710 | -708 | -554 | 0.902 |  | 1.8
382 | 14/02/2025 | 884 | 1184 | 2068 | 1178 | 966 | 822 | 890 | 1102 | 1246 | 2000 | 2000 | 2000 | -1110 | -898 | -754 | 0 | 0 | 0 | -710 | -708 | -554 | 0.902 |  | 1.8
383 | 15/02/2025 | 884 | 1024 | 1908 | 1018 | 806 | 662 | 890 | 1102 | 1246 | 2000 | 2000 | 2000 | -1110 | -898 | -754 | 0 | 0 | 0 | -710 | -708 | -554 | 0.902 |  | 1.8
384 | 16/02/2025 | 884 | 1504 | 2388 | 1498 | 1286 | 1142 | 890 | 1102 | 1246 | 2000 | 2000 | 2000 | -1110 | -898 | -754 | 0 | 0 | 0 | -710 | -708 | -554 | 0.902 |  | 1.8
385 | 17/02/2025 | 884 | 1062 | 1946 | 1056 | 844 | 700 | 890 | 1102 | 1246 | 2000 | 2000 | 2000 | -1110 | -898 | -754 | 0 | 0 | 0 | -710 | -708 | -554 | 0.902 |  | 1.8
386 | 18/02/2025 | 884 | 1654 | 2538 | 1648 | 1436 | 1292 | 890 | 1102 | 1246 | 2000 | 2000 | 2000 | -1110 | -898 | -754 | 0 | 0 | 0 | -710 | -708 | -554 | 0.902 |  | 1.8
387 | 19/02/2025 | 884 | 1614 | 2498 | 1608 | 1396 | 1252 | 890 | 1102 | 1246 | 2000 | 2000 | 2000 | -1110 | -898 | -754 | 0 | 0 | 0 | -710 | -708 | -554 | 0.902 |  | 1.8
388 | 20/02/2025 | 884 | 1265 | 2149 | 1259 | 1047 | 903 | 890 | 1102 | 1246 | 2000 | 2000 | 2000 | -1110 | -898 | -754 | 0 | 0 | 0 | -710 | -708 | -554 | 0.902 |  | 1.8
389 | 21/02/2025 | 884 | 1045 | 1929 | 1039 | 827 | 683 | 890 | 1102 | 1246 | 2000 | 2000 | 2000 | -1110 | -898 | -754 | 0 | 0 | 0 | -710 | -708 | -554 | 0.902 |  | 1.8
390 | 22/02/2025 | 884 | 1440 | 2324 | 1434 | 1222 | 1078 | 890 | 1102 | 1246 | 2000 | 2000 | 2000 | -1110 | -898 | -754 | 0 | 0 | 0 | -710 | -708 | -554 | 0.902 |  | 1.8
391 | 23/02/2025 | 884 | 1520 | 2404 | 1514 | 1302 | 1158 | 890 | 1102 | 1246 | 2000 | 2000 | 2000 | -1110 | -898 | -754 | 0 | 0 | 0 | -710 | -708 | -554 | 0.902 |  | 1.8
392 | 24/02/2025 | 884 | 1343 | 2227 | 1337 | 1125 | 981 | 890 | 1102 | 1246 | 2000 | 2000 | 2000 | -1110 | -898 | -754 | 0 | 0 | 0 | -710 | -708 | -554 | 0.902 |  | 1.8
393 | 25/02/2025 | 884 | 1610 | 2494 | 1604 | 1392 | 1248 | 890 | 1102 | 1246 | 2000 | 2000 | 2000 | -1110 | -898 | -754 | 0 | 0 | 0 | -710 | -708 | -554 | 0.902 |  | 1.8
394 | 26/02/2025 | 884 | 809 | 1693 | 803 | 591 | 447 | 890 | 1102 | 1246 | 2000 | 2000 | 2000 | -1110 | -898 | -754 | 0 | 0 | 0 | -710 | -708 | -554 | 0.902 |  | 1.8
395 | 27/02/2025 | 884 | 1477 | 2361 | 1471 | 1259 | 1115 | 890 | 1102 | 1246 | 2000 | 2000 | 2000 | -1110 | -898 | -754 | 0 | 0 | 0 | -710 | -708 | -554 | 0.902 |  | 1.8
396 | 28/02/2025 | 884 | 1471 | 2355 | 1465 | 1253 | 1109 | 890 | 1102 | 1246 | 2000 | 2000 | 2000 | -1110 | -898 | -754 | 0 | 0 | 0 | -710 | -708 | -554 | 0.902 |  | 1.8
397 | 01/03/2025 | 884 | 1225 | 2109 | 1219 | 1007 | 863 | 890 | 1102 | 1246 | 2000 | 2000 | 2000 | -1110 | -898 | -754 | 0 | 0 | 0 | -710 | -708 | -554 | 0.902 |  | 1.8
398 | 02/03/2025 | 884 | 1228 | 2112 | 1222 | 1010 | 866 | 890 | 1102 | 1246 | 2000 | 2000 | 2000 | -1110 | -898 | -754 | 0 | 0 | 0 | -710 | -708 | -554 | 0.902 |  | 1.8
399 | 03/03/2025 | 884 | 751 | 1635 | 745 | 533 | 389 | 890 | 1102 | 1246 | 2000 | 2000 | 2000 | -1110 | -898 | -754 | 0 | 0 | 0 | -710 | -708 | -554 | 0.902 |  | 1.8
400 | 04/03/2025 | 884 | 915 | 1799 | 909 | 697 | 553 | 890 | 1102 | 1246 | 2000 | 2000 | 2000 | -1110 | -898 | -754 | 0 | 0 | 0 | -710 | -708 | -554 | 0.902 |  | 1.8
401 | 05/03/2025 | 884 | 1157 | 2041 | 1151 | 939 | 795 | 890 | 1102 | 1246 | 2000 | 2000 | 2000 | -1110 | -898 | -754 | 0 | 0 | 0 | -710 | -708 | -554 | 0.902 |  | 1.8
402 | 06/03/2025 | 884 | 1698 | 2582 | 1692 | 1480 | 1336 | 890 | 1102 | 1246 | 2000 | 2000 | 2000 | -1110 | -898 | -754 | 0 | 0 | 0 | -710 | -708 | -554 | 0.902 |  | 1.8
403 | 07/03/2025 | 884 | 1076 | 1960 | 1070 | 858 | 714 | 890 | 1102 | 1246 | 2000 | 2000 | 2000 | -1110 | -898 | -754 | 0 | 0 | 0 | -710 | -708 | -554 | 0.902 |  | 1.8
404 | 08/03/2025 | 884 | 1676 | 2560 | 1670 | 1458 | 1314 | 890 | 1102 | 1246 | 2000 | 2000 | 2000 | -1110 | -898 | -754 | 0 | 0 | 0 | -710 | -708 | -554 | 0.902 |  | 1.8
405 | 09/03/2025 | 884 | 1140 | 2024 | 1134 | 922 | 778 | 890 | 1102 | 1246 | 2000 | 2000 | 2000 | -1110 | -898 | -754 | 0 | 0 | 0 | -710 | -708 | -554 | 0.902 |  | 1.8
406 | 10/03/2025 | 884 | 1484 | 2368 | 1478 | 1266 | 1122 | 890 | 1102 | 1246 | 2000 | 2000 | 2000 | -1110 | -898 | -754 | 0 | 0 | 0 | -710 | -708 | -554 | 0.902 |  | 1.8
407 | 11/03/2025 | 884 | 1717 | 2601 | 1711 | 1499 | 1355 | 890 | 1102 | 1246 | 2000 | 2000 | 2000 | -1110 | -898 | -754 | 0 | 0 | 0 | -710 | -708 | -554 | 0.902 |  | 1.8
408 | 12/03/2025 | 884 | 1488 | 2372 | 1482 | 1270 | 1126 | 890 | 1102 | 1246 | 2000 | 2000 | 2000 | -1110 | -898 | -754 | 0 | 0 | 0 | -710 | -708 | -554 | 0.902 |  | 1.8
409 | 13/03/2025 | 884 | 1439 | 2323 | 1433 | 1221 | 1077 | 890 | 1102 | 1246 | 2000 | 2000 | 2000 | -1110 | -898 | -754 | 0 | 0 | 0 | -710 | -708 | -554 | 0.902 |  | 1.8
410 | 14/03/2025 | 884 | 1321 | 2205 | 1315 | 1103 | 959 | 890 | 1102 | 1246 | 2000 | 2000 | 2000 | -1110 | -898 | -754 | 0 | 0 | 0 | -710 | -708 | -554 | 0.902 |  | 1.8
411 | 15/03/2025 | 884 | 1674 | 2558 | 1668 | 1456 | 1312 | 890 | 1102 | 1246 | 2000 | 2000 | 2000 | -1110 | -898 | -754 | 0 | 0 | 0 | -710 | -708 | -554 | 0.902 |  | 1.8
412 | 16/03/2025 | 884 | 1616 | 2500 | 1610 | 1398 | 1254 | 890 | 1102 | 1246 | 2000 | 2000 | 2000 | -1110 | -898 | -754 | 0 | 0 | 0 | -710 | -708 | -554 | 0.902 |  | 1.8
413 | 17/03/2025 | 884 | 1054 | 1938 | 1048 | 836 | 692 | 890 | 1102 | 1246 | 2000 | 2000 | 2000 | -1110 | -898 | -754 | 0 | 0 | 0 | -710 | -708 | -554 | 0.902 |  | 1.8
414 | 18/03/2025 | 884 | 740 | 1624 | 734 | 522 | 378 | 890 | 1102 | 1246 | 2000 | 2000 | 2000 | -1110 | -898 | -754 | 0 | 0 | 0 | -710 | -708 | -554 | 0.902 |  | 1.8
415 | 19/03/2025 | 884 | 947 | 1831 | 941 | 729 | 585 | 890 | 1102 | 1246 | 2000 | 2000 | 2000 | -1110 | -898 | -754 | 0 | 0 | 0 | -710 | -708 | -554 | 0.902 |  | 1.8
416 | 20/03/2025 | 884 | 1061 | 1945 | 1055 | 843 | 699 | 890 | 1102 | 1246 | 2000 | 2000 | 2000 | -1110 | -898 | -754 | 0 | 0 | 0 | -710 | -708 | -554 | 0.902 |  | 1.8
417 | 21/03/2025 | 884 | 986 | 1870 | 980 | 768 | 624 | 890 | 1102 | 1246 | 2000 | 2000 | 2000 | -1110 | -898 | -754 | 0 | 0 | 0 | -710 | -708 | -554 | 0.902 |  | 1.8
418 | 22/03/2025 | 884 | 1210 | 2094 | 1204 | 992 | 848 | 890 | 1102 | 1246 | 2000 | 2000 | 2000 | -1110 | -898 | -754 | 0 | 0 | 0 | -710 | -708 | -554 | 0.902 |  | 1.8
419 | 23/03/2025 | 884 | 1538 | 2422 | 1532 | 1320 | 1176 | 890 | 1102 | 1246 | 2000 | 2000 | 2000 | -1110 | -898 | -754 | 0 | 0 | 0 | -710 | -708 | -554 | 0.902 |  | 1.8
420 | 24/03/2025 | 884 | 1556 | 2440 | 1550 | 1338 | 1194 | 890 | 1102 | 1246 | 2000 | 2000 | 2000 | -1110 | -898 | -754 | 0 | 0 | 0 | -710 | -708 | -554 | 0.902 |  | 1.8
421 | 25/03/2025 | 884 | 969 | 1853 | 963 | 751 | 607 | 890 | 1102 | 1246 | 2000 | 2000 | 2000 | -1110 | -898 | -754 | 0 | 0 | 0 | -710 | -708 | -554 | 0.902 |  | 1.8
422 | 26/03/2025 | 884 | 997 | 1881 | 991 | 779 | 635 | 890 | 1102 | 1246 | 2000 | 2000 | 2000 | -1110 | -898 | -754 | 0 | 0 | 0 | -710 | -708 | -554 | 0.902 |  | 1.8
423 | 27/03/2025 | 884 | 1178 | 2062 | 1172 | 960 | 816 | 890 | 1102 | 1246 | 2000 | 2000 | 2000 | -1110 | -898 | -754 | 0 | 0 | 0 | -710 | -708 | -554 | 0.902 |  | 1.8
424 | 28/03/2025 | 884 | 1634 | 2518 | 1628 | 1416 | 1272 | 890 | 1102 | 1246 | 2000 | 2000 | 2000 | -1110 | -898 | -754 | 0 | 0 | 0 | -710 | -708 | -554 | 0.902 |  | 1.8
425 | 29/03/2025 | 884 | 1268 | 2152 | 1262 | 1050 | 906 | 890 | 1102 | 1246 | 2000 | 2000 | 2000 | -1110 | -898 | -754 | 0 | 0 | 0 | -710 | -708 | -554 | 0.902 |  | 1.8
426 | 30/03/2025 | 884 | 834 | 1718 | 828 | 616 | 472 | 890 | 1102 | 1246 | 2000 | 2000 | 2000 | -1110 | -898 | -754 | 0 | 0 | 0 | -710 | -708 | -554 | 0.902 |  | 1.8
427 | 31/03/2025 | 884 | 1136 | 2020 | 1130 | 918 | 774 | 890 | 1102 | 1246 | 2000 | 2000 | 2000 | -1110 | -898 | -754 | 0 | 0 | 0 | -710 | -708 | -554 | 0.902 |  | 1.8
428 | 01/04/2025 | 884 | 762 | 1646 | 756 | 544 | 400 | 890 | 1102 | 1246 | 2000 | 2000 | 2000 | -1110 | -898 | -754 | 0 | 0 | 0 | -710 | -708 | -554 | 0.902 |  | 1.8
429 | 02/04/2025 | 884 | 883 | 1767 | 877 | 665 | 521 | 890 | 1102 | 1246 | 2000 | 2000 | 2000 | -1110 | -898 | -754 | 0 | 0 | 0 | -710 | -708 | -554 | 0.902 |  | 1.8
430 | 03/04/2025 | 884 | 1253 | 2137 | 1247 | 1035 | 891 | 890 | 1102 | 1246 | 2000 | 2000 | 2000 | -1110 | -898 | -754 | 0 | 0 | 0 | -710 | -708 | -554 | 0.902 |  | 1.8
431 | 04/04/2025 | 884 | 1409 | 2293 | 1403 | 1191 | 1047 | 890 | 1102 | 1246 | 2000 | 2000 | 2000 | -1110 | -898 | -754 | 0 | 0 | 0 | -710 | -708 | -554 | 0.902 |  | 1.8
432 | 05/04/2025 | 884 | 1206 | 2090 | 1200 | 988 | 844 | 890 | 1102 | 1246 | 2000 | 2000 | 2000 | -1110 | -898 | -754 | 0 | 0 | 0 | -710 | -708 | -554 | 0.902 |  | 1.8
433 | 06/04/2025 | 884 | 815 | 1699 | 809 | 597 | 453 | 890 | 1102 | 1246 | 2000 | 2000 | 2000 | -1110 | -898 | -754 | 0 | 0 | 0 | -710 | -708 | -554 | 0.902 |  | 1.8
434 | 07/04/2025 | 884 | 723 | 1607 | 717 | 505 | 361 | 890 | 1102 | 1246 | 2000 | 2000 | 2000 | -1110 | -898 | -754 | 0 | 0 | 0 | -710 | -708 | -554 | 0.902 |  | 1.8
435 | 08/04/2025 | 884 | 734 | 1618 | 728 | 516 | 372 | 890 | 1102 | 1246 | 2000 | 2000 | 2000 | -1110 | -898 | -754 | 0 | 0 | 0 | -710 | -708 | -554 | 0.902 |  | 1.8
436 | 09/04/2025 | 884 | 1702 | 2586 | 1696 | 1484 | 1340 | 890 | 1102 | 1246 | 2000 | 2000 | 2000 | -1110 | -898 | -754 | 0 | 0 | 0 | -710 | -708 | -554 | 0.902 |  | 1.8
437 | 10/04/2025 | 884 | 798 | 1682 | 792 | 580 | 436 | 890 | 1102 | 1246 | 2000 | 2000 | 2000 | -1110 | -898 | -754 | 0 | 0 | 0 | -710 | -708 | -554 | 0.902 |  | 1.8
438 | 11/04/2025 | 884 | 1510 | 2394 | 1504 | 1292 | 1148 | 890 | 1102 | 1246 | 2000 | 2000 | 2000 | -1110 | -898 | -754 | 0 | 0 | 0 | -710 | -708 | -554 | 0.902 |  | 1.8
439 | 12/04/2025 | 884 | 1375 | 2259 | 1369 | 1157 | 1013 | 890 | 1102 | 1246 | 2000 | 2000 | 2000 | -1110 | -898 | -754 | 0 | 0 | 0 | -710 | -708 | -554 | 0.902 |  | 1.8
440 | 13/04/2025 | 884 | 1514 | 2398 | 1508 | 1296 | 1152 | 890 | 1102 | 1246 | 2000 | 2000 | 2000 | -1110 | -898 | -754 | 0 | 0 | 0 | -710 | -708 | -554 | 0.902 |  | 1.8
441 | 14/04/2025 | 884 | 1097 | 1981 | 1091 | 879 | 735 | 890 | 1102 | 1246 | 2000 | 2000 | 2000 | -1110 | -898 | -754 | 0 | 0 | 0 | -710 | -708 | -554 | 0.902 |  | 1.8
442 | 15/04/2025 | 884 | 1612 | 2496 | 1606 | 1394 | 1250 | 890 | 1102 | 1246 | 2000 | 2000 | 2000 | -1110 | -898 | -754 | 0 | 0 | 0 | -710 | -708 | -554 | 0.902 |  | 1.8
443 | 16/04/2025 | 884 | 1332 | 2216 | 1326 | 1114 | 970 | 890 | 1102 | 1246 | 2000 | 2000 | 2000 | -1110 | -898 | -754 | 0 | 0 | 0 | -710 | -708 | -554 | 0.902 |  | 1.8
444 | 17/04/2025 | 884 | 1642 | 2526 | 1636 | 1424 | 1280 | 890 | 1102 | 1246 | 2000 | 2000 | 2000 | -1110 | -898 | -754 | 0 | 0 | 0 | -710 | -708 | -554 | 0.902 |  | 1.8
445 | 18/04/2025 | 884 | 1712 | 2596 | 1706 | 1494 | 1350 | 890 | 1102 | 1246 | 2000 | 2000 | 2000 | -1110 | -898 | -754 | 0 | 0 | 0 | -710 | -708 | -554 | 0.902 |  | 1.8
446 | 19/04/2025 | 884 | 766 | 1650 | 760 | 548 | 404 | 890 | 1102 | 1246 | 2000 | 2000 | 2000 | -1110 | -898 | -754 | 0 | 0 | 0 | -710 | -708 | -554 | 0.902 |  | 1.8
447 | 20/04/2025 | 884 | 1606 | 2490 | 1600 | 1388 | 1244 | 890 | 1102 | 1246 | 2000 | 2000 | 2000 | -1110 | -898 | -754 | 0 | 0 | 0 | -710 | -708 | -554 | 0.902 |  | 1.8
448 | 21/04/2025 | 884 | 1086 | 1970 | 1080 | 868 | 724 | 890 | 1102 | 1246 | 2000 | 2000 | 2000 | -1110 | -898 | -754 | 0 | 0 | 0 | -710 | -708 | -554 | 0.902 |  | 1.8
449 | 22/04/2025 | 884 | 1644 | 2528 | 1638 | 1426 | 1282 | 890 | 1102 | 1246 | 2000 | 2000 | 2000 | -1110 | -898 | -754 | 0 | 0 | 0 | -710 | -708 | -554 | 0.902 |  | 1.8
450 | 23/04/2025 | 884 | 1236 | 2120 | 1230 | 1018 | 874 | 890 | 1102 | 1246 | 2000 | 2000 | 2000 | -1110 | -898 | -754 | 0 | 0 | 0 | -710 | -708 | -554 | 0.902 |  | 1.8
451 | 24/04/2025 | 884 | 930 | 1814 | 924 | 712 | 568 | 890 | 1102 | 1246 | 2000 | 2000 | 2000 | -1110 | -898 | -754 | 0 | 0 | 0 | -710 | -708 | -554 | 0.902 |  | 1.8
452 | 25/04/2025 | 884 | 847 | 1731 | 841 | 629 | 485 | 890 | 1102 | 1246 | 2000 | 2000 | 2000 | -1110 | -898 | -754 | 0 | 0 | 0 | -710 | -708 | -554 | 0.902 |  | 1.8
453 | 26/04/2025 | 884 | 1627 | 2511 | 1621 | 1409 | 1265 | 890 | 1102 | 1246 | 2000 | 2000 | 2000 | -1110 | -898 | -754 | 0 | 0 | 0 | -710 | -708 | -554 | 0.902 |  | 1.8
454 | 27/04/2025 | 884 | 1022 | 1906 | 1016 | 804 | 660 | 890 | 1102 | 1246 | 2000 | 2000 | 2000 | -1110 | -898 | -754 | 0 | 0 | 0 | -710 | -708 | -554 | 0.902 |  | 1.8
455 | 28/04/2025 | 884 | 837 | 1721 | 831 | 619 | 475 | 890 | 1102 | 1246 | 2000 | 2000 | 2000 | -1110 | -898 | -754 | 0 | 0 | 0 | -710 | -708 | -554 | 0.902 |  | 1.8
456 | 29/04/2025 | 884 | 1659 | 2543 | 1653 | 1441 | 1297 | 890 | 1102 | 1246 | 2000 | 2000 | 2000 | -1110 | -898 | -754 | 0 | 0 | 0 | -710 | -708 | -554 | 0.902 |  | 1.8
457 | 30/04/2025 | 884 | 926 | 1810 | 920 | 708 | 564 | 890 | 1102 | 1246 | 2000 | 2000 | 2000 | -1110 | -898 | -754 | 0 | 0 | 0 | -710 | -708 | -554 | 0.902 |  | 1.8
458 | 01/05/2025 | 884 | 1125 | 2009 | 1119 | 907 | 763 | 890 | 1102 | 1246 | 2000 | 2000 | 2000 | -1110 | -898 | -754 | 0 | 0 | 0 | -710 | -708 | -554 | 0.902 |  | 1.8
459 | 02/05/2025 | 884 | 794 | 1678 | 788 | 576 | 432 | 890 | 1102 | 1246 | 2000 | 2000 | 2000 | -1110 | -898 | -754 | 0 | 0 | 0 | -710 | -708 | -554 | 0.902 |  | 1.8
460 | 03/05/2025 | 884 | 787 | 1671 | 781 | 569 | 425 | 890 | 1102 | 1246 | 2000 | 2000 | 2000 | -1110 | -898 | -754 | 0 | 0 | 0 | -710 | -708 | -554 | 0.902 |  | 1.8
461 | 04/05/2025 | 884 | 1542 | 2426 | 1536 | 1324 | 1180 | 890 | 1102 | 1246 | 2000 | 2000 | 2000 | -1110 | -898 | -754 | 0 | 0 | 0 | -710 | -708 | -554 | 0.902 |  | 1.8
462 | 05/05/2025 | 884 | 1279 | 2163 | 1273 | 1061 | 917 | 890 | 1102 | 1246 | 2000 | 2000 | 2000 | -1110 | -898 | -754 | 0 | 0 | 0 | -710 | -708 | -554 | 0.902 |  | 1.8
463 | 06/05/2025 | 884 | 802 | 1686 | 796 | 584 | 440 | 890 | 1102 | 1246 | 2000 | 2000 | 2000 | -1110 | -898 | -754 | 0 | 0 | 0 | -710 | -708 | -554 | 0.902 |  | 1.8
464 | 07/05/2025 | 884 | 1232 | 2116 | 1226 | 1014 | 870 | 890 | 1102 | 1246 | 2000 | 2000 | 2000 | -1110 | -898 | -754 | 0 | 0 | 0 | -710 | -708 | -554 | 0.902 |  | 1.8
465 | 08/05/2025 | 884 | 1473 | 2357 | 1467 | 1255 | 1111 | 890 | 1102 | 1246 | 2000 | 2000 | 2000 | -1110 | -898 | -754 | 0 | 0 | 0 | -710 | -708 | -554 | 0.902 |  | 1.8
466 | 09/05/2025 | 884 | 749 | 1633 | 743 | 531 | 387 | 890 | 1102 | 1246 | 2000 | 2000 | 2000 | -1110 | -898 | -754 | 0 | 0 | 0 | -710 | -708 | -554 | 0.902 |  | 1.8
467 | 10/05/2025 | 884 | 1392 | 2276 | 1386 | 1174 | 1030 | 890 | 1102 | 1246 | 2000 | 2000 | 2000 | -1110 | -898 | -754 | 0 | 0 | 0 | -710 | -708 | -554 | 0.902 |  | 1.8
468 | 11/05/2025 | 884 | 727 | 1611 | 721 | 509 | 365 | 890 | 1102 | 1246 | 2000 | 2000 | 2000 | -1110 | -898 | -754 | 0 | 0 | 0 | -710 | -708 | -554 | 0.902 |  | 1.8
469 | 12/05/2025 | 884 | 1456 | 2340 | 1450 | 1238 | 1094 | 890 | 1102 | 1246 | 2000 | 2000 | 2000 | -1110 | -898 | -754 | 0 | 0 | 0 | -710 | -708 | -554 | 0.902 |  | 1.8
470 | 13/05/2025 | 884 | 1535 | 2419 | 1529 | 1317 | 1173 | 890 | 1102 | 1246 | 2000 | 2000 | 2000 | -1110 | -898 | -754 | 0 | 0 | 0 | -710 | -708 | -554 | 0.902 |  | 1.8
471 | 14/05/2025 | 884 | 1033 | 1917 | 1027 | 815 | 671 | 890 | 1102 | 1246 | 2000 | 2000 | 2000 | -1110 | -898 | -754 | 0 | 0 | 0 | -710 | -708 | -554 | 0.902 |  | 1.8
472 | 15/05/2025 | 884 | 805 | 1689 | 799 | 587 | 443 | 890 | 1102 | 1246 | 2000 | 2000 | 2000 | -1110 | -898 | -754 | 0 | 0 | 0 | -710 | -708 | -554 | 0.902 |  | 1.8
473 | 16/05/2025 | 884 | 755 | 1639 | 749 | 537 | 393 | 890 | 1102 | 1246 | 2000 | 2000 | 2000 | -1110 | -898 | -754 | 0 | 0 | 0 | -710 | -708 | -554 | 0.902 |  | 1.8
474 | 17/05/2025 | 884 | 1638 | 2522 | 1632 | 1420 | 1276 | 890 | 1102 | 1246 | 2000 | 2000 | 2000 | -1110 | -898 | -754 | 0 | 0 | 0 | -710 | -708 | -554 | 0.902 |  | 1.8
475 | 18/05/2025 | 884 | 990 | 1874 | 984 | 772 | 628 | 890 | 1102 | 1246 | 2000 | 2000 | 2000 | -1110 | -898 | -754 | 0 | 0 | 0 | -710 | -708 | -554 | 0.902 |  | 1.8
476 | 19/05/2025 | 884 | 933 | 1817 | 927 | 715 | 571 | 890 | 1102 | 1246 | 2000 | 2000 | 2000 | -1110 | -898 | -754 | 0 | 0 | 0 | -710 | -708 | -554 | 0.902 |  | 1.8
477 | 20/05/2025 | 884 | 1371 | 2255 | 1365 | 1153 | 1009 | 890 | 1102 | 1246 | 2000 | 2000 | 2000 | -1110 | -898 | -754 | 0 | 0 | 0 | -710 | -708 | -554 | 0.902 |  | 1.8
478 | 21/05/2025 | 884 | 791 | 1675 | 785 | 573 | 429 | 890 | 1102 | 1246 | 2000 | 2000 | 2000 | -1110 | -898 | -754 | 0 | 0 | 0 | -710 | -708 | -554 | 0.902 |  | 1.8
479 | 22/05/2025 | 884 | 1264 | 2148 | 1258 | 1046 | 902 | 890 | 1102 | 1246 | 2000 | 2000 | 2000 | -1110 | -898 | -754 | 0 | 0 | 0 | -710 | -708 | -554 | 0.902 |  | 1.8
480 | 23/05/2025 | 884 | 1377 | 2261 | 1371 | 1159 | 1015 | 890 | 1102 | 1246 | 2000 | 2000 | 2000 | -1110 | -898 | -754 | 0 | 0 | 0 | -710 | -708 | -554 | 0.902 |  | 1.8
481 | 24/05/2025 | 884 | 1303 | 2187 | 1297 | 1085 | 941 | 890 | 1102 | 1246 | 2000 | 2000 | 2000 | -1110 | -898 | -754 | 0 | 0 | 0 | -710 | -708 | -554 | 0.902 |  | 1.8
482 | 25/05/2025 | 884 | 1527 | 2411 | 1521 | 1309 | 1165 | 890 | 1102 | 1246 | 2000 | 2000 | 2000 | -1110 | -898 | -754 | 0 | 0 | 0 | -710 | -708 | -554 | 0.902 |  | 1.8
483 | 26/05/2025 | 884 | 1588 | 2472 | 1582 | 1370 | 1226 | 890 | 1102 | 1246 | 2000 | 2000 | 2000 | -1110 | -898 | -754 | 0 | 0 | 0 | -710 | -708 | -554 | 0.902 |  | 1.8
484 | 27/05/2025 | 884 | 873 | 1757 | 867 | 655 | 511 | 890 | 1102 | 1246 | 2000 | 2000 | 2000 | -1110 | -898 | -754 | 0 | 0 | 0 | -710 | -708 | -554 | 0.902 |  | 1.8
485 | 28/05/2025 | 884 | 1285 | 2169 | 1279 | 1067 | 923 | 890 | 1102 | 1246 | 2000 | 2000 | 2000 | -1110 | -898 | -754 | 0 | 0 | 0 | -710 | -708 | -554 | 0.902 |  | 1.8
486 | 29/05/2025 | 884 | 1313 | 2197 | 1307 | 1095 | 951 | 890 | 1102 | 1246 | 2000 | 2000 | 2000 | -1110 | -898 | -754 | 0 | 0 | 0 | -710 | -708 | -554 | 0.902 |  | 1.8
487 | 30/05/2025 | 884 | 1495 | 2379 | 1489 | 1277 | 1133 | 890 | 1102 | 1246 | 2000 | 2000 | 2000 | -1110 | -898 | -754 | 0 | 0 | 0 | -710 | -708 | -554 | 0.902 |  | 1.8
488 | 31/05/2025 | 884 | 1684 | 2568 | 1678 | 1466 | 1322 | 890 | 1102 | 1246 | 2000 | 2000 | 2000 | -1110 | -898 | -754 | 0 | 0 | 0 | -710 | -708 | -554 | 0.902 |  | 1.8
489 | 01/06/2025 | 884 | 1584 | 2468 | 1578 | 1366 | 1222 | 890 | 1102 | 1246 | 2000 | 2000 | 2000 | -1110 | -898 | -754 | 0 | 0 | 0 | -710 | -708 | -554 | 0.902 |  | 1.8
490 | 02/06/2025 | 884 | 1150 | 2034 | 1144 | 932 | 788 | 890 | 1102 | 1246 | 2000 | 2000 | 2000 | -1110 | -898 | -754 | 0 | 0 | 0 | -710 | -708 | -554 | 0.902 |  | 1.8
491 | 03/06/2025 | 884 | 1452 | 2336 | 1446 | 1234 | 1090 | 890 | 1102 | 1246 | 2000 | 2000 | 2000 | -1110 | -898 | -754 | 0 | 0 | 0 | -710 | -708 | -554 | 0.902 |  | 1.8
492 | 04/06/2025 | 884 | 813 | 1697 | 807 | 595 | 451 | 890 | 1102 | 1246 | 2000 | 2000 | 2000 | -1110 | -898 | -754 | 0 | 0 | 0 | -710 | -708 | -554 | 0.902 |  | 1.8
493 | 05/06/2025 | 884 | 1200 | 2084 | 1194 | 982 | 838 | 890 | 1102 | 1246 | 2000 | 2000 | 2000 | -1110 | -898 | -754 | 0 | 0 | 0 | -710 | -708 | -554 | 0.902 |  | 1.8
494 | 06/06/2025 | 884 | 1570 | 2454 | 1564 | 1352 | 1208 | 890 | 1102 | 1246 | 2000 | 2000 | 2000 | -1110 | -898 | -754 | 0 | 0 | 0 | -710 | -708 | -554 | 0.902 |  | 1.8
495 | 07/06/2025 | 884 | 1460 | 2344 | 1454 | 1242 | 1098 | 890 | 1102 | 1246 | 2000 | 2000 | 2000 | -1110 | -898 | -754 | 0 | 0 | 0 | -710 | -708 | -554 | 0.902 |  | 1.8
496 | 08/06/2025 | 884 | 1257 | 2141 | 1251 | 1039 | 895 | 890 | 1102 | 1246 | 2000 | 2000 | 2000 | -1110 | -898 | -754 | 0 | 0 | 0 | -710 | -708 | -554 | 0.902 |  | 1.8
497 | 09/06/2025 | 884 | 866 | 1750 | 860 | 648 | 504 | 890 | 1102 | 1246 | 2000 | 2000 | 2000 | -1110 | -898 | -754 | 0 | 0 | 0 | -710 | -708 | -554 | 0.902 |  | 1.8
498 | 10/06/2025 | 884 | 1040 | 1924 | 1034 | 822 | 678 | 890 | 1102 | 1246 | 2000 | 2000 | 2000 | -1110 | -898 | -754 | 0 | 0 | 0 | -710 | -708 | -554 | 0.902 |  | 1.8
499 | 11/06/2025 | 884 | 1050 | 1934 | 1044 | 832 | 688 | 890 | 1102 | 1246 | 2000 | 2000 | 2000 | -1110 | -898 | -754 | 0 | 0 | 0 | -710 | -708 | -554 | 0.902 |  | 1.8
500 | 12/06/2025 | 884 | 1018 | 1902 | 1012 | 800 | 656 | 890 | 1102 | 1246 | 2000 | 2000 | 2000 | -1110 | -898 | -754 | 0 | 0 | 0 | -710 | -708 | -554 | 0.902 |  | 1.8
501 | 13/06/2025 | 884 | 1114 | 1998 | 1108 | 896 | 752 | 890 | 1102 | 1246 | 2000 | 2000 | 2000 | -1110 | -898 | -754 | 0 | 0 | 0 | -710 | -708 | -554 | 0.902 |  | 1.8
502 | 14/06/2025 | 884 | 826 | 1710 | 820 | 608 | 464 | 890 | 1102 | 1246 | 2000 | 2000 | 2000 | -1110 | -898 | -754 | 0 | 0 | 0 | -710 | -708 | -554 | 0.902 |  | 1.8
503 | 15/06/2025 | 884 | 1691 | 2575 | 1685 | 1473 | 1329 | 890 | 1102 | 1246 | 2000 | 2000 | 2000 | -1110 | -898 | -754 | 0 | 0 | 0 | -710 | -708 | -554 | 0.902 |  | 1.8
504 | 16/06/2025 | 884 | 830 | 1714 | 824 | 612 | 468 | 890 | 1102 | 1246 | 2000 | 2000 | 2000 | -1110 | -898 | -754 | 0 | 0 | 0 | -710 | -708 | -554 | 0.902 |  | 1.8
505 | 17/06/2025 | 884 | 1413 | 2297 | 1407 | 1195 | 1051 | 890 | 1102 | 1246 | 2000 | 2000 | 2000 | -1110 | -898 | -754 | 0 | 0 | 0 | -710 | -708 | -554 | 0.902 |  | 1.8
506 | 18/06/2025 | 884 | 1663 | 2547 | 1657 | 1445 | 1301 | 890 | 1102 | 1246 | 2000 | 2000 | 2000 | -1110 | -898 | -754 | 0 | 0 | 0 | -710 | -708 | -554 | 0.902 |  | 1.8
507 | 19/06/2025 | 884 | 1648 | 2532 | 1642 | 1430 | 1286 | 890 | 1102 | 1246 | 2000 | 2000 | 2000 | -1110 | -898 | -754 | 0 | 0 | 0 | -710 | -708 | -554 | 0.902 |  | 1.8
508 | 20/06/2025 | 884 | 958 | 1842 | 952 | 740 | 596 | 890 | 1102 | 1246 | 2000 | 2000 | 2000 | -1110 | -898 | -754 | 0 | 0 | 0 | -710 | -708 | -554 | 0.902 |  | 1.8
509 | 21/06/2025 | 884 | 1029 | 1913 | 1023 | 811 | 667 | 890 | 1102 | 1246 | 2000 | 2000 | 2000 | -1110 | -898 | -754 | 0 | 0 | 0 | -710 | -708 | -554 | 0.902 |  | 1.8
510 | 22/06/2025 | 884 | 1082 | 1966 | 1076 | 864 | 720 | 890 | 1102 | 1246 | 2000 | 2000 | 2000 | -1110 | -898 | -754 | 0 | 0 | 0 | -710 | -708 | -554 | 0.902 |  | 1.8
511 | 23/06/2025 | 884 | 922 | 1806 | 916 | 704 | 560 | 890 | 1102 | 1246 | 2000 | 2000 | 2000 | -1110 | -898 | -754 | 0 | 0 | 0 | -710 | -708 | -554 | 0.902 |  | 1.8
512 | 24/06/2025 | 884 | 1403 | 2287 | 1397 | 1185 | 1041 | 890 | 1102 | 1246 | 2000 | 2000 | 2000 | -1110 | -898 | -754 | 0 | 0 | 0 | -710 | -708 | -554 | 0.902 |  | 1.8
513 | 25/06/2025 | 884 | 1695 | 2579 | 1689 | 1477 | 1333 | 890 | 1102 | 1246 | 2000 | 2000 | 2000 | -1110 | -898 | -754 | 0 | 0 | 0 | -710 | -708 | -554 | 0.902 |  | 1.8
514 | 26/06/2025 | 884 | 1552 | 2436 | 1546 | 1334 | 1190 | 890 | 1102 | 1246 | 2000 | 2000 | 2000 | -1110 | -898 | -754 | 0 | 0 | 0 | -710 | -708 | -554 | 0.902 |  | 1.8
515 | 27/06/2025 | 884 | 1247 | 2131 | 1241 | 1029 | 885 | 890 | 1102 | 1246 | 2000 | 2000 | 2000 | -1110 | -898 | -754 | 0 | 0 | 0 | -710 | -708 | -554 | 0.902 |  | 1.8
516 | 28/06/2025 | 884 | 898 | 1782 | 892 | 680 | 536 | 890 | 1102 | 1246 | 2000 | 2000 | 2000 | -1110 | -898 | -754 | 0 | 0 | 0 | -710 | -708 | -554 | 0.902 |  | 1.8
517 | 29/06/2025 | 884 | 943 | 1827 | 937 | 725 | 581 | 890 | 1102 | 1246 | 2000 | 2000 | 2000 | -1110 | -898 | -754 | 0 | 0 | 0 | -710 | -708 | -554 | 0.902 |  | 1.8
518 | 30/06/2025 | 884 | 1339 | 2223 | 1333 | 1121 | 977 | 890 | 1102 | 1246 | 2000 | 2000 | 2000 | -1110 | -898 | -754 | 0 | 0 | 0 | -710 | -708 | -554 | 0.902 |  | 1.8
519 | 01/07/2025 | 884 | 887 | 1771 | 881 | 669 | 525 | 890 | 1102 | 1246 | 2000 | 2000 | 2000 | -1110 | -898 | -754 | 0 | 0 | 0 | -710 | -708 | -554 | 0.902 |  | 1.8
520 | 02/07/2025 | 884 | 975 | 1859 | 969 | 757 | 613 | 890 | 1102 | 1246 | 2000 | 2000 | 2000 | -1110 | -898 | -754 | 0 | 0 | 0 | -710 | -708 | -554 | 0.902 |  | 1.8
521 | 03/07/2025 | 884 | 1242 | 2126 | 1236 | 1024 | 880 | 890 | 1102 | 1246 | 2000 | 2000 | 2000 | -1110 | -898 | -754 | 0 | 0 | 0 | -710 | -708 | -554 | 0.902 |  | 1.8
522 | 04/07/2025 | 884 | 1441 | 2325 | 1435 | 1223 | 1079 | 890 | 1102 | 1246 | 2000 | 2000 | 2000 | -1110 | -898 | -754 | 0 | 0 | 0 | -710 | -708 | -554 | 0.902 |  | 1.8
523 | 05/07/2025 | 884 | 845 | 1729 | 839 | 627 | 483 | 890 | 1102 | 1246 | 2000 | 2000 | 2000 | -1110 | -898 | -754 | 0 | 0 | 0 | -710 | -708 | -554 | 0.902 |  | 1.8
524 | 06/07/2025 | 884 | 1104 | 1988 | 1098 | 886 | 742 | 890 | 1102 | 1246 | 2000 | 2000 | 2000 | -1110 | -898 | -754 | 0 | 0 | 0 | -710 | -708 | -554 | 0.902 |  | 1.8
525 | 07/07/2025 | 884 | 858 | 1742 | 852 | 640 | 496 | 890 | 1102 | 1246 | 2000 | 2000 | 2000 | -1110 | -898 | -754 | 0 | 0 | 0 | -710 | -708 | -554 | 0.902 |  | 1.8
526 | 08/07/2025 | 884 | 1595 | 2479 | 1589 | 1377 | 1233 | 890 | 1102 | 1246 | 2000 | 2000 | 2000 | -1110 | -898 | -754 | 0 | 0 | 0 | -710 | -708 | -554 | 0.902 |  | 1.8
527 | 09/07/2025 | 884 | 1118 | 2002 | 1112 | 900 | 756 | 890 | 1102 | 1246 | 2000 | 2000 | 2000 | -1110 | -898 | -754 | 0 | 0 | 0 | -710 | -708 | -554 | 0.902 |  | 1.8
528 | 10/07/2025 | 884 | 1548 | 2432 | 1542 | 1330 | 1186 | 890 | 1102 | 1246 | 2000 | 2000 | 2000 | -1110 | -898 | -754 | 0 | 0 | 0 | -710 | -708 | -554 | 0.902 |  | 1.8
529 | 11/07/2025 | 884 | 1524 | 2408 | 1518 | 1306 | 1162 | 890 | 1102 | 1246 | 2000 | 2000 | 2000 | -1110 | -898 | -754 | 0 | 0 | 0 | -710 | -708 | -554 | 0.902 |  | 1.8
530 | 12/07/2025 | 884 | 1065 | 1949 | 1059 | 847 | 703 | 890 | 1102 | 1246 | 2000 | 2000 | 2000 | -1110 | -898 | -754 | 0 | 0 | 0 | -710 | -708 | -554 | 0.902 |  | 1.8
531 | 13/07/2025 | 884 | 1708 | 2592 | 1702 | 1490 | 1346 | 890 | 1102 | 1246 | 2000 | 2000 | 2000 | -1110 | -898 | -754 | 0 | 0 | 0 | -710 | -708 | -554 | 0.902 |  | 1.8
532 | 14/07/2025 | 884 | 1044 | 1928 | 1038 | 826 | 682 | 890 | 1102 | 1246 | 2000 | 2000 | 2000 | -1110 | -898 | -754 | 0 | 0 | 0 | -710 | -708 | -554 | 0.902 |  | 1.8
533 | 15/07/2025 | 884 | 773 | 1657 | 767 | 555 | 411 | 890 | 1102 | 1246 | 2000 | 2000 | 2000 | -1110 | -898 | -754 | 0 | 0 | 0 | -710 | -708 | -554 | 0.902 |  | 1.8
534 | 16/07/2025 | 884 | 851 | 1735 | 845 | 633 | 489 | 890 | 1102 | 1246 | 2000 | 2000 | 2000 | -1110 | -898 | -754 | 0 | 0 | 0 | -710 | -708 | -554 | 0.902 |  | 1.8
535 | 17/07/2025 | 884 | 1349 | 2233 | 1343 | 1131 | 987 | 890 | 1102 | 1246 | 2000 | 2000 | 2000 | -1110 | -898 | -754 | 0 | 0 | 0 | -710 | -708 | -554 | 0.902 |  | 1.8
536 | 18/07/2025 | 884 | 855 | 1739 | 849 | 637 | 493 | 890 | 1102 | 1246 | 2000 | 2000 | 2000 | -1110 | -898 | -754 | 0 | 0 | 0 | -710 | -708 | -554 | 0.902 |  | 1.8
537 | 19/07/2025 | 884 | 1072 | 1956 | 1066 | 854 | 710 | 890 | 1102 | 1246 | 2000 | 2000 | 2000 | -1110 | -898 | -754 | 0 | 0 | 0 | -710 | -708 | -554 | 0.902 |  | 1.8
538 | 20/07/2025 | 884 | 954 | 1838 | 948 | 736 | 592 | 890 | 1102 | 1246 | 2000 | 2000 | 2000 | -1110 | -898 | -754 | 0 | 0 | 0 | -710 | -708 | -554 | 0.902 |  | 1.8
539 | 21/07/2025 | 884 | 1307 | 2191 | 1301 | 1089 | 945 | 890 | 1102 | 1246 | 2000 | 2000 | 2000 | -1110 | -898 | -754 | 0 | 0 | 0 | -710 | -708 | -554 | 0.902 |  | 1.8
540 | 22/07/2025 | 884 | 1249 | 2133 | 1243 | 1031 | 887 | 890 | 1102 | 1246 | 2000 | 2000 | 2000 | -1110 | -898 | -754 | 0 | 0 | 0 | -710 | -708 | -554 | 0.902 |  | 1.8
541 | 23/07/2025 | 884 | 1687 | 2571 | 1681 | 1469 | 1325 | 890 | 1102 | 1246 | 2000 | 2000 | 2000 | -1110 | -898 | -754 | 0 | 0 | 0 | -710 | -708 | -554 | 0.902 |  | 1.8
542 | 24/07/2025 | 884 | 1108 | 1992 | 1102 | 890 | 746 | 890 | 1102 | 1246 | 2000 | 2000 | 2000 | -1110 | -898 | -754 | 0 | 0 | 0 | -710 | -708 | -554 | 0.902 |  | 1.8
543 | 25/07/2025 | 884 | 1580 | 2464 | 1574 | 1362 | 1218 | 890 | 1102 | 1246 | 2000 | 2000 | 2000 | -1110 | -898 | -754 | 0 | 0 | 0 | -710 | -708 | -554 | 0.902 |  | 1.8
544 | 26/07/2025 | 884 | 1428 | 2312 | 1422 | 1210 | 1066 | 890 | 1102 | 1246 | 2000 | 2000 | 2000 | -1110 | -898 | -754 | 0 | 0 | 0 | -710 | -708 | -554 | 0.902 |  | 1.8
545 | 27/07/2025 | 884 | 1353 | 2237 | 1347 | 1135 | 991 | 890 | 1102 | 1246 | 2000 | 2000 | 2000 | -1110 | -898 | -754 | 0 | 0 | 0 | -710 | -708 | -554 | 0.902 |  | 1.8