## Sheet1
DỰ ÁN THÀNH PHẦN ĐOẠN HẬU GIANG - CÀ MAU THUỘC DỰ ÁN XÂY DỰNG CÔNG TRÌNH ĐƯỜNG BỘ CAO TỐC BẮC - NAM PHÍA ĐÔNG GIAI ĐOẠN 2021 - 2025
GÓI THẦU XL03 :THI CÔNG XÂY DỰNG ĐOẠN TUYẾN KM114+200 - KM126+223 BAO GỒM TUYẾN NỐI NÚT GIAO IC12 VỚI QL1 (BAO GỒM KHẢO SÁT, THIẾT KẾ BVTC)
NHÀ THẦU: LIÊN DANH CC1 - HẢI ĐĂNG - VẠN CƯỜNG - 492 - BẮC TRUNG NAM
BIỂU GHI ĐO QUAN TRẮC LÚN
Người lập: | [16 empty] | Tên mốc:
Thời tiết: | [16 empty] | Cao độ mốc: |  | 835
Lý trình: | Km34+120 |  | 117+600 | [13 empty] | Ngày đặt bàn: |  | 30/01/2024
TT |  | Cao độ mốc | Số đọc mia tại mốc | Cao độ đường ngắm | Số đọc mia quan trắc |  |  | Cao độ đỉnh cần |  |  | Chiều dài cần |  |  | Cao độ bàn đo lún |  |  | Độ lún hàng ngày |  |  | Tổng độ lún |  |  | Cao độ nền đường | Chiều dày lớp đắp | Chiều dày đắp | Xác nhận kiểm tra
| Ngày |  |  |  | Trái | Tim | Phải | Trái | Tim | Phải | Trái | Tim | Phải | Trái | Tim | Phải | Trái | Tim | Phải | Trái | Tim | Phải |  |  |  | Nhà thầu | TVGS
| Quan trắc | ( mm) | ( mm) | ( mm) | ( mm) | ( mm) | ( mm) | ( mm) | ( mm) | ( mm) | ( mm) | ( mm) | ( mm) | ( mm) | ( mm) | ( mm) | ( mm) | ( mm) | ( mm) | ( mm) | ( mm) | ( mm) | (m) | (m) | (m)
1 | 30/01/2024 | 835 | 1224 | 2059 | 379 | 399 | 439 | 1680 | 1660 | 1620 | 2000 | 2000 | 2000 | -320 | -340 | -380 | 0 | 0 | 0 | 0 | 0 | 0 | -0.34
2 | 31/01/2024 | 835 | 1551 | 2386 | 706 | 726 | 766 | 1680 | 1660 | 1620 | 2000 | 2000 | 2000 | -320 | -340 | -380 | 0 | 0 | 0 | 0 | 0 | 0 | -0.34
3 | 01/02/2024 | 835 | 1835 | 2670 | 990 | 1010 | 1050 | 1680 | 1660 | 1620 | 2000 | 2000 | 2000 | -320 | -340 | -380 | 0 | 0 | 0 | 0 | 0 | 0 | -0.34
4 | 02/02/2024 | 835 | 1248 | 2083 | 403 | 423 | 463 | 1680 | 1660 | 1620 | 2000 | 2000 | 2000 | -320 | -340 | -380 | 0 | 0 | 0 | 0 | 0 | 0 | -0.34
5 | 03/02/2024 | 835 | 2010 | 2845 | 1165 | 1185 | 1225 | 1680 | 1660 | 1620 | 2000 | 2000 | 2000 | -320 | -340 | -380 | 0 | 0 | 0 | 0 | 0 | 0 | -0.34
6 | 04/02/2024 | 835 | 1192 | 2027 | 347 | 367 | 407 | 1680 | 1660 | 1620 | 2000 | 2000 | 2000 | -320 | -340 | -380 | 0 | 0 | 0 | 0 | 0 | 0 | -0.34
7 | 05/02/2024 | 835 | 1647 | 2482 | 802 | 822 | 862 | 1680 | 1660 | 1620 | 2000 | 2000 | 2000 | -320 | -340 | -380 | 0 | 0 | 0 | 0 | 0 | 0 | -0.34
8 | 06/02/2024 | 835 | 1547 | 2382 | 702 | 722 | 762 | 1680 | 1660 | 1620 | 2000 | 2000 | 2000 | -320 | -340 | -380 | 0 | 0 | 0 | 0 | 0 | 0 | -0.34
9 | 07/02/2024 | 835 | 1113 | 1948 | 268 | 288 | 328 | 1680 | 1660 | 1620 | 2000 | 2000 | 2000 | -320 | -340 | -380 | 0 | 0 | 0 | 0 | 0 | 0 | -0.34
10 | 08/02/2024 | 835 | 1149 | 1984 | 304 | 324 | 364 | 1680 | 1660 | 1620 | 2000 | 2000 | 2000 | -320 | -340 | -380 | 0 | 0 | 0 | 0 | 0 | 0 | -0.34
11 | 09/02/2024 | 835 | 1775 | 2610 | 930 | 950 | 990 | 1680 | 1660 | 1620 | 2000 | 2000 | 2000 | -320 | -340 | -380 | 0 | 0 | 0 | 0 | 0 | 0 | -0.34
12 | 10/02/2024 | 835 | 1162 | 1997 | 317 | 337 | 377 | 1680 | 1660 | 1620 | 2000 | 2000 | 2000 | -320 | -340 | -380 | 0 | 0 | 0 | 0 | 0 | 0 | -0.34
13 | 11/02/2024 | 835 | 1266 | 2101 | 421 | 441 | 481 | 1680 | 1660 | 1620 | 2000 | 2000 | 2000 | -320 | -340 | -380 | 0 | 0 | 0 | 0 | 0 | 0 | -0.34
14 | 12/02/2024 | 835 | 1688 | 2523 | 843 | 863 | 903 | 1680 | 1660 | 1620 | 2000 | 2000 | 2000 | -320 | -340 | -380 | 0 | 0 | 0 | 0 | 0 | 0 | -0.34
15 | 13/02/2024 | 835 | 1485 | 2320 | 640 | 660 | 700 | 1680 | 1660 | 1620 | 2000 | 2000 | 2000 | -320 | -340 | -380 | 0 | 0 | 0 | 0 | 0 | 0 | -0.34
16 | 14/02/2024 | 835 | 1094 | 1929 | 249 | 269 | 309 | 1680 | 1660 | 1620 | 2000 | 2000 | 2000 | -320 | -340 | -380 | 0 | 0 | 0 | 0 | 0 | 0 | -0.34
17 | 15/02/2024 | 835 | 1268 | 2103 | 423 | 443 | 483 | 1680 | 1660 | 1620 | 2000 | 2000 | 2000 | -320 | -340 | -380 | 0 | 0 | 0 | 0 | 0 | 0 | -0.34
18 | 16/02/2024 | 835 | 1278 | 2113 | 433 | 453 | 493 | 1680 | 1660 | 1620 | 2000 | 2000 | 2000 | -320 | -340 | -380 | 0 | 0 | 0 | 0 | 0 | 0 | -0.34
19 | 17/02/2024 | 884 | 1674 | 2558 | 881 | 901 | 941 | 1677 | 1657 | 1617 | 2000 | 2000 | 2000 | -323 | -343 | -383 | 3 | 3 | 3 | -3 | -3 | -3 | -0.043 | 0.3 | 0.3
20 | 18/02/2024 | 884 | 2221 | 3105 | 1430 | 1450 | 1490 | 1675 | 1655 | 1615 | 2000 | 2000 | 2000 | -325 | -345 | -385 | 2 | 2 | 2 | -5 | -5 | -5 | -0.045 |  | 0.3
21 | 19/02/2024 | 884 | 1307 | 2191 | 517 | 538 | 577 | 1674 | 1653 | 1614 | 2000 | 2000 | 2000 | -326 | -347 | -386 | 1 | 2 | 1 | -6 | -7 | -6 | -0.047 |  | 0.3
22 | 20/02/2024 | 884 | 1574 | 2458 | 784 | 805 | 844 | 1674 | 1653 | 1614 | 2000 | 2000 | 2000 | -326 | -347 | -386 | 0 | 0 | 0 | -6 | -7 | -6 | -0.047 |  | 0.3
23 | 21/02/2024 | 884 | 1504 | 2388 | 716 | 738 | 776 | 1672 | 1650 | 1612 | 2000 | 2000 | 2000 | -328 | -350 | -388 | 2 | 3 | 2 | -8 | -10 | -8 | 0.25 | 0.3 | 0.6
24 | 22/02/2024 | 884 | 2171 | 3055 | 1385 | 1407 | 1445 | 1670 | 1648 | 1610 | 2000 | 2000 | 2000 | -330 | -352 | -390 | 2 | 2 | 2 | -10 | -12 | -10 | 0.248 |  | 0.6
25 | 23/02/2024 | 884 | 1428 | 2312 | 643 | 666 | 703 | 1669 | 1646 | 1609 | 2000 | 2000 | 2000 | -331 | -354 | -391 | 1 | 2 | 1 | -11 | -14 | -11 | 0.246 |  | 0.6
26 | 24/02/2024 | 884 | 2182 | 3066 | 1397 | 1420 | 1457 | 1669 | 1646 | 1609 | 2000 | 2000 | 2000 | -331 | -354 | -391 | 0 | 0 | 0 | -11 | -14 | -11 | 0.246 |  | 0.6
27 | 25/02/2024 | 884 | 2182 | 3066 | 1400 | 1423 | 1459 | 1666 | 1643 | 1607 | 2000 | 2000 | 2000 | -334 | -357 | -393 | 3 | 3 | 2 | -14 | -17 | -13 | 0.543 | 0.3 | 0.9
28 | 26/02/2024 | 884 | 1703 | 2587 | 923 | 946 | 982 | 1664 | 1641 | 1605 | 2000 | 2000 | 2000 | -336 | -359 | -395 | 2 | 2 | 2 | -16 | -19 | -15 | 0.541 |  | 0.9
29 | 27/02/2024 | 884 | 1866 | 2750 | 1087 | 1110 | 1146 | 1663 | 1640 | 1604 | 2000 | 2000 | 2000 | -337 | -360 | -396 | 1 | 1 | 1 | -17 | -20 | -16 | 0.54 |  | 0.9
30 | 28/02/2024 | 884 | 2108 | 2992 | 1329 | 1352 | 1388 | 1663 | 1640 | 1604 | 2000 | 2000 | 2000 | -337 | -360 | -396 | 0 | 0 | 0 | -17 | -20 | -16 | 0.54 |  | 0.9
31 | 29/02/2024 | 884 | 1646 | 2530 | 870 | 893 | 928 | 1660 | 1637 | 1602 | 2000 | 2000 | 2000 | -340 | -363 | -398 | 3 | 3 | 2 | -20 | -23 | -18 | 0.837 | 0.3 | 1.2
32 | 01/03/2024 | 884 | 2021 | 2905 | 1248 | 1271 | 1305 | 1657 | 1634 | 1600 | 2000 | 2000 | 2000 | -343 | -366 | -400 | 3 | 3 | 2 | -23 | -26 | -20 | 0.834 |  | 1.2
33 | 02/03/2024 | 884 | 1618 | 2502 | 848 | 871 | 904 | 1654 | 1631 | 1598 | 2000 | 2000 | 2000 | -346 | -369 | -402 | 3 | 3 | 2 | -26 | -29 | -22 | 0.831 |  | 1.2
34 | 03/03/2024 | 884 | 2079 | 2963 | 1312 | 1335 | 1367 | 1651 | 1628 | 1596 | 2000 | 2000 | 2000 | -349 | -372 | -404 | 3 | 3 | 2 | -29 | -32 | -24 | 0.828 |  | 1.2
35 | 04/03/2024 | 884 | 1420 | 2304 | 656 | 679 | 710 | 1648 | 1625 | 1594 | 2000 | 2000 | 2000 | -352 | -375 | -406 | 3 | 3 | 2 | -32 | -35 | -26 | 0.825 |  | 1.2
36 | 05/03/2024 | 884 | 1915 | 2799 | 1154 | 1177 | 1207 | 1645 | 1622 | 1592 | 2000 | 2000 | 2000 | -355 | -378 | -408 | 3 | 3 | 2 | -35 | -38 | -28 | 0.822 |  | 1.2
37 | 06/03/2024 | 884 | 1418 | 2302 | 660 | 683 | 712 | 1642 | 1619 | 1590 | 2000 | 2000 | 2000 | -358 | -381 | -410 | 3 | 3 | 2 | -38 | -41 | -30 | 0.819 |  | 1.2
38 | 07/03/2024 | 884 | 1631 | 2515 | 876 | 899 | 927 | 1639 | 1616 | 1588 | 2000 | 2000 | 2000 | -361 | -384 | -412 | 3 | 3 | 2 | -41 | -44 | -32 | 0.816 |  | 1.2
39 | 08/03/2024 | 884 | 1511 | 2395 | 759 | 782 | 809 | 1636 | 1613 | 1586 | 2000 | 2000 | 2000 | -364 | -387 | -414 | 3 | 3 | 2 | -44 | -47 | -34 | 0.813 |  | 1.2
40 | 09/03/2024 | 884 | 1860 | 2744 | 1111 | 1134 | 1160 | 1633 | 1610 | 1584 | 2000 | 2000 | 2000 | -367 | -390 | -416 | 3 | 3 | 2 | -47 | -50 | -36 | 0.81 |  | 1.2
41 | 10/03/2024 | 884 | 1534 | 2418 | 788 | 811 | 836 | 1630 | 1607 | 1582 | 2000 | 2000 | 2000 | -370 | -393 | -418 | 3 | 3 | 2 | -50 | -53 | -38 | 0.807 |  | 1.2
42 | 11/03/2024 | 884 | 1969 | 2853 | 1226 | 1249 | 1273 | 1627 | 1604 | 1580 | 2000 | 2000 | 2000 | -373 | -396 | -420 | 3 | 3 | 2 | -53 | -56 | -40 | 0.804 |  | 1.2
43 | 12/03/2024 | 884 | 1652 | 2536 | 912 | 935 | 958 | 1624 | 1601 | 1578 | 2000 | 2000 | 2000 | -376 | -399 | -422 | 3 | 3 | 2 | -56 | -59 | -42 | 0.801 |  | 1.2
44 | 13/03/2024 | 884 | 1856 | 2740 | 1119 | 1142 | 1164 | 1621 | 1598 | 1576 | 2000 | 2000 | 2000 | -379 | -402 | -424 | 3 | 3 | 2 | -59 | -62 | -44 | 0.798 |  | 1.2
45 | 14/03/2024 | 884 | 1967 | 2851 | 1233 | 1256 | 1277 | 1618 | 1595 | 1574 | 2000 | 2000 | 2000 | -382 | -405 | -426 | 3 | 3 | 2 | -62 | -65 | -46 | 0.795 |  | 1.2
46 | 15/03/2024 | 884 | 1889 | 2773 | 1158 | 1181 | 1201 | 1615 | 1592 | 1572 | 2000 | 2000 | 2000 | -385 | -408 | -428 | 3 | 3 | 2 | -65 | -68 | -48 | 0.792 |  | 1.2
47 | 16/03/2024 | 884 | 2110 | 2994 | 1382 | 1405 | 1424 | 1612 | 1589 | 1570 | 2000 | 2000 | 2000 | -388 | -411 | -430 | 3 | 3 | 2 | -68 | -71 | -50 | 0.789 |  | 1.2
48 | 17/03/2024 | 884 | 1434 | 2318 | 709 | 732 | 750 | 1609 | 1586 | 1568 | 2000 | 2000 | 2000 | -391 | -414 | -432 | 3 | 3 | 2 | -71 | -74 | -52 | 0.786 |  | 1.2
49 | 18/03/2024 | 884 | 1716 | 2600 | 994 | 1017 | 1034 | 1606 | 1583 | 1566 | 2000 | 2000 | 2000 | -394 | -417 | -434 | 3 | 3 | 2 | -74 | -77 | -54 | 0.783 |  | 1.2
50 | 19/03/2024 | 884 | 1860 | 2744 | 1141 | 1164 | 1180 | 1603 | 1580 | 1564 | 2000 | 2000 | 2000 | -397 | -420 | -436 | 3 | 3 | 2 | -77 | -80 | -56 | 0.78 |  | 1.2
51 | 20/03/2024 | 884 | 1885 | 2769 | 1169 | 1192 | 1207 | 1600 | 1577 | 1562 | 2000 | 2000 | 2000 | -400 | -423 | -438 | 3 | 3 | 2 | -80 | -83 | -58 | 0.777 |  | 1.2
52 | 21/03/2024 | 884 | 2063 | 2947 | 1350 | 1373 | 1387 | 1597 | 1574 | 1560 | 2000 | 2000 | 2000 | -403 | -426 | -440 | 3 | 3 | 2 | -83 | -86 | -60 | 0.774 |  | 1.2
53 | 22/03/2024 | 884 | 1516 | 2400 | 806 | 829 | 842 | 1594 | 1571 | 1558 | 2000 | 2000 | 2000 | -406 | -429 | -442 | 3 | 3 | 2 | -86 | -89 | -62 | 0.771 |  | 1.2
54 | 23/03/2024 | 884 | 1412 | 2296 | 705 | 728 | 740 | 1591 | 1568 | 1556 | 2000 | 2000 | 2000 | -409 | -432 | -444 | 3 | 3 | 2 | -89 | -92 | -64 | 0.768 |  | 1.2
55 | 24/03/2024 | 884 | 1975 | 2859 | 1271 | 1294 | 1305 | 1588 | 1565 | 1554 | 2000 | 2000 | 2000 | -412 | -435 | -446 | 3 | 3 | 2 | -92 | -95 | -66 | 0.765 |  | 1.2
56 | 25/03/2024 | 884 | 2009 | 2893 | 1308 | 1331 | 1341 | 1585 | 1562 | 1552 | 2000 | 2000 | 2000 | -415 | -438 | -448 | 3 | 3 | 2 | -95 | -98 | -68 | 0.762 |  | 1.2
57 | 26/03/2024 | 884 | 1632 | 2516 | 934 | 957 | 966 | 1582 | 1559 | 1550 | 2000 | 2000 | 2000 | -418 | -441 | -450 | 3 | 3 | 2 | -98 | -101 | -70 | 0.759 |  | 1.2
58 | 27/03/2024 | 884 | 1750 | 2634 | 1055 | 1078 | 1086 | 1579 | 1556 | 1548 | 2000 | 2000 | 2000 | -421 | -444 | -452 | 3 | 3 | 2 | -101 | -104 | -72 | 0.756 |  | 1.2
59 | 28/03/2024 | 884 | 2117 | 3001 | 1425 | 1448 | 1455 | 1576 | 1553 | 1546 | 2000 | 2000 | 2000 | -424 | -447 | -454 | 3 | 3 | 2 | -104 | -107 | -74 | 0.753 |  | 1.2
60 | 29/03/2024 | 884 | 1270 | 2154 | 581 | 604 | 610 | 1573 | 1550 | 1544 | 2000 | 2000 | 2000 | -427 | -450 | -456 | 3 | 3 | 2 | -107 | -110 | -76 | 0.75 |  | 1.2
61 | 30/03/2024 | 884 | 2064 | 2948 | 1378 | 1401 | 1406 | 1570 | 1547 | 1542 | 2000 | 2000 | 2000 | -430 | -453 | -458 | 3 | 3 | 2 | -110 | -113 | -78 | 0.747 |  | 1.2
62 | 31/03/2024 | 884 | 1670 | 2554 | 987 | 1010 | 1014 | 1567 | 1544 | 1540 | 2000 | 2000 | 2000 | -433 | -456 | -460 | 3 | 3 | 2 | -113 | -116 | -80 | 0.744 |  | 1.2
63 | 01/04/2024 | 884 | 1575 | 2459 | 895 | 918 | 921 | 1564 | 1541 | 1538 | 2000 | 2000 | 2000 | -436 | -459 | -462 | 3 | 3 | 2 | -116 | -119 | -82 | 0.741 |  | 1.2
64 | 02/04/2024 | 884 | 1583 | 2467 | 906 | 929 | 931 | 1561 | 1538 | 1536 | 2000 | 2000 | 2000 | -439 | -462 | -464 | 3 | 3 | 2 | -119 | -122 | -84 | 0.738 |  | 1.2
65 | 03/04/2024 | 884 | 1548 | 2432 | 874 | 897 | 898 | 1558 | 1535 | 1534 | 2000 | 2000 | 2000 | -442 | -465 | -466 | 3 | 3 | 2 | -122 | -125 | -86 | 0.735 |  | 1.2
66 | 04/04/2024 | 884 | 1641 | 2525 | 970 | 993 | 993 | 1555 | 1532 | 1532 | 2000 | 2000 | 2000 | -445 | -468 | -468 | 3 | 3 | 2 | -125 | -128 | -88 | 0.732 |  | 1.2
67 | 05/04/2024 | 884 | 1349 | 2233 | 681 | 704 | 703 | 1552 | 1529 | 1530 | 2000 | 2000 | 2000 | -448 | -471 | -470 | 3 | 3 | 2 | -128 | -131 | -90 | 0.729 |  | 1.2
68 | 06/04/2024 | 884 | 1477 | 2361 | 812 | 835 | 833 | 1549 | 1526 | 1528 | 2000 | 2000 | 2000 | -451 | -474 | -472 | 3 | 3 | 2 | -131 | -134 | -92 | 0.726 |  | 1.2
69 | 07/04/2024 | 884 | 1613 | 2497 | 951 | 974 | 971 | 1546 | 1523 | 1526 | 2000 | 2000 | 2000 | -454 | -477 | -474 | 3 | 3 | 2 | -134 | -137 | -94 | 0.723 |  | 1.2
70 | 08/04/2024 | 884 | 1928 | 2812 | 1269 | 1292 | 1288 | 1543 | 1520 | 1524 | 2000 | 2000 | 2000 | -457 | -480 | -476 | 3 | 3 | 2 | -137 | -140 | -96 | 0.72 |  | 1.2
71 | 09/04/2024 | 884 | 1440 | 2324 | 784 | 807 | 802 | 1540 | 1517 | 1522 | 2000 | 2000 | 2000 | -460 | -483 | -478 | 3 | 3 | 2 | -140 | -143 | -98 | 0.717 |  | 1.2
72 | 10/04/2024 | 884 | 1422 | 2306 | 769 | 792 | 786 | 1537 | 1514 | 1520 | 2000 | 2000 | 2000 | -463 | -486 | -480 | 3 | 3 | 2 | -143 | -146 | -100 | 0.714 |  | 1.2
73 | 11/04/2024 | 884 | 1729 | 2613 | 1078 | 1102 | 1095 | 1535 | 1511 | 1518 | 2000 | 2000 | 2000 | -465 | -489 | -482 | 2 | 3 | 2 | -145 | -149 | -102 | 0.711 |  | 1.2
74 | 12/04/2024 | 884 | 1531 | 2415 | 882 | 907 | 899 | 1533 | 1508 | 1516 | 2000 | 2000 | 2000 | -467 | -492 | -484 | 2 | 3 | 2 | -147 | -152 | -104 | 0.708 |  | 1.2
75 | 13/04/2024 | 884 | 1582 | 2466 | 935 | 961 | 952 | 1531 | 1505 | 1514 | 2000 | 2000 | 2000 | -469 | -495 | -486 | 2 | 3 | 2 | -149 | -155 | -106 | 0.705 |  | 1.2
76 | 14/04/2024 | 884 | 1419 | 2303 | 773 | 801 | 791 | 1530 | 1502 | 1512 | 2000 | 2000 | 2000 | -470 | -498 | -488 | 1 | 3 | 2 | -150 | -158 | -108 | 0.702 |  | 1.2
77 | 15/04/2024 | 884 | 1896 | 2780 | 1251 | 1281 | 1270 | 1529 | 1499 | 1510 | 2000 | 2000 | 2000 | -471 | -501 | -490 | 1 | 3 | 2 | -151 | -161 | -110 | 0.699 |  | 1.2
78 | 16/04/2024 | 884 | 1451 | 2335 | 807 | 839 | 828 | 1528 | 1496 | 1507 | 2000 | 2000 | 2000 | -472 | -504 | -493 | 1 | 3 | 3 | -152 | -164 | -113 | 0.696 |  | 1.2
79 | 17/04/2024 | 884 | 2040 | 2924 | 1397 | 1431 | 1420 | 1527 | 1493 | 1504 | 2000 | 2000 | 2000 | -473 | -507 | -496 | 1 | 3 | 3 | -153 | -167 | -116 | 0.693 |  | 1.2
80 | 18/04/2024 | 884 | 1997 | 2881 | 1355 | 1391 | 1380 | 1526 | 1490 | 1501 | 2000 | 2000 | 2000 | -474 | -510 | -499 | 1 | 3 | 3 | -154 | -170 | -119 | 0.69 |  | 1.2
81 | 19/04/2024 | 884 | 1645 | 2529 | 1004 | 1042 | 1031 | 1525 | 1487 | 1498 | 2000 | 2000 | 2000 | -475 | -513 | -502 | 1 | 3 | 3 | -155 | -173 | -122 | 0.687 |  | 1.2
82 | 20/04/2024 | 884 | 1422 | 2306 | 782 | 822 | 811 | 1524 | 1484 | 1495 | 2000 | 2000 | 2000 | -476 | -516 | -505 | 1 | 3 | 3 | -156 | -176 | -125 | 0.684 |  | 1.2
83 | 21/04/2024 | 884 | 1816 | 2700 | 1177 | 1217 | 1208 | 1523 | 1483 | 1492 | 2000 | 2000 | 2000 | -477 | -517 | -508 | 1 | 1 | 3 | -157 | -177 | -128 | 0.683 |  | 1.2
84 | 22/04/2024 | 884 | 1629 | 2513 | 991 | 1031 | 1024 | 1522 | 1482 | 1489 | 2000 | 2000 | 2000 | -478 | -518 | -511 | 1 | 1 | 3 | -158 | -178 | -131 | 0.682 |  | 1.2
85 | 23/04/2024 | 884 | 1451 | 2335 | 814 | 854 | 849 | 1521 | 1481 | 1486 | 2000 | 2000 | 2000 | -479 | -519 | -514 | 1 | 1 | 3 | -159 | -179 | -134 | 0.681 |  | 1.2
86 | 24/04/2024 | 884 | 1717 | 2601 | 1081 | 1121 | 1117 | 1520 | 1480 | 1484 | 2000 | 2000 | 2000 | -480 | -520 | -516 | 1 | 1 | 2 | -160 | -180 | -136 | 0.68 |  | 1.2
87 | 25/04/2024 | 884 | 1915 | 2799 | 1279 | 1320 | 1317 | 1520 | 1479 | 1482 | 2000 | 2000 | 2000 | -480 | -521 | -518 | 0 | 1 | 2 | -160 | -181 | -138 | 0.679 |  | 1.2
88 | 26/04/2024 | 884 | 1584 | 2468 | 948 | 989 | 988 | 1520 | 1479 | 1480 | 2000 | 2000 | 2000 | -480 | -521 | -520 | 0 | 0 | 2 | -160 | -181 | -140 | 0.679 |  | 1.2
89 | 27/04/2024 | 884 | 1577 | 2461 | 941 | 982 | 982 | 1520 | 1479 | 1479 | 2000 | 2000 | 2000 | -480 | -521 | -521 | 0 | 0 | 1 | -160 | -181 | -141 | 0.679 |  | 1.2
90 | 28/04/2024 | 884 | 1331 | 2215 | 695 | 736 | 736 | 1520 | 1479 | 1479 | 2000 | 2000 | 2000 | -480 | -521 | -521 | 0 | 0 | 0 | -160 | -181 | -141 | 0.679 |  | 1.2
91 | 29/04/2024 | 884 | 1334 | 2218 | 698 | 739 | 739 | 1520 | 1479 | 1479 | 2000 | 2000 | 2000 | -480 | -521 | -521 | 0 | 0 | 0 | -160 | -181 | -141 | 0.679 |  | 1.2
92 | 30/04/2024 | 884 | 1857 | 2741 | 1221 | 1262 | 1262 | 1520 | 1479 | 1479 | 2000 | 2000 | 2000 | -480 | -521 | -521 | 0 | 0 | 0 | -160 | -181 | -141 | 0.679 |  | 1.2
93 | 01/05/2024 | 884 | 2022 | 2906 | 1386 | 1427 | 1427 | 1520 | 1479 | 1479 | 2000 | 2000 | 2000 | -480 | -521 | -521 | 0 | 0 | 0 | -160 | -181 | -141 | 0.679 |  | 1.2
94 | 02/05/2024 | 884 | 1263 | 2147 | 627 | 668 | 668 | 1520 | 1479 | 1479 | 2000 | 2000 | 2000 | -480 | -521 | -521 | 0 | 0 | 0 | -160 | -181 | -141 | 0.679 |  | 1.2
95 | 03/05/2024 | 884 | 1804 | 2688 | 1168 | 1209 | 1209 | 1520 | 1479 | 1479 | 2000 | 2000 | 2000 | -480 | -521 | -521 | 0 | 0 | 0 | -160 | -181 | -141 | 0.679 |  | 1.2
96 | 04/05/2024 | 884 | 1182 | 2066 | 546 | 587 | 587 | 1520 | 1479 | 1479 | 2000 | 2000 | 2000 | -480 | -521 | -521 | 0 | 0 | 0 | -160 | -181 | -141 | 0.679 |  | 1.2
97 | 05/05/2024 | 884 | 1783 | 2667 | 1147 | 1188 | 1188 | 1520 | 1479 | 1479 | 2000 | 2000 | 2000 | -480 | -521 | -521 | 0 | 0 | 0 | -160 | -181 | -141 | 0.679 |  | 1.2
98 | 06/05/2024 | 884 | 1246 | 2130 | 610 | 651 | 651 | 1520 | 1479 | 1479 | 2000 | 2000 | 2000 | -480 | -521 | -521 | 0 | 0 | 0 | -160 | -181 | -141 | 0.679 |  | 1.2
99 | 07/05/2024 | 884 | 1590 | 2474 | 954 | 995 | 995 | 1520 | 1479 | 1479 | 2000 | 2000 | 2000 | -480 | -521 | -521 | 0 | 0 | 0 | -160 | -181 | -141 | 0.679 |  | 1.2
100 | 08/05/2024 | 884 | 1823 | 2707 | 1187 | 1228 | 1228 | 1520 | 1479 | 1479 | 2000 | 2000 | 2000 | -480 | -521 | -521 | 0 | 0 | 0 | -160 | -181 | -141 | 0.679 |  | 1.2
101 | 09/05/2024 | 884 | 1594 | 2478 | 958 | 999 | 999 | 1520 | 1479 | 1479 | 2000 | 2000 | 2000 | -480 | -521 | -521 | 0 | 0 | 0 | -160 | -181 | -141 | 0.679 |  | 1.2
102 | 10/05/2024 | 884 | 1545 | 2429 | 909 | 950 | 950 | 1520 | 1479 | 1479 | 2000 | 2000 | 2000 | -480 | -521 | -521 | 0 | 0 | 0 | -160 | -181 | -141 | 0.679 |  | 1.2
103 | 11/05/2024 | 884 | 1428 | 2312 | 792 | 833 | 833 | 1520 | 1479 | 1479 | 2000 | 2000 | 2000 | -480 | -521 | -521 | 0 | 0 | 0 | -160 | -181 | -141 | 0.679 |  | 1.2
104 | 12/05/2024 | 884 | 1780 | 2664 | 1144 | 1185 | 1185 | 1520 | 1479 | 1479 | 2000 | 2000 | 2000 | -480 | -521 | -521 | 0 | 0 | 0 | -160 | -181 | -141 | 0.679 |  | 1.2
105 | 13/05/2024 | 884 | 1723 | 2607 | 1087 | 1128 | 1128 | 1520 | 1479 | 1479 | 2000 | 2000 | 2000 | -480 | -521 | -521 | 0 | 0 | 0 | -160 | -181 | -141 | 0.679 |  | 1.2
106 | 14/05/2024 | 884 | 1161 | 2045 | 525 | 566 | 566 | 1520 | 1479 | 1479 | 2000 | 2000 | 2000 | -480 | -521 | -521 | 0 | 0 | 0 | -160 | -181 | -141 | 0.679 |  | 1.2
107 | 15/05/2024 | 884 | 1847 | 2731 | 1211 | 1252 | 1252 | 1520 | 1479 | 1479 | 2000 | 2000 | 2000 | -480 | -521 | -521 | 0 | 0 | 0 | -160 | -181 | -141 | 0.679 |  | 1.2
108 | 16/05/2024 | 884 | 2054 | 2938 | 1418 | 1459 | 1459 | 1520 | 1479 | 1479 | 2000 | 2000 | 2000 | -480 | -521 | -521 | 0 | 0 | 0 | -160 | -181 | -141 | 0.679 |  | 1.2
109 | 17/05/2024 | 884 | 1167 | 2051 | 531 | 572 | 572 | 1520 | 1479 | 1479 | 2000 | 2000 | 2000 | -480 | -521 | -521 | 0 | 0 | 0 | -160 | -181 | -141 | 0.679 |  | 1.2
110 | 18/05/2024 | 884 | 2092 | 2976 | 1456 | 1497 | 1497 | 1520 | 1479 | 1479 | 2000 | 2000 | 2000 | -480 | -521 | -521 | 0 | 0 | 0 | -160 | -181 | -141 | 0.679 |  | 1.2
111 | 19/05/2024 | 884 | 1317 | 2201 | 681 | 722 | 722 | 1520 | 1479 | 1479 | 2000 | 2000 | 2000 | -480 | -521 | -521 | 0 | 0 | 0 | -160 | -181 | -141 | 0.679 |  | 1.2
112 | 20/05/2024 | 884 | 1644 | 2528 | 1008 | 1049 | 1049 | 1520 | 1479 | 1479 | 2000 | 2000 | 2000 | -480 | -521 | -521 | 0 | 0 | 0 | -160 | -181 | -141 | 0.679 |  | 1.2
113 | 21/05/2024 | 884 | 1663 | 2547 | 1027 | 1068 | 1068 | 1520 | 1479 | 1479 | 2000 | 2000 | 2000 | -480 | -521 | -521 | 0 | 0 | 0 | -160 | -181 | -141 | 0.679 |  | 1.2
114 | 22/05/2024 | 884 | 2075 | 2959 | 1439 | 1480 | 1480 | 1520 | 1479 | 1479 | 2000 | 2000 | 2000 | -480 | -521 | -521 | 0 | 0 | 0 | -160 | -181 | -141 | 0.679 |  | 1.2
115 | 23/05/2024 | 884 | 1103 | 1987 | 467 | 508 | 508 | 1520 | 1479 | 1479 | 2000 | 2000 | 2000 | -480 | -521 | -521 | 0 | 0 | 0 | -160 | -181 | -141 | 0.679 |  | 1.2
116 | 24/05/2024 | 884 | 1285 | 2169 | 649 | 690 | 690 | 1520 | 1479 | 1479 | 2000 | 2000 | 2000 | -480 | -521 | -521 | 0 | 0 | 0 | -160 | -181 | -141 | 0.679 |  | 1.2
117 | 25/05/2024 | 884 | 1740 | 2624 | 1104 | 1145 | 1145 | 1520 | 1479 | 1479 | 2000 | 2000 | 2000 | -480 | -521 | -521 | 0 | 0 | 0 | -160 | -181 | -141 | 0.679 |  | 1.2
118 | 26/05/2024 | 884 | 1374 | 2258 | 738 | 779 | 779 | 1520 | 1479 | 1479 | 2000 | 2000 | 2000 | -480 | -521 | -521 | 0 | 0 | 0 | -160 | -181 | -141 | 0.679 |  | 1.2
119 | 27/05/2024 | 884 | 1940 | 2824 | 1304 | 1345 | 1345 | 1520 | 1479 | 1479 | 2000 | 2000 | 2000 | -480 | -521 | -521 | 0 | 0 | 0 | -160 | -181 | -141 | 0.679 |  | 1.2
120 | 28/05/2024 | 884 | 1242 | 2126 | 606 | 647 | 647 | 1520 | 1479 | 1479 | 2000 | 2000 | 2000 | -480 | -521 | -521 | 0 | 0 | 0 | -160 | -181 | -141 | 0.679 |  | 1.2
121 | 29/05/2024 | 884 | 1868 | 2752 | 1232 | 1273 | 1273 | 1520 | 1479 | 1479 | 2000 | 2000 | 2000 | -480 | -521 | -521 | 0 | 0 | 0 | -160 | -181 | -141 | 0.679 |  | 1.2
122 | 30/05/2024 | 884 | 1990 | 2874 | 1354 | 1395 | 1395 | 1520 | 1479 | 1479 | 2000 | 2000 | 2000 | -480 | -521 | -521 | 0 | 0 | 0 | -160 | -181 | -141 | 0.679 |  | 1.2
123 | 31/05/2024 | 884 | 1359 | 2243 | 723 | 764 | 764 | 1520 | 1479 | 1479 | 2000 | 2000 | 2000 | -480 | -521 | -521 | 0 | 0 | 0 | -160 | -181 | -141 | 0.679 |  | 1.2
124 | 01/06/2024 | 884 | 1516 | 2400 | 880 | 921 | 921 | 1520 | 1479 | 1479 | 2000 | 2000 | 2000 | -480 | -521 | -521 | 0 | 0 | 0 | -160 | -181 | -141 | 0.679 |  | 1.2
125 | 02/06/2024 | 884 | 1313 | 2197 | 677 | 718 | 718 | 1520 | 1479 | 1479 | 2000 | 2000 | 2000 | -480 | -521 | -521 | 0 | 0 | 0 | -160 | -181 | -141 | 0.679 |  | 1.2
126 | 03/06/2024 | 884 | 1922 | 2806 | 1286 | 1327 | 1327 | 1520 | 1479 | 1479 | 2000 | 2000 | 2000 | -480 | -521 | -521 | 0 | 0 | 0 | -160 | -181 | -141 | 0.679 |  | 1.2
127 | 04/06/2024 | 884 | 1829 | 2713 | 1193 | 1234 | 1234 | 1520 | 1479 | 1479 | 2000 | 2000 | 2000 | -480 | -521 | -521 | 0 | 0 | 0 | -160 | -181 | -141 | 0.679 |  | 1.2
128 | 05/06/2024 | 884 | 1840 | 2724 | 1204 | 1245 | 1245 | 1520 | 1479 | 1479 | 2000 | 2000 | 2000 | -480 | -521 | -521 | 0 | 0 | 0 | -160 | -181 | -141 | 0.679 |  | 1.2
129 | 06/06/2024 | 884 | 1808 | 2692 | 1172 | 1213 | 1213 | 1520 | 1479 | 1479 | 2000 | 2000 | 2000 | -480 | -521 | -521 | 0 | 0 | 0 | -160 | -181 | -141 | 0.679 |  | 1.2
130 | 07/06/2024 | 884 | 1904 | 2788 | 1268 | 1309 | 1309 | 1520 | 1479 | 1479 | 2000 | 2000 | 2000 | -480 | -521 | -521 | 0 | 0 | 0 | -160 | -181 | -141 | 0.679 |  | 1.2
131 | 08/06/2024 | 884 | 1616 | 2500 | 980 | 1021 | 1021 | 1520 | 1479 | 1479 | 2000 | 2000 | 2000 | -480 | -521 | -521 | 0 | 0 | 0 | -160 | -181 | -141 | 0.679 |  | 1.2
132 | 09/06/2024 | 884 | 1481 | 2365 | 845 | 886 | 886 | 1520 | 1479 | 1479 | 2000 | 2000 | 2000 | -480 | -521 | -521 | 0 | 0 | 0 | -160 | -181 | -141 | 0.679 |  | 1.2
133 | 10/06/2024 | 884 | 1620 | 2504 | 984 | 1025 | 1025 | 1520 | 1479 | 1479 | 2000 | 2000 | 2000 | -480 | -521 | -521 | 0 | 0 | 0 | -160 | -181 | -141 | 0.679 |  | 1.2
134 | 11/06/2024 | 884 | 1203 | 2087 | 567 | 608 | 608 | 1520 | 1479 | 1479 | 2000 | 2000 | 2000 | -480 | -521 | -521 | 0 | 0 | 0 | -160 | -181 | -141 | 0.679 |  | 1.2
135 | 12/06/2024 | 884 | 1719 | 2603 | 1083 | 1124 | 1124 | 1520 | 1479 | 1479 | 2000 | 2000 | 2000 | -480 | -521 | -521 | 0 | 0 | 0 | -160 | -181 | -141 | 0.679 |  | 1.2
136 | 13/06/2024 | 884 | 1438 | 2322 | 802 | 843 | 843 | 1520 | 1479 | 1479 | 2000 | 2000 | 2000 | -480 | -521 | -521 | 0 | 0 | 0 | -160 | -181 | -141 | 0.679 |  | 1.2
137 | 14/06/2024 | 884 | 1748 | 2632 | 1112 | 1153 | 1153 | 1520 | 1479 | 1479 | 2000 | 2000 | 2000 | -480 | -521 | -521 | 0 | 0 | 0 | -160 | -181 | -141 | 0.679 |  | 1.2
138 | 15/06/2024 | 884 | 1819 | 2703 | 1183 | 1224 | 1224 | 1520 | 1479 | 1479 | 2000 | 2000 | 2000 | -480 | -521 | -521 | 0 | 0 | 0 | -160 | -181 | -141 | 0.679 |  | 1.2
139 | 16/06/2024 | 884 | 1872 | 2756 | 1236 | 1277 | 1277 | 1520 | 1479 | 1479 | 2000 | 2000 | 2000 | -480 | -521 | -521 | 0 | 0 | 0 | -160 | -181 | -141 | 0.679 |  | 1.2
140 | 17/06/2024 | 884 | 1712 | 2596 | 1076 | 1117 | 1117 | 1520 | 1479 | 1479 | 2000 | 2000 | 2000 | -480 | -521 | -521 | 0 | 0 | 0 | -160 | -181 | -141 | 0.679 |  | 1.2
141 | 18/06/2024 | 884 | 1193 | 2077 | 557 | 598 | 598 | 1520 | 1479 | 1479 | 2000 | 2000 | 2000 | -480 | -521 | -521 | 0 | 0 | 0 | -160 | -181 | -141 | 0.679 |  | 1.2
142 | 19/06/2024 | 884 | 1751 | 2635 | 1115 | 1156 | 1156 | 1520 | 1479 | 1479 | 2000 | 2000 | 2000 | -480 | -521 | -521 | 0 | 0 | 0 | -160 | -181 | -141 | 0.679 |  | 1.2
143 | 20/06/2024 | 884 | 1342 | 2226 | 706 | 747 | 747 | 1520 | 1479 | 1479 | 2000 | 2000 | 2000 | -480 | -521 | -521 | 0 | 0 | 0 | -160 | -181 | -141 | 0.679 |  | 1.2
144 | 21/06/2024 | 884 | 2036 | 2920 | 1400 | 1441 | 1441 | 1520 | 1479 | 1479 | 2000 | 2000 | 2000 | -480 | -521 | -521 | 0 | 0 | 0 | -160 | -181 | -141 | 0.679 |  | 1.2
145 | 22/06/2024 | 884 | 1954 | 2838 | 1318 | 1359 | 1359 | 1520 | 1479 | 1479 | 2000 | 2000 | 2000 | -480 | -521 | -521 | 0 | 0 | 0 | -160 | -181 | -141 | 0.679 |  | 1.2
146 | 23/06/2024 | 884 | 1733 | 2617 | 1097 | 1138 | 1138 | 1520 | 1479 | 1479 | 2000 | 2000 | 2000 | -480 | -521 | -521 | 0 | 0 | 0 | -160 | -181 | -141 | 0.679 |  | 1.2
147 | 24/06/2024 | 884 | 1129 | 2013 | 493 | 534 | 534 | 1520 | 1479 | 1479 | 2000 | 2000 | 2000 | -480 | -521 | -521 | 0 | 0 | 0 | -160 | -181 | -141 | 0.679 |  | 1.2
148 | 25/06/2024 | 884 | 1943 | 2827 | 1307 | 1348 | 1348 | 1520 | 1479 | 1479 | 2000 | 2000 | 2000 | -480 | -521 | -521 | 0 | 0 | 0 | -160 | -181 | -141 | 0.679 |  | 1.2
149 | 26/06/2024 | 884 | 1762 | 2646 | 1129 | 1170 | 1169 | 1517 | 1476 | 1477 | 2000 | 2000 | 2000 | -483 | -524 | -523 | 3 | 3 | 2 | -163 | -184 | -143 | 0.976 | 0.3 | 1.5
150 | 27/06/2024 | 884 | 2027 | 2911 | 1396 | 1437 | 1436 | 1515 | 1474 | 1475 | 2000 | 2000 | 2000 | -485 | -526 | -525 | 2 | 2 | 2 | -165 | -186 | -145 | 0.974 |  | 1.5
151 | 28/06/2024 | 884 | 1225 | 2109 | 595 | 636 | 635 | 1514 | 1473 | 1474 | 2000 | 2000 | 2000 | -486 | -527 | -526 | 1 | 1 | 1 | -166 | -187 | -146 | 0.973 |  | 1.5
152 | 29/06/2024 | 884 | 1894 | 2778 | 1264 | 1305 | 1304 | 1514 | 1473 | 1474 | 2000 | 2000 | 2000 | -486 | -527 | -526 | 0 | 0 | 0 | -166 | -187 | -146 | 0.973 |  | 1.5
153 | 30/06/2024 | 884 | 1885 | 2769 | 1257 | 1299 | 1297 | 1512 | 1470 | 1472 | 2000 | 2000 | 2000 | -488 | -530 | -528 | 2 | 3 | 2 | -168 | -190 | -148 | 1.27 | 0.3 | 1.8
154 | 01/07/2024 | 884 | 1636 | 2520 | 1010 | 1053 | 1050 | 1510 | 1467 | 1470 | 2000 | 2000 | 2000 | -490 | -533 | -530 | 2 | 3 | 2 | -170 | -193 | -150 | 1.267 |  | 1.8
155 | 02/07/2024 | 884 | 1370 | 2254 | 746 | 790 | 786 | 1508 | 1464 | 1468 | 2000 | 2000 | 2000 | -492 | -536 | -532 | 2 | 3 | 2 | -172 | -196 | -152 | 1.264 |  | 1.8
156 | 03/07/2024 | 884 | 1890 | 2774 | 1268 | 1313 | 1308 | 1506 | 1461 | 1466 | 2000 | 2000 | 2000 | -494 | -539 | -534 | 2 | 3 | 2 | -174 | -199 | -154 | 1.261 |  | 1.8
157 | 04/07/2024 | 884 | 1317 | 2201 | 697 | 743 | 737 | 1504 | 1458 | 1464 | 2000 | 2000 | 2000 | -496 | -542 | -536 | 2 | 3 | 2 | -176 | -202 | -156 | 1.258 |  | 1.8
158 | 05/07/2024 | 884 | 1556 | 2440 | 938 | 985 | 978 | 1502 | 1455 | 1462 | 2000 | 2000 | 2000 | -498 | -545 | -538 | 2 | 3 | 2 | -178 | -205 | -158 | 1.255 |  | 1.8
159 | 06/07/2024 | 884 | 1828 | 2712 | 1212 | 1260 | 1252 | 1500 | 1452 | 1460 | 2000 | 2000 | 2000 | -500 | -548 | -540 | 2 | 3 | 2 | -180 | -208 | -160 | 1.252 |  | 1.8
160 | 07/07/2024 | 884 | 1468 | 2352 | 854 | 903 | 894 | 1498 | 1449 | 1458 | 2000 | 2000 | 2000 | -502 | -551 | -542 | 2 | 3 | 2 | -182 | -211 | -162 | 1.249 |  | 1.8
161 | 08/07/2024 | 884 | 1800 | 2684 | 1188 | 1238 | 1228 | 1496 | 1446 | 1456 | 2000 | 2000 | 2000 | -504 | -554 | -544 | 2 | 3 | 2 | -184 | -214 | -164 | 1.246 |  | 1.8
162 | 09/07/2024 | 884 | 1526 | 2410 | 916 | 967 | 956 | 1494 | 1443 | 1454 | 2000 | 2000 | 2000 | -506 | -557 | -546 | 2 | 3 | 2 | -186 | -217 | -166 | 1.243 |  | 1.8
163 | 10/07/2024 | 884 | 1602 | 2486 | 994 | 1046 | 1034 | 1492 | 1440 | 1452 | 2000 | 2000 | 2000 | -508 | -560 | -548 | 2 | 3 | 2 | -188 | -220 | -168 | 1.24 |  | 1.8
164 | 11/07/2024 | 884 | 1097 | 1981 | 491 | 544 | 531 | 1490 | 1437 | 1450 | 2000 | 2000 | 2000 | -510 | -563 | -550 | 2 | 3 | 2 | -190 | -223 | -170 | 1.237 |  | 1.8
165 | 12/07/2024 | 884 | 1866 | 2750 | 1262 | 1316 | 1302 | 1488 | 1434 | 1448 | 2000 | 2000 | 2000 | -512 | -566 | -552 | 2 | 3 | 2 | -192 | -226 | -172 | 1.234 |  | 1.8
166 | 13/07/2024 | 884 | 1813 | 2697 | 1211 | 1266 | 1251 | 1486 | 1431 | 1446 | 2000 | 2000 | 2000 | -514 | -569 | -554 | 2 | 3 | 2 | -194 | -229 | -174 | 1.231 |  | 1.8
167 | 14/07/2024 | 884 | 1693 | 2577 | 1093 | 1149 | 1133 | 1484 | 1428 | 1444 | 2000 | 2000 | 2000 | -516 | -572 | -556 | 2 | 3 | 2 | -196 | -232 | -176 | 1.228 |  | 1.8
168 | 15/07/2024 | 884 | 1042 | 1926 | 444 | 501 | 484 | 1482 | 1425 | 1442 | 2000 | 2000 | 2000 | -518 | -575 | -558 | 2 | 3 | 2 | -198 | -235 | -178 | 1.225 |  | 1.8
169 | 16/07/2024 | 884 | 1982 | 2866 | 1386 | 1444 | 1426 | 1480 | 1422 | 1440 | 2000 | 2000 | 2000 | -520 | -578 | -560 | 2 | 3 | 2 | -200 | -238 | -180 | 1.222 |  | 1.8
170 | 17/07/2024 | 884 | 1417 | 2301 | 823 | 882 | 863 | 1478 | 1419 | 1438 | 2000 | 2000 | 2000 | -522 | -581 | -562 | 2 | 3 | 2 | -202 | -241 | -182 | 1.219 |  | 1.8
171 | 18/07/2024 | 884 | 1835 | 2719 | 1243 | 1303 | 1283 | 1476 | 1416 | 1436 | 2000 | 2000 | 2000 | -524 | -584 | -564 | 2 | 3 | 2 | -204 | -244 | -184 | 1.216 |  | 1.8
172 | 19/07/2024 | 884 | 1304 | 2188 | 714 | 775 | 754 | 1474 | 1413 | 1434 | 2000 | 2000 | 2000 | -526 | -587 | -566 | 2 | 3 | 2 | -206 | -247 | -186 | 1.213 |  | 1.8
173 | 20/07/2024 | 884 | 1415 | 2299 | 827 | 889 | 867 | 1472 | 1410 | 1432 | 2000 | 2000 | 2000 | -528 | -590 | -568 | 2 | 3 | 2 | -208 | -250 | -188 | 1.21 |  | 1.8
174 | 21/07/2024 | 884 | 1337 | 2221 | 751 | 814 | 791 | 1470 | 1407 | 1430 | 2000 | 2000 | 2000 | -530 | -593 | -570 | 2 | 3 | 2 | -210 | -253 | -190 | 1.207 |  | 1.8
175 | 22/07/2024 | 884 | 1558 | 2442 | 974 | 1038 | 1014 | 1468 | 1404 | 1428 | 2000 | 2000 | 2000 | -532 | -596 | -572 | 2 | 3 | 2 | -212 | -256 | -192 | 1.204 |  | 1.8
176 | 23/07/2024 | 884 | 1617 | 2501 | 1035 | 1100 | 1075 | 1466 | 1401 | 1426 | 2000 | 2000 | 2000 | -534 | -599 | -574 | 2 | 3 | 2 | -214 | -259 | -194 | 1.201 |  | 1.8
177 | 24/07/2024 | 884 | 1898 | 2782 | 1318 | 1384 | 1358 | 1464 | 1398 | 1424 | 2000 | 2000 | 2000 | -536 | -602 | -576 | 2 | 3 | 2 | -216 | -262 | -196 | 1.198 |  | 1.8
178 | 25/07/2024 | 884 | 1307 | 2191 | 729 | 796 | 769 | 1462 | 1395 | 1422 | 2000 | 2000 | 2000 | -538 | -605 | -578 | 2 | 3 | 2 | -218 | -265 | -198 | 1.195 |  | 1.8
179 | 26/07/2024 | 884 | 1332 | 2216 | 756 | 824 | 796 | 1460 | 1392 | 1420 | 2000 | 2000 | 2000 | -540 | -608 | -580 | 2 | 3 | 2 | -220 | -268 | -200 | 1.192 |  | 1.8
180 | 27/07/2024 | 884 | 1511 | 2395 | 937 | 1006 | 977 | 1458 | 1389 | 1418 | 2000 | 2000 | 2000 | -542 | -611 | -582 | 2 | 3 | 2 | -222 | -271 | -202 | 1.189 |  | 1.8
181 | 28/07/2024 | 884 | 1698 | 2582 | 1126 | 1196 | 1166 | 1456 | 1386 | 1416 | 2000 | 2000 | 2000 | -544 | -614 | -584 | 2 | 3 | 2 | -224 | -274 | -204 | 1.186 |  | 1.8
182 | 29/07/2024 | 884 | 1595 | 2479 | 1025 | 1096 | 1065 | 1454 | 1383 | 1414 | 2000 | 2000 | 2000 | -546 | -617 | -586 | 2 | 3 | 2 | -226 | -277 | -206 | 1.183 |  | 1.8
183 | 30/07/2024 | 884 | 1158 | 2042 | 590 | 662 | 630 | 1452 | 1380 | 1412 | 2000 | 2000 | 2000 | -548 | -620 | -588 | 2 | 3 | 2 | -228 | -280 | -208 | 1.18 |  | 1.8
184 | 31/07/2024 | 884 | 1456 | 2340 | 890 | 963 | 930 | 1450 | 1377 | 1410 | 2000 | 2000 | 2000 | -550 | -623 | -590 | 2 | 3 | 2 | -230 | -283 | -210 | 1.177 |  | 1.8
185 | 01/08/2024 | 884 | 1814 | 2698 | 1250 | 1324 | 1290 | 1448 | 1374 | 1408 | 2000 | 2000 | 2000 | -552 | -626 | -592 | 2 | 3 | 2 | -232 | -286 | -212 | 1.174 |  | 1.8
186 | 02/08/2024 | 884 | 1198 | 2082 | 636 | 711 | 676 | 1446 | 1371 | 1406 | 2000 | 2000 | 2000 | -554 | -629 | -594 | 2 | 3 | 2 | -234 | -289 | -214 | 1.171 |  | 1.8
187 | 03/08/2024 | 884 | 1565 | 2449 | 1005 | 1081 | 1045 | 1444 | 1368 | 1404 | 2000 | 2000 | 2000 | -556 | -632 | -596 | 2 | 3 | 2 | -236 | -292 | -216 | 1.168 |  | 1.8
188 | 04/08/2024 | 884 | 1452 | 2336 | 894 | 971 | 934 | 1442 | 1365 | 1402 | 2000 | 2000 | 2000 | -558 | -635 | -598 | 2 | 3 | 2 | -238 | -295 | -218 | 1.165 |  | 1.8
189 | 05/08/2024 | 884 | 1246 | 2130 | 690 | 768 | 730 | 1440 | 1362 | 1400 | 2000 | 2000 | 2000 | -560 | -638 | -600 | 2 | 3 | 2 | -240 | -298 | -220 | 1.162 |  | 1.8
190 | 06/08/2024 | 884 | 1852 | 2736 | 1298 | 1377 | 1338 | 1438 | 1359 | 1398 | 2000 | 2000 | 2000 | -562 | -641 | -602 | 2 | 3 | 2 | -242 | -301 | -222 | 1.159 |  | 1.8
191 | 07/08/2024 | 884 | 1023 | 1907 | 471 | 551 | 511 | 1436 | 1356 | 1396 | 2000 | 2000 | 2000 | -564 | -644 | -604 | 2 | 3 | 2 | -244 | -304 | -224 | 1.156 |  | 1.8
192 | 08/08/2024 | 884 | 1031 | 1915 | 481 | 562 | 521 | 1434 | 1353 | 1394 | 2000 | 2000 | 2000 | -566 | -647 | -606 | 2 | 3 | 2 | -246 | -307 | -226 | 1.153 |  | 1.8
193 | 09/08/2024 | 884 | 995 | 1879 | 447 | 529 | 487 | 1432 | 1350 | 1392 | 2000 | 2000 | 2000 | -568 | -650 | -608 | 2 | 3 | 2 | -248 | -310 | -228 | 1.15 |  | 1.8
194 | 10/08/2024 | 884 | 1089 | 1973 | 543 | 626 | 583 | 1430 | 1347 | 1390 | 2000 | 2000 | 2000 | -570 | -653 | -610 | 2 | 3 | 2 | -250 | -313 | -230 | 1.147 |  | 1.8
195 | 11/08/2024 | 884 | 1797 | 2681 | 1253 | 1337 | 1293 | 1428 | 1344 | 1388 | 2000 | 2000 | 2000 | -572 | -656 | -612 | 2 | 3 | 2 | -252 | -316 | -232 | 1.144 |  | 1.8
196 | 12/08/2024 | 884 | 1659 | 2543 | 1117 | 1202 | 1157 | 1426 | 1341 | 1386 | 2000 | 2000 | 2000 | -574 | -659 | -614 | 2 | 3 | 2 | -254 | -319 | -234 | 1.141 |  | 1.8
197 | 13/08/2024 | 884 | 1795 | 2679 | 1255 | 1341 | 1295 | 1424 | 1338 | 1384 | 2000 | 2000 | 2000 | -576 | -662 | -616 | 2 | 3 | 2 | -256 | -322 | -236 | 1.138 |  | 1.8
198 | 14/08/2024 | 884 | 1376 | 2260 | 838 | 925 | 878 | 1422 | 1335 | 1382 | 2000 | 2000 | 2000 | -578 | -665 | -618 | 2 | 3 | 2 | -258 | -325 | -238 | 1.135 |  | 1.8
199 | 15/08/2024 | 884 | 1622 | 2506 | 1086 | 1174 | 1126 | 1420 | 1332 | 1380 | 2000 | 2000 | 2000 | -580 | -668 | -620 | 2 | 3 | 2 | -260 | -328 | -240 | 1.132 |  | 1.8
200 | 16/08/2024 | 884 | 1605 | 2489 | 1071 | 1160 | 1111 | 1418 | 1329 | 1378 | 2000 | 2000 | 2000 | -582 | -671 | -622 | 2 | 3 | 2 | -262 | -331 | -242 | 1.129 |  | 1.8
201 | 17/08/2024 | 884 | 1911 | 2795 | 1379 | 1469 | 1419 | 1416 | 1326 | 1376 | 2000 | 2000 | 2000 | -584 | -674 | -624 | 2 | 3 | 2 | -264 | -334 | -244 | 1.126 |  | 1.8
202 | 18/08/2024 | 884 | 979 | 1863 | 449 | 540 | 489 | 1414 | 1323 | 1374 | 2000 | 2000 | 2000 | -586 | -677 | -626 | 2 | 3 | 2 | -266 | -337 | -246 | 1.123 |  | 1.8
203 | 19/08/2024 | 884 | 1030 | 1914 | 502 | 594 | 542 | 1412 | 1320 | 1372 | 2000 | 2000 | 2000 | -588 | -680 | -628 | 2 | 3 | 2 | -268 | -340 | -248 | 1.12 |  | 1.8
204 | 20/08/2024 | 884 | 1866 | 2750 | 1340 | 1433 | 1380 | 1410 | 1317 | 1370 | 2000 | 2000 | 2000 | -590 | -683 | -630 | 2 | 3 | 2 | -270 | -343 | -250 | 1.117 |  | 1.8
205 | 21/08/2024 | 884 | 1344 | 2228 | 820 | 914 | 860 | 1408 | 1314 | 1368 | 2000 | 2000 | 2000 | -592 | -686 | -632 | 2 | 3 | 2 | -272 | -346 | -252 | 1.114 |  | 1.8
206 | 22/08/2024 | 884 | 1633 | 2517 | 1111 | 1206 | 1151 | 1406 | 1311 | 1366 | 2000 | 2000 | 2000 | -594 | -689 | -634 | 2 | 3 | 2 | -274 | -349 | -254 | 1.111 |  | 1.8
207 | 23/08/2024 | 884 | 1488 | 2372 | 968 | 1064 | 1008 | 1404 | 1308 | 1364 | 2000 | 2000 | 2000 | -596 | -692 | -636 | 2 | 3 | 2 | -276 | -352 | -256 | 1.108 |  | 1.8
208 | 24/08/2024 | 884 | 1179 | 2063 | 661 | 758 | 701 | 1402 | 1305 | 1362 | 2000 | 2000 | 2000 | -598 | -695 | -638 | 2 | 3 | 2 | -278 | -355 | -258 | 1.105 |  | 1.8
209 | 25/08/2024 | 884 | 1827 | 2711 | 1311 | 1409 | 1351 | 1400 | 1302 | 1360 | 2000 | 2000 | 2000 | -600 | -698 | -640 | 2 | 3 | 2 | -280 | -358 | -260 | 1.102 |  | 1.8
210 | 26/08/2024 | 884 | 1870 | 2754 | 1356 | 1455 | 1396 | 1398 | 1299 | 1358 | 2000 | 2000 | 2000 | -602 | -701 | -642 | 2 | 3 | 2 | -282 | -361 | -262 | 1.099 |  | 1.8
211 | 27/08/2024 | 884 | 1262 | 2146 | 750 | 850 | 790 | 1396 | 1296 | 1356 | 2000 | 2000 | 2000 | -604 | -704 | -644 | 2 | 3 | 2 | -284 | -364 | -264 | 1.096 |  | 1.8
212 | 28/08/2024 | 884 | 1808 | 2692 | 1298 | 1399 | 1338 | 1394 | 1293 | 1354 | 2000 | 2000 | 2000 | -606 | -707 | -646 | 2 | 3 | 2 | -286 | -367 | -266 | 1.093 |  | 1.8
213 | 29/08/2024 | 884 | 1893 | 2777 | 1385 | 1487 | 1425 | 1392 | 1290 | 1352 | 2000 | 2000 | 2000 | -608 | -710 | -648 | 2 | 3 | 2 | -288 | -370 | -268 | 1.09 |  | 1.8
214 | 30/08/2024 | 884 | 1157 | 2041 | 651 | 754 | 691 | 1390 | 1287 | 1350 | 2000 | 2000 | 2000 | -610 | -713 | -650 | 2 | 3 | 2 | -290 | -373 | -270 | 1.087 |  | 1.8
215 | 31/08/2024 | 884 | 1353 | 2237 | 849 | 953 | 889 | 1388 | 1284 | 1348 | 2000 | 2000 | 2000 | -612 | -716 | -652 | 2 | 3 | 2 | -292 | -376 | -272 | 1.084 |  | 1.8
216 | 01/09/2024 | 884 | 1753 | 2637 | 1251 | 1356 | 1291 | 1386 | 1281 | 1346 | 2000 | 2000 | 2000 | -614 | -719 | -654 | 2 | 3 | 2 | -294 | -379 | -274 | 1.081 |  | 1.8
217 | 02/09/2024 | 884 | 1009 | 1893 | 509 | 615 | 549 | 1384 | 1278 | 1344 | 2000 | 2000 | 2000 | -616 | -722 | -656 | 2 | 3 | 2 | -296 | -382 | -276 | 1.078 |  | 1.8
218 | 03/09/2024 | 884 | 1760 | 2644 | 1262 | 1369 | 1302 | 1382 | 1275 | 1342 | 2000 | 2000 | 2000 | -618 | -725 | -658 | 2 | 3 | 2 | -298 | -385 | -278 | 1.075 |  | 1.8
219 | 04/09/2024 | 884 | 1494 | 2378 | 998 | 1106 | 1038 | 1380 | 1272 | 1340 | 2000 | 2000 | 2000 | -620 | -728 | -660 | 2 | 3 | 2 | -300 | -388 | -280 | 1.072 |  | 1.8
220 | 05/09/2024 | 884 | 1015 | 1899 | 521 | 630 | 561 | 1378 | 1269 | 1338 | 2000 | 2000 | 2000 | -622 | -731 | -662 | 2 | 3 | 2 | -302 | -391 | -282 | 1.069 |  | 1.8
221 | 06/09/2024 | 884 | 1441 | 2325 | 949 | 1059 | 989 | 1376 | 1266 | 1336 | 2000 | 2000 | 2000 | -624 | -734 | -664 | 2 | 3 | 2 | -304 | -394 | -284 | 1.066 |  | 1.8
222 | 07/09/2024 | 884 | 1415 | 2299 | 925 | 1036 | 965 | 1374 | 1263 | 1334 | 2000 | 2000 | 2000 | -626 | -737 | -666 | 2 | 3 | 2 | -306 | -397 | -286 | 1.063 |  | 1.8
223 | 08/09/2024 | 884 | 952 | 1836 | 464 | 576 | 504 | 1372 | 1260 | 1332 | 2000 | 2000 | 2000 | -628 | -740 | -668 | 2 | 3 | 2 | -308 | -400 | -288 | 1.06 |  | 1.8
224 | 09/09/2024 | 884 | 1593 | 2477 | 1107 | 1220 | 1147 | 1370 | 1257 | 1330 | 2000 | 2000 | 2000 | -630 | -743 | -670 | 2 | 3 | 2 | -310 | -403 | -290 | 1.057 |  | 1.8
225 | 10/09/2024 | 884 | 925 | 1809 | 441 | 555 | 481 | 1368 | 1254 | 1328 | 2000 | 2000 | 2000 | -632 | -746 | -672 | 2 | 3 | 2 | -312 | -406 | -292 | 1.054 |  | 1.8
226 | 11/09/2024 | 884 | 1651 | 2535 | 1169 | 1284 | 1209 | 1366 | 1251 | 1326 | 2000 | 2000 | 2000 | -634 | -749 | -674 | 2 | 3 | 2 | -314 | -409 | -294 | 1.051 |  | 1.8
227 | 12/09/2024 | 884 | 1727 | 2611 | 1247 | 1363 | 1287 | 1364 | 1248 | 1324 | 2000 | 2000 | 2000 | -636 | -752 | -676 | 2 | 3 | 2 | -316 | -412 | -296 | 1.048 |  | 1.8
228 | 13/09/2024 | 884 | 1222 | 2106 | 744 | 861 | 784 | 1362 | 1245 | 1322 | 2000 | 2000 | 2000 | -638 | -755 | -678 | 2 | 3 | 2 | -318 | -415 | -298 | 1.045 |  | 1.8
229 | 14/09/2024 | 884 | 1725 | 2609 | 1249 | 1367 | 1289 | 1360 | 1242 | 1320 | 2000 | 2000 | 2000 | -640 | -758 | -680 | 2 | 3 | 2 | -320 | -418 | -300 | 1.042 |  | 1.8
230 | 15/09/2024 | 884 | 938 | 1822 | 464 | 583 | 504 | 1358 | 1239 | 1318 | 2000 | 2000 | 2000 | -642 | -761 | -682 | 2 | 3 | 2 | -322 | -421 | -302 | 1.039 |  | 1.8
231 | 16/09/2024 | 884 | 1817 | 2701 | 1345 | 1465 | 1385 | 1356 | 1236 | 1316 | 2000 | 2000 | 2000 | -644 | -764 | -684 | 2 | 3 | 2 | -324 | -424 | -304 | 1.036 |  | 1.8
232 | 17/09/2024 | 884 | 1167 | 2051 | 697 | 818 | 737 | 1354 | 1233 | 1314 | 2000 | 2000 | 2000 | -646 | -767 | -686 | 2 | 3 | 2 | -326 | -427 | -306 | 1.033 |  | 1.8
233 | 18/09/2024 | 884 | 1106 | 1990 | 638 | 760 | 678 | 1352 | 1230 | 1312 | 2000 | 2000 | 2000 | -648 | -770 | -688 | 2 | 3 | 2 | -328 | -430 | -308 | 1.03 |  | 1.8
234 | 19/09/2024 | 884 | 1541 | 2425 | 1075 | 1198 | 1115 | 1350 | 1227 | 1310 | 2000 | 2000 | 2000 | -650 | -773 | -690 | 2 | 3 | 2 | -330 | -433 | -310 | 1.027 |  | 1.8
235 | 20/09/2024 | 884 | 959 | 1843 | 495 | 619 | 535 | 1348 | 1224 | 1308 | 2000 | 2000 | 2000 | -652 | -776 | -692 | 2 | 3 | 2 | -332 | -436 | -312 | 1.024 |  | 1.8
236 | 21/09/2024 | 884 | 1429 | 2313 | 967 | 1092 | 1007 | 1346 | 1221 | 1306 | 2000 | 2000 | 2000 | -654 | -779 | -694 | 2 | 3 | 2 | -334 | -439 | -314 | 1.021 |  | 1.8
237 | 22/09/2024 | 884 | 1273 | 2157 | 813 | 939 | 853 | 1344 | 1218 | 1304 | 2000 | 2000 | 2000 | -656 | -782 | -696 | 2 | 3 | 2 | -336 | -442 | -316 | 1.018 |  | 1.8
238 | 23/09/2024 | 884 | 1196 | 2080 | 738 | 865 | 778 | 1342 | 1215 | 1302 | 2000 | 2000 | 2000 | -658 | -785 | -698 | 2 | 3 | 2 | -338 | -445 | -318 | 1.015 |  | 1.8
239 | 24/09/2024 | 884 | 1417 | 2301 | 961 | 1089 | 1001 | 1340 | 1212 | 1300 | 2000 | 2000 | 2000 | -660 | -788 | -700 | 2 | 3 | 2 | -340 | -448 | -320 | 1.012 |  | 1.8
240 | 25/09/2024 | 884 | 1741 | 2625 | 1287 | 1416 | 1327 | 1338 | 1209 | 1298 | 2000 | 2000 | 2000 | -662 | -791 | -702 | 2 | 3 | 2 | -342 | -451 | -322 | 1.009 |  | 1.8
241 | 26/09/2024 | 884 | 1022 | 1906 | 570 | 700 | 610 | 1336 | 1206 | 1296 | 2000 | 2000 | 2000 | -664 | -794 | -704 | 2 | 3 | 2 | -344 | -454 | -324 | 1.006 |  | 1.8
242 | 27/09/2024 | 884 | 1432 | 2316 | 982 | 1113 | 1022 | 1334 | 1203 | 1294 | 2000 | 2000 | 2000 | -666 | -797 | -706 | 2 | 3 | 2 | -346 | -457 | -326 | 1.003 |  | 1.8
243 | 28/09/2024 | 884 | 1191 | 2075 | 743 | 875 | 783 | 1332 | 1200 | 1292 | 2000 | 2000 | 2000 | -668 | -800 | -708 | 2 | 3 | 2 | -348 | -460 | -328 | 1 |  | 1.8
244 | 29/09/2024 | 884 | 1370 | 2254 | 924 | 1057 | 964 | 1330 | 1197 | 1290 | 2000 | 2000 | 2000 | -670 | -803 | -710 | 2 | 3 | 2 | -350 | -463 | -330 | 0.997 |  | 1.8
245 | 30/09/2024 | 884 | 822 | 1706 | 378 | 512 | 418 | 1328 | 1194 | 1288 | 2000 | 2000 | 2000 | -672 | -806 | -712 | 2 | 3 | 2 | -352 | -466 | -332 | 0.994 |  | 1.8
246 | 01/10/2024 | 884 | 1719 | 2603 | 1277 | 1412 | 1317 | 1326 | 1191 | 1286 | 2000 | 2000 | 2000 | -674 | -809 | -714 | 2 | 3 | 2 | -354 | -469 | -334 | 0.991 |  | 1.8
247 | 02/10/2024 | 884 | 1282 | 2166 | 842 | 978 | 882 | 1324 | 1188 | 1284 | 2000 | 2000 | 2000 | -676 | -812 | -716 | 2 | 3 | 2 | -356 | -472 | -336 | 0.988 |  | 1.8
248 | 03/10/2024 | 884 | 1315 | 2199 | 877 | 1014 | 917 | 1322 | 1185 | 1282 | 2000 | 2000 | 2000 | -678 | -815 | -718 | 2 | 3 | 2 | -358 | -475 | -338 | 0.985 |  | 1.8
249 | 04/10/2024 | 884 | 938 | 1822 | 502 | 640 | 542 | 1320 | 1182 | 1280 | 2000 | 2000 | 2000 | -680 | -818 | -720 | 2 | 3 | 2 | -360 | -478 | -340 | 0.982 |  | 1.8
250 | 05/10/2024 | 884 | 1322 | 2206 | 888 | 1027 | 928 | 1318 | 1179 | 1278 | 2000 | 2000 | 2000 | -682 | -821 | -722 | 2 | 3 | 2 | -362 | -481 | -342 | 0.979 |  | 1.8
251 | 06/10/2024 | 884 | 1424 | 2308 | 992 | 1132 | 1032 | 1316 | 1176 | 1276 | 2000 | 2000 | 2000 | -684 | -824 | -724 | 2 | 3 | 2 | -364 | -484 | -344 | 0.976 |  | 1.8
252 | 07/10/2024 | 884 | 1577 | 2461 | 1147 | 1288 | 1187 | 1314 | 1173 | 1274 | 2000 | 2000 | 2000 | -686 | -827 | -726 | 2 | 3 | 2 | -366 | -487 | -346 | 0.973 |  | 1.8
253 | 08/10/2024 | 884 | 1512 | 2396 | 1084 | 1226 | 1124 | 1312 | 1170 | 1272 | 2000 | 2000 | 2000 | -688 | -830 | -728 | 2 | 3 | 2 | -368 | -490 | -348 | 0.97 |  | 1.8
254 | 09/10/2024 | 884 | 1118 | 2002 | 692 | 835 | 732 | 1310 | 1167 | 1270 | 2000 | 2000 | 2000 | -690 | -833 | -730 | 2 | 3 | 2 | -370 | -493 | -350 | 0.967 |  | 1.8
255 | 10/10/2024 | 884 | 1288 | 2172 | 864 | 1008 | 904 | 1308 | 1164 | 1268 | 2000 | 2000 | 2000 | -692 | -836 | -732 | 2 | 3 | 2 | -372 | -496 | -352 | 0.964 |  | 1.8
256 | 11/10/2024 | 884 | 1296 | 2180 | 874 | 1019 | 914 | 1306 | 1161 | 1266 | 2000 | 2000 | 2000 | -694 | -839 | -734 | 2 | 3 | 2 | -374 | -499 | -354 | 0.961 |  | 1.8
257 | 12/10/2024 | 884 | 1261 | 2145 | 841 | 987 | 881 | 1304 | 1158 | 1264 | 2000 | 2000 | 2000 | -696 | -842 | -736 | 2 | 3 | 2 | -376 | -502 | -356 | 0.958 |  | 1.8
258 | 13/10/2024 | 884 | 1354 | 2238 | 936 | 1083 | 976 | 1302 | 1155 | 1262 | 2000 | 2000 | 2000 | -698 | -845 | -738 | 2 | 3 | 2 | -378 | -505 | -358 | 0.955 |  | 1.8
259 | 14/10/2024 | 884 | 797 | 1681 | 381 | 529 | 421 | 1300 | 1152 | 1260 | 2000 | 2000 | 2000 | -700 | -848 | -740 | 2 | 3 | 2 | -380 | -508 | -360 | 0.952 |  | 1.8
260 | 15/10/2024 | 884 | 925 | 1809 | 511 | 660 | 551 | 1298 | 1149 | 1258 | 2000 | 2000 | 2000 | -702 | -851 | -742 | 2 | 3 | 2 | -382 | -511 | -362 | 0.949 |  | 1.8
261 | 16/10/2024 | 884 | 1061 | 1945 | 649 | 799 | 689 | 1296 | 1146 | 1256 | 2000 | 2000 | 2000 | -704 | -854 | -744 | 2 | 3 | 2 | -384 | -514 | -364 | 0.946 |  | 1.8
262 | 17/10/2024 | 884 | 1641 | 2525 | 1232 | 1382 | 1271 | 1293 | 1143 | 1254 | 2000 | 2000 | 2000 | -707 | -857 | -746 | 3 | 3 | 2 | -387 | -517 | -366 | 0.943 |  | 1.8
263 | 18/10/2024 | 884 | 888 | 1772 | 482 | 632 | 520 | 1290 | 1140 | 1252 | 2000 | 2000 | 2000 | -710 | -860 | -748 | 3 | 3 | 2 | -390 | -520 | -368 | 0.94 |  | 1.8
264 | 19/10/2024 | 884 | 870 | 1754 | 467 | 617 | 504 | 1287 | 1137 | 1250 | 2000 | 2000 | 2000 | -713 | -863 | -750 | 3 | 3 | 2 | -393 | -523 | -370 | 0.937 |  | 1.8
265 | 20/10/2024 | 884 | 1177 | 2061 | 777 | 927 | 813 | 1284 | 1134 | 1248 | 2000 | 2000 | 2000 | -716 | -866 | -752 | 3 | 3 | 2 | -396 | -526 | -372 | 0.934 |  | 1.8
266 | 21/10/2024 | 884 | 1244 | 2128 | 847 | 997 | 882 | 1281 | 1131 | 1246 | 2000 | 2000 | 2000 | -719 | -869 | -754 | 3 | 3 | 2 | -399 | -529 | -374 | 0.931 |  | 1.8
267 | 22/10/2024 | 884 | 1295 | 2179 | 901 | 1051 | 935 | 1278 | 1128 | 1244 | 2000 | 2000 | 2000 | -722 | -872 | -756 | 3 | 3 | 2 | -402 | -532 | -376 | 0.928 |  | 1.8
268 | 23/10/2024 | 884 | 1132 | 2016 | 741 | 891 | 774 | 1275 | 1125 | 1242 | 2000 | 2000 | 2000 | -725 | -875 | -758 | 3 | 3 | 2 | -405 | -535 | -378 | 0.925 |  | 1.8
269 | 24/10/2024 | 884 | 1609 | 2493 | 1221 | 1371 | 1253 | 1272 | 1122 | 1240 | 2000 | 2000 | 2000 | -728 | -878 | -760 | 3 | 3 | 2 | -408 | -538 | -380 | 0.922 |  | 1.8
270 | 25/10/2024 | 884 | 899 | 1783 | 514 | 664 | 545 | 1269 | 1119 | 1238 | 2000 | 2000 | 2000 | -731 | -881 | -762 | 3 | 3 | 2 | -411 | -541 | -382 | 0.919 |  | 1.8
271 | 26/10/2024 | 884 | 753 | 1637 | 371 | 521 | 401 | 1266 | 1116 | 1236 | 2000 | 2000 | 2000 | -734 | -884 | -764 | 3 | 3 | 2 | -414 | -544 | -384 | 0.916 |  | 1.8
272 | 27/10/2024 | 884 | 1444 | 2328 | 1065 | 1215 | 1094 | 1263 | 1113 | 1234 | 2000 | 2000 | 2000 | -737 | -887 | -766 | 3 | 3 | 2 | -417 | -547 | -386 | 0.913 |  | 1.8
273 | 28/10/2024 | 884 | 1093 | 1977 | 717 | 867 | 745 | 1260 | 1110 | 1232 | 2000 | 2000 | 2000 | -740 | -890 | -768 | 3 | 3 | 2 | -420 | -550 | -388 | 0.91 |  | 1.8
274 | 29/10/2024 | 884 | 1135 | 2019 | 762 | 912 | 789 | 1257 | 1107 | 1230 | 2000 | 2000 | 2000 | -743 | -893 | -770 | 3 | 3 | 2 | -423 | -553 | -390 | 0.907 |  | 1.8
275 | 30/10/2024 | 884 | 1527 | 2411 | 1157 | 1307 | 1183 | 1254 | 1104 | 1228 | 2000 | 2000 | 2000 | -746 | -896 | -772 | 3 | 3 | 2 | -426 | -556 | -392 | 0.904 |  | 1.8
276 | 31/10/2024 | 884 | 1073 | 1957 | 706 | 856 | 731 | 1251 | 1101 | 1226 | 2000 | 2000 | 2000 | -749 | -899 | -774 | 3 | 3 | 2 | -429 | -559 | -394 | 0.901 |  | 1.8
277 | 01/11/2024 | 884 | 1158 | 2042 | 794 | 944 | 818 | 1248 | 1098 | 1224 | 2000 | 2000 | 2000 | -752 | -902 | -776 | 3 | 3 | 2 | -432 | -562 | -396 | 0.898 |  | 1.8
278 | 02/11/2024 | 884 | 1422 | 2306 | 1061 | 1211 | 1084 | 1245 | 1095 | 1222 | 2000 | 2000 | 2000 | -755 | -905 | -778 | 3 | 3 | 2 | -435 | -565 | -398 | 0.895 |  | 1.8
279 | 03/11/2024 | 884 | 1352 | 2236 | 994 | 1144 | 1016 | 1242 | 1092 | 1220 | 2000 | 2000 | 2000 | -758 | -908 | -780 | 3 | 3 | 2 | -438 | -568 | -400 | 0.892 |  | 1.8
280 | 04/11/2024 | 884 | 1018 | 1902 | 663 | 813 | 684 | 1239 | 1089 | 1218 | 2000 | 2000 | 2000 | -761 | -911 | -782 | 3 | 3 | 2 | -441 | -571 | -402 | 0.889 |  | 1.8
281 | 05/11/2024 | 884 | 1274 | 2158 | 922 | 1072 | 942 | 1236 | 1086 | 1216 | 2000 | 2000 | 2000 | -764 | -914 | -784 | 3 | 3 | 2 | -444 | -574 | -404 | 0.886 |  | 1.8
282 | 06/11/2024 | 884 | 760 | 1644 | 411 | 561 | 430 | 1233 | 1083 | 1214 | 2000 | 2000 | 2000 | -767 | -917 | -786 | 3 | 3 | 2 | -447 | -577 | -406 | 0.883 |  | 1.8
283 | 07/11/2024 | 884 | 760 | 1644 | 414 | 564 | 432 | 1230 | 1080 | 1212 | 2000 | 2000 | 2000 | -770 | -920 | -788 | 3 | 3 | 2 | -450 | -580 | -408 | 0.88 |  | 1.8
284 | 08/11/2024 | 884 | 1280 | 2164 | 937 | 1087 | 954 | 1227 | 1077 | 1210 | 2000 | 2000 | 2000 | -773 | -923 | -790 | 3 | 3 | 2 | -453 | -583 | -410 | 0.877 |  | 1.8
285 | 09/11/2024 | 884 | 1441 | 2325 | 1101 | 1251 | 1117 | 1224 | 1074 | 1208 | 2000 | 2000 | 2000 | -776 | -926 | -792 | 3 | 3 | 2 | -456 | -586 | -412 | 0.874 |  | 1.8
286 | 10/11/2024 | 884 | 1680 | 2564 | 1343 | 1493 | 1358 | 1221 | 1071 | 1206 | 2000 | 2000 | 2000 | -779 | -929 | -794 | 3 | 3 | 2 | -459 | -589 | -414 | 0.871 |  | 1.8
287 | 11/11/2024 | 884 | 1218 | 2102 | 884 | 1034 | 898 | 1218 | 1068 | 1204 | 2000 | 2000 | 2000 | -782 | -932 | -796 | 3 | 3 | 2 | -462 | -592 | -416 | 0.868 |  | 1.8
288 | 12/11/2024 | 884 | 1592 | 2476 | 1261 | 1411 | 1274 | 1215 | 1065 | 1202 | 2000 | 2000 | 2000 | -785 | -935 | -798 | 3 | 3 | 2 | -465 | -595 | -418 | 0.865 |  | 1.8
289 | 13/11/2024 | 884 | 1190 | 2074 | 862 | 1012 | 874 | 1212 | 1062 | 1200 | 2000 | 2000 | 2000 | -788 | -938 | -800 | 3 | 3 | 2 | -468 | -598 | -420 | 0.862 |  | 1.8
290 | 14/11/2024 | 884 | 1651 | 2535 | 1326 | 1476 | 1337 | 1209 | 1059 | 1198 | 2000 | 2000 | 2000 | -791 | -941 | -802 | 3 | 3 | 2 | -471 | -601 | -422 | 0.859 |  | 1.8
291 | 15/11/2024 | 884 | 992 | 1876 | 670 | 820 | 680 | 1206 | 1056 | 1196 | 2000 | 2000 | 2000 | -794 | -944 | -804 | 3 | 3 | 2 | -474 | -604 | -424 | 0.856 |  | 1.8
292 | 16/11/2024 | 884 | 1487 | 2371 | 1168 | 1318 | 1177 | 1203 | 1053 | 1194 | 2000 | 2000 | 2000 | -797 | -947 | -806 | 3 | 3 | 2 | -477 | -607 | -426 | 0.853 |  | 1.8
293 | 17/11/2024 | 884 | 990 | 1874 | 674 | 824 | 682 | 1200 | 1050 | 1192 | 2000 | 2000 | 2000 | -800 | -950 | -808 | 3 | 3 | 2 | -480 | -610 | -428 | 0.85 |  | 1.8
294 | 18/11/2024 | 884 | 1203 | 2087 | 890 | 1040 | 897 | 1197 | 1047 | 1190 | 2000 | 2000 | 2000 | -803 | -953 | -810 | 3 | 3 | 2 | -483 | -613 | -430 | 0.847 |  | 1.8
295 | 19/11/2024 | 884 | 1083 | 1967 | 773 | 923 | 779 | 1194 | 1044 | 1188 | 2000 | 2000 | 2000 | -806 | -956 | -812 | 3 | 3 | 2 | -486 | -616 | -432 | 0.844 |  | 1.8
296 | 20/11/2024 | 884 | 1432 | 2316 | 1125 | 1275 | 1130 | 1191 | 1041 | 1186 | 2000 | 2000 | 2000 | -809 | -959 | -814 | 3 | 3 | 2 | -489 | -619 | -434 | 0.841 |  | 1.8
297 | 21/11/2024 | 884 | 1106 | 1990 | 802 | 952 | 806 | 1188 | 1038 | 1184 | 2000 | 2000 | 2000 | -812 | -962 | -816 | 3 | 3 | 2 | -492 | -622 | -436 | 0.838 |  | 1.8
298 | 22/11/2024 | 884 | 1541 | 2425 | 1240 | 1390 | 1243 | 1185 | 1035 | 1182 | 2000 | 2000 | 2000 | -815 | -965 | -818 | 3 | 3 | 2 | -495 | -625 | -438 | 0.835 |  | 1.8
299 | 23/11/2024 | 884 | 1224 | 2108 | 926 | 1076 | 928 | 1182 | 1032 | 1180 | 2000 | 2000 | 2000 | -818 | -968 | -820 | 3 | 3 | 2 | -498 | -628 | -440 | 0.832 |  | 1.8
300 | 24/11/2024 | 884 | 1428 | 2312 | 1133 | 1283 | 1134 | 1179 | 1029 | 1178 | 2000 | 2000 | 2000 | -821 | -971 | -822 | 3 | 3 | 2 | -501 | -631 | -442 | 0.829 |  | 1.8
301 | 25/11/2024 | 884 | 1539 | 2423 | 1247 | 1397 | 1247 | 1176 | 1026 | 1176 | 2000 | 2000 | 2000 | -824 | -974 | -824 | 3 | 3 | 2 | -504 | -634 | -444 | 0.826 |  | 1.8
302 | 26/11/2024 | 884 | 1461 | 2345 | 1172 | 1322 | 1171 | 1173 | 1023 | 1174 | 2000 | 2000 | 2000 | -827 | -977 | -826 | 3 | 3 | 2 | -507 | -637 | -446 | 0.823 |  | 1.8
303 | 27/11/2024 | 884 | 682 | 1566 | 396 | 546 | 394 | 1170 | 1020 | 1172 | 2000 | 2000 | 2000 | -830 | -980 | -828 | 3 | 3 | 2 | -510 | -640 | -448 | 0.82 |  | 1.8
304 | 28/11/2024 | 884 | 1007 | 1891 | 724 | 873 | 721 | 1167 | 1018 | 1170 | 2000 | 2000 | 2000 | -833 | -982 | -830 | 3 | 2 | 2 | -513 | -642 | -450 | 0.818 |  | 1.8
305 | 29/11/2024 | 884 | 1290 | 2174 | 1010 | 1158 | 1006 | 1164 | 1016 | 1168 | 2000 | 2000 | 2000 | -836 | -984 | -832 | 3 | 2 | 2 | -516 | -644 | -452 | 0.816 |  | 1.8
306 | 30/11/2024 | 884 | 1435 | 2319 | 1158 | 1305 | 1153 | 1161 | 1014 | 1166 | 2000 | 2000 | 2000 | -839 | -986 | -834 | 3 | 2 | 2 | -519 | -646 | -454 | 0.814 |  | 1.8
307 | 01/12/2024 | 884 | 1461 | 2345 | 1187 | 1333 | 1181 | 1158 | 1012 | 1164 | 2000 | 2000 | 2000 | -842 | -988 | -836 | 3 | 2 | 2 | -522 | -648 | -456 | 0.812 |  | 1.8
308 | 02/12/2024 | 884 | 640 | 1524 | 369 | 514 | 362 | 1155 | 1010 | 1162 | 2000 | 2000 | 2000 | -845 | -990 | -838 | 3 | 2 | 2 | -525 | -650 | -458 | 0.81 |  | 1.8
309 | 03/12/2024 | 884 | 1093 | 1977 | 825 | 969 | 817 | 1152 | 1008 | 1160 | 2000 | 2000 | 2000 | -848 | -992 | -840 | 3 | 2 | 2 | -528 | -652 | -460 | 0.808 |  | 1.8
310 | 04/12/2024 | 884 | 991 | 1875 | 726 | 869 | 717 | 1149 | 1006 | 1158 | 2000 | 2000 | 2000 | -851 | -994 | -842 | 3 | 2 | 2 | -531 | -654 | -462 | 0.806 |  | 1.8
311 | 05/12/2024 | 884 | 1555 | 2439 | 1293 | 1435 | 1283 | 1146 | 1004 | 1156 | 2000 | 2000 | 2000 | -854 | -996 | -844 | 3 | 2 | 2 | -534 | -656 | -464 | 0.804 |  | 1.8
312 | 06/12/2024 | 884 | 1590 | 2474 | 1331 | 1472 | 1320 | 1143 | 1002 | 1154 | 2000 | 2000 | 2000 | -857 | -998 | -846 | 3 | 2 | 2 | -537 | -658 | -466 | 0.802 |  | 1.8
313 | 07/12/2024 | 884 | 1214 | 2098 | 958 | 1098 | 946 | 1140 | 1000 | 1152 | 2000 | 2000 | 2000 | -860 | -1000 | -848 | 3 | 2 | 2 | -540 | -660 | -468 | 0.8 |  | 1.8
314 | 08/12/2024 | 884 | 1333 | 2217 | 1080 | 1219 | 1067 | 1137 | 998 | 1150 | 2000 | 2000 | 2000 | -863 | -1002 | -850 | 3 | 2 | 2 | -543 | -662 | -470 | 0.798 |  | 1.8
315 | 09/12/2024 | 884 | 701 | 1585 | 451 | 589 | 437 | 1134 | 996 | 1148 | 2000 | 2000 | 2000 | -866 | -1004 | -852 | 3 | 2 | 2 | -546 | -664 | -472 | 0.796 |  | 1.8
316 | 10/12/2024 | 884 | 855 | 1739 | 608 | 745 | 593 | 1131 | 994 | 1146 | 2000 | 2000 | 2000 | -869 | -1006 | -854 | 3 | 2 | 2 | -549 | -666 | -474 | 0.794 |  | 1.8
317 | 11/12/2024 | 884 | 650 | 1534 | 406 | 542 | 390 | 1128 | 992 | 1144 | 2000 | 2000 | 2000 | -872 | -1008 | -856 | 3 | 2 | 2 | -552 | -668 | -476 | 0.792 |  | 1.8
318 | 12/12/2024 | 884 | 1257 | 2141 | 1016 | 1151 | 1000 | 1125 | 990 | 1141 | 2000 | 2000 | 2000 | -875 | -1010 | -859 | 3 | 2 | 3 | -555 | -670 | -479 | 0.79 |  | 1.8
319 | 13/12/2024 | 884 | 1163 | 2047 | 925 | 1059 | 909 | 1122 | 988 | 1138 | 2000 | 2000 | 2000 | -878 | -1012 | -862 | 3 | 2 | 3 | -558 | -672 | -482 | 0.788 |  | 1.8
320 | 14/12/2024 | 884 | 1172 | 2056 | 937 | 1070 | 921 | 1119 | 986 | 1135 | 2000 | 2000 | 2000 | -881 | -1014 | -865 | 3 | 2 | 3 | -561 | -674 | -485 | 0.786 |  | 1.8
321 | 15/12/2024 | 884 | 1138 | 2022 | 906 | 1038 | 890 | 1116 | 984 | 1132 | 2000 | 2000 | 2000 | -884 | -1016 | -868 | 3 | 2 | 3 | -564 | -676 | -488 | 0.784 |  | 1.8
322 | 16/12/2024 | 884 | 1232 | 2116 | 1003 | 1134 | 987 | 1113 | 982 | 1129 | 2000 | 2000 | 2000 | -887 | -1018 | -871 | 3 | 2 | 3 | -567 | -678 | -491 | 0.782 |  | 1.8
323 | 17/12/2024 | 884 | 941 | 1825 | 715 | 845 | 699 | 1110 | 980 | 1126 | 2000 | 2000 | 2000 | -890 | -1020 | -874 | 3 | 2 | 3 | -570 | -680 | -494 | 0.78 |  | 1.8
324 | 18/12/2024 | 884 | 1070 | 1954 | 847 | 976 | 831 | 1107 | 978 | 1123 | 2000 | 2000 | 2000 | -893 | -1022 | -877 | 3 | 2 | 3 | -573 | -682 | -497 | 0.778 |  | 1.8
325 | 19/12/2024 | 884 | 1207 | 2091 | 987 | 1115 | 971 | 1104 | 976 | 1120 | 2000 | 2000 | 2000 | -896 | -1024 | -880 | 3 | 2 | 3 | -576 | -684 | -500 | 0.776 |  | 1.8
326 | 20/12/2024 | 884 | 1523 | 2407 | 1306 | 1433 | 1290 | 1101 | 974 | 1117 | 2000 | 2000 | 2000 | -899 | -1026 | -883 | 3 | 2 | 3 | -579 | -686 | -503 | 0.774 |  | 1.8
327 | 21/12/2024 | 884 | 1036 | 1920 | 822 | 948 | 806 | 1098 | 972 | 1114 | 2000 | 2000 | 2000 | -902 | -1028 | -886 | 3 | 2 | 3 | -582 | -688 | -506 | 0.772 |  | 1.8
328 | 22/12/2024 | 884 | 1019 | 1903 | 808 | 933 | 792 | 1095 | 970 | 1111 | 2000 | 2000 | 2000 | -905 | -1030 | -889 | 3 | 2 | 3 | -585 | -690 | -509 | 0.77 |  | 1.8
329 | 23/12/2024 | 884 | 1327 | 2211 | 1119 | 1243 | 1103 | 1092 | 968 | 1108 | 2000 | 2000 | 2000 | -908 | -1032 | -892 | 3 | 2 | 3 | -588 | -692 | -512 | 0.768 |  | 1.8
330 | 24/12/2024 | 884 | 1130 | 2014 | 925 | 1048 | 909 | 1089 | 966 | 1105 | 2000 | 2000 | 2000 | -911 | -1034 | -895 | 3 | 2 | 3 | -591 | -694 | -515 | 0.766 |  | 1.8
331 | 25/12/2024 | 884 | 1182 | 2066 | 980 | 1102 | 964 | 1086 | 964 | 1102 | 2000 | 2000 | 2000 | -914 | -1036 | -898 | 3 | 2 | 3 | -594 | -696 | -518 | 0.764 |  | 1.8
332 | 26/12/2024 | 884 | 1019 | 1903 | 820 | 941 | 804 | 1083 | 962 | 1099 | 2000 | 2000 | 2000 | -917 | -1038 | -901 | 3 | 2 | 3 | -597 | -698 | -521 | 0.762 |  | 1.8
333 | 27/12/2024 | 884 | 1498 | 2382 | 1302 | 1422 | 1286 | 1080 | 960 | 1096 | 2000 | 2000 | 2000 | -920 | -1040 | -904 | 3 | 2 | 3 | -600 | -700 | -524 | 0.76 |  | 1.8
334 | 28/12/2024 | 884 | 1054 | 1938 | 861 | 980 | 845 | 1077 | 958 | 1093 | 2000 | 2000 | 2000 | -923 | -1042 | -907 | 3 | 2 | 3 | -603 | -702 | -527 | 0.758 |  | 1.8
335 | 29/12/2024 | 884 | 644 | 1528 | 454 | 572 | 438 | 1074 | 956 | 1090 | 2000 | 2000 | 2000 | -926 | -1044 | -910 | 3 | 2 | 3 | -606 | -704 | -530 | 0.756 |  | 1.8
336 | 30/12/2024 | 884 | 603 | 1487 | 416 | 532 | 400 | 1071 | 955 | 1087 | 2000 | 2000 | 2000 | -929 | -1045 | -913 | 3 | 1 | 3 | -609 | -705 | -533 | 0.755 |  | 1.8
337 | 31/12/2024 | 884 | 1253 | 2137 | 1069 | 1183 | 1053 | 1068 | 954 | 1084 | 2000 | 2000 | 2000 | -932 | -1046 | -916 | 3 | 1 | 3 | -612 | -706 | -536 | 0.754 |  | 1.8
338 | 01/01/2025 | 884 | 1032 | 1916 | 851 | 963 | 835 | 1065 | 953 | 1081 | 2000 | 2000 | 2000 | -935 | -1047 | -919 | 3 | 1 | 3 | -615 | -707 | -539 | 0.753 |  | 1.8
339 | 02/01/2025 | 884 | 1426 | 2310 | 1248 | 1358 | 1232 | 1062 | 952 | 1078 | 2000 | 2000 | 2000 | -938 | -1048 | -922 | 3 | 1 | 3 | -618 | -708 | -542 | 0.752 |  | 1.8
340 | 03/01/2025 | 884 | 1239 | 2123 | 1064 | 1172 | 1048 | 1059 | 951 | 1075 | 2000 | 2000 | 2000 | -941 | -1049 | -925 | 3 | 1 | 3 | -621 | -709 | -545 | 0.751 |  | 1.8
341 | 04/01/2025 | 884 | 1061 | 1945 | 889 | 995 | 872 | 1056 | 950 | 1073 | 2000 | 2000 | 2000 | -944 | -1050 | -927 | 3 | 1 | 2 | -624 | -710 | -547 | 0.75 |  | 1.8
342 | 05/01/2025 | 884 | 1328 | 2212 | 1158 | 1262 | 1141 | 1054 | 950 | 1071 | 2000 | 2000 | 2000 | -946 | -1050 | -929 | 2 | 0 | 2 | -626 | -710 | -549 | 0.75 |  | 1.8
343 | 06/01/2025 | 884 | 1527 | 2411 | 1359 | 1461 | 1342 | 1052 | 950 | 1069 | 2000 | 2000 | 2000 | -948 | -1050 | -931 | 2 | 0 | 2 | -628 | -710 | -551 | 0.75 |  | 1.8
344 | 07/01/2025 | 884 | 1196 | 2080 | 1030 | 1130 | 1012 | 1050 | 950 | 1068 | 2000 | 2000 | 2000 | -950 | -1050 | -932 | 2 | 0 | 1 | -630 | -710 | -552 | 0.75 |  | 1.8
345 | 08/01/2025 | 884 | 1189 | 2073 | 1023 | 1123 | 1005 | 1050 | 950 | 1068 | 2000 | 2000 | 2000 | -950 | -1050 | -932 | 0 | 0 | 0 | -630 | -710 | -552 | 0.75 |  | 1.8
346 | 09/01/2025 | 884 | 943 | 1827 | 777 | 877 | 759 | 1050 | 950 | 1068 | 2000 | 2000 | 2000 | -950 | -1050 | -932 | 0 | 0 | 0 | -630 | -710 | -552 | 0.75 |  | 1.8
347 | 10/01/2025 | 884 | 946 | 1830 | 780 | 880 | 762 | 1050 | 950 | 1068 | 2000 | 2000 | 2000 | -950 | -1050 | -932 | 0 | 0 | 0 | -630 | -710 | -552 | 0.75 |  | 1.8
348 | 11/01/2025 | 884 | 1469 | 2353 | 1303 | 1403 | 1285 | 1050 | 950 | 1068 | 2000 | 2000 | 2000 | -950 | -1050 | -932 | 0 | 0 | 0 | -630 | -710 | -552 | 0.75 |  | 1.8
349 | 12/01/2025 | 884 | 634 | 1518 | 468 | 568 | 450 | 1050 | 950 | 1068 | 2000 | 2000 | 2000 | -950 | -1050 | -932 | 0 | 0 | 0 | -630 | -710 | -552 | 0.75 |  | 1.8
350 | 13/01/2025 | 884 | 875 | 1759 | 709 | 809 | 691 | 1050 | 950 | 1068 | 2000 | 2000 | 2000 | -950 | -1050 | -932 | 0 | 0 | 0 | -630 | -710 | -552 | 0.75 |  | 1.8
351 | 14/01/2025 | 884 | 1416 | 2300 | 1250 | 1350 | 1232 | 1050 | 950 | 1068 | 2000 | 2000 | 2000 | -950 | -1050 | -932 | 0 | 0 | 0 | -630 | -710 | -552 | 0.75 |  | 1.8
352 | 15/01/2025 | 884 | 794 | 1678 | 628 | 728 | 610 | 1050 | 950 | 1068 | 2000 | 2000 | 2000 | -950 | -1050 | -932 | 0 | 0 | 0 | -630 | -710 | -552 | 0.75 |  | 1.8
353 | 16/01/2025 | 884 | 1395 | 2279 | 1229 | 1329 | 1211 | 1050 | 950 | 1068 | 2000 | 2000 | 2000 | -950 | -1050 | -932 | 0 | 0 | 0 | -630 | -710 | -552 | 0.75 |  | 1.8
354 | 17/01/2025 | 884 | 858 | 1742 | 692 | 792 | 674 | 1050 | 950 | 1068 | 2000 | 2000 | 2000 | -950 | -1050 | -932 | 0 | 0 | 0 | -630 | -710 | -552 | 0.75 |  | 1.8
355 | 18/01/2025 | 884 | 1202 | 2086 | 1036 | 1136 | 1018 | 1050 | 950 | 1068 | 2000 | 2000 | 2000 | -950 | -1050 | -932 | 0 | 0 | 0 | -630 | -710 | -552 | 0.75 |  | 1.8
356 | 19/01/2025 | 884 | 1435 | 2319 | 1269 | 1369 | 1251 | 1050 | 950 | 1068 | 2000 | 2000 | 2000 | -950 | -1050 | -932 | 0 | 0 | 0 | -630 | -710 | -552 | 0.75 |  | 1.8
357 | 20/01/2025 | 884 | 1206 | 2090 | 1040 | 1140 | 1022 | 1050 | 950 | 1068 | 2000 | 2000 | 2000 | -950 | -1050 | -932 | 0 | 0 | 0 | -630 | -710 | -552 | 0.75 |  | 1.8
358 | 21/01/2025 | 884 | 1157 | 2041 | 991 | 1091 | 973 | 1050 | 950 | 1068 | 2000 | 2000 | 2000 | -950 | -1050 | -932 | 0 | 0 | 0 | -630 | -710 | -552 | 0.75 |  | 1.8
359 | 22/01/2025 | 884 | 1040 | 1924 | 874 | 974 | 856 | 1050 | 950 | 1068 | 2000 | 2000 | 2000 | -950 | -1050 | -932 | 0 | 0 | 0 | -630 | -710 | -552 | 0.75 |  | 1.8
360 | 23/01/2025 | 884 | 1392 | 2276 | 1226 | 1326 | 1208 | 1050 | 950 | 1068 | 2000 | 2000 | 2000 | -950 | -1050 | -932 | 0 | 0 | 0 | -630 | -710 | -552 | 0.75 |  | 1.8
361 | 24/01/2025 | 884 | 1335 | 2219 | 1169 | 1269 | 1151 | 1050 | 950 | 1068 | 2000 | 2000 | 2000 | -950 | -1050 | -932 | 0 | 0 | 0 | -630 | -710 | -552 | 0.75 |  | 1.8
362 | 25/01/2025 | 884 | 772 | 1656 | 606 | 706 | 588 | 1050 | 950 | 1068 | 2000 | 2000 | 2000 | -950 | -1050 | -932 | 0 | 0 | 0 | -630 | -710 | -552 | 0.75 |  | 1.8
363 | 26/01/2025 | 884 | 1459 | 2343 | 1293 | 1393 | 1275 | 1050 | 950 | 1068 | 2000 | 2000 | 2000 | -950 | -1050 | -932 | 0 | 0 | 0 | -630 | -710 | -552 | 0.75 |  | 1.8
364 | 27/01/2025 | 884 | 666 | 1550 | 500 | 600 | 482 | 1050 | 950 | 1068 | 2000 | 2000 | 2000 | -950 | -1050 | -932 | 0 | 0 | 0 | -630 | -710 | -552 | 0.75 |  | 1.8
365 | 28/01/2025 | 884 | 779 | 1663 | 613 | 713 | 595 | 1050 | 950 | 1068 | 2000 | 2000 | 2000 | -950 | -1050 | -932 | 0 | 0 | 0 | -630 | -710 | -552 | 0.75 |  | 1.8
366 | 29/01/2025 | 884 | 704 | 1588 | 538 | 638 | 520 | 1050 | 950 | 1068 | 2000 | 2000 | 2000 | -950 | -1050 | -932 | 0 | 0 | 0 | -630 | -710 | -552 | 0.75 |  | 1.8
367 | 30/01/2025 | 884 | 929 | 1813 | 763 | 863 | 745 | 1050 | 950 | 1068 | 2000 | 2000 | 2000 | -950 | -1050 | -932 | 0 | 0 | 0 | -630 | -710 | -552 | 0.75 |  | 1.8
368 | 31/01/2025 | 884 | 1256 | 2140 | 1090 | 1190 | 1072 | 1050 | 950 | 1068 | 2000 | 2000 | 2000 | -950 | -1050 | -932 | 0 | 0 | 0 | -630 | -710 | -552 | 0.75 |  | 1.8
369 | 01/02/2025 | 884 | 1275 | 2159 | 1109 | 1209 | 1091 | 1050 | 950 | 1068 | 2000 | 2000 | 2000 | -950 | -1050 | -932 | 0 | 0 | 0 | -630 | -710 | -552 | 0.75 |  | 1.8
370 | 02/02/2025 | 884 | 687 | 1571 | 521 | 621 | 503 | 1050 | 950 | 1068 | 2000 | 2000 | 2000 | -950 | -1050 | -932 | 0 | 0 | 0 | -630 | -710 | -552 | 0.75 |  | 1.8
371 | 03/02/2025 | 884 | 715 | 1599 | 549 | 649 | 531 | 1050 | 950 | 1068 | 2000 | 2000 | 2000 | -950 | -1050 | -932 | 0 | 0 | 0 | -630 | -710 | -552 | 0.75 |  | 1.8
372 | 04/02/2025 | 884 | 897 | 1781 | 731 | 831 | 713 | 1050 | 950 | 1068 | 2000 | 2000 | 2000 | -950 | -1050 | -932 | 0 | 0 | 0 | -630 | -710 | -552 | 0.75 |  | 1.8
373 | 05/02/2025 | 884 | 1352 | 2236 | 1186 | 1286 | 1168 | 1050 | 950 | 1068 | 2000 | 2000 | 2000 | -950 | -1050 | -932 | 0 | 0 | 0 | -630 | -710 | -552 | 0.75 |  | 1.8
374 | 06/02/2025 | 884 | 986 | 1870 | 820 | 920 | 802 | 1050 | 950 | 1068 | 2000 | 2000 | 2000 | -950 | -1050 | -932 | 0 | 0 | 0 | -630 | -710 | -552 | 0.75 |  | 1.8
375 | 07/02/2025 | 884 | 1552 | 2436 | 1386 | 1486 | 1368 | 1050 | 950 | 1068 | 2000 | 2000 | 2000 | -950 | -1050 | -932 | 0 | 0 | 0 | -630 | -710 | -552 | 0.75 |  | 1.8
376 | 08/02/2025 | 884 | 854 | 1738 | 688 | 788 | 670 | 1050 | 950 | 1068 | 2000 | 2000 | 2000 | -950 | -1050 | -932 | 0 | 0 | 0 | -630 | -710 | -552 | 0.75 |  | 1.8
377 | 09/02/2025 | 884 | 1480 | 2364 | 1314 | 1414 | 1296 | 1050 | 950 | 1068 | 2000 | 2000 | 2000 | -950 | -1050 | -932 | 0 | 0 | 0 | -630 | -710 | -552 | 0.75 |  | 1.8
378 | 10/02/2025 | 884 | 602 | 1486 | 436 | 536 | 418 | 1050 | 950 | 1068 | 2000 | 2000 | 2000 | -950 | -1050 | -932 | 0 | 0 | 0 | -630 | -710 | -552 | 0.75 |  | 1.8
379 | 11/02/2025 | 884 | 971 | 1855 | 805 | 905 | 787 | 1050 | 950 | 1068 | 2000 | 2000 | 2000 | -950 | -1050 | -932 | 0 | 0 | 0 | -630 | -710 | -552 | 0.75 |  | 1.8
380 | 12/02/2025 | 884 | 1128 | 2012 | 962 | 1062 | 944 | 1050 | 950 | 1068 | 2000 | 2000 | 2000 | -950 | -1050 | -932 | 0 | 0 | 0 | -630 | -710 | -552 | 0.75 |  | 1.8
381 | 13/02/2025 | 884 | 925 | 1809 | 759 | 859 | 741 | 1050 | 950 | 1068 | 2000 | 2000 | 2000 | -950 | -1050 | -932 | 0 | 0 | 0 | -630 | -710 | -552 | 0.75 |  | 1.8
382 | 14/02/2025 | 884 | 1533 | 2417 | 1367 | 1467 | 1349 | 1050 | 950 | 1068 | 2000 | 2000 | 2000 | -950 | -1050 | -932 | 0 | 0 | 0 | -630 | -710 | -552 | 0.75 |  | 1.8
383 | 15/02/2025 | 884 | 1441 | 2325 | 1275 | 1375 | 1257 | 1050 | 950 | 1068 | 2000 | 2000 | 2000 | -950 | -1050 | -932 | 0 | 0 | 0 | -630 | -710 | -552 | 0.75 |  | 1.8
384 | 16/02/2025 | 884 | 1452 | 2336 | 1286 | 1386 | 1268 | 1050 | 950 | 1068 | 2000 | 2000 | 2000 | -950 | -1050 | -932 | 0 | 0 | 0 | -630 | -710 | -552 | 0.75 |  | 1.8
385 | 17/02/2025 | 884 | 1420 | 2304 | 1254 | 1354 | 1236 | 1050 | 950 | 1068 | 2000 | 2000 | 2000 | -950 | -1050 | -932 | 0 | 0 | 0 | -630 | -710 | -552 | 0.75 |  | 1.8
386 | 18/02/2025 | 884 | 1516 | 2400 | 1350 | 1450 | 1332 | 1050 | 950 | 1068 | 2000 | 2000 | 2000 | -950 | -1050 | -932 | 0 | 0 | 0 | -630 | -710 | -552 | 0.75 |  | 1.8
387 | 19/02/2025 | 884 | 1228 | 2112 | 1062 | 1162 | 1044 | 1050 | 950 | 1068 | 2000 | 2000 | 2000 | -950 | -1050 | -932 | 0 | 0 | 0 | -630 | -710 | -552 | 0.75 |  | 1.8
388 | 20/02/2025 | 884 | 1093 | 1977 | 927 | 1027 | 909 | 1050 | 950 | 1068 | 2000 | 2000 | 2000 | -950 | -1050 | -932 | 0 | 0 | 0 | -630 | -710 | -552 | 0.75 |  | 1.8
389 | 21/02/2025 | 884 | 1232 | 2116 | 1066 | 1166 | 1048 | 1050 | 950 | 1068 | 2000 | 2000 | 2000 | -950 | -1050 | -932 | 0 | 0 | 0 | -630 | -710 | -552 | 0.75 |  | 1.8
390 | 22/02/2025 | 884 | 815 | 1699 | 649 | 749 | 631 | 1050 | 950 | 1068 | 2000 | 2000 | 2000 | -950 | -1050 | -932 | 0 | 0 | 0 | -630 | -710 | -552 | 0.75 |  | 1.8
391 | 23/02/2025 | 884 | 1331 | 2215 | 1165 | 1265 | 1147 | 1050 | 950 | 1068 | 2000 | 2000 | 2000 | -950 | -1050 | -932 | 0 | 0 | 0 | -630 | -710 | -552 | 0.75 |  | 1.8
392 | 24/02/2025 | 884 | 1050 | 1934 | 884 | 984 | 866 | 1050 | 950 | 1068 | 2000 | 2000 | 2000 | -950 | -1050 | -932 | 0 | 0 | 0 | -630 | -710 | -552 | 0.75 |  | 1.8
393 | 25/02/2025 | 884 | 1360 | 2244 | 1194 | 1294 | 1176 | 1050 | 950 | 1068 | 2000 | 2000 | 2000 | -950 | -1050 | -932 | 0 | 0 | 0 | -630 | -710 | -552 | 0.75 |  | 1.8
394 | 26/02/2025 | 884 | 1431 | 2315 | 1265 | 1365 | 1247 | 1050 | 950 | 1068 | 2000 | 2000 | 2000 | -950 | -1050 | -932 | 0 | 0 | 0 | -630 | -710 | -552 | 0.75 |  | 1.8
395 | 27/02/2025 | 884 | 1484 | 2368 | 1318 | 1418 | 1300 | 1050 | 950 | 1068 | 2000 | 2000 | 2000 | -950 | -1050 | -932 | 0 | 0 | 0 | -630 | -710 | -552 | 0.75 |  | 1.8
396 | 28/02/2025 | 884 | 1324 | 2208 | 1158 | 1258 | 1140 | 1050 | 950 | 1068 | 2000 | 2000 | 2000 | -950 | -1050 | -932 | 0 | 0 | 0 | -630 | -710 | -552 | 0.75 |  | 1.8
397 | 01/03/2025 | 884 | 805 | 1689 | 639 | 739 | 621 | 1050 | 950 | 1068 | 2000 | 2000 | 2000 | -950 | -1050 | -932 | 0 | 0 | 0 | -630 | -710 | -552 | 0.75 |  | 1.8
398 | 02/03/2025 | 884 | 1363 | 2247 | 1197 | 1297 | 1179 | 1050 | 950 | 1068 | 2000 | 2000 | 2000 | -950 | -1050 | -932 | 0 | 0 | 0 | -630 | -710 | -552 | 0.75 |  | 1.8
399 | 03/03/2025 | 884 | 954 | 1838 | 788 | 888 | 770 | 1050 | 950 | 1068 | 2000 | 2000 | 2000 | -950 | -1050 | -932 | 0 | 0 | 0 | -630 | -710 | -552 | 0.75 |  | 1.8
400 | 04/03/2025 | 884 | 648 | 1532 | 482 | 582 | 464 | 1050 | 950 | 1068 | 2000 | 2000 | 2000 | -950 | -1050 | -932 | 0 | 0 | 0 | -630 | -710 | -552 | 0.75 |  | 1.8
401 | 05/03/2025 | 884 | 566 | 1450 | 400 | 500 | 382 | 1050 | 950 | 1068 | 2000 | 2000 | 2000 | -950 | -1050 | -932 | 0 | 0 | 0 | -630 | -710 | -552 | 0.75 |  | 1.8
402 | 06/03/2025 | 884 | 1345 | 2229 | 1179 | 1279 | 1161 | 1050 | 950 | 1068 | 2000 | 2000 | 2000 | -950 | -1050 | -932 | 0 | 0 | 0 | -630 | -710 | -552 | 0.75 |  | 1.8
403 | 07/03/2025 | 884 | 740 | 1624 | 574 | 674 | 556 | 1050 | 950 | 1068 | 2000 | 2000 | 2000 | -950 | -1050 | -932 | 0 | 0 | 0 | -630 | -710 | -552 | 0.75 |  | 1.8
404 | 08/03/2025 | 884 | 1555 | 2439 | 1389 | 1489 | 1371 | 1050 | 950 | 1068 | 2000 | 2000 | 2000 | -950 | -1050 | -932 | 0 | 0 | 0 | -630 | -710 | -552 | 0.75 |  | 1.8
405 | 09/03/2025 | 884 | 1377 | 2261 | 1211 | 1311 | 1193 | 1050 | 950 | 1068 | 2000 | 2000 | 2000 | -950 | -1050 | -932 | 0 | 0 | 0 | -630 | -710 | -552 | 0.75 |  | 1.8
406 | 10/03/2025 | 884 | 644 | 1528 | 478 | 578 | 460 | 1050 | 950 | 1068 | 2000 | 2000 | 2000 | -950 | -1050 | -932 | 0 | 0 | 0 | -630 | -710 | -552 | 0.75 |  | 1.8
407 | 11/03/2025 | 884 | 843 | 1727 | 677 | 777 | 659 | 1050 | 950 | 1068 | 2000 | 2000 | 2000 | -950 | -1050 | -932 | 0 | 0 | 0 | -630 | -710 | -552 | 0.75 |  | 1.8
408 | 12/03/2025 | 884 | 1512 | 2396 | 1346 | 1446 | 1328 | 1050 | 950 | 1068 | 2000 | 2000 | 2000 | -950 | -1050 | -932 | 0 | 0 | 0 | -630 | -710 | -552 | 0.75 |  | 1.8
409 | 13/03/2025 | 884 | 1505 | 2389 | 1339 | 1439 | 1321 | 1050 | 950 | 1068 | 2000 | 2000 | 2000 | -950 | -1050 | -932 | 0 | 0 | 0 | -630 | -710 | -552 | 0.75 |  | 1.8
410 | 14/03/2025 | 884 | 1260 | 2144 | 1094 | 1194 | 1076 | 1050 | 950 | 1068 | 2000 | 2000 | 2000 | -950 | -1050 | -932 | 0 | 0 | 0 | -630 | -710 | -552 | 0.75 |  | 1.8
411 | 15/03/2025 | 884 | 997 | 1881 | 831 | 931 | 813 | 1050 | 950 | 1068 | 2000 | 2000 | 2000 | -950 | -1050 | -932 | 0 | 0 | 0 | -630 | -710 | -552 | 0.75 |  | 1.8
412 | 16/03/2025 | 884 | 1520 | 2404 | 1354 | 1454 | 1336 | 1050 | 950 | 1068 | 2000 | 2000 | 2000 | -950 | -1050 | -932 | 0 | 0 | 0 | -630 | -710 | -552 | 0.75 |  | 1.8
413 | 17/03/2025 | 884 | 950 | 1834 | 784 | 884 | 766 | 1050 | 950 | 1068 | 2000 | 2000 | 2000 | -950 | -1050 | -932 | 0 | 0 | 0 | -630 | -710 | -552 | 0.75 |  | 1.8
414 | 18/03/2025 | 884 | 1192 | 2076 | 1026 | 1126 | 1008 | 1050 | 950 | 1068 | 2000 | 2000 | 2000 | -950 | -1050 | -932 | 0 | 0 | 0 | -630 | -710 | -552 | 0.75 |  | 1.8
415 | 19/03/2025 | 884 | 1467 | 2351 | 1301 | 1401 | 1283 | 1050 | 950 | 1068 | 2000 | 2000 | 2000 | -950 | -1050 | -932 | 0 | 0 | 0 | -630 | -710 | -552 | 0.75 |  | 1.8
416 | 20/03/2025 | 884 | 1110 | 1994 | 944 | 1044 | 926 | 1050 | 950 | 1068 | 2000 | 2000 | 2000 | -950 | -1050 | -932 | 0 | 0 | 0 | -630 | -710 | -552 | 0.75 |  | 1.8
417 | 21/03/2025 | 884 | 1445 | 2329 | 1279 | 1379 | 1261 | 1050 | 950 | 1068 | 2000 | 2000 | 2000 | -950 | -1050 | -932 | 0 | 0 | 0 | -630 | -710 | -552 | 0.75 |  | 1.8
418 | 22/03/2025 | 884 | 1174 | 2058 | 1008 | 1108 | 990 | 1050 | 950 | 1068 | 2000 | 2000 | 2000 | -950 | -1050 | -932 | 0 | 0 | 0 | -630 | -710 | -552 | 0.75 |  | 1.8
419 | 23/03/2025 | 884 | 1253 | 2137 | 1087 | 1187 | 1069 | 1050 | 950 | 1068 | 2000 | 2000 | 2000 | -950 | -1050 | -932 | 0 | 0 | 0 | -630 | -710 | -552 | 0.75 |  | 1.8
420 | 24/03/2025 | 884 | 751 | 1635 | 585 | 685 | 567 | 1050 | 950 | 1068 | 2000 | 2000 | 2000 | -950 | -1050 | -932 | 0 | 0 | 0 | -630 | -710 | -552 | 0.75 |  | 1.8
421 | 25/03/2025 | 884 | 1523 | 2407 | 1357 | 1457 | 1339 | 1050 | 950 | 1068 | 2000 | 2000 | 2000 | -950 | -1050 | -932 | 0 | 0 | 0 | -630 | -710 | -552 | 0.75 |  | 1.8
422 | 26/03/2025 | 884 | 1473 | 2357 | 1307 | 1407 | 1289 | 1050 | 950 | 1068 | 2000 | 2000 | 2000 | -950 | -1050 | -932 | 0 | 0 | 0 | -630 | -710 | -552 | 0.75 |  | 1.8
423 | 27/03/2025 | 884 | 1356 | 2240 | 1190 | 1290 | 1172 | 1050 | 950 | 1068 | 2000 | 2000 | 2000 | -950 | -1050 | -932 | 0 | 0 | 0 | -630 | -710 | -552 | 0.75 |  | 1.8
424 | 28/03/2025 | 884 | 708 | 1592 | 542 | 642 | 524 | 1050 | 950 | 1068 | 2000 | 2000 | 2000 | -950 | -1050 | -932 | 0 | 0 | 0 | -630 | -710 | -552 | 0.75 |  | 1.8
425 | 29/03/2025 | 884 | 651 | 1535 | 485 | 585 | 467 | 1050 | 950 | 1068 | 2000 | 2000 | 2000 | -950 | -1050 | -932 | 0 | 0 | 0 | -630 | -710 | -552 | 0.75 |  | 1.8
426 | 30/03/2025 | 884 | 1089 | 1973 | 923 | 1023 | 905 | 1050 | 950 | 1068 | 2000 | 2000 | 2000 | -950 | -1050 | -932 | 0 | 0 | 0 | -630 | -710 | -552 | 0.75 |  | 1.8
427 | 31/03/2025 | 884 | 1510 | 2394 | 1344 | 1444 | 1326 | 1050 | 950 | 1068 | 2000 | 2000 | 2000 | -950 | -1050 | -932 | 0 | 0 | 0 | -630 | -710 | -552 | 0.75 |  | 1.8
428 | 01/04/2025 | 884 | 982 | 1866 | 816 | 916 | 798 | 1050 | 950 | 1068 | 2000 | 2000 | 2000 | -950 | -1050 | -932 | 0 | 0 | 0 | -630 | -710 | -552 | 0.75 |  | 1.8
429 | 02/04/2025 | 884 | 1096 | 1980 | 930 | 1030 | 912 | 1050 | 950 | 1068 | 2000 | 2000 | 2000 | -950 | -1050 | -932 | 0 | 0 | 0 | -630 | -710 | -552 | 0.75 |  | 1.8
430 | 03/04/2025 | 884 | 1021 | 1905 | 855 | 955 | 837 | 1050 | 950 | 1068 | 2000 | 2000 | 2000 | -950 | -1050 | -932 | 0 | 0 | 0 | -630 | -710 | -552 | 0.75 |  | 1.8
431 | 04/04/2025 | 884 | 1245 | 2129 | 1079 | 1179 | 1061 | 1050 | 950 | 1068 | 2000 | 2000 | 2000 | -950 | -1050 | -932 | 0 | 0 | 0 | -630 | -710 | -552 | 0.75 |  | 1.8
432 | 05/04/2025 | 884 | 1307 | 2191 | 1141 | 1241 | 1123 | 1050 | 950 | 1068 | 2000 | 2000 | 2000 | -950 | -1050 | -932 | 0 | 0 | 0 | -630 | -710 | -552 | 0.75 |  | 1.8
433 | 06/04/2025 | 884 | 591 | 1475 | 425 | 525 | 407 | 1050 | 950 | 1068 | 2000 | 2000 | 2000 | -950 | -1050 | -932 | 0 | 0 | 0 | -630 | -710 | -552 | 0.75 |  | 1.8
434 | 07/04/2025 | 884 | 1003 | 1887 | 837 | 937 | 819 | 1050 | 950 | 1068 | 2000 | 2000 | 2000 | -950 | -1050 | -932 | 0 | 0 | 0 | -630 | -710 | -552 | 0.75 |  | 1.8
435 | 08/04/2025 | 884 | 1031 | 1915 | 865 | 965 | 847 | 1050 | 950 | 1068 | 2000 | 2000 | 2000 | -950 | -1050 | -932 | 0 | 0 | 0 | -630 | -710 | -552 | 0.75 |  | 1.8
436 | 09/04/2025 | 884 | 1213 | 2097 | 1047 | 1147 | 1029 | 1050 | 950 | 1068 | 2000 | 2000 | 2000 | -950 | -1050 | -932 | 0 | 0 | 0 | -630 | -710 | -552 | 0.75 |  | 1.8
437 | 10/04/2025 | 884 | 1403 | 2287 | 1237 | 1337 | 1219 | 1050 | 950 | 1068 | 2000 | 2000 | 2000 | -950 | -1050 | -932 | 0 | 0 | 0 | -630 | -710 | -552 | 0.75 |  | 1.8
438 | 11/04/2025 | 884 | 1303 | 2187 | 1137 | 1237 | 1119 | 1050 | 950 | 1068 | 2000 | 2000 | 2000 | -950 | -1050 | -932 | 0 | 0 | 0 | -630 | -710 | -552 | 0.75 |  | 1.8
439 | 12/04/2025 | 884 | 869 | 1753 | 703 | 803 | 685 | 1050 | 950 | 1068 | 2000 | 2000 | 2000 | -950 | -1050 | -932 | 0 | 0 | 0 | -630 | -710 | -552 | 0.75 |  | 1.8
440 | 13/04/2025 | 884 | 1170 | 2054 | 1004 | 1104 | 986 | 1050 | 950 | 1068 | 2000 | 2000 | 2000 | -950 | -1050 | -932 | 0 | 0 | 0 | -630 | -710 | -552 | 0.75 |  | 1.8
441 | 14/04/2025 | 884 | 1531 | 2415 | 1365 | 1465 | 1347 | 1050 | 950 | 1068 | 2000 | 2000 | 2000 | -950 | -1050 | -932 | 0 | 0 | 0 | -630 | -710 | -552 | 0.75 |  | 1.8
442 | 15/04/2025 | 884 | 918 | 1802 | 752 | 852 | 734 | 1050 | 950 | 1068 | 2000 | 2000 | 2000 | -950 | -1050 | -932 | 0 | 0 | 0 | -630 | -710 | -552 | 0.75 |  | 1.8
443 | 16/04/2025 | 884 | 1288 | 2172 | 1122 | 1222 | 1104 | 1050 | 950 | 1068 | 2000 | 2000 | 2000 | -950 | -1050 | -932 | 0 | 0 | 0 | -630 | -710 | -552 | 0.75 |  | 1.8
444 | 17/04/2025 | 884 | 1178 | 2062 | 1012 | 1112 | 994 | 1050 | 950 | 1068 | 2000 | 2000 | 2000 | -950 | -1050 | -932 | 0 | 0 | 0 | -630 | -710 | -552 | 0.75 |  | 1.8
445 | 18/04/2025 | 884 | 975 | 1859 | 809 | 909 | 791 | 1050 | 950 | 1068 | 2000 | 2000 | 2000 | -950 | -1050 | -932 | 0 | 0 | 0 | -630 | -710 | -552 | 0.75 |  | 1.8
446 | 19/04/2025 | 884 | 584 | 1468 | 418 | 518 | 400 | 1050 | 950 | 1068 | 2000 | 2000 | 2000 | -950 | -1050 | -932 | 0 | 0 | 0 | -630 | -710 | -552 | 0.75 |  | 1.8
447 | 20/04/2025 | 884 | 758 | 1642 | 592 | 692 | 574 | 1050 | 950 | 1068 | 2000 | 2000 | 2000 | -950 | -1050 | -932 | 0 | 0 | 0 | -630 | -710 | -552 | 0.75 |  | 1.8
448 | 21/04/2025 | 884 | 768 | 1652 | 602 | 702 | 584 | 1050 | 950 | 1068 | 2000 | 2000 | 2000 | -950 | -1050 | -932 | 0 | 0 | 0 | -630 | -710 | -552 | 0.75 |  | 1.8
449 | 22/04/2025 | 884 | 736 | 1620 | 570 | 670 | 552 | 1050 | 950 | 1068 | 2000 | 2000 | 2000 | -950 | -1050 | -932 | 0 | 0 | 0 | -630 | -710 | -552 | 0.75 |  | 1.8
450 | 23/04/2025 | 884 | 833 | 1717 | 667 | 767 | 649 | 1050 | 950 | 1068 | 2000 | 2000 | 2000 | -950 | -1050 | -932 | 0 | 0 | 0 | -630 | -710 | -552 | 0.75 |  | 1.8
451 | 24/04/2025 | 884 | 1544 | 2428 | 1378 | 1478 | 1360 | 1050 | 950 | 1068 | 2000 | 2000 | 2000 | -950 | -1050 | -932 | 0 | 0 | 0 | -630 | -710 | -552 | 0.75 |  | 1.8
452 | 25/04/2025 | 884 | 1409 | 2293 | 1243 | 1343 | 1225 | 1050 | 950 | 1068 | 2000 | 2000 | 2000 | -950 | -1050 | -932 | 0 | 0 | 0 | -630 | -710 | -552 | 0.75 |  | 1.8
453 | 26/04/2025 | 884 | 1548 | 2432 | 1382 | 1482 | 1364 | 1050 | 950 | 1068 | 2000 | 2000 | 2000 | -950 | -1050 | -932 | 0 | 0 | 0 | -630 | -710 | -552 | 0.75 |  | 1.8
454 | 27/04/2025 | 884 | 1132 | 2016 | 966 | 1066 | 948 | 1050 | 950 | 1068 | 2000 | 2000 | 2000 | -950 | -1050 | -932 | 0 | 0 | 0 | -630 | -710 | -552 | 0.75 |  | 1.8
455 | 28/04/2025 | 884 | 1381 | 2265 | 1215 | 1315 | 1197 | 1050 | 950 | 1068 | 2000 | 2000 | 2000 | -950 | -1050 | -932 | 0 | 0 | 0 | -630 | -710 | -552 | 0.75 |  | 1.8
456 | 29/04/2025 | 884 | 1367 | 2251 | 1201 | 1301 | 1183 | 1050 | 950 | 1068 | 2000 | 2000 | 2000 | -950 | -1050 | -932 | 0 | 0 | 0 | -630 | -710 | -552 | 0.75 |  | 1.8
457 | 30/04/2025 | 884 | 676 | 1560 | 510 | 610 | 492 | 1050 | 950 | 1068 | 2000 | 2000 | 2000 | -950 | -1050 | -932 | 0 | 0 | 0 | -630 | -710 | -552 | 0.75 |  | 1.8
458 | 01/05/2025 | 884 | 747 | 1631 | 581 | 681 | 563 | 1050 | 950 | 1068 | 2000 | 2000 | 2000 | -950 | -1050 | -932 | 0 | 0 | 0 | -630 | -710 | -552 | 0.75 |  | 1.8
459 | 02/05/2025 | 884 | 800 | 1684 | 634 | 734 | 616 | 1050 | 950 | 1068 | 2000 | 2000 | 2000 | -950 | -1050 | -932 | 0 | 0 | 0 | -630 | -710 | -552 | 0.75 |  | 1.8
460 | 03/05/2025 | 884 | 640 | 1524 | 474 | 574 | 456 | 1050 | 950 | 1068 | 2000 | 2000 | 2000 | -950 | -1050 | -932 | 0 | 0 | 0 | -630 | -710 | -552 | 0.75 |  | 1.8
461 | 04/05/2025 | 884 | 1121 | 2005 | 955 | 1055 | 937 | 1050 | 950 | 1068 | 2000 | 2000 | 2000 | -950 | -1050 | -932 | 0 | 0 | 0 | -630 | -710 | -552 | 0.75 |  | 1.8
462 | 05/05/2025 | 884 | 1413 | 2297 | 1247 | 1347 | 1229 | 1050 | 950 | 1068 | 2000 | 2000 | 2000 | -950 | -1050 | -932 | 0 | 0 | 0 | -630 | -710 | -552 | 0.75 |  | 1.8
463 | 06/05/2025 | 884 | 1270 | 2154 | 1104 | 1204 | 1086 | 1050 | 950 | 1068 | 2000 | 2000 | 2000 | -950 | -1050 | -932 | 0 | 0 | 0 | -630 | -710 | -552 | 0.75 |  | 1.8
464 | 07/05/2025 | 884 | 965 | 1849 | 799 | 899 | 781 | 1050 | 950 | 1068 | 2000 | 2000 | 2000 | -950 | -1050 | -932 | 0 | 0 | 0 | -630 | -710 | -552 | 0.75 |  | 1.8
465 | 08/05/2025 | 884 | 616 | 1500 | 450 | 550 | 432 | 1050 | 950 | 1068 | 2000 | 2000 | 2000 | -950 | -1050 | -932 | 0 | 0 | 0 | -630 | -710 | -552 | 0.75 |  | 1.8
466 | 09/05/2025 | 884 | 662 | 1546 | 496 | 596 | 478 | 1050 | 950 | 1068 | 2000 | 2000 | 2000 | -950 | -1050 | -932 | 0 | 0 | 0 | -630 | -710 | -552 | 0.75 |  | 1.8
467 | 10/05/2025 | 884 | 1057 | 1941 | 891 | 991 | 873 | 1050 | 950 | 1068 | 2000 | 2000 | 2000 | -950 | -1050 | -932 | 0 | 0 | 0 | -630 | -710 | -552 | 0.75 |  | 1.8
468 | 11/05/2025 | 884 | 606 | 1490 | 440 | 540 | 422 | 1050 | 950 | 1068 | 2000 | 2000 | 2000 | -950 | -1050 | -932 | 0 | 0 | 0 | -630 | -710 | -552 | 0.75 |  | 1.8
469 | 12/05/2025 | 884 | 694 | 1578 | 528 | 628 | 510 | 1050 | 950 | 1068 | 2000 | 2000 | 2000 | -950 | -1050 | -932 | 0 | 0 | 0 | -630 | -710 | -552 | 0.75 |  | 1.8
470 | 13/05/2025 | 884 | 961 | 1845 | 795 | 895 | 777 | 1050 | 950 | 1068 | 2000 | 2000 | 2000 | -950 | -1050 | -932 | 0 | 0 | 0 | -630 | -710 | -552 | 0.75 |  | 1.8
471 | 14/05/2025 | 884 | 1160 | 2044 | 994 | 1094 | 976 | 1050 | 950 | 1068 | 2000 | 2000 | 2000 | -950 | -1050 | -932 | 0 | 0 | 0 | -630 | -710 | -552 | 0.75 |  | 1.8
472 | 15/05/2025 | 884 | 1563 | 2447 | 1397 | 1497 | 1379 | 1050 | 950 | 1068 | 2000 | 2000 | 2000 | -950 | -1050 | -932 | 0 | 0 | 0 | -630 | -710 | -552 | 0.75 |  | 1.8
473 | 16/05/2025 | 884 | 822 | 1706 | 656 | 756 | 638 | 1050 | 950 | 1068 | 2000 | 2000 | 2000 | -950 | -1050 | -932 | 0 | 0 | 0 | -630 | -710 | -552 | 0.75 |  | 1.8
474 | 17/05/2025 | 884 | 576 | 1460 | 410 | 510 | 392 | 1050 | 950 | 1068 | 2000 | 2000 | 2000 | -950 | -1050 | -932 | 0 | 0 | 0 | -630 | -710 | -552 | 0.75 |  | 1.8
475 | 18/05/2025 | 884 | 1313 | 2197 | 1147 | 1247 | 1129 | 1050 | 950 | 1068 | 2000 | 2000 | 2000 | -950 | -1050 | -932 | 0 | 0 | 0 | -630 | -710 | -552 | 0.75 |  | 1.8
476 | 19/05/2025 | 884 | 837 | 1721 | 671 | 771 | 653 | 1050 | 950 | 1068 | 2000 | 2000 | 2000 | -950 | -1050 | -932 | 0 | 0 | 0 | -630 | -710 | -552 | 0.75 |  | 1.8
477 | 20/05/2025 | 884 | 1266 | 2150 | 1100 | 1200 | 1082 | 1050 | 950 | 1068 | 2000 | 2000 | 2000 | -950 | -1050 | -932 | 0 | 0 | 0 | -630 | -710 | -552 | 0.75 |  | 1.8
478 | 21/05/2025 | 884 | 1242 | 2126 | 1076 | 1176 | 1058 | 1050 | 950 | 1068 | 2000 | 2000 | 2000 | -950 | -1050 | -932 | 0 | 0 | 0 | -630 | -710 | -552 | 0.75 |  | 1.8
479 | 22/05/2025 | 884 | 783 | 1667 | 617 | 717 | 599 | 1050 | 950 | 1068 | 2000 | 2000 | 2000 | -950 | -1050 | -932 | 0 | 0 | 0 | -630 | -710 | -552 | 0.75 |  | 1.8
480 | 23/05/2025 | 884 | 1427 | 2311 | 1261 | 1361 | 1243 | 1050 | 950 | 1068 | 2000 | 2000 | 2000 | -950 | -1050 | -932 | 0 | 0 | 0 | -630 | -710 | -552 | 0.75 |  | 1.8
481 | 24/05/2025 | 884 | 762 | 1646 | 596 | 696 | 578 | 1050 | 950 | 1068 | 2000 | 2000 | 2000 | -950 | -1050 | -932 | 0 | 0 | 0 | -630 | -710 | -552 | 0.75 |  | 1.8
482 | 25/05/2025 | 884 | 1491 | 2375 | 1325 | 1425 | 1307 | 1050 | 950 | 1068 | 2000 | 2000 | 2000 | -950 | -1050 | -932 | 0 | 0 | 0 | -630 | -710 | -552 | 0.75 |  | 1.8
483 | 26/05/2025 | 884 | 570 | 1454 | 404 | 504 | 386 | 1050 | 950 | 1068 | 2000 | 2000 | 2000 | -950 | -1050 | -932 | 0 | 0 | 0 | -630 | -710 | -552 | 0.75 |  | 1.8
484 | 27/05/2025 | 884 | 1068 | 1952 | 902 | 1002 | 884 | 1050 | 950 | 1068 | 2000 | 2000 | 2000 | -950 | -1050 | -932 | 0 | 0 | 0 | -630 | -710 | -552 | 0.75 |  | 1.8
485 | 28/05/2025 | 884 | 574 | 1458 | 408 | 508 | 390 | 1050 | 950 | 1068 | 2000 | 2000 | 2000 | -950 | -1050 | -932 | 0 | 0 | 0 | -630 | -710 | -552 | 0.75 |  | 1.8
486 | 29/05/2025 | 884 | 790 | 1674 | 624 | 724 | 606 | 1050 | 950 | 1068 | 2000 | 2000 | 2000 | -950 | -1050 | -932 | 0 | 0 | 0 | -630 | -710 | -552 | 0.75 |  | 1.8
487 | 30/05/2025 | 884 | 672 | 1556 | 506 | 606 | 488 | 1050 | 950 | 1068 | 2000 | 2000 | 2000 | -950 | -1050 | -932 | 0 | 0 | 0 | -630 | -710 | -552 | 0.75 |  | 1.8
488 | 31/05/2025 | 884 | 1025 | 1909 | 859 | 959 | 841 | 1050 | 950 | 1068 | 2000 | 2000 | 2000 | -950 | -1050 | -932 | 0 | 0 | 0 | -630 | -710 | -552 | 0.75 |  | 1.8
489 | 01/06/2025 | 884 | 967 | 1851 | 801 | 901 | 783 | 1050 | 950 | 1068 | 2000 | 2000 | 2000 | -950 | -1050 | -932 | 0 | 0 | 0 | -630 | -710 | -552 | 0.75 |  | 1.8
490 | 02/06/2025 | 884 | 1405 | 2289 | 1239 | 1339 | 1221 | 1050 | 950 | 1068 | 2000 | 2000 | 2000 | -950 | -1050 | -932 | 0 | 0 | 0 | -630 | -710 | -552 | 0.75 |  | 1.8
491 | 03/06/2025 | 884 | 826 | 1710 | 660 | 760 | 642 | 1050 | 950 | 1068 | 2000 | 2000 | 2000 | -950 | -1050 | -932 | 0 | 0 | 0 | -630 | -710 | -552 | 0.75 |  | 1.8
492 | 04/06/2025 | 884 | 1298 | 2182 | 1132 | 1232 | 1114 | 1050 | 950 | 1068 | 2000 | 2000 | 2000 | -950 | -1050 | -932 | 0 | 0 | 0 | -630 | -710 | -552 | 0.75 |  | 1.8
493 | 05/06/2025 | 884 | 1146 | 2030 | 980 | 1080 | 962 | 1050 | 950 | 1068 | 2000 | 2000 | 2000 | -950 | -1050 | -932 | 0 | 0 | 0 | -630 | -710 | -552 | 0.75 |  | 1.8
494 | 06/06/2025 | 884 | 1072 | 1956 | 906 | 1006 | 888 | 1050 | 950 | 1068 | 2000 | 2000 | 2000 | -950 | -1050 | -932 | 0 | 0 | 0 | -630 | -710 | -552 | 0.75 |  | 1.8
495 | 07/06/2025 | 884 | 1296 | 2180 | 1130 | 1230 | 1112 | 1050 | 950 | 1068 | 2000 | 2000 | 2000 | -950 | -1050 | -932 | 0 | 0 | 0 | -630 | -710 | -552 | 0.75 |  | 1.8
496 | 08/06/2025 | 884 | 623 | 1507 | 457 | 557 | 439 | 1050 | 950 | 1068 | 2000 | 2000 | 2000 | -950 | -1050 | -932 | 0 | 0 | 0 | -630 | -710 | -552 | 0.75 |  | 1.8
497 | 09/06/2025 | 884 | 907 | 1791 | 741 | 841 | 723 | 1050 | 950 | 1068 | 2000 | 2000 | 2000 | -950 | -1050 | -932 | 0 | 0 | 0 | -630 | -710 | -552 | 0.75 |  | 1.8
498 | 10/06/2025 | 884 | 1320 | 2204 | 1154 | 1254 | 1136 | 1050 | 950 | 1068 | 2000 | 2000 | 2000 | -950 | -1050 | -932 | 0 | 0 | 0 | -630 | -710 | -552 | 0.75 |  | 1.8
499 | 11/06/2025 | 884 | 1082 | 1966 | 916 | 1016 | 898 | 1050 | 950 | 1068 | 2000 | 2000 | 2000 | -950 | -1050 | -932 | 0 | 0 | 0 | -630 | -710 | -552 | 0.75 |  | 1.8
500 | 12/06/2025 | 884 | 1264 | 2148 | 1098 | 1198 | 1080 | 1050 | 950 | 1068 | 2000 | 2000 | 2000 | -950 | -1050 | -932 | 0 | 0 | 0 | -630 | -710 | -552 | 0.75 |  | 1.8
501 | 13/06/2025 | 884 | 719 | 1603 | 553 | 653 | 535 | 1050 | 950 | 1068 | 2000 | 2000 | 2000 | -950 | -1050 | -932 | 0 | 0 | 0 | -630 | -710 | -552 | 0.75 |  | 1.8
502 | 14/06/2025 | 884 | 619 | 1503 | 453 | 553 | 435 | 1050 | 950 | 1068 | 2000 | 2000 | 2000 | -950 | -1050 | -932 | 0 | 0 | 0 | -630 | -710 | -552 | 0.75 |  | 1.8
503 | 15/06/2025 | 884 | 1185 | 2069 | 1019 | 1119 | 1001 | 1050 | 950 | 1068 | 2000 | 2000 | 2000 | -950 | -1050 | -932 | 0 | 0 | 0 | -630 | -710 | -552 | 0.75 |  | 1.8
504 | 16/06/2025 | 884 | 1221 | 2105 | 1055 | 1155 | 1037 | 1050 | 950 | 1068 | 2000 | 2000 | 2000 | -950 | -1050 | -932 | 0 | 0 | 0 | -630 | -710 | -552 | 0.75 |  | 1.8
505 | 17/06/2025 | 884 | 847 | 1731 | 681 | 781 | 663 | 1050 | 950 | 1068 | 2000 | 2000 | 2000 | -950 | -1050 | -932 | 0 | 0 | 0 | -630 | -710 | -552 | 0.75 |  | 1.8
506 | 18/06/2025 | 884 | 1234 | 2118 | 1068 | 1168 | 1050 | 1050 | 950 | 1068 | 2000 | 2000 | 2000 | -950 | -1050 | -932 | 0 | 0 | 0 | -630 | -710 | -552 | 0.75 |  | 1.8
507 | 19/06/2025 | 884 | 1339 | 2223 | 1173 | 1273 | 1155 | 1050 | 950 | 1068 | 2000 | 2000 | 2000 | -950 | -1050 | -932 | 0 | 0 | 0 | -630 | -710 | -552 | 0.75 |  | 1.8
508 | 20/06/2025 | 884 | 1495 | 2379 | 1329 | 1429 | 1311 | 1050 | 950 | 1068 | 2000 | 2000 | 2000 | -950 | -1050 | -932 | 0 | 0 | 0 | -630 | -710 | -552 | 0.75 |  | 1.8
509 | 21/06/2025 | 884 | 1292 | 2176 | 1126 | 1226 | 1108 | 1050 | 950 | 1068 | 2000 | 2000 | 2000 | -950 | -1050 | -932 | 0 | 0 | 0 | -630 | -710 | -552 | 0.75 |  | 1.8
510 | 22/06/2025 | 884 | 901 | 1785 | 735 | 835 | 717 | 1050 | 950 | 1068 | 2000 | 2000 | 2000 | -950 | -1050 | -932 | 0 | 0 | 0 | -630 | -710 | -552 | 0.75 |  | 1.8
511 | 23/06/2025 | 884 | 1074 | 1958 | 908 | 1008 | 890 | 1050 | 950 | 1068 | 2000 | 2000 | 2000 | -950 | -1050 | -932 | 0 | 0 | 0 | -630 | -710 | -552 | 0.75 |  | 1.8
512 | 24/06/2025 | 884 | 1085 | 1969 | 919 | 1019 | 901 | 1050 | 950 | 1068 | 2000 | 2000 | 2000 | -950 | -1050 | -932 | 0 | 0 | 0 | -630 | -710 | -552 | 0.75 |  | 1.8
513 | 25/06/2025 | 884 | 1053 | 1937 | 887 | 987 | 869 | 1050 | 950 | 1068 | 2000 | 2000 | 2000 | -950 | -1050 | -932 | 0 | 0 | 0 | -630 | -710 | -552 | 0.75 |  | 1.8
514 | 26/06/2025 | 884 | 1149 | 2033 | 983 | 1083 | 965 | 1050 | 950 | 1068 | 2000 | 2000 | 2000 | -950 | -1050 | -932 | 0 | 0 | 0 | -630 | -710 | -552 | 0.75 |  | 1.8
515 | 27/06/2025 | 884 | 595 | 1479 | 429 | 529 | 411 | 1050 | 950 | 1068 | 2000 | 2000 | 2000 | -950 | -1050 | -932 | 0 | 0 | 0 | -630 | -710 | -552 | 0.75 |  | 1.8
516 | 28/06/2025 | 884 | 726 | 1610 | 560 | 660 | 542 | 1050 | 950 | 1068 | 2000 | 2000 | 2000 | -950 | -1050 | -932 | 0 | 0 | 0 | -630 | -710 | -552 | 0.75 |  | 1.8
517 | 29/06/2025 | 884 | 865 | 1749 | 699 | 799 | 681 | 1050 | 950 | 1068 | 2000 | 2000 | 2000 | -950 | -1050 | -932 | 0 | 0 | 0 | -630 | -710 | -552 | 0.75 |  | 1.8
518 | 30/06/2025 | 884 | 1448 | 2332 | 1282 | 1382 | 1264 | 1050 | 950 | 1068 | 2000 | 2000 | 2000 | -950 | -1050 | -932 | 0 | 0 | 0 | -630 | -710 | -552 | 0.75 |  | 1.8
519 | 01/07/2025 | 884 | 698 | 1582 | 532 | 632 | 514 | 1050 | 950 | 1068 | 2000 | 2000 | 2000 | -950 | -1050 | -932 | 0 | 0 | 0 | -630 | -710 | -552 | 0.75 |  | 1.8
520 | 02/07/2025 | 884 | 683 | 1567 | 517 | 617 | 499 | 1050 | 950 | 1068 | 2000 | 2000 | 2000 | -950 | -1050 | -932 | 0 | 0 | 0 | -630 | -710 | -552 | 0.75 |  | 1.8
521 | 03/07/2025 | 884 | 993 | 1877 | 827 | 927 | 809 | 1050 | 950 | 1068 | 2000 | 2000 | 2000 | -950 | -1050 | -932 | 0 | 0 | 0 | -630 | -710 | -552 | 0.75 |  | 1.8
522 | 04/07/2025 | 884 | 1063 | 1947 | 897 | 997 | 879 | 1050 | 950 | 1068 | 2000 | 2000 | 2000 | -950 | -1050 | -932 | 0 | 0 | 0 | -630 | -710 | -552 | 0.75 |  | 1.8
523 | 05/07/2025 | 884 | 1117 | 2001 | 951 | 1051 | 933 | 1050 | 950 | 1068 | 2000 | 2000 | 2000 | -950 | -1050 | -932 | 0 | 0 | 0 | -630 | -710 | -552 | 0.75 |  | 1.8
524 | 06/07/2025 | 884 | 957 | 1841 | 791 | 891 | 773 | 1050 | 950 | 1068 | 2000 | 2000 | 2000 | -950 | -1050 | -932 | 0 | 0 | 0 | -630 | -710 | -552 | 0.75 |  | 1.8
525 | 07/07/2025 | 884 | 1437 | 2321 | 1271 | 1371 | 1253 | 1050 | 950 | 1068 | 2000 | 2000 | 2000 | -950 | -1050 | -932 | 0 | 0 | 0 | -630 | -710 | -552 | 0.75 |  | 1.8
526 | 08/07/2025 | 884 | 730 | 1614 | 564 | 664 | 546 | 1050 | 950 | 1068 | 2000 | 2000 | 2000 | -950 | -1050 | -932 | 0 | 0 | 0 | -630 | -710 | -552 | 0.75 |  | 1.8
527 | 09/07/2025 | 884 | 587 | 1471 | 421 | 521 | 403 | 1050 | 950 | 1068 | 2000 | 2000 | 2000 | -950 | -1050 | -932 | 0 | 0 | 0 | -630 | -710 | -552 | 0.75 |  | 1.8
528 | 10/07/2025 | 884 | 1281 | 2165 | 1115 | 1215 | 1097 | 1050 | 950 | 1068 | 2000 | 2000 | 2000 | -950 | -1050 | -932 | 0 | 0 | 0 | -630 | -710 | -552 | 0.75 |  | 1.8
529 | 11/07/2025 | 884 | 933 | 1817 | 767 | 867 | 749 | 1050 | 950 | 1068 | 2000 | 2000 | 2000 | -950 | -1050 | -932 | 0 | 0 | 0 | -630 | -710 | -552 | 0.75 |  | 1.8
530 | 12/07/2025 | 884 | 978 | 1862 | 812 | 912 | 794 | 1050 | 950 | 1068 | 2000 | 2000 | 2000 | -950 | -1050 | -932 | 0 | 0 | 0 | -630 | -710 | -552 | 0.75 |  | 1.8
531 | 13/07/2025 | 884 | 1373 | 2257 | 1207 | 1307 | 1189 | 1050 | 950 | 1068 | 2000 | 2000 | 2000 | -950 | -1050 | -932 | 0 | 0 | 0 | -630 | -710 | -552 | 0.75 |  | 1.8
532 | 14/07/2025 | 884 | 922 | 1806 | 756 | 856 | 738 | 1050 | 950 | 1068 | 2000 | 2000 | 2000 | -950 | -1050 | -932 | 0 | 0 | 0 | -630 | -710 | -552 | 0.75 |  | 1.8
533 | 15/07/2025 | 884 | 1010 | 1894 | 844 | 944 | 826 | 1050 | 950 | 1068 | 2000 | 2000 | 2000 | -950 | -1050 | -932 | 0 | 0 | 0 | -630 | -710 | -552 | 0.75 |  | 1.8
534 | 16/07/2025 | 884 | 1277 | 2161 | 1111 | 1211 | 1093 | 1050 | 950 | 1068 | 2000 | 2000 | 2000 | -950 | -1050 | -932 | 0 | 0 | 0 | -630 | -710 | -552 | 0.75 |  | 1.8
535 | 17/07/2025 | 884 | 1210 | 2094 | 1044 | 1144 | 1026 | 1050 | 950 | 1068 | 2000 | 2000 | 2000 | -950 | -1050 | -932 | 0 | 0 | 0 | -630 | -710 | -552 | 0.75 |  | 1.8
536 | 18/07/2025 | 884 | 879 | 1763 | 713 | 813 | 695 | 1050 | 950 | 1068 | 2000 | 2000 | 2000 | -950 | -1050 | -932 | 0 | 0 | 0 | -630 | -710 | -552 | 0.75 |  | 1.8
537 | 19/07/2025 | 884 | 1138 | 2022 | 972 | 1072 | 954 | 1050 | 950 | 1068 | 2000 | 2000 | 2000 | -950 | -1050 | -932 | 0 | 0 | 0 | -630 | -710 | -552 | 0.75 |  | 1.8