## Sheet1
DỰ ÁN THÀNH PHẦN ĐOẠN HẬU GIANG - CÀ MAU THUỘC DỰ ÁN XÂY DỰNG CÔNG TRÌNH ĐƯỜNG BỘ CAO TỐC BẮC - NAM PHÍA ĐÔNG GIAI ĐOẠN 2021 - 2025
GÓI THẦU XL03 :THI CÔNG XÂY DỰNG ĐOẠN TUYẾN KM114+200 - KM126+223 BAO GỒM TUYẾN NỐI NÚT GIAO IC12 VỚI QL1 (BAO GỒM KHẢO SÁT, THIẾT KẾ BVTC)
NHÀ THẦU: LIÊN DANH CC1 - HẢI ĐĂNG - VẠN CƯỜNG - 492 - BẮC TRUNG NAM
BIỂU GHI ĐO QUAN TRẮC LÚN
Người lập: | [16 empty] | Tên mốc:
Thời tiết: | [16 empty] | Cao độ mốc: |  | 835
Lý trình: | Km34+120 |  | 117+800 | [13 empty] | Ngày đặt bàn: |  | 20/05/2024
TT |  | Cao độ mốc | Số đọc mia tại mốc | Cao độ đường ngắm | Số đọc mia quan trắc |  |  | Cao độ đỉnh cần |  |  | Chiều dài cần |  |  | Cao độ bàn đo lún |  |  | Độ lún hàng ngày |  |  | Tổng độ lún |  |  | Cao độ nền đường | Chiều dày lớp đắp | Chiều dày đắp | Xác nhận kiểm tra
| Ngày |  |  |  | Trái | Tim | Phải | Trái | Tim | Phải | Trái | Tim | Phải | Trái | Tim | Phải | Trái | Tim | Phải | Trái | Tim | Phải |  |  |  | Nhà thầu | TVGS
| Quan trắc | ( mm) | ( mm) | ( mm) | ( mm) | ( mm) | ( mm) | ( mm) | ( mm) | ( mm) | ( mm) | ( mm) | ( mm) | ( mm) | ( mm) | ( mm) | ( mm) | ( mm) | ( mm) | ( mm) | ( mm) | ( mm) | (m) | (m) | (m)
1 | 20/05/2024 | 835 | 1194 | 2029 | 259 | 249 | 209 | 1770 | 1780 | 1820 | 2000 | 2000 | 2000 | -230 | -220 | -180 | 0 | 0 | 0 | 0 | 0 | 0 | -0.22
2 | 21/05/2024 | 835 | 2009 | 2844 | 1074 | 1064 | 1024 | 1770 | 1780 | 1820 | 2000 | 2000 | 2000 | -230 | -220 | -180 | 0 | 0 | 0 | 0 | 0 | 0 | -0.22
3 | 22/05/2024 | 835 | 1831 | 2666 | 896 | 886 | 846 | 1770 | 1780 | 1820 | 2000 | 2000 | 2000 | -230 | -220 | -180 | 0 | 0 | 0 | 0 | 0 | 0 | -0.22
4 | 23/05/2024 | 835 | 2098 | 2933 | 1163 | 1153 | 1113 | 1770 | 1780 | 1820 | 2000 | 2000 | 2000 | -230 | -220 | -180 | 0 | 0 | 0 | 0 | 0 | 0 | -0.22
5 | 24/05/2024 | 835 | 1297 | 2132 | 362 | 352 | 312 | 1770 | 1780 | 1820 | 2000 | 2000 | 2000 | -230 | -220 | -180 | 0 | 0 | 0 | 0 | 0 | 0 | -0.22
6 | 25/05/2024 | 835 | 1356 | 2191 | 421 | 411 | 371 | 1770 | 1780 | 1820 | 2000 | 2000 | 2000 | -230 | -220 | -180 | 0 | 0 | 0 | 0 | 0 | 0 | -0.22
7 | 26/05/2024 | 835 | 1349 | 2184 | 414 | 404 | 364 | 1770 | 1780 | 1820 | 2000 | 2000 | 2000 | -230 | -220 | -180 | 0 | 0 | 0 | 0 | 0 | 0 | -0.22
8 | 27/05/2024 | 835 | 2104 | 2939 | 1169 | 1159 | 1119 | 1770 | 1780 | 1820 | 2000 | 2000 | 2000 | -230 | -220 | -180 | 0 | 0 | 0 | 0 | 0 | 0 | -0.22
9 | 28/05/2024 | 835 | 2106 | 2941 | 1171 | 1161 | 1121 | 1770 | 1780 | 1820 | 2000 | 2000 | 2000 | -230 | -220 | -180 | 0 | 0 | 0 | 0 | 0 | 0 | -0.22
10 | 29/05/2024 | 835 | 1630 | 2465 | 695 | 685 | 645 | 1770 | 1780 | 1820 | 2000 | 2000 | 2000 | -230 | -220 | -180 | 0 | 0 | 0 | 0 | 0 | 0 | -0.22
11 | 30/05/2024 | 835 | 1794 | 2629 | 859 | 849 | 809 | 1770 | 1780 | 1820 | 2000 | 2000 | 2000 | -230 | -220 | -180 | 0 | 0 | 0 | 0 | 0 | 0 | -0.22
12 | 31/05/2024 | 835 | 2036 | 2871 | 1101 | 1091 | 1051 | 1770 | 1780 | 1820 | 2000 | 2000 | 2000 | -230 | -220 | -180 | 0 | 0 | 0 | 0 | 0 | 0 | -0.22
13 | 01/06/2024 | 835 | 1576 | 2411 | 641 | 631 | 591 | 1770 | 1780 | 1820 | 2000 | 2000 | 2000 | -230 | -220 | -180 | 0 | 0 | 0 | 0 | 0 | 0 | -0.22
14 | 02/06/2024 | 835 | 1954 | 2789 | 1019 | 1009 | 969 | 1770 | 1780 | 1820 | 2000 | 2000 | 2000 | -230 | -220 | -180 | 0 | 0 | 0 | 0 | 0 | 0 | -0.22
15 | 03/06/2024 | 835 | 1555 | 2390 | 620 | 610 | 570 | 1770 | 1780 | 1820 | 2000 | 2000 | 2000 | -230 | -220 | -180 | 0 | 0 | 0 | 0 | 0 | 0 | -0.22
16 | 04/06/2024 | 835 | 2018 | 2853 | 1083 | 1073 | 1033 | 1770 | 1780 | 1820 | 2000 | 2000 | 2000 | -230 | -220 | -180 | 0 | 0 | 0 | 0 | 0 | 0 | -0.22
17 | 05/06/2024 | 884 | 1697 | 2581 | 814 | 805 | 764 | 1767 | 1776 | 1817 | 2000 | 2000 | 2000 | -233 | -224 | -183 | 3 | 4 | 3 | -3 | -4 | -3 | 0.096 | 0.32 | 0.32
18 | 06/06/2024 | 884 | 2328 | 3212 | 1447 | 1439 | 1397 | 1765 | 1773 | 1815 | 2000 | 2000 | 2000 | -235 | -227 | -185 | 2 | 3 | 2 | -5 | -7 | -5 | 0.093 |  | 0.32
19 | 07/06/2024 | 884 | 1892 | 2776 | 1012 | 1005 | 962 | 1764 | 1771 | 1814 | 2000 | 2000 | 2000 | -236 | -229 | -186 | 1 | 2 | 1 | -6 | -9 | -6 | 0.091 |  | 0.32
20 | 08/06/2024 | 884 | 2194 | 3078 | 1314 | 1307 | 1264 | 1764 | 1771 | 1814 | 2000 | 2000 | 2000 | -236 | -229 | -186 | 0 | 0 | 0 | -6 | -9 | -6 | 0.091 |  | 0.32
21 | 09/06/2024 | 884 | 1816 | 2700 | 939 | 933 | 889 | 1761 | 1767 | 1811 | 2000 | 2000 | 2000 | -239 | -233 | -189 | 3 | 4 | 3 | -9 | -13 | -9 | 0.387 | 0.3 | 0.62
22 | 10/06/2024 | 884 | 1935 | 2819 | 1060 | 1055 | 1010 | 1759 | 1764 | 1809 | 2000 | 2000 | 2000 | -241 | -236 | -191 | 2 | 3 | 2 | -11 | -16 | -11 | 0.384 |  | 0.62
23 | 11/06/2024 | 884 | 2302 | 3186 | 1428 | 1424 | 1378 | 1758 | 1762 | 1808 | 2000 | 2000 | 2000 | -242 | -238 | -192 | 1 | 2 | 1 | -12 | -18 | -12 | 0.382 |  | 0.62
24 | 12/06/2024 | 884 | 1459 | 2343 | 585 | 581 | 535 | 1758 | 1762 | 1808 | 2000 | 2000 | 2000 | -242 | -238 | -192 | 0 | 0 | 0 | -12 | -18 | -12 | 0.382 |  | 0.62
25 | 13/06/2024 | 884 | 2251 | 3135 | 1380 | 1378 | 1330 | 1755 | 1757 | 1805 | 2000 | 2000 | 2000 | -245 | -243 | -195 | 3 | 5 | 3 | -15 | -23 | -15 | 0.677 | 0.3 | 0.92
26 | 14/06/2024 | 884 | 1857 | 2741 | 988 | 987 | 938 | 1753 | 1754 | 1803 | 2000 | 2000 | 2000 | -247 | -246 | -197 | 2 | 3 | 2 | -17 | -26 | -17 | 0.674 |  | 0.92
27 | 15/06/2024 | 884 | 1762 | 2646 | 894 | 894 | 844 | 1752 | 1752 | 1802 | 2000 | 2000 | 2000 | -248 | -248 | -198 | 1 | 2 | 1 | -18 | -28 | -18 | 0.672 |  | 0.92
28 | 16/06/2024 | 884 | 1773 | 2657 | 905 | 905 | 855 | 1752 | 1752 | 1802 | 2000 | 2000 | 2000 | -248 | -248 | -198 | 0 | 0 | 0 | -18 | -28 | -18 | 0.672 |  | 0.92
29 | 17/06/2024 | 884 | 1739 | 2623 | 873 | 873 | 822 | 1750 | 1750 | 1801 | 2000 | 2000 | 2000 | -250 | -250 | -199 | 2 | 2 | 1 | -20 | -30 | -19 | 0.97 | 0.3 | 1.22
30 | 18/06/2024 | 884 | 1833 | 2717 | 969 | 969 | 917 | 1748 | 1748 | 1800 | 2000 | 2000 | 2000 | -252 | -252 | -200 | 2 | 2 | 1 | -22 | -32 | -20 | 0.968 |  | 1.22
31 | 19/06/2024 | 884 | 1543 | 2427 | 681 | 681 | 628 | 1746 | 1746 | 1799 | 2000 | 2000 | 2000 | -254 | -254 | -201 | 2 | 2 | 1 | -24 | -34 | -21 | 0.966 |  | 1.22
32 | 20/06/2024 | 884 | 1406 | 2290 | 546 | 546 | 492 | 1744 | 1744 | 1798 | 2000 | 2000 | 2000 | -256 | -256 | -202 | 2 | 2 | 1 | -26 | -36 | -22 | 0.964 |  | 1.22
33 | 21/06/2024 | 884 | 1543 | 2427 | 685 | 685 | 630 | 1742 | 1742 | 1797 | 2000 | 2000 | 2000 | -258 | -258 | -203 | 2 | 2 | 1 | -28 | -38 | -23 | 0.962 |  | 1.22
34 | 22/06/2024 | 884 | 2124 | 3008 | 1268 | 1268 | 1212 | 1740 | 1740 | 1796 | 2000 | 2000 | 2000 | -260 | -260 | -204 | 2 | 2 | 1 | -30 | -40 | -24 | 0.96 |  | 1.22
35 | 23/06/2024 | 884 | 1638 | 2522 | 784 | 784 | 727 | 1738 | 1738 | 1795 | 2000 | 2000 | 2000 | -262 | -262 | -205 | 2 | 2 | 1 | -32 | -42 | -25 | 0.958 |  | 1.22
36 | 24/06/2024 | 884 | 1355 | 2239 | 503 | 503 | 445 | 1736 | 1736 | 1794 | 2000 | 2000 | 2000 | -264 | -264 | -206 | 2 | 2 | 1 | -34 | -44 | -26 | 0.956 |  | 1.22
37 | 25/06/2024 | 884 | 1663 | 2547 | 813 | 813 | 754 | 1734 | 1734 | 1793 | 2000 | 2000 | 2000 | -266 | -266 | -207 | 2 | 2 | 1 | -36 | -46 | -27 | 0.954 |  | 1.22
38 | 26/06/2024 | 884 | 1732 | 2616 | 884 | 884 | 824 | 1732 | 1732 | 1792 | 2000 | 2000 | 2000 | -268 | -268 | -208 | 2 | 2 | 1 | -38 | -48 | -28 | 0.952 |  | 1.22
39 | 27/06/2024 | 884 | 1783 | 2667 | 937 | 937 | 876 | 1730 | 1730 | 1791 | 2000 | 2000 | 2000 | -270 | -270 | -209 | 2 | 2 | 1 | -40 | -50 | -29 | 0.95 |  | 1.22
40 | 28/06/2024 | 884 | 1621 | 2505 | 777 | 777 | 715 | 1728 | 1728 | 1790 | 2000 | 2000 | 2000 | -272 | -272 | -210 | 2 | 2 | 1 | -42 | -52 | -30 | 0.948 |  | 1.22
41 | 29/06/2024 | 884 | 2100 | 2984 | 1257 | 1258 | 1195 | 1727 | 1726 | 1789 | 2000 | 2000 | 2000 | -273 | -274 | -211 | 1 | 2 | 1 | -43 | -54 | -31 | 0.946 |  | 1.22
42 | 30/06/2024 | 884 | 1656 | 2540 | 814 | 816 | 752 | 1726 | 1724 | 1788 | 2000 | 2000 | 2000 | -274 | -276 | -212 | 1 | 2 | 1 | -44 | -56 | -32 | 0.944 |  | 1.22
43 | 01/07/2024 | 884 | 2245 | 3129 | 1404 | 1407 | 1342 | 1725 | 1722 | 1787 | 2000 | 2000 | 2000 | -275 | -278 | -213 | 1 | 2 | 1 | -45 | -58 | -33 | 0.942 |  | 1.22
44 | 02/07/2024 | 884 | 1937 | 2821 | 1097 | 1101 | 1035 | 1724 | 1720 | 1786 | 2000 | 2000 | 2000 | -276 | -280 | -214 | 1 | 2 | 1 | -46 | -60 | -34 | 0.94 |  | 1.22
45 | 03/07/2024 | 884 | 1853 | 2737 | 1014 | 1019 | 952 | 1723 | 1718 | 1785 | 2000 | 2000 | 2000 | -277 | -282 | -215 | 1 | 2 | 1 | -47 | -62 | -35 | 0.938 |  | 1.22
46 | 04/07/2024 | 884 | 1630 | 2514 | 792 | 798 | 730 | 1722 | 1716 | 1784 | 2000 | 2000 | 2000 | -278 | -284 | -216 | 1 | 2 | 1 | -48 | -64 | -36 | 0.936 |  | 1.22
47 | 05/07/2024 | 884 | 2023 | 2907 | 1186 | 1193 | 1124 | 1721 | 1714 | 1783 | 2000 | 2000 | 2000 | -279 | -286 | -217 | 1 | 2 | 1 | -49 | -66 | -37 | 0.934 |  | 1.22
48 | 06/07/2024 | 884 | 1836 | 2720 | 1000 | 1008 | 938 | 1720 | 1712 | 1782 | 2000 | 2000 | 2000 | -280 | -288 | -218 | 1 | 2 | 1 | -50 | -68 | -38 | 0.932 |  | 1.22
49 | 07/07/2024 | 884 | 1656 | 2540 | 821 | 830 | 759 | 1719 | 1710 | 1781 | 2000 | 2000 | 2000 | -281 | -290 | -219 | 1 | 2 | 1 | -51 | -70 | -39 | 0.93 |  | 1.22
50 | 08/07/2024 | 884 | 1921 | 2805 | 1087 | 1097 | 1026 | 1718 | 1708 | 1779 | 2000 | 2000 | 2000 | -282 | -292 | -221 | 1 | 2 | 2 | -52 | -72 | -41 | 0.928 |  | 1.22
51 | 09/07/2024 | 884 | 2117 | 3001 | 1284 | 1296 | 1224 | 1717 | 1705 | 1777 | 2000 | 2000 | 2000 | -283 | -295 | -223 | 1 | 3 | 2 | -53 | -75 | -43 | 0.925 |  | 1.22
52 | 10/07/2024 | 884 | 1783 | 2667 | 951 | 965 | 892 | 1716 | 1702 | 1775 | 2000 | 2000 | 2000 | -284 | -298 | -225 | 1 | 3 | 2 | -54 | -78 | -45 | 0.922 |  | 1.22
53 | 11/07/2024 | 884 | 1774 | 2658 | 943 | 959 | 885 | 1715 | 1699 | 1773 | 2000 | 2000 | 2000 | -285 | -301 | -227 | 1 | 3 | 2 | -55 | -81 | -47 | 0.919 |  | 1.22
54 | 12/07/2024 | 884 | 1525 | 2409 | 695 | 713 | 638 | 1714 | 1696 | 1771 | 2000 | 2000 | 2000 | -286 | -304 | -229 | 1 | 3 | 2 | -56 | -84 | -49 | 0.916 |  | 1.22
55 | 13/07/2024 | 884 | 2259 | 3143 | 1430 | 1450 | 1374 | 1713 | 1693 | 1769 | 2000 | 2000 | 2000 | -287 | -307 | -231 | 1 | 3 | 2 | -57 | -87 | -51 | 0.913 |  | 1.22
56 | 14/07/2024 | 884 | 1779 | 2663 | 951 | 973 | 896 | 1712 | 1690 | 1767 | 2000 | 2000 | 2000 | -288 | -310 | -233 | 1 | 3 | 2 | -58 | -90 | -53 | 0.91 |  | 1.22
57 | 15/07/2024 | 884 | 2206 | 3090 | 1379 | 1403 | 1325 | 1711 | 1687 | 1765 | 2000 | 2000 | 2000 | -289 | -313 | -235 | 1 | 3 | 2 | -59 | -93 | -55 | 0.907 |  | 1.22
58 | 16/07/2024 | 884 | 1446 | 2330 | 620 | 645 | 567 | 1710 | 1685 | 1763 | 2000 | 2000 | 2000 | -290 | -315 | -237 | 1 | 2 | 2 | -60 | -95 | -57 | 0.905 |  | 1.22
59 | 17/07/2024 | 884 | 1719 | 2603 | 894 | 920 | 842 | 1709 | 1683 | 1761 | 2000 | 2000 | 2000 | -291 | -317 | -239 | 1 | 2 | 2 | -61 | -97 | -59 | 0.903 |  | 1.22
60 | 18/07/2024 | 884 | 1360 | 2244 | 535 | 563 | 484 | 1709 | 1681 | 1760 | 2000 | 2000 | 2000 | -291 | -319 | -240 | 0 | 2 | 1 | -61 | -99 | -60 | 0.901 |  | 1.22
61 | 19/07/2024 | 884 | 1695 | 2579 | 870 | 898 | 819 | 1709 | 1681 | 1760 | 2000 | 2000 | 2000 | -291 | -319 | -240 | 0 | 0 | 0 | -61 | -99 | -60 | 0.901 |  | 1.22
62 | 20/07/2024 | 884 | 1420 | 2304 | 598 | 627 | 546 | 1706 | 1677 | 1758 | 2000 | 2000 | 2000 | -294 | -323 | -242 | 3 | 4 | 2 | -64 | -103 | -62 | 1.197 | 0.3 | 1.52
63 | 21/07/2024 | 884 | 1495 | 2379 | 675 | 706 | 623 | 1704 | 1673 | 1756 | 2000 | 2000 | 2000 | -296 | -327 | -244 | 2 | 4 | 2 | -66 | -107 | -64 | 1.193 |  | 1.52
64 | 22/07/2024 | 884 | 1990 | 2874 | 1172 | 1204 | 1120 | 1702 | 1670 | 1754 | 2000 | 2000 | 2000 | -298 | -330 | -246 | 2 | 3 | 2 | -68 | -110 | -66 | 1.19 |  | 1.52
65 | 23/07/2024 | 884 | 1760 | 2644 | 943 | 976 | 891 | 1701 | 1668 | 1753 | 2000 | 2000 | 2000 | -299 | -332 | -247 | 1 | 2 | 1 | -69 | -112 | -67 | 1.188 |  | 1.52
66 | 24/07/2024 | 884 | 1709 | 2593 | 893 | 926 | 841 | 1700 | 1667 | 1752 | 2000 | 2000 | 2000 | -300 | -333 | -248 | 1 | 1 | 1 | -70 | -113 | -68 | 1.187 |  | 1.52
67 | 25/07/2024 | 884 | 1592 | 2476 | 776 | 809 | 724 | 1700 | 1667 | 1752 | 2000 | 2000 | 2000 | -300 | -333 | -248 | 0 | 0 | 0 | -70 | -113 | -68 | 1.187 |  | 1.52
68 | 26/07/2024 | 884 | 1940 | 2824 | 1127 | 1161 | 1075 | 1697 | 1663 | 1749 | 2000 | 2000 | 2000 | -303 | -337 | -251 | 3 | 4 | 3 | -73 | -117 | -71 | 1.483 | 0.3 | 1.82
69 | 27/07/2024 | 884 | 1879 | 2763 | 1069 | 1104 | 1017 | 1694 | 1659 | 1746 | 2000 | 2000 | 2000 | -306 | -341 | -254 | 3 | 4 | 3 | -76 | -121 | -74 | 1.479 |  | 1.82
70 | 28/07/2024 | 884 | 1313 | 2197 | 506 | 542 | 454 | 1691 | 1655 | 1743 | 2000 | 2000 | 2000 | -309 | -345 | -257 | 3 | 4 | 3 | -79 | -125 | -77 | 1.475 |  | 1.82
71 | 29/07/2024 | 884 | 1730 | 2614 | 926 | 963 | 874 | 1688 | 1651 | 1740 | 2000 | 2000 | 2000 | -312 | -349 | -260 | 3 | 4 | 3 | -82 | -129 | -80 | 1.471 |  | 1.82
72 | 30/07/2024 | 884 | 2198 | 3082 | 1397 | 1435 | 1345 | 1685 | 1647 | 1737 | 2000 | 2000 | 2000 | -315 | -353 | -263 | 3 | 4 | 3 | -85 | -133 | -83 | 1.467 |  | 1.82
73 | 31/07/2024 | 884 | 1308 | 2192 | 510 | 549 | 458 | 1682 | 1643 | 1734 | 2000 | 2000 | 2000 | -318 | -357 | -266 | 3 | 4 | 3 | -88 | -137 | -86 | 1.463 |  | 1.82
74 | 01/08/2024 | 884 | 2229 | 3113 | 1434 | 1474 | 1382 | 1679 | 1639 | 1731 | 2000 | 2000 | 2000 | -321 | -361 | -269 | 3 | 4 | 3 | -91 | -141 | -89 | 1.459 |  | 1.82
75 | 02/08/2024 | 884 | 1449 | 2333 | 657 | 698 | 605 | 1676 | 1635 | 1728 | 2000 | 2000 | 2000 | -324 | -365 | -272 | 3 | 4 | 3 | -94 | -145 | -92 | 1.455 |  | 1.82
76 | 03/08/2024 | 884 | 1507 | 2391 | 718 | 760 | 666 | 1673 | 1631 | 1725 | 2000 | 2000 | 2000 | -327 | -369 | -275 | 3 | 4 | 3 | -97 | -149 | -95 | 1.451 |  | 1.82
77 | 04/08/2024 | 884 | 1787 | 2671 | 1001 | 1044 | 949 | 1670 | 1627 | 1722 | 2000 | 2000 | 2000 | -330 | -373 | -278 | 3 | 4 | 3 | -100 | -153 | -98 | 1.447 |  | 1.82
78 | 05/08/2024 | 884 | 2195 | 3079 | 1412 | 1456 | 1360 | 1667 | 1623 | 1719 | 2000 | 2000 | 2000 | -333 | -377 | -281 | 3 | 4 | 3 | -103 | -157 | -101 | 1.443 |  | 1.82
79 | 06/08/2024 | 884 | 2219 | 3103 | 1439 | 1484 | 1387 | 1664 | 1619 | 1716 | 2000 | 2000 | 2000 | -336 | -381 | -284 | 3 | 4 | 3 | -106 | -161 | -104 | 1.439 |  | 1.82
80 | 07/08/2024 | 884 | 1397 | 2281 | 620 | 666 | 568 | 1661 | 1615 | 1713 | 2000 | 2000 | 2000 | -339 | -385 | -287 | 3 | 4 | 3 | -109 | -165 | -107 | 1.435 |  | 1.82
81 | 08/08/2024 | 884 | 1583 | 2467 | 809 | 856 | 757 | 1658 | 1611 | 1710 | 2000 | 2000 | 2000 | -342 | -389 | -290 | 3 | 4 | 3 | -112 | -169 | -110 | 1.431 |  | 1.82
82 | 09/08/2024 | 884 | 1479 | 2363 | 708 | 756 | 656 | 1655 | 1607 | 1707 | 2000 | 2000 | 2000 | -345 | -393 | -293 | 3 | 4 | 3 | -115 | -173 | -113 | 1.427 |  | 1.82
83 | 10/08/2024 | 884 | 2041 | 2925 | 1273 | 1322 | 1221 | 1652 | 1603 | 1704 | 2000 | 2000 | 2000 | -348 | -397 | -296 | 3 | 4 | 3 | -118 | -177 | -116 | 1.423 |  | 1.82
84 | 11/08/2024 | 884 | 1338 | 2222 | 573 | 623 | 521 | 1649 | 1599 | 1701 | 2000 | 2000 | 2000 | -351 | -401 | -299 | 3 | 4 | 3 | -121 | -181 | -119 | 1.419 |  | 1.82
85 | 12/08/2024 | 884 | 1695 | 2579 | 933 | 984 | 881 | 1646 | 1595 | 1698 | 2000 | 2000 | 2000 | -354 | -405 | -302 | 3 | 4 | 3 | -124 | -185 | -122 | 1.415 |  | 1.82
86 | 13/08/2024 | 884 | 2078 | 2962 | 1319 | 1371 | 1267 | 1643 | 1591 | 1695 | 2000 | 2000 | 2000 | -357 | -409 | -305 | 3 | 4 | 3 | -127 | -189 | -125 | 1.411 |  | 1.82
87 | 14/08/2024 | 884 | 1444 | 2328 | 688 | 741 | 636 | 1640 | 1587 | 1692 | 2000 | 2000 | 2000 | -360 | -413 | -308 | 3 | 4 | 3 | -130 | -193 | -128 | 1.407 |  | 1.82
88 | 15/08/2024 | 884 | 1330 | 2214 | 577 | 631 | 525 | 1637 | 1583 | 1689 | 2000 | 2000 | 2000 | -363 | -417 | -311 | 3 | 4 | 3 | -133 | -197 | -131 | 1.403 |  | 1.82
89 | 16/08/2024 | 884 | 2123 | 3007 | 1373 | 1428 | 1321 | 1634 | 1579 | 1686 | 2000 | 2000 | 2000 | -366 | -421 | -314 | 3 | 4 | 3 | -136 | -201 | -134 | 1.399 |  | 1.82
90 | 17/08/2024 | 884 | 1728 | 2612 | 981 | 1037 | 929 | 1631 | 1575 | 1683 | 2000 | 2000 | 2000 | -369 | -425 | -317 | 3 | 4 | 3 | -139 | -205 | -137 | 1.395 |  | 1.82
91 | 18/08/2024 | 884 | 1898 | 2782 | 1154 | 1211 | 1102 | 1628 | 1571 | 1680 | 2000 | 2000 | 2000 | -372 | -429 | -320 | 3 | 4 | 3 | -142 | -209 | -140 | 1.391 |  | 1.82
92 | 19/08/2024 | 884 | 1904 | 2788 | 1163 | 1221 | 1111 | 1625 | 1567 | 1677 | 2000 | 2000 | 2000 | -375 | -433 | -323 | 3 | 4 | 3 | -145 | -213 | -143 | 1.387 |  | 1.82
93 | 20/08/2024 | 884 | 1868 | 2752 | 1130 | 1189 | 1078 | 1622 | 1563 | 1674 | 2000 | 2000 | 2000 | -378 | -437 | -326 | 3 | 4 | 3 | -148 | -217 | -146 | 1.383 |  | 1.82
94 | 21/08/2024 | 884 | 1961 | 2845 | 1226 | 1286 | 1174 | 1619 | 1559 | 1671 | 2000 | 2000 | 2000 | -381 | -441 | -329 | 3 | 4 | 3 | -151 | -221 | -149 | 1.379 |  | 1.82
95 | 22/08/2024 | 884 | 1668 | 2552 | 936 | 997 | 884 | 1616 | 1555 | 1668 | 2000 | 2000 | 2000 | -384 | -445 | -332 | 3 | 4 | 3 | -154 | -225 | -152 | 1.375 |  | 1.82
96 | 23/08/2024 | 884 | 1529 | 2413 | 800 | 862 | 748 | 1613 | 1551 | 1665 | 2000 | 2000 | 2000 | -387 | -449 | -335 | 3 | 4 | 3 | -157 | -229 | -155 | 1.371 |  | 1.82
97 | 24/08/2024 | 884 | 1664 | 2548 | 938 | 1001 | 886 | 1610 | 1547 | 1662 | 2000 | 2000 | 2000 | -390 | -453 | -338 | 3 | 4 | 3 | -160 | -233 | -158 | 1.367 |  | 1.82
98 | 25/08/2024 | 884 | 1244 | 2128 | 521 | 585 | 469 | 1607 | 1543 | 1659 | 2000 | 2000 | 2000 | -393 | -457 | -341 | 3 | 4 | 3 | -163 | -237 | -161 | 1.363 |  | 1.82
99 | 26/08/2024 | 884 | 1489 | 2373 | 769 | 834 | 717 | 1604 | 1539 | 1656 | 2000 | 2000 | 2000 | -396 | -461 | -344 | 3 | 4 | 3 | -166 | -241 | -164 | 1.359 |  | 1.82
100 | 27/08/2024 | 884 | 1471 | 2355 | 754 | 820 | 702 | 1601 | 1535 | 1653 | 2000 | 2000 | 2000 | -399 | -465 | -347 | 3 | 4 | 3 | -169 | -245 | -167 | 1.355 |  | 1.82
101 | 28/08/2024 | 884 | 1776 | 2660 | 1062 | 1129 | 1010 | 1598 | 1531 | 1650 | 2000 | 2000 | 2000 | -402 | -469 | -350 | 3 | 4 | 3 | -172 | -249 | -170 | 1.351 |  | 1.82
102 | 29/08/2024 | 884 | 1843 | 2727 | 1132 | 1200 | 1080 | 1595 | 1527 | 1647 | 2000 | 2000 | 2000 | -405 | -473 | -353 | 3 | 4 | 3 | -175 | -253 | -173 | 1.347 |  | 1.82
103 | 30/08/2024 | 884 | 1893 | 2777 | 1185 | 1254 | 1133 | 1592 | 1523 | 1644 | 2000 | 2000 | 2000 | -408 | -477 | -356 | 3 | 4 | 3 | -178 | -257 | -176 | 1.343 |  | 1.82
104 | 31/08/2024 | 884 | 1728 | 2612 | 1023 | 1093 | 971 | 1589 | 1519 | 1641 | 2000 | 2000 | 2000 | -411 | -481 | -359 | 3 | 4 | 3 | -181 | -261 | -179 | 1.339 |  | 1.82
105 | 01/09/2024 | 884 | 1205 | 2089 | 503 | 574 | 451 | 1586 | 1515 | 1638 | 2000 | 2000 | 2000 | -414 | -485 | -362 | 3 | 4 | 3 | -184 | -265 | -182 | 1.335 |  | 1.82
106 | 02/09/2024 | 884 | 1493 | 2377 | 794 | 866 | 742 | 1583 | 1511 | 1635 | 2000 | 2000 | 2000 | -417 | -489 | -365 | 3 | 4 | 3 | -187 | -269 | -185 | 1.331 |  | 1.82
107 | 03/09/2024 | 884 | 1347 | 2231 | 651 | 724 | 599 | 1580 | 1507 | 1632 | 2000 | 2000 | 2000 | -420 | -493 | -368 | 3 | 4 | 3 | -190 | -273 | -188 | 1.327 |  | 1.82
108 | 04/09/2024 | 884 | 2037 | 2921 | 1344 | 1418 | 1292 | 1577 | 1503 | 1629 | 2000 | 2000 | 2000 | -423 | -497 | -371 | 3 | 4 | 3 | -193 | -277 | -191 | 1.323 |  | 1.82
109 | 05/09/2024 | 884 | 1684 | 2568 | 994 | 1069 | 942 | 1574 | 1499 | 1626 | 2000 | 2000 | 2000 | -426 | -501 | -374 | 3 | 4 | 3 | -196 | -281 | -194 | 1.319 |  | 1.82
110 | 06/09/2024 | 884 | 1726 | 2610 | 1039 | 1115 | 987 | 1571 | 1495 | 1623 | 2000 | 2000 | 2000 | -429 | -505 | -377 | 3 | 4 | 3 | -199 | -285 | -197 | 1.315 |  | 1.82
111 | 07/09/2024 | 884 | 1117 | 2001 | 433 | 510 | 381 | 1568 | 1491 | 1620 | 2000 | 2000 | 2000 | -432 | -509 | -380 | 3 | 4 | 3 | -202 | -289 | -200 | 1.311 |  | 1.82
112 | 08/09/2024 | 884 | 1662 | 2546 | 981 | 1059 | 929 | 1565 | 1487 | 1617 | 2000 | 2000 | 2000 | -435 | -513 | -383 | 3 | 4 | 3 | -205 | -293 | -203 | 1.307 |  | 1.82
113 | 09/09/2024 | 884 | 1746 | 2630 | 1068 | 1147 | 1016 | 1562 | 1483 | 1614 | 2000 | 2000 | 2000 | -438 | -517 | -386 | 3 | 4 | 3 | -208 | -297 | -206 | 1.303 |  | 1.82
114 | 10/09/2024 | 884 | 2009 | 2893 | 1334 | 1414 | 1282 | 1559 | 1479 | 1611 | 2000 | 2000 | 2000 | -441 | -521 | -389 | 3 | 4 | 3 | -211 | -301 | -209 | 1.299 |  | 1.82
115 | 11/09/2024 | 884 | 1204 | 2088 | 532 | 613 | 480 | 1556 | 1475 | 1608 | 2000 | 2000 | 2000 | -444 | -525 | -392 | 3 | 4 | 3 | -214 | -305 | -212 | 1.295 |  | 1.82
116 | 12/09/2024 | 884 | 1603 | 2487 | 934 | 1016 | 882 | 1553 | 1471 | 1605 | 2000 | 2000 | 2000 | -447 | -529 | -395 | 3 | 4 | 3 | -217 | -309 | -215 | 1.291 |  | 1.82
117 | 13/09/2024 | 884 | 1858 | 2742 | 1192 | 1275 | 1140 | 1550 | 1467 | 1602 | 2000 | 2000 | 2000 | -450 | -533 | -398 | 3 | 4 | 3 | -220 | -313 | -218 | 1.287 |  | 1.82
118 | 14/09/2024 | 884 | 1608 | 2492 | 945 | 1029 | 893 | 1547 | 1463 | 1599 | 2000 | 2000 | 2000 | -453 | -537 | -401 | 3 | 4 | 3 | -223 | -317 | -221 | 1.283 |  | 1.82
119 | 15/09/2024 | 884 | 1341 | 2225 | 681 | 766 | 629 | 1544 | 1459 | 1596 | 2000 | 2000 | 2000 | -456 | -541 | -404 | 3 | 4 | 3 | -226 | -321 | -224 | 1.279 |  | 1.82
120 | 16/09/2024 | 884 | 1861 | 2745 | 1204 | 1290 | 1152 | 1541 | 1455 | 1593 | 2000 | 2000 | 2000 | -459 | -545 | -407 | 3 | 4 | 3 | -229 | -325 | -227 | 1.275 |  | 1.82
121 | 17/09/2024 | 884 | 1286 | 2170 | 632 | 719 | 580 | 1538 | 1451 | 1590 | 2000 | 2000 | 2000 | -462 | -549 | -410 | 3 | 4 | 3 | -232 | -329 | -230 | 1.271 |  | 1.82
122 | 18/09/2024 | 884 | 1259 | 2143 | 608 | 696 | 556 | 1535 | 1447 | 1587 | 2000 | 2000 | 2000 | -465 | -553 | -413 | 3 | 4 | 3 | -235 | -333 | -233 | 1.267 |  | 1.82
123 | 19/09/2024 | 884 | 1795 | 2679 | 1147 | 1236 | 1095 | 1532 | 1443 | 1584 | 2000 | 2000 | 2000 | -468 | -557 | -416 | 3 | 4 | 3 | -238 | -337 | -236 | 1.263 |  | 1.82
124 | 20/09/2024 | 884 | 1435 | 2319 | 790 | 880 | 738 | 1529 | 1439 | 1581 | 2000 | 2000 | 2000 | -471 | -561 | -419 | 3 | 4 | 3 | -241 | -341 | -239 | 1.259 |  | 1.82
125 | 21/09/2024 | 884 | 1766 | 2650 | 1124 | 1215 | 1072 | 1526 | 1435 | 1578 | 2000 | 2000 | 2000 | -474 | -565 | -422 | 3 | 4 | 3 | -244 | -345 | -242 | 1.255 |  | 1.82
126 | 22/09/2024 | 884 | 1491 | 2375 | 852 | 944 | 800 | 1523 | 1431 | 1575 | 2000 | 2000 | 2000 | -477 | -569 | -425 | 3 | 4 | 3 | -247 | -349 | -245 | 1.251 |  | 1.82
127 | 23/09/2024 | 884 | 1566 | 2450 | 930 | 1023 | 878 | 1520 | 1427 | 1572 | 2000 | 2000 | 2000 | -480 | -573 | -428 | 3 | 4 | 3 | -250 | -353 | -248 | 1.247 |  | 1.82
128 | 24/09/2024 | 884 | 1060 | 1944 | 427 | 521 | 375 | 1517 | 1423 | 1569 | 2000 | 2000 | 2000 | -483 | -577 | -431 | 3 | 4 | 3 | -253 | -357 | -251 | 1.243 |  | 1.82
129 | 25/09/2024 | 884 | 1562 | 2446 | 932 | 1027 | 880 | 1514 | 1419 | 1566 | 2000 | 2000 | 2000 | -486 | -581 | -434 | 3 | 4 | 3 | -256 | -361 | -254 | 1.239 |  | 1.82
130 | 26/09/2024 | 884 | 1774 | 2658 | 1147 | 1243 | 1095 | 1511 | 1415 | 1563 | 2000 | 2000 | 2000 | -489 | -585 | -437 | 3 | 4 | 3 | -259 | -365 | -257 | 1.235 |  | 1.82
131 | 27/09/2024 | 884 | 1652 | 2536 | 1028 | 1125 | 976 | 1508 | 1411 | 1560 | 2000 | 2000 | 2000 | -492 | -589 | -440 | 3 | 4 | 3 | -262 | -369 | -260 | 1.231 |  | 1.82
132 | 28/09/2024 | 884 | 2001 | 2885 | 1380 | 1478 | 1328 | 1505 | 1407 | 1557 | 2000 | 2000 | 2000 | -495 | -593 | -443 | 3 | 4 | 3 | -265 | -373 | -263 | 1.227 |  | 1.82
133 | 29/09/2024 | 884 | 1939 | 2823 | 1321 | 1420 | 1269 | 1502 | 1403 | 1554 | 2000 | 2000 | 2000 | -498 | -597 | -446 | 3 | 4 | 3 | -268 | -377 | -266 | 1.223 |  | 1.82
134 | 30/09/2024 | 884 | 1373 | 2257 | 758 | 858 | 706 | 1499 | 1399 | 1551 | 2000 | 2000 | 2000 | -501 | -601 | -449 | 3 | 4 | 3 | -271 | -381 | -269 | 1.219 |  | 1.82
135 | 01/10/2024 | 884 | 1790 | 2674 | 1178 | 1279 | 1126 | 1496 | 1395 | 1548 | 2000 | 2000 | 2000 | -504 | -605 | -452 | 3 | 4 | 3 | -274 | -385 | -272 | 1.215 |  | 1.82
136 | 02/10/2024 | 884 | 1259 | 2143 | 650 | 752 | 598 | 1493 | 1391 | 1545 | 2000 | 2000 | 2000 | -507 | -609 | -455 | 3 | 4 | 3 | -277 | -389 | -275 | 1.211 |  | 1.82
137 | 03/10/2024 | 884 | 1102 | 1986 | 496 | 599 | 444 | 1490 | 1387 | 1542 | 2000 | 2000 | 2000 | -510 | -613 | -458 | 3 | 4 | 3 | -280 | -393 | -278 | 1.207 |  | 1.82
138 | 04/10/2024 | 884 | 1024 | 1908 | 421 | 525 | 369 | 1487 | 1383 | 1539 | 2000 | 2000 | 2000 | -513 | -617 | -461 | 3 | 4 | 3 | -283 | -397 | -281 | 1.203 |  | 1.82
139 | 05/10/2024 | 884 | 1244 | 2128 | 644 | 749 | 592 | 1484 | 1379 | 1536 | 2000 | 2000 | 2000 | -516 | -621 | -464 | 3 | 4 | 3 | -286 | -401 | -284 | 1.199 |  | 1.82
140 | 06/10/2024 | 884 | 1567 | 2451 | 970 | 1076 | 918 | 1481 | 1375 | 1533 | 2000 | 2000 | 2000 | -519 | -625 | -467 | 3 | 4 | 3 | -289 | -405 | -287 | 1.195 |  | 1.82
141 | 07/10/2024 | 884 | 1847 | 2731 | 1253 | 1360 | 1201 | 1478 | 1371 | 1530 | 2000 | 2000 | 2000 | -522 | -629 | -470 | 3 | 4 | 3 | -292 | -409 | -290 | 1.191 |  | 1.82
142 | 08/10/2024 | 884 | 1256 | 2140 | 665 | 773 | 613 | 1475 | 1367 | 1527 | 2000 | 2000 | 2000 | -525 | -633 | -473 | 3 | 4 | 3 | -295 | -413 | -293 | 1.187 |  | 1.82
143 | 09/10/2024 | 884 | 1014 | 1898 | 426 | 535 | 374 | 1472 | 1363 | 1524 | 2000 | 2000 | 2000 | -528 | -637 | -476 | 3 | 4 | 3 | -298 | -417 | -296 | 1.183 |  | 1.82
144 | 10/10/2024 | 884 | 1192 | 2076 | 607 | 717 | 555 | 1469 | 1359 | 1521 | 2000 | 2000 | 2000 | -531 | -641 | -479 | 3 | 4 | 3 | -301 | -421 | -299 | 1.179 |  | 1.82
145 | 11/10/2024 | 884 | 1643 | 2527 | 1061 | 1172 | 1009 | 1466 | 1355 | 1518 | 2000 | 2000 | 2000 | -534 | -645 | -482 | 3 | 4 | 3 | -304 | -425 | -302 | 1.175 |  | 1.82
146 | 12/10/2024 | 884 | 1539 | 2423 | 960 | 1072 | 908 | 1463 | 1351 | 1515 | 2000 | 2000 | 2000 | -537 | -649 | -485 | 3 | 4 | 3 | -307 | -429 | -305 | 1.171 |  | 1.82
147 | 13/10/2024 | 884 | 1101 | 1985 | 525 | 638 | 473 | 1460 | 1347 | 1512 | 2000 | 2000 | 2000 | -540 | -653 | -488 | 3 | 4 | 3 | -310 | -433 | -308 | 1.167 |  | 1.82
148 | 14/10/2024 | 884 | 1133 | 2017 | 560 | 674 | 508 | 1457 | 1343 | 1509 | 2000 | 2000 | 2000 | -543 | -657 | -491 | 3 | 4 | 3 | -313 | -437 | -311 | 1.163 |  | 1.82
149 | 15/10/2024 | 884 | 1755 | 2639 | 1185 | 1300 | 1133 | 1454 | 1339 | 1506 | 2000 | 2000 | 2000 | -546 | -661 | -494 | 3 | 4 | 3 | -316 | -441 | -314 | 1.159 |  | 1.82
150 | 16/10/2024 | 884 | 1138 | 2022 | 571 | 687 | 519 | 1451 | 1335 | 1503 | 2000 | 2000 | 2000 | -549 | -665 | -497 | 3 | 4 | 3 | -319 | -445 | -317 | 1.155 |  | 1.82
151 | 17/10/2024 | 884 | 1239 | 2123 | 675 | 792 | 623 | 1448 | 1331 | 1500 | 2000 | 2000 | 2000 | -552 | -669 | -500 | 3 | 4 | 3 | -322 | -449 | -320 | 1.151 |  | 1.82
152 | 18/10/2024 | 884 | 1391 | 2275 | 830 | 948 | 778 | 1445 | 1327 | 1497 | 2000 | 2000 | 2000 | -555 | -673 | -503 | 3 | 4 | 3 | -325 | -453 | -323 | 1.147 |  | 1.82
153 | 19/10/2024 | 884 | 1184 | 2068 | 626 | 745 | 574 | 1442 | 1323 | 1494 | 2000 | 2000 | 2000 | -558 | -677 | -506 | 3 | 4 | 3 | -328 | -457 | -326 | 1.143 |  | 1.82
154 | 20/10/2024 | 884 | 1789 | 2673 | 1234 | 1354 | 1182 | 1439 | 1319 | 1491 | 2000 | 2000 | 2000 | -561 | -681 | -509 | 3 | 4 | 3 | -331 | -461 | -329 | 1.139 |  | 1.82
155 | 21/10/2024 | 884 | 958 | 1842 | 406 | 527 | 354 | 1436 | 1315 | 1488 | 2000 | 2000 | 2000 | -564 | -685 | -512 | 3 | 4 | 3 | -334 | -465 | -332 | 1.135 |  | 1.82
156 | 22/10/2024 | 884 | 965 | 1849 | 416 | 538 | 364 | 1433 | 1311 | 1485 | 2000 | 2000 | 2000 | -567 | -689 | -515 | 3 | 4 | 3 | -337 | -469 | -335 | 1.131 |  | 1.82
157 | 23/10/2024 | 884 | 929 | 1813 | 383 | 506 | 331 | 1430 | 1307 | 1482 | 2000 | 2000 | 2000 | -570 | -693 | -518 | 3 | 4 | 3 | -340 | -473 | -338 | 1.127 |  | 1.82
158 | 24/10/2024 | 884 | 1021 | 1905 | 478 | 602 | 426 | 1427 | 1303 | 1479 | 2000 | 2000 | 2000 | -573 | -697 | -521 | 3 | 4 | 3 | -343 | -477 | -341 | 1.123 |  | 1.82
159 | 25/10/2024 | 884 | 1463 | 2347 | 923 | 1048 | 871 | 1424 | 1299 | 1476 | 2000 | 2000 | 2000 | -576 | -701 | -524 | 3 | 4 | 3 | -346 | -481 | -344 | 1.119 |  | 1.82
160 | 26/10/2024 | 884 | 1590 | 2474 | 1053 | 1179 | 1001 | 1421 | 1295 | 1473 | 2000 | 2000 | 2000 | -579 | -705 | -527 | 3 | 4 | 3 | -349 | -485 | -347 | 1.115 |  | 1.82
161 | 27/10/2024 | 884 | 1725 | 2609 | 1191 | 1318 | 1139 | 1418 | 1291 | 1470 | 2000 | 2000 | 2000 | -582 | -709 | -530 | 3 | 4 | 3 | -352 | -489 | -350 | 1.111 |  | 1.82
162 | 28/10/2024 | 884 | 1304 | 2188 | 773 | 901 | 721 | 1415 | 1287 | 1467 | 2000 | 2000 | 2000 | -585 | -713 | -533 | 3 | 4 | 3 | -355 | -493 | -353 | 1.107 |  | 1.82
163 | 29/10/2024 | 884 | 1550 | 2434 | 1022 | 1151 | 970 | 1412 | 1283 | 1464 | 2000 | 2000 | 2000 | -588 | -717 | -536 | 3 | 4 | 3 | -358 | -497 | -356 | 1.103 |  | 1.82
164 | 30/10/2024 | 884 | 1531 | 2415 | 1006 | 1136 | 954 | 1409 | 1279 | 1461 | 2000 | 2000 | 2000 | -591 | -721 | -539 | 3 | 4 | 3 | -361 | -501 | -359 | 1.099 |  | 1.82
165 | 31/10/2024 | 884 | 1837 | 2721 | 1315 | 1446 | 1263 | 1406 | 1275 | 1458 | 2000 | 2000 | 2000 | -594 | -725 | -542 | 3 | 4 | 3 | -364 | -505 | -362 | 1.095 |  | 1.82
166 | 01/11/2024 | 884 | 904 | 1788 | 385 | 517 | 333 | 1403 | 1271 | 1455 | 2000 | 2000 | 2000 | -597 | -729 | -545 | 3 | 4 | 3 | -367 | -509 | -365 | 1.091 |  | 1.82
167 | 02/11/2024 | 884 | 953 | 1837 | 437 | 570 | 385 | 1400 | 1267 | 1452 | 2000 | 2000 | 2000 | -600 | -733 | -548 | 3 | 4 | 3 | -370 | -513 | -368 | 1.087 |  | 1.82
168 | 03/11/2024 | 884 | 1789 | 2673 | 1276 | 1410 | 1224 | 1397 | 1263 | 1449 | 2000 | 2000 | 2000 | -603 | -737 | -551 | 3 | 4 | 3 | -373 | -517 | -371 | 1.083 |  | 1.82
169 | 04/11/2024 | 884 | 1265 | 2149 | 755 | 890 | 703 | 1394 | 1259 | 1446 | 2000 | 2000 | 2000 | -606 | -741 | -554 | 3 | 4 | 3 | -376 | -521 | -374 | 1.079 |  | 1.82
170 | 05/11/2024 | 884 | 1554 | 2438 | 1047 | 1183 | 995 | 1391 | 1255 | 1443 | 2000 | 2000 | 2000 | -609 | -745 | -557 | 3 | 4 | 3 | -379 | -525 | -377 | 1.075 |  | 1.82
171 | 06/11/2024 | 884 | 1407 | 2291 | 903 | 1040 | 851 | 1388 | 1251 | 1440 | 2000 | 2000 | 2000 | -612 | -749 | -560 | 3 | 4 | 3 | -382 | -529 | -380 | 1.071 |  | 1.82
172 | 07/11/2024 | 884 | 1097 | 1981 | 596 | 734 | 544 | 1385 | 1247 | 1437 | 2000 | 2000 | 2000 | -615 | -753 | -563 | 3 | 4 | 3 | -385 | -533 | -383 | 1.067 |  | 1.82
173 | 08/11/2024 | 884 | 1745 | 2629 | 1247 | 1386 | 1195 | 1382 | 1243 | 1434 | 2000 | 2000 | 2000 | -618 | -757 | -566 | 3 | 4 | 3 | -388 | -537 | -386 | 1.063 |  | 1.82
174 | 09/11/2024 | 884 | 1786 | 2670 | 1291 | 1431 | 1239 | 1379 | 1239 | 1431 | 2000 | 2000 | 2000 | -621 | -761 | -569 | 3 | 4 | 3 | -391 | -541 | -389 | 1.059 |  | 1.82
175 | 10/11/2024 | 884 | 1177 | 2061 | 685 | 826 | 633 | 1376 | 1235 | 1428 | 2000 | 2000 | 2000 | -624 | -765 | -572 | 3 | 4 | 3 | -394 | -545 | -392 | 1.055 |  | 1.82
176 | 11/11/2024 | 884 | 1722 | 2606 | 1233 | 1375 | 1181 | 1373 | 1231 | 1425 | 2000 | 2000 | 2000 | -627 | -769 | -575 | 3 | 4 | 3 | -397 | -549 | -395 | 1.051 |  | 1.82
177 | 12/11/2024 | 884 | 1806 | 2690 | 1320 | 1463 | 1268 | 1370 | 1227 | 1422 | 2000 | 2000 | 2000 | -630 | -773 | -578 | 3 | 4 | 3 | -400 | -553 | -398 | 1.047 |  | 1.82
178 | 13/11/2024 | 884 | 1069 | 1953 | 586 | 730 | 533 | 1367 | 1223 | 1420 | 2000 | 2000 | 2000 | -633 | -777 | -580 | 3 | 4 | 2 | -403 | -557 | -400 | 1.043 |  | 1.82
179 | 14/11/2024 | 884 | 998 | 1882 | 518 | 663 | 464 | 1364 | 1219 | 1418 | 2000 | 2000 | 2000 | -636 | -781 | -582 | 3 | 4 | 2 | -406 | -561 | -402 | 1.039 |  | 1.82
180 | 15/11/2024 | 884 | 1663 | 2547 | 1186 | 1332 | 1131 | 1361 | 1215 | 1416 | 2000 | 2000 | 2000 | -639 | -785 | -584 | 3 | 4 | 2 | -409 | -565 | -404 | 1.035 |  | 1.82
181 | 16/11/2024 | 884 | 918 | 1802 | 444 | 591 | 388 | 1358 | 1211 | 1414 | 2000 | 2000 | 2000 | -642 | -789 | -586 | 3 | 4 | 2 | -412 | -569 | -406 | 1.031 |  | 1.82
182 | 17/11/2024 | 884 | 1403 | 2287 | 932 | 1080 | 875 | 1355 | 1207 | 1412 | 2000 | 2000 | 2000 | -645 | -793 | -588 | 3 | 4 | 2 | -415 | -573 | -408 | 1.027 |  | 1.82
183 | 18/11/2024 | 884 | 1402 | 2286 | 934 | 1083 | 876 | 1352 | 1203 | 1410 | 2000 | 2000 | 2000 | -648 | -797 | -590 | 3 | 4 | 2 | -418 | -577 | -410 | 1.023 |  | 1.82
184 | 19/11/2024 | 884 | 921 | 1805 | 456 | 606 | 397 | 1349 | 1199 | 1408 | 2000 | 2000 | 2000 | -651 | -801 | -592 | 3 | 4 | 2 | -421 | -581 | -412 | 1.019 |  | 1.82
185 | 20/11/2024 | 884 | 1081 | 1965 | 619 | 770 | 559 | 1346 | 1195 | 1406 | 2000 | 2000 | 2000 | -654 | -805 | -594 | 3 | 4 | 2 | -424 | -585 | -414 | 1.015 |  | 1.82
186 | 21/11/2024 | 884 | 1319 | 2203 | 860 | 1012 | 799 | 1343 | 1191 | 1404 | 2000 | 2000 | 2000 | -657 | -809 | -596 | 3 | 4 | 2 | -427 | -589 | -416 | 1.011 |  | 1.82
187 | 22/11/2024 | 884 | 856 | 1740 | 400 | 553 | 338 | 1340 | 1187 | 1402 | 2000 | 2000 | 2000 | -660 | -813 | -598 | 3 | 4 | 2 | -430 | -593 | -418 | 1.007 |  | 1.82
188 | 23/11/2024 | 884 | 1230 | 2114 | 776 | 931 | 714 | 1338 | 1183 | 1400 | 2000 | 2000 | 2000 | -662 | -817 | -600 | 2 | 4 | 2 | -432 | -597 | -420 | 1.003 |  | 1.82
189 | 24/11/2024 | 884 | 826 | 1710 | 374 | 531 | 312 | 1336 | 1179 | 1398 | 2000 | 2000 | 2000 | -664 | -821 | -602 | 2 | 4 | 2 | -434 | -601 | -422 | 0.999 |  | 1.82
190 | 25/11/2024 | 884 | 1286 | 2170 | 836 | 995 | 774 | 1334 | 1175 | 1396 | 2000 | 2000 | 2000 | -666 | -825 | -604 | 2 | 4 | 2 | -436 | -605 | -424 | 0.995 |  | 1.82
191 | 26/11/2024 | 884 | 1626 | 2510 | 1178 | 1339 | 1116 | 1332 | 1171 | 1394 | 2000 | 2000 | 2000 | -668 | -829 | -606 | 2 | 4 | 2 | -438 | -609 | -426 | 0.991 |  | 1.82
192 | 27/11/2024 | 884 | 1120 | 2004 | 674 | 837 | 612 | 1330 | 1167 | 1392 | 2000 | 2000 | 2000 | -670 | -833 | -608 | 2 | 4 | 2 | -440 | -613 | -428 | 0.987 |  | 1.82
193 | 28/11/2024 | 884 | 1622 | 2506 | 1178 | 1343 | 1116 | 1328 | 1163 | 1390 | 2000 | 2000 | 2000 | -672 | -837 | -610 | 2 | 4 | 2 | -442 | -617 | -430 | 0.983 |  | 1.82
194 | 29/11/2024 | 884 | 834 | 1718 | 392 | 559 | 330 | 1326 | 1159 | 1388 | 2000 | 2000 | 2000 | -674 | -841 | -612 | 2 | 4 | 2 | -444 | -621 | -432 | 0.979 |  | 1.82
195 | 30/11/2024 | 884 | 1712 | 2596 | 1272 | 1442 | 1210 | 1324 | 1154 | 1386 | 2000 | 2000 | 2000 | -676 | -846 | -614 | 2 | 5 | 2 | -446 | -626 | -434 | 0.974 |  | 1.82
196 | 01/12/2024 | 884 | 1059 | 1943 | 621 | 794 | 559 | 1322 | 1149 | 1384 | 2000 | 2000 | 2000 | -678 | -851 | -616 | 2 | 5 | 2 | -448 | -631 | -436 | 0.969 |  | 1.82
197 | 02/12/2024 | 884 | 1731 | 2615 | 1295 | 1471 | 1233 | 1320 | 1144 | 1382 | 2000 | 2000 | 2000 | -680 | -856 | -618 | 2 | 5 | 2 | -450 | -636 | -438 | 0.964 |  | 1.82
198 | 03/12/2024 | 884 | 1164 | 2048 | 730 | 909 | 668 | 1318 | 1139 | 1380 | 2000 | 2000 | 2000 | -682 | -861 | -620 | 2 | 5 | 2 | -452 | -641 | -440 | 0.959 |  | 1.82
199 | 04/12/2024 | 884 | 845 | 1729 | 413 | 595 | 351 | 1316 | 1134 | 1378 | 2000 | 2000 | 2000 | -684 | -866 | -622 | 2 | 5 | 2 | -454 | -646 | -442 | 0.954 |  | 1.82
200 | 05/12/2024 | 884 | 1047 | 1931 | 617 | 802 | 555 | 1314 | 1129 | 1376 | 2000 | 2000 | 2000 | -686 | -871 | -624 | 2 | 5 | 2 | -456 | -651 | -444 | 0.949 |  | 1.82
201 | 06/12/2024 | 884 | 1156 | 2040 | 728 | 916 | 666 | 1312 | 1124 | 1374 | 2000 | 2000 | 2000 | -688 | -876 | -626 | 2 | 5 | 2 | -458 | -656 | -446 | 0.944 |  | 1.82
202 | 07/12/2024 | 884 | 1076 | 1960 | 650 | 841 | 588 | 1310 | 1119 | 1372 | 2000 | 2000 | 2000 | -690 | -881 | -628 | 2 | 5 | 2 | -460 | -661 | -448 | 0.939 |  | 1.82
203 | 08/12/2024 | 884 | 1295 | 2179 | 871 | 1065 | 809 | 1308 | 1114 | 1370 | 2000 | 2000 | 2000 | -692 | -886 | -630 | 2 | 5 | 2 | -462 | -666 | -450 | 0.934 |  | 1.82
204 | 09/12/2024 | 884 | 1617 | 2501 | 1195 | 1392 | 1133 | 1306 | 1109 | 1368 | 2000 | 2000 | 2000 | -694 | -891 | -632 | 2 | 5 | 2 | -464 | -671 | -452 | 0.929 |  | 1.82
205 | 10/12/2024 | 884 | 897 | 1781 | 477 | 677 | 415 | 1304 | 1104 | 1366 | 2000 | 2000 | 2000 | -696 | -896 | -634 | 2 | 5 | 2 | -466 | -676 | -454 | 0.924 |  | 1.82
206 | 11/12/2024 | 884 | 1039 | 1923 | 621 | 824 | 559 | 1302 | 1099 | 1364 | 2000 | 2000 | 2000 | -698 | -901 | -636 | 2 | 5 | 2 | -468 | -681 | -456 | 0.919 |  | 1.82
207 | 12/12/2024 | 884 | 1062 | 1946 | 646 | 852 | 584 | 1300 | 1094 | 1362 | 2000 | 2000 | 2000 | -700 | -906 | -638 | 2 | 5 | 2 | -470 | -686 | -458 | 0.914 |  | 1.82
208 | 13/12/2024 | 884 | 1238 | 2122 | 824 | 1033 | 762 | 1298 | 1089 | 1360 | 2000 | 2000 | 2000 | -702 | -911 | -640 | 2 | 5 | 2 | -472 | -691 | -460 | 0.909 |  | 1.82
209 | 14/12/2024 | 884 | 1689 | 2573 | 1277 | 1489 | 1215 | 1296 | 1084 | 1358 | 2000 | 2000 | 2000 | -704 | -916 | -642 | 2 | 5 | 2 | -474 | -696 | -462 | 0.904 |  | 1.82
210 | 15/12/2024 | 884 | 1583 | 2467 | 1173 | 1388 | 1111 | 1294 | 1079 | 1356 | 2000 | 2000 | 2000 | -706 | -921 | -644 | 2 | 5 | 2 | -476 | -701 | -464 | 0.899 |  | 1.82
211 | 16/12/2024 | 884 | 1144 | 2028 | 736 | 954 | 674 | 1292 | 1074 | 1354 | 2000 | 2000 | 2000 | -708 | -926 | -646 | 2 | 5 | 2 | -478 | -706 | -466 | 0.894 |  | 1.82
212 | 17/12/2024 | 884 | 1176 | 2060 | 770 | 991 | 708 | 1290 | 1069 | 1352 | 2000 | 2000 | 2000 | -710 | -931 | -648 | 2 | 5 | 2 | -480 | -711 | -468 | 0.889 |  | 1.82
213 | 18/12/2024 | 884 | 797 | 1681 | 393 | 617 | 331 | 1288 | 1064 | 1350 | 2000 | 2000 | 2000 | -712 | -936 | -650 | 2 | 5 | 2 | -482 | -716 | -470 | 0.884 |  | 1.82
214 | 19/12/2024 | 884 | 913 | 1797 | 511 | 738 | 449 | 1286 | 1059 | 1348 | 2000 | 2000 | 2000 | -714 | -941 | -652 | 2 | 5 | 2 | -484 | -721 | -472 | 0.879 |  | 1.82
215 | 20/12/2024 | 884 | 1278 | 2162 | 878 | 1108 | 816 | 1284 | 1054 | 1346 | 2000 | 2000 | 2000 | -716 | -946 | -654 | 2 | 5 | 2 | -486 | -726 | -474 | 0.874 |  | 1.82
216 | 21/12/2024 | 884 | 1429 | 2313 | 1031 | 1264 | 969 | 1282 | 1049 | 1344 | 2000 | 2000 | 2000 | -718 | -951 | -656 | 2 | 5 | 2 | -488 | -731 | -476 | 0.869 |  | 1.82
217 | 22/12/2024 | 884 | 1221 | 2105 | 825 | 1061 | 763 | 1280 | 1044 | 1342 | 2000 | 2000 | 2000 | -720 | -956 | -658 | 2 | 5 | 2 | -490 | -736 | -478 | 0.864 |  | 1.82
218 | 23/12/2024 | 884 | 825 | 1709 | 431 | 670 | 369 | 1278 | 1039 | 1340 | 2000 | 2000 | 2000 | -722 | -961 | -660 | 2 | 5 | 2 | -492 | -741 | -480 | 0.859 |  | 1.82
219 | 24/12/2024 | 884 | 728 | 1612 | 336 | 578 | 274 | 1276 | 1034 | 1338 | 2000 | 2000 | 2000 | -724 | -966 | -662 | 2 | 5 | 2 | -494 | -746 | -482 | 0.854 |  | 1.82
220 | 25/12/2024 | 884 | 734 | 1618 | 344 | 589 | 282 | 1274 | 1029 | 1336 | 2000 | 2000 | 2000 | -726 | -971 | -664 | 2 | 5 | 2 | -496 | -751 | -484 | 0.849 |  | 1.82
221 | 26/12/2024 | 884 | 697 | 1581 | 309 | 557 | 247 | 1272 | 1024 | 1334 | 2000 | 2000 | 2000 | -728 | -976 | -666 | 2 | 5 | 2 | -498 | -756 | -486 | 0.844 |  | 1.82
222 | 27/12/2024 | 884 | 788 | 1672 | 402 | 653 | 340 | 1270 | 1019 | 1332 | 2000 | 2000 | 2000 | -730 | -981 | -668 | 2 | 5 | 2 | -500 | -761 | -488 | 0.839 |  | 1.82
223 | 28/12/2024 | 884 | 1494 | 2378 | 1110 | 1364 | 1048 | 1268 | 1014 | 1330 | 2000 | 2000 | 2000 | -732 | -986 | -670 | 2 | 5 | 2 | -502 | -766 | -490 | 0.834 |  | 1.82
224 | 29/12/2024 | 884 | 1620 | 2504 | 1238 | 1495 | 1176 | 1266 | 1009 | 1328 | 2000 | 2000 | 2000 | -734 | -991 | -672 | 2 | 5 | 2 | -504 | -771 | -492 | 0.829 |  | 1.82
225 | 30/12/2024 | 884 | 754 | 1638 | 374 | 634 | 312 | 1264 | 1004 | 1326 | 2000 | 2000 | 2000 | -736 | -996 | -674 | 2 | 5 | 2 | -506 | -776 | -494 | 0.824 |  | 1.82
226 | 31/12/2024 | 884 | 1067 | 1951 | 689 | 952 | 627 | 1262 | 999 | 1324 | 2000 | 2000 | 2000 | -738 | -1001 | -676 | 2 | 5 | 2 | -508 | -781 | -496 | 0.819 |  | 1.82
227 | 01/01/2025 | 884 | 1577 | 2461 | 1201 | 1467 | 1139 | 1260 | 994 | 1322 | 2000 | 2000 | 2000 | -740 | -1006 | -678 | 2 | 5 | 2 | -510 | -786 | -498 | 0.814 |  | 1.82
228 | 02/01/2025 | 884 | 1557 | 2441 | 1183 | 1452 | 1121 | 1258 | 989 | 1320 | 2000 | 2000 | 2000 | -742 | -1011 | -680 | 2 | 5 | 2 | -512 | -791 | -500 | 0.809 |  | 1.82
229 | 03/01/2025 | 884 | 862 | 1746 | 490 | 762 | 428 | 1256 | 984 | 1318 | 2000 | 2000 | 2000 | -744 | -1016 | -682 | 2 | 5 | 2 | -514 | -796 | -502 | 0.804 |  | 1.82
230 | 04/01/2025 | 884 | 662 | 1546 | 292 | 567 | 230 | 1254 | 979 | 1316 | 2000 | 2000 | 2000 | -746 | -1021 | -684 | 2 | 5 | 2 | -516 | -801 | -504 | 0.799 |  | 1.82
231 | 05/01/2025 | 884 | 711 | 1595 | 343 | 621 | 281 | 1252 | 974 | 1314 | 2000 | 2000 | 2000 | -748 | -1026 | -686 | 2 | 5 | 2 | -518 | -806 | -506 | 0.794 |  | 1.82
232 | 06/01/2025 | 884 | 1546 | 2430 | 1180 | 1461 | 1118 | 1250 | 969 | 1312 | 2000 | 2000 | 2000 | -750 | -1031 | -688 | 2 | 5 | 2 | -520 | -811 | -508 | 0.789 |  | 1.82
233 | 07/01/2025 | 884 | 1021 | 1905 | 657 | 941 | 595 | 1248 | 964 | 1310 | 2000 | 2000 | 2000 | -752 | -1036 | -690 | 2 | 5 | 2 | -522 | -816 | -510 | 0.784 |  | 1.82
234 | 08/01/2025 | 884 | 1574 | 2458 | 1212 | 1499 | 1150 | 1246 | 959 | 1308 | 2000 | 2000 | 2000 | -754 | -1041 | -692 | 2 | 5 | 2 | -524 | -821 | -512 | 0.779 |  | 1.82
235 | 09/01/2025 | 884 | 1161 | 2045 | 801 | 1091 | 739 | 1244 | 954 | 1306 | 2000 | 2000 | 2000 | -756 | -1046 | -694 | 2 | 5 | 2 | -526 | -826 | -514 | 0.774 |  | 1.82
236 | 10/01/2025 | 884 | 1116 | 2000 | 758 | 1051 | 695 | 1242 | 949 | 1305 | 2000 | 2000 | 2000 | -758 | -1051 | -695 | 2 | 5 | 1 | -528 | -831 | -515 | 0.769 |  | 1.82
237 | 11/01/2025 | 884 | 762 | 1646 | 406 | 702 | 342 | 1240 | 944 | 1304 | 2000 | 2000 | 2000 | -760 | -1056 | -696 | 2 | 5 | 1 | -530 | -836 | -516 | 0.764 |  | 1.82
238 | 12/01/2025 | 884 | 1537 | 2421 | 1183 | 1482 | 1118 | 1238 | 939 | 1303 | 2000 | 2000 | 2000 | -762 | -1061 | -697 | 2 | 5 | 1 | -532 | -841 | -517 | 0.759 |  | 1.82
239 | 13/01/2025 | 884 | 927 | 1811 | 574 | 877 | 509 | 1237 | 934 | 1302 | 2000 | 2000 | 2000 | -763 | -1066 | -698 | 1 | 5 | 1 | -533 | -846 | -518 | 0.754 |  | 1.82
240 | 14/01/2025 | 884 | 736 | 1620 | 384 | 691 | 319 | 1236 | 929 | 1301 | 2000 | 2000 | 2000 | -764 | -1071 | -699 | 1 | 5 | 1 | -534 | -851 | -519 | 0.749 |  | 1.82
241 | 15/01/2025 | 884 | 554 | 1438 | 203 | 514 | 138 | 1235 | 924 | 1300 | 2000 | 2000 | 2000 | -765 | -1076 | -700 | 1 | 5 | 1 | -535 | -856 | -520 | 0.744 |  | 1.82
242 | 16/01/2025 | 884 | 816 | 1700 | 466 | 781 | 401 | 1234 | 919 | 1299 | 2000 | 2000 | 2000 | -766 | -1081 | -701 | 1 | 5 | 1 | -536 | -861 | -521 | 0.739 |  | 1.82
243 | 17/01/2025 | 884 | 1010 | 1894 | 661 | 980 | 596 | 1233 | 914 | 1298 | 2000 | 2000 | 2000 | -767 | -1086 | -702 | 1 | 5 | 1 | -537 | -866 | -522 | 0.734 |  | 1.82
244 | 18/01/2025 | 884 | 674 | 1558 | 326 | 649 | 261 | 1232 | 909 | 1297 | 2000 | 2000 | 2000 | -768 | -1091 | -703 | 1 | 5 | 1 | -538 | -871 | -523 | 0.729 |  | 1.82
245 | 19/01/2025 | 884 | 663 | 1547 | 316 | 642 | 251 | 1231 | 905 | 1296 | 2000 | 2000 | 2000 | -769 | -1095 | -704 | 1 | 4 | 1 | -539 | -875 | -524 | 0.725 |  | 1.82
246 | 20/01/2025 | 884 | 1413 | 2297 | 1067 | 1396 | 1002 | 1230 | 901 | 1295 | 2000 | 2000 | 2000 | -770 | -1099 | -705 | 1 | 4 | 1 | -540 | -879 | -525 | 0.721 |  | 1.82
247 | 21/01/2025 | 884 | 1412 | 2296 | 1067 | 1399 | 1002 | 1229 | 897 | 1294 | 2000 | 2000 | 2000 | -771 | -1103 | -706 | 1 | 4 | 1 | -541 | -883 | -526 | 0.717 |  | 1.82
248 | 22/01/2025 | 884 | 932 | 1816 | 587 | 922 | 522 | 1229 | 894 | 1294 | 2000 | 2000 | 2000 | -771 | -1106 | -706 | 0 | 3 | 0 | -541 | -886 | -526 | 0.714 |  | 1.82
249 | 23/01/2025 | 884 | 1094 | 1978 | 749 | 1087 | 684 | 1229 | 891 | 1294 | 2000 | 2000 | 2000 | -771 | -1109 | -706 | 0 | 3 | 0 | -541 | -889 | -526 | 0.711 |  | 1.82
250 | 24/01/2025 | 884 | 1333 | 2217 | 988 | 1328 | 923 | 1229 | 889 | 1294 | 2000 | 2000 | 2000 | -771 | -1111 | -706 | 0 | 2 | 0 | -541 | -891 | -526 | 0.709 |  | 1.82
251 | 25/01/2025 | 884 | 874 | 1758 | 529 | 869 | 464 | 1229 | 889 | 1294 | 2000 | 2000 | 2000 | -771 | -1111 | -706 | 0 | 0 | 0 | -541 | -891 | -526 | 0.709 |  | 1.82
252 | 26/01/2025 | 884 | 1252 | 2136 | 907 | 1247 | 842 | 1229 | 889 | 1294 | 2000 | 2000 | 2000 | -771 | -1111 | -706 | 0 | 0 | 0 | -541 | -891 | -526 | 0.709 |  | 1.82
253 | 27/01/2025 | 884 | 853 | 1737 | 508 | 848 | 443 | 1229 | 889 | 1294 | 2000 | 2000 | 2000 | -771 | -1111 | -706 | 0 | 0 | 0 | -541 | -891 | -526 | 0.709 |  | 1.82
254 | 28/01/2025 | 884 | 1316 | 2200 | 971 | 1311 | 906 | 1229 | 889 | 1294 | 2000 | 2000 | 2000 | -771 | -1111 | -706 | 0 | 0 | 0 | -541 | -891 | -526 | 0.709 |  | 1.82
255 | 29/01/2025 | 884 | 660 | 1544 | 315 | 655 | 250 | 1229 | 889 | 1294 | 2000 | 2000 | 2000 | -771 | -1111 | -706 | 0 | 0 | 0 | -541 | -891 | -526 | 0.709 |  | 1.82
256 | 30/01/2025 | 884 | 893 | 1777 | 548 | 888 | 483 | 1229 | 889 | 1294 | 2000 | 2000 | 2000 | -771 | -1111 | -706 | 0 | 0 | 0 | -541 | -891 | -526 | 0.709 |  | 1.82
257 | 31/01/2025 | 884 | 664 | 1548 | 319 | 659 | 254 | 1229 | 889 | 1294 | 2000 | 2000 | 2000 | -771 | -1111 | -706 | 0 | 0 | 0 | -541 | -891 | -526 | 0.709 |  | 1.82
258 | 01/02/2025 | 884 | 615 | 1499 | 270 | 610 | 205 | 1229 | 889 | 1294 | 2000 | 2000 | 2000 | -771 | -1111 | -706 | 0 | 0 | 0 | -541 | -891 | -526 | 0.709 |  | 1.82
259 | 02/02/2025 | 884 | 1498 | 2382 | 1153 | 1493 | 1088 | 1229 | 889 | 1294 | 2000 | 2000 | 2000 | -771 | -1111 | -706 | 0 | 0 | 0 | -541 | -891 | -526 | 0.709 |  | 1.82
260 | 03/02/2025 | 884 | 850 | 1734 | 505 | 845 | 440 | 1229 | 889 | 1294 | 2000 | 2000 | 2000 | -771 | -1111 | -706 | 0 | 0 | 0 | -541 | -891 | -526 | 0.709 |  | 1.82
261 | 04/02/2025 | 884 | 793 | 1677 | 448 | 788 | 383 | 1229 | 889 | 1294 | 2000 | 2000 | 2000 | -771 | -1111 | -706 | 0 | 0 | 0 | -541 | -891 | -526 | 0.709 |  | 1.82
262 | 05/02/2025 | 884 | 1231 | 2115 | 886 | 1226 | 821 | 1229 | 889 | 1294 | 2000 | 2000 | 2000 | -771 | -1111 | -706 | 0 | 0 | 0 | -541 | -891 | -526 | 0.709 |  | 1.82
263 | 06/02/2025 | 884 | 917 | 1801 | 572 | 912 | 507 | 1229 | 889 | 1294 | 2000 | 2000 | 2000 | -771 | -1111 | -706 | 0 | 0 | 0 | -541 | -891 | -526 | 0.709 |  | 1.82
264 | 07/02/2025 | 884 | 1124 | 2008 | 779 | 1119 | 714 | 1229 | 889 | 1294 | 2000 | 2000 | 2000 | -771 | -1111 | -706 | 0 | 0 | 0 | -541 | -891 | -526 | 0.709 |  | 1.82
265 | 08/02/2025 | 884 | 1237 | 2121 | 892 | 1232 | 827 | 1229 | 889 | 1294 | 2000 | 2000 | 2000 | -771 | -1111 | -706 | 0 | 0 | 0 | -541 | -891 | -526 | 0.709 |  | 1.82
266 | 09/02/2025 | 884 | 1162 | 2046 | 817 | 1157 | 752 | 1229 | 889 | 1294 | 2000 | 2000 | 2000 | -771 | -1111 | -706 | 0 | 0 | 0 | -541 | -891 | -526 | 0.709 |  | 1.82
267 | 10/02/2025 | 884 | 1387 | 2271 | 1042 | 1382 | 977 | 1229 | 889 | 1294 | 2000 | 2000 | 2000 | -771 | -1111 | -706 | 0 | 0 | 0 | -541 | -891 | -526 | 0.709 |  | 1.82
268 | 11/02/2025 | 884 | 714 | 1598 | 369 | 709 | 304 | 1229 | 889 | 1294 | 2000 | 2000 | 2000 | -771 | -1111 | -706 | 0 | 0 | 0 | -541 | -891 | -526 | 0.709 |  | 1.82
269 | 12/02/2025 | 884 | 733 | 1617 | 388 | 728 | 323 | 1229 | 889 | 1294 | 2000 | 2000 | 2000 | -771 | -1111 | -706 | 0 | 0 | 0 | -541 | -891 | -526 | 0.709 |  | 1.82
270 | 13/02/2025 | 884 | 1145 | 2029 | 800 | 1140 | 735 | 1229 | 889 | 1294 | 2000 | 2000 | 2000 | -771 | -1111 | -706 | 0 | 0 | 0 | -541 | -891 | -526 | 0.709 |  | 1.82
271 | 14/02/2025 | 884 | 1173 | 2057 | 828 | 1168 | 763 | 1229 | 889 | 1294 | 2000 | 2000 | 2000 | -771 | -1111 | -706 | 0 | 0 | 0 | -541 | -891 | -526 | 0.709 |  | 1.82
272 | 15/02/2025 | 884 | 1355 | 2239 | 1010 | 1350 | 945 | 1229 | 889 | 1294 | 2000 | 2000 | 2000 | -771 | -1111 | -706 | 0 | 0 | 0 | -541 | -891 | -526 | 0.709 |  | 1.82
273 | 16/02/2025 | 884 | 810 | 1694 | 465 | 805 | 400 | 1229 | 889 | 1294 | 2000 | 2000 | 2000 | -771 | -1111 | -706 | 0 | 0 | 0 | -541 | -891 | -526 | 0.709 |  | 1.82
274 | 17/02/2025 | 884 | 1444 | 2328 | 1099 | 1439 | 1034 | 1229 | 889 | 1294 | 2000 | 2000 | 2000 | -771 | -1111 | -706 | 0 | 0 | 0 | -541 | -891 | -526 | 0.709 |  | 1.82
275 | 18/02/2025 | 884 | 1010 | 1894 | 665 | 1005 | 600 | 1229 | 889 | 1294 | 2000 | 2000 | 2000 | -771 | -1111 | -706 | 0 | 0 | 0 | -541 | -891 | -526 | 0.709 |  | 1.82
276 | 19/02/2025 | 884 | 1312 | 2196 | 967 | 1307 | 902 | 1229 | 889 | 1294 | 2000 | 2000 | 2000 | -771 | -1111 | -706 | 0 | 0 | 0 | -541 | -891 | -526 | 0.709 |  | 1.82
277 | 20/02/2025 | 884 | 938 | 1822 | 593 | 933 | 528 | 1229 | 889 | 1294 | 2000 | 2000 | 2000 | -771 | -1111 | -706 | 0 | 0 | 0 | -541 | -891 | -526 | 0.709 |  | 1.82
278 | 21/02/2025 | 884 | 1060 | 1944 | 715 | 1055 | 650 | 1229 | 889 | 1294 | 2000 | 2000 | 2000 | -771 | -1111 | -706 | 0 | 0 | 0 | -541 | -891 | -526 | 0.709 |  | 1.82
279 | 22/02/2025 | 884 | 1429 | 2313 | 1084 | 1424 | 1019 | 1229 | 889 | 1294 | 2000 | 2000 | 2000 | -771 | -1111 | -706 | 0 | 0 | 0 | -541 | -891 | -526 | 0.709 |  | 1.82
280 | 23/02/2025 | 884 | 586 | 1470 | 241 | 581 | 176 | 1229 | 889 | 1294 | 2000 | 2000 | 2000 | -771 | -1111 | -706 | 0 | 0 | 0 | -541 | -891 | -526 | 0.709 |  | 1.82
281 | 24/02/2025 | 884 | 1383 | 2267 | 1038 | 1378 | 973 | 1229 | 889 | 1294 | 2000 | 2000 | 2000 | -771 | -1111 | -706 | 0 | 0 | 0 | -541 | -891 | -526 | 0.709 |  | 1.82
282 | 25/02/2025 | 884 | 992 | 1876 | 647 | 987 | 582 | 1229 | 889 | 1294 | 2000 | 2000 | 2000 | -771 | -1111 | -706 | 0 | 0 | 0 | -541 | -891 | -526 | 0.709 |  | 1.82
283 | 26/02/2025 | 884 | 899 | 1783 | 554 | 894 | 489 | 1229 | 889 | 1294 | 2000 | 2000 | 2000 | -771 | -1111 | -706 | 0 | 0 | 0 | -541 | -891 | -526 | 0.709 |  | 1.82
284 | 27/02/2025 | 884 | 910 | 1794 | 565 | 905 | 500 | 1229 | 889 | 1294 | 2000 | 2000 | 2000 | -771 | -1111 | -706 | 0 | 0 | 0 | -541 | -891 | -526 | 0.709 |  | 1.82
285 | 28/02/2025 | 884 | 878 | 1762 | 533 | 873 | 468 | 1229 | 889 | 1294 | 2000 | 2000 | 2000 | -771 | -1111 | -706 | 0 | 0 | 0 | -541 | -891 | -526 | 0.709 |  | 1.82
286 | 01/03/2025 | 884 | 974 | 1858 | 629 | 969 | 564 | 1229 | 889 | 1294 | 2000 | 2000 | 2000 | -771 | -1111 | -706 | 0 | 0 | 0 | -541 | -891 | -526 | 0.709 |  | 1.82
287 | 02/03/2025 | 884 | 686 | 1570 | 341 | 681 | 276 | 1229 | 889 | 1294 | 2000 | 2000 | 2000 | -771 | -1111 | -706 | 0 | 0 | 0 | -541 | -891 | -526 | 0.709 |  | 1.82
288 | 03/03/2025 | 884 | 551 | 1435 | 206 | 546 | 141 | 1229 | 889 | 1294 | 2000 | 2000 | 2000 | -771 | -1111 | -706 | 0 | 0 | 0 | -541 | -891 | -526 | 0.709 |  | 1.82
289 | 04/03/2025 | 884 | 690 | 1574 | 345 | 685 | 280 | 1229 | 889 | 1294 | 2000 | 2000 | 2000 | -771 | -1111 | -706 | 0 | 0 | 0 | -541 | -891 | -526 | 0.709 |  | 1.82
290 | 05/03/2025 | 884 | 1273 | 2157 | 928 | 1268 | 863 | 1229 | 889 | 1294 | 2000 | 2000 | 2000 | -771 | -1111 | -706 | 0 | 0 | 0 | -541 | -891 | -526 | 0.709 |  | 1.82
291 | 06/03/2025 | 884 | 789 | 1673 | 444 | 784 | 379 | 1229 | 889 | 1294 | 2000 | 2000 | 2000 | -771 | -1111 | -706 | 0 | 0 | 0 | -541 | -891 | -526 | 0.709 |  | 1.82
292 | 07/03/2025 | 884 | 508 | 1392 | 163 | 503 | 98 | 1229 | 889 | 1294 | 2000 | 2000 | 2000 | -771 | -1111 | -706 | 0 | 0 | 0 | -541 | -891 | -526 | 0.709 |  | 1.82
293 | 08/03/2025 | 884 | 818 | 1702 | 473 | 813 | 408 | 1229 | 889 | 1294 | 2000 | 2000 | 2000 | -771 | -1111 | -706 | 0 | 0 | 0 | -541 | -891 | -526 | 0.709 |  | 1.82
294 | 09/03/2025 | 884 | 889 | 1773 | 544 | 884 | 479 | 1229 | 889 | 1294 | 2000 | 2000 | 2000 | -771 | -1111 | -706 | 0 | 0 | 0 | -541 | -891 | -526 | 0.709 |  | 1.82
295 | 10/03/2025 | 884 | 942 | 1826 | 597 | 937 | 532 | 1229 | 889 | 1294 | 2000 | 2000 | 2000 | -771 | -1111 | -706 | 0 | 0 | 0 | -541 | -891 | -526 | 0.709 |  | 1.82
296 | 11/03/2025 | 884 | 782 | 1666 | 437 | 777 | 372 | 1229 | 889 | 1294 | 2000 | 2000 | 2000 | -771 | -1111 | -706 | 0 | 0 | 0 | -541 | -891 | -526 | 0.709 |  | 1.82
297 | 12/03/2025 | 884 | 1263 | 2147 | 918 | 1258 | 853 | 1229 | 889 | 1294 | 2000 | 2000 | 2000 | -771 | -1111 | -706 | 0 | 0 | 0 | -541 | -891 | -526 | 0.709 |  | 1.82
298 | 13/03/2025 | 884 | 821 | 1705 | 476 | 816 | 411 | 1229 | 889 | 1294 | 2000 | 2000 | 2000 | -771 | -1111 | -706 | 0 | 0 | 0 | -541 | -891 | -526 | 0.709 |  | 1.82
299 | 14/03/2025 | 884 | 1412 | 2296 | 1067 | 1407 | 1002 | 1229 | 889 | 1294 | 2000 | 2000 | 2000 | -771 | -1111 | -706 | 0 | 0 | 0 | -541 | -891 | -526 | 0.709 |  | 1.82
300 | 15/03/2025 | 884 | 1106 | 1990 | 761 | 1101 | 696 | 1229 | 889 | 1294 | 2000 | 2000 | 2000 | -771 | -1111 | -706 | 0 | 0 | 0 | -541 | -891 | -526 | 0.709 |  | 1.82
301 | 16/03/2025 | 884 | 1024 | 1908 | 679 | 1019 | 614 | 1229 | 889 | 1294 | 2000 | 2000 | 2000 | -771 | -1111 | -706 | 0 | 0 | 0 | -541 | -891 | -526 | 0.709 |  | 1.82
302 | 17/03/2025 | 884 | 803 | 1687 | 458 | 798 | 393 | 1229 | 889 | 1294 | 2000 | 2000 | 2000 | -771 | -1111 | -706 | 0 | 0 | 0 | -541 | -891 | -526 | 0.709 |  | 1.82
303 | 18/03/2025 | 884 | 1198 | 2082 | 853 | 1193 | 788 | 1229 | 889 | 1294 | 2000 | 2000 | 2000 | -771 | -1111 | -706 | 0 | 0 | 0 | -541 | -891 | -526 | 0.709 |  | 1.82
304 | 19/03/2025 | 884 | 1013 | 1897 | 668 | 1008 | 603 | 1229 | 889 | 1294 | 2000 | 2000 | 2000 | -771 | -1111 | -706 | 0 | 0 | 0 | -541 | -891 | -526 | 0.709 |  | 1.82
305 | 20/03/2025 | 884 | 835 | 1719 | 490 | 830 | 425 | 1229 | 889 | 1294 | 2000 | 2000 | 2000 | -771 | -1111 | -706 | 0 | 0 | 0 | -541 | -891 | -526 | 0.709 |  | 1.82
306 | 21/03/2025 | 884 | 1102 | 1986 | 757 | 1097 | 692 | 1229 | 889 | 1294 | 2000 | 2000 | 2000 | -771 | -1111 | -706 | 0 | 0 | 0 | -541 | -891 | -526 | 0.709 |  | 1.82
307 | 22/03/2025 | 884 | 1301 | 2185 | 956 | 1296 | 891 | 1229 | 889 | 1294 | 2000 | 2000 | 2000 | -771 | -1111 | -706 | 0 | 0 | 0 | -541 | -891 | -526 | 0.709 |  | 1.82
308 | 23/03/2025 | 884 | 970 | 1854 | 625 | 965 | 560 | 1229 | 889 | 1294 | 2000 | 2000 | 2000 | -771 | -1111 | -706 | 0 | 0 | 0 | -541 | -891 | -526 | 0.709 |  | 1.82
309 | 24/03/2025 | 884 | 964 | 1848 | 619 | 959 | 554 | 1229 | 889 | 1294 | 2000 | 2000 | 2000 | -771 | -1111 | -706 | 0 | 0 | 0 | -541 | -891 | -526 | 0.709 |  | 1.82
310 | 25/03/2025 | 884 | 718 | 1602 | 373 | 713 | 308 | 1229 | 889 | 1294 | 2000 | 2000 | 2000 | -771 | -1111 | -706 | 0 | 0 | 0 | -541 | -891 | -526 | 0.709 |  | 1.82
311 | 26/03/2025 | 884 | 1455 | 2339 | 1110 | 1450 | 1045 | 1229 | 889 | 1294 | 2000 | 2000 | 2000 | -771 | -1111 | -706 | 0 | 0 | 0 | -541 | -891 | -526 | 0.709 |  | 1.82
312 | 27/03/2025 | 884 | 978 | 1862 | 633 | 973 | 568 | 1229 | 889 | 1294 | 2000 | 2000 | 2000 | -771 | -1111 | -706 | 0 | 0 | 0 | -541 | -891 | -526 | 0.709 |  | 1.82
313 | 28/03/2025 | 884 | 1408 | 2292 | 1063 | 1403 | 998 | 1229 | 889 | 1294 | 2000 | 2000 | 2000 | -771 | -1111 | -706 | 0 | 0 | 0 | -541 | -891 | -526 | 0.709 |  | 1.82
314 | 29/03/2025 | 884 | 650 | 1534 | 305 | 645 | 240 | 1229 | 889 | 1294 | 2000 | 2000 | 2000 | -771 | -1111 | -706 | 0 | 0 | 0 | -541 | -891 | -526 | 0.709 |  | 1.82
315 | 30/03/2025 | 884 | 925 | 1809 | 580 | 920 | 515 | 1229 | 889 | 1294 | 2000 | 2000 | 2000 | -771 | -1111 | -706 | 0 | 0 | 0 | -541 | -891 | -526 | 0.709 |  | 1.82
316 | 31/03/2025 | 884 | 568 | 1452 | 223 | 563 | 158 | 1229 | 889 | 1294 | 2000 | 2000 | 2000 | -771 | -1111 | -706 | 0 | 0 | 0 | -541 | -891 | -526 | 0.709 |  | 1.82
317 | 01/04/2025 | 884 | 903 | 1787 | 558 | 898 | 493 | 1229 | 889 | 1294 | 2000 | 2000 | 2000 | -771 | -1111 | -706 | 0 | 0 | 0 | -541 | -891 | -526 | 0.709 |  | 1.82
318 | 02/04/2025 | 884 | 632 | 1516 | 287 | 627 | 222 | 1229 | 889 | 1294 | 2000 | 2000 | 2000 | -771 | -1111 | -706 | 0 | 0 | 0 | -541 | -891 | -526 | 0.709 |  | 1.82
319 | 03/04/2025 | 884 | 711 | 1595 | 366 | 706 | 301 | 1229 | 889 | 1294 | 2000 | 2000 | 2000 | -771 | -1111 | -706 | 0 | 0 | 0 | -541 | -891 | -526 | 0.709 |  | 1.82
320 | 04/04/2025 | 884 | 1209 | 2093 | 864 | 1204 | 799 | 1229 | 889 | 1294 | 2000 | 2000 | 2000 | -771 | -1111 | -706 | 0 | 0 | 0 | -541 | -891 | -526 | 0.709 |  | 1.82
321 | 05/04/2025 | 884 | 981 | 1865 | 636 | 976 | 571 | 1229 | 889 | 1294 | 2000 | 2000 | 2000 | -771 | -1111 | -706 | 0 | 0 | 0 | -541 | -891 | -526 | 0.709 |  | 1.82
322 | 06/04/2025 | 884 | 931 | 1815 | 586 | 926 | 521 | 1229 | 889 | 1294 | 2000 | 2000 | 2000 | -771 | -1111 | -706 | 0 | 0 | 0 | -541 | -891 | -526 | 0.709 |  | 1.82
323 | 07/04/2025 | 884 | 814 | 1698 | 469 | 809 | 404 | 1229 | 889 | 1294 | 2000 | 2000 | 2000 | -771 | -1111 | -706 | 0 | 0 | 0 | -541 | -891 | -526 | 0.709 |  | 1.82
324 | 08/04/2025 | 884 | 1166 | 2050 | 821 | 1161 | 756 | 1229 | 889 | 1294 | 2000 | 2000 | 2000 | -771 | -1111 | -706 | 0 | 0 | 0 | -541 | -891 | -526 | 0.709 |  | 1.82
325 | 09/04/2025 | 884 | 1109 | 1993 | 764 | 1104 | 699 | 1229 | 889 | 1294 | 2000 | 2000 | 2000 | -771 | -1111 | -706 | 0 | 0 | 0 | -541 | -891 | -526 | 0.709 |  | 1.82
326 | 10/04/2025 | 884 | 547 | 1431 | 202 | 542 | 137 | 1229 | 889 | 1294 | 2000 | 2000 | 2000 | -771 | -1111 | -706 | 0 | 0 | 0 | -541 | -891 | -526 | 0.709 |  | 1.82
327 | 11/04/2025 | 884 | 968 | 1852 | 623 | 963 | 558 | 1229 | 889 | 1294 | 2000 | 2000 | 2000 | -771 | -1111 | -706 | 0 | 0 | 0 | -541 | -891 | -526 | 0.709 |  | 1.82
328 | 12/04/2025 | 884 | 1440 | 2324 | 1095 | 1435 | 1030 | 1229 | 889 | 1294 | 2000 | 2000 | 2000 | -771 | -1111 | -706 | 0 | 0 | 0 | -541 | -891 | -526 | 0.709 |  | 1.82
329 | 13/04/2025 | 884 | 554 | 1438 | 209 | 549 | 144 | 1229 | 889 | 1294 | 2000 | 2000 | 2000 | -771 | -1111 | -706 | 0 | 0 | 0 | -541 | -891 | -526 | 0.709 |  | 1.82
330 | 14/04/2025 | 884 | 1479 | 2363 | 1134 | 1474 | 1069 | 1229 | 889 | 1294 | 2000 | 2000 | 2000 | -771 | -1111 | -706 | 0 | 0 | 0 | -541 | -891 | -526 | 0.709 |  | 1.82
331 | 15/04/2025 | 884 | 703 | 1587 | 358 | 698 | 293 | 1229 | 889 | 1294 | 2000 | 2000 | 2000 | -771 | -1111 | -706 | 0 | 0 | 0 | -541 | -891 | -526 | 0.709 |  | 1.82
332 | 16/04/2025 | 884 | 765 | 1649 | 420 | 760 | 355 | 1229 | 889 | 1294 | 2000 | 2000 | 2000 | -771 | -1111 | -706 | 0 | 0 | 0 | -541 | -891 | -526 | 0.709 |  | 1.82
333 | 17/04/2025 | 884 | 1049 | 1933 | 704 | 1044 | 639 | 1229 | 889 | 1294 | 2000 | 2000 | 2000 | -771 | -1111 | -706 | 0 | 0 | 0 | -541 | -891 | -526 | 0.709 |  | 1.82
334 | 18/04/2025 | 884 | 1461 | 2345 | 1116 | 1456 | 1051 | 1229 | 889 | 1294 | 2000 | 2000 | 2000 | -771 | -1111 | -706 | 0 | 0 | 0 | -541 | -891 | -526 | 0.709 |  | 1.82
335 | 19/04/2025 | 884 | 1489 | 2373 | 1144 | 1484 | 1079 | 1229 | 889 | 1294 | 2000 | 2000 | 2000 | -771 | -1111 | -706 | 0 | 0 | 0 | -541 | -891 | -526 | 0.709 |  | 1.82
336 | 20/04/2025 | 884 | 671 | 1555 | 326 | 666 | 261 | 1229 | 889 | 1294 | 2000 | 2000 | 2000 | -771 | -1111 | -706 | 0 | 0 | 0 | -541 | -891 | -526 | 0.709 |  | 1.82
337 | 21/04/2025 | 884 | 861 | 1745 | 516 | 856 | 451 | 1229 | 889 | 1294 | 2000 | 2000 | 2000 | -771 | -1111 | -706 | 0 | 0 | 0 | -541 | -891 | -526 | 0.709 |  | 1.82
338 | 22/04/2025 | 884 | 761 | 1645 | 416 | 756 | 351 | 1229 | 889 | 1294 | 2000 | 2000 | 2000 | -771 | -1111 | -706 | 0 | 0 | 0 | -541 | -891 | -526 | 0.709 |  | 1.82
339 | 23/04/2025 | 884 | 1327 | 2211 | 982 | 1322 | 917 | 1229 | 889 | 1294 | 2000 | 2000 | 2000 | -771 | -1111 | -706 | 0 | 0 | 0 | -541 | -891 | -526 | 0.709 |  | 1.82
340 | 24/04/2025 | 884 | 628 | 1512 | 283 | 623 | 218 | 1229 | 889 | 1294 | 2000 | 2000 | 2000 | -771 | -1111 | -706 | 0 | 0 | 0 | -541 | -891 | -526 | 0.709 |  | 1.82
341 | 25/04/2025 | 884 | 989 | 1873 | 644 | 984 | 579 | 1229 | 889 | 1294 | 2000 | 2000 | 2000 | -771 | -1111 | -706 | 0 | 0 | 0 | -541 | -891 | -526 | 0.709 |  | 1.82
342 | 26/04/2025 | 884 | 1376 | 2260 | 1031 | 1371 | 966 | 1229 | 889 | 1294 | 2000 | 2000 | 2000 | -771 | -1111 | -706 | 0 | 0 | 0 | -541 | -891 | -526 | 0.709 |  | 1.82
343 | 27/04/2025 | 884 | 746 | 1630 | 401 | 741 | 336 | 1229 | 889 | 1294 | 2000 | 2000 | 2000 | -771 | -1111 | -706 | 0 | 0 | 0 | -541 | -891 | -526 | 0.709 |  | 1.82
344 | 28/04/2025 | 884 | 636 | 1520 | 291 | 631 | 226 | 1229 | 889 | 1294 | 2000 | 2000 | 2000 | -771 | -1111 | -706 | 0 | 0 | 0 | -541 | -891 | -526 | 0.709 |  | 1.82
345 | 29/04/2025 | 884 | 1433 | 2317 | 1088 | 1428 | 1023 | 1229 | 889 | 1294 | 2000 | 2000 | 2000 | -771 | -1111 | -706 | 0 | 0 | 0 | -541 | -891 | -526 | 0.709 |  | 1.82
346 | 30/04/2025 | 884 | 1042 | 1926 | 697 | 1037 | 632 | 1229 | 889 | 1294 | 2000 | 2000 | 2000 | -771 | -1111 | -706 | 0 | 0 | 0 | -541 | -891 | -526 | 0.709 |  | 1.82
347 | 01/05/2025 | 884 | 1216 | 2100 | 871 | 1211 | 806 | 1229 | 889 | 1294 | 2000 | 2000 | 2000 | -771 | -1111 | -706 | 0 | 0 | 0 | -541 | -891 | -526 | 0.709 |  | 1.82
348 | 02/05/2025 | 884 | 1226 | 2110 | 881 | 1221 | 816 | 1229 | 889 | 1294 | 2000 | 2000 | 2000 | -771 | -1111 | -706 | 0 | 0 | 0 | -541 | -891 | -526 | 0.709 |  | 1.82
349 | 03/05/2025 | 884 | 1194 | 2078 | 849 | 1189 | 784 | 1229 | 889 | 1294 | 2000 | 2000 | 2000 | -771 | -1111 | -706 | 0 | 0 | 0 | -541 | -891 | -526 | 0.709 |  | 1.82
350 | 04/05/2025 | 884 | 1291 | 2175 | 946 | 1286 | 881 | 1229 | 889 | 1294 | 2000 | 2000 | 2000 | -771 | -1111 | -706 | 0 | 0 | 0 | -541 | -891 | -526 | 0.709 |  | 1.82
351 | 05/05/2025 | 884 | 1002 | 1886 | 657 | 997 | 592 | 1229 | 889 | 1294 | 2000 | 2000 | 2000 | -771 | -1111 | -706 | 0 | 0 | 0 | -541 | -891 | -526 | 0.709 |  | 1.82
352 | 06/05/2025 | 884 | 867 | 1751 | 522 | 862 | 457 | 1229 | 889 | 1294 | 2000 | 2000 | 2000 | -771 | -1111 | -706 | 0 | 0 | 0 | -541 | -891 | -526 | 0.709 |  | 1.82
353 | 07/05/2025 | 884 | 1006 | 1890 | 661 | 1001 | 596 | 1229 | 889 | 1294 | 2000 | 2000 | 2000 | -771 | -1111 | -706 | 0 | 0 | 0 | -541 | -891 | -526 | 0.709 |  | 1.82
354 | 08/05/2025 | 884 | 590 | 1474 | 245 | 585 | 180 | 1229 | 889 | 1294 | 2000 | 2000 | 2000 | -771 | -1111 | -706 | 0 | 0 | 0 | -541 | -891 | -526 | 0.709 |  | 1.82
355 | 09/05/2025 | 884 | 839 | 1723 | 494 | 834 | 429 | 1229 | 889 | 1294 | 2000 | 2000 | 2000 | -771 | -1111 | -706 | 0 | 0 | 0 | -541 | -891 | -526 | 0.709 |  | 1.82
356 | 10/05/2025 | 884 | 825 | 1709 | 480 | 820 | 415 | 1229 | 889 | 1294 | 2000 | 2000 | 2000 | -771 | -1111 | -706 | 0 | 0 | 0 | -541 | -891 | -526 | 0.709 |  | 1.82
357 | 11/05/2025 | 884 | 1134 | 2018 | 789 | 1129 | 724 | 1229 | 889 | 1294 | 2000 | 2000 | 2000 | -771 | -1111 | -706 | 0 | 0 | 0 | -541 | -891 | -526 | 0.709 |  | 1.82
358 | 12/05/2025 | 884 | 1205 | 2089 | 860 | 1200 | 795 | 1229 | 889 | 1294 | 2000 | 2000 | 2000 | -771 | -1111 | -706 | 0 | 0 | 0 | -541 | -891 | -526 | 0.709 |  | 1.82
359 | 13/05/2025 | 884 | 1259 | 2143 | 914 | 1254 | 849 | 1229 | 889 | 1294 | 2000 | 2000 | 2000 | -771 | -1111 | -706 | 0 | 0 | 0 | -541 | -891 | -526 | 0.709 |  | 1.82
360 | 14/05/2025 | 884 | 1098 | 1982 | 753 | 1093 | 688 | 1229 | 889 | 1294 | 2000 | 2000 | 2000 | -771 | -1111 | -706 | 0 | 0 | 0 | -541 | -891 | -526 | 0.709 |  | 1.82
361 | 15/05/2025 | 884 | 579 | 1463 | 234 | 574 | 169 | 1229 | 889 | 1294 | 2000 | 2000 | 2000 | -771 | -1111 | -706 | 0 | 0 | 0 | -541 | -891 | -526 | 0.709 |  | 1.82
362 | 16/05/2025 | 884 | 871 | 1755 | 526 | 866 | 461 | 1229 | 889 | 1294 | 2000 | 2000 | 2000 | -771 | -1111 | -706 | 0 | 0 | 0 | -541 | -891 | -526 | 0.709 |  | 1.82
363 | 17/05/2025 | 884 | 729 | 1613 | 384 | 724 | 319 | 1229 | 889 | 1294 | 2000 | 2000 | 2000 | -771 | -1111 | -706 | 0 | 0 | 0 | -541 | -891 | -526 | 0.709 |  | 1.82
364 | 18/05/2025 | 884 | 1423 | 2307 | 1078 | 1418 | 1013 | 1229 | 889 | 1294 | 2000 | 2000 | 2000 | -771 | -1111 | -706 | 0 | 0 | 0 | -541 | -891 | -526 | 0.709 |  | 1.82
365 | 19/05/2025 | 884 | 1074 | 1958 | 729 | 1069 | 664 | 1229 | 889 | 1294 | 2000 | 2000 | 2000 | -771 | -1111 | -706 | 0 | 0 | 0 | -541 | -891 | -526 | 0.709 |  | 1.82
366 | 20/05/2025 | 884 | 1120 | 2004 | 775 | 1115 | 710 | 1229 | 889 | 1294 | 2000 | 2000 | 2000 | -771 | -1111 | -706 | 0 | 0 | 0 | -541 | -891 | -526 | 0.709 |  | 1.82
367 | 21/05/2025 | 884 | 515 | 1399 | 170 | 510 | 105 | 1229 | 889 | 1294 | 2000 | 2000 | 2000 | -771 | -1111 | -706 | 0 | 0 | 0 | -541 | -891 | -526 | 0.709 |  | 1.82
368 | 22/05/2025 | 884 | 1064 | 1948 | 719 | 1059 | 654 | 1229 | 889 | 1294 | 2000 | 2000 | 2000 | -771 | -1111 | -706 | 0 | 0 | 0 | -541 | -891 | -526 | 0.709 |  | 1.82
369 | 23/05/2025 | 884 | 1152 | 2036 | 807 | 1147 | 742 | 1229 | 889 | 1294 | 2000 | 2000 | 2000 | -771 | -1111 | -706 | 0 | 0 | 0 | -541 | -891 | -526 | 0.709 |  | 1.82
370 | 24/05/2025 | 884 | 1419 | 2303 | 1074 | 1414 | 1009 | 1229 | 889 | 1294 | 2000 | 2000 | 2000 | -771 | -1111 | -706 | 0 | 0 | 0 | -541 | -891 | -526 | 0.709 |  | 1.82
371 | 25/05/2025 | 884 | 618 | 1502 | 273 | 613 | 208 | 1229 | 889 | 1294 | 2000 | 2000 | 2000 | -771 | -1111 | -706 | 0 | 0 | 0 | -541 | -891 | -526 | 0.709 |  | 1.82
372 | 26/05/2025 | 884 | 1287 | 2171 | 942 | 1282 | 877 | 1229 | 889 | 1294 | 2000 | 2000 | 2000 | -771 | -1111 | -706 | 0 | 0 | 0 | -541 | -891 | -526 | 0.709 |  | 1.82
373 | 27/05/2025 | 884 | 545 | 1429 | 200 | 540 | 135 | 1229 | 889 | 1294 | 2000 | 2000 | 2000 | -771 | -1111 | -706 | 0 | 0 | 0 | -541 | -891 | -526 | 0.709 |  | 1.82
374 | 28/05/2025 | 884 | 1300 | 2184 | 955 | 1295 | 890 | 1229 | 889 | 1294 | 2000 | 2000 | 2000 | -771 | -1111 | -706 | 0 | 0 | 0 | -541 | -891 | -526 | 0.709 |  | 1.82
375 | 29/05/2025 | 884 | 1037 | 1921 | 692 | 1032 | 627 | 1229 | 889 | 1294 | 2000 | 2000 | 2000 | -771 | -1111 | -706 | 0 | 0 | 0 | -541 | -891 | -526 | 0.709 |  | 1.82
376 | 30/05/2025 | 884 | 560 | 1444 | 215 | 555 | 150 | 1229 | 889 | 1294 | 2000 | 2000 | 2000 | -771 | -1111 | -706 | 0 | 0 | 0 | -541 | -891 | -526 | 0.709 |  | 1.82
377 | 31/05/2025 | 884 | 990 | 1874 | 645 | 985 | 580 | 1229 | 889 | 1294 | 2000 | 2000 | 2000 | -771 | -1111 | -706 | 0 | 0 | 0 | -541 | -891 | -526 | 0.709 |  | 1.82
378 | 01/06/2025 | 884 | 966 | 1850 | 621 | 961 | 556 | 1229 | 889 | 1294 | 2000 | 2000 | 2000 | -771 | -1111 | -706 | 0 | 0 | 0 | -541 | -891 | -526 | 0.709 |  | 1.82
379 | 02/06/2025 | 884 | 507 | 1391 | 162 | 502 | 97 | 1229 | 889 | 1294 | 2000 | 2000 | 2000 | -771 | -1111 | -706 | 0 | 0 | 0 | -541 | -891 | -526 | 0.709 |  | 1.82
380 | 03/06/2025 | 884 | 1150 | 2034 | 805 | 1145 | 740 | 1229 | 889 | 1294 | 2000 | 2000 | 2000 | -771 | -1111 | -706 | 0 | 0 | 0 | -541 | -891 | -526 | 0.709 |  | 1.82
381 | 04/06/2025 | 884 | 1485 | 2369 | 1140 | 1480 | 1075 | 1229 | 889 | 1294 | 2000 | 2000 | 2000 | -771 | -1111 | -706 | 0 | 0 | 0 | -541 | -891 | -526 | 0.709 |  | 1.82
382 | 05/06/2025 | 884 | 1214 | 2098 | 869 | 1209 | 804 | 1229 | 889 | 1294 | 2000 | 2000 | 2000 | -771 | -1111 | -706 | 0 | 0 | 0 | -541 | -891 | -526 | 0.709 |  | 1.82
383 | 06/06/2025 | 884 | 1293 | 2177 | 948 | 1288 | 883 | 1229 | 889 | 1294 | 2000 | 2000 | 2000 | -771 | -1111 | -706 | 0 | 0 | 0 | -541 | -891 | -526 | 0.709 |  | 1.82
384 | 07/06/2025 | 884 | 791 | 1675 | 446 | 786 | 381 | 1229 | 889 | 1294 | 2000 | 2000 | 2000 | -771 | -1111 | -706 | 0 | 0 | 0 | -541 | -891 | -526 | 0.709 |  | 1.82
385 | 08/06/2025 | 884 | 1297 | 2181 | 952 | 1292 | 887 | 1229 | 889 | 1294 | 2000 | 2000 | 2000 | -771 | -1111 | -706 | 0 | 0 | 0 | -541 | -891 | -526 | 0.709 |  | 1.82
386 | 09/06/2025 | 884 | 513 | 1397 | 168 | 508 | 103 | 1229 | 889 | 1294 | 2000 | 2000 | 2000 | -771 | -1111 | -706 | 0 | 0 | 0 | -541 | -891 | -526 | 0.709 |  | 1.82
387 | 10/06/2025 | 884 | 1396 | 2280 | 1051 | 1391 | 986 | 1229 | 889 | 1294 | 2000 | 2000 | 2000 | -771 | -1111 | -706 | 0 | 0 | 0 | -541 | -891 | -526 | 0.709 |  | 1.82
388 | 11/06/2025 | 884 | 748 | 1632 | 403 | 743 | 338 | 1229 | 889 | 1294 | 2000 | 2000 | 2000 | -771 | -1111 | -706 | 0 | 0 | 0 | -541 | -891 | -526 | 0.709 |  | 1.82
389 | 12/06/2025 | 884 | 691 | 1575 | 346 | 686 | 281 | 1229 | 889 | 1294 | 2000 | 2000 | 2000 | -771 | -1111 | -706 | 0 | 0 | 0 | -541 | -891 | -526 | 0.709 |  | 1.82
390 | 13/06/2025 | 884 | 1129 | 2013 | 784 | 1124 | 719 | 1229 | 889 | 1294 | 2000 | 2000 | 2000 | -771 | -1111 | -706 | 0 | 0 | 0 | -541 | -891 | -526 | 0.709 |  | 1.82
391 | 14/06/2025 | 884 | 550 | 1434 | 205 | 545 | 140 | 1229 | 889 | 1294 | 2000 | 2000 | 2000 | -771 | -1111 | -706 | 0 | 0 | 0 | -541 | -891 | -526 | 0.709 |  | 1.82
392 | 15/06/2025 | 884 | 1022 | 1906 | 677 | 1017 | 612 | 1229 | 889 | 1294 | 2000 | 2000 | 2000 | -771 | -1111 | -706 | 0 | 0 | 0 | -541 | -891 | -526 | 0.709 |  | 1.82
393 | 16/06/2025 | 884 | 870 | 1754 | 525 | 865 | 460 | 1229 | 889 | 1294 | 2000 | 2000 | 2000 | -771 | -1111 | -706 | 0 | 0 | 0 | -541 | -891 | -526 | 0.709 |  | 1.82
394 | 17/06/2025 | 884 | 795 | 1679 | 450 | 790 | 385 | 1229 | 889 | 1294 | 2000 | 2000 | 2000 | -771 | -1111 | -706 | 0 | 0 | 0 | -541 | -891 | -526 | 0.709 |  | 1.82
395 | 18/06/2025 | 884 | 1020 | 1904 | 675 | 1015 | 610 | 1229 | 889 | 1294 | 2000 | 2000 | 2000 | -771 | -1111 | -706 | 0 | 0 | 0 | -541 | -891 | -526 | 0.709 |  | 1.82
396 | 19/06/2025 | 884 | 1347 | 2231 | 1002 | 1342 | 937 | 1229 | 889 | 1294 | 2000 | 2000 | 2000 | -771 | -1111 | -706 | 0 | 0 | 0 | -541 | -891 | -526 | 0.709 |  | 1.82
397 | 20/06/2025 | 884 | 631 | 1515 | 286 | 626 | 221 | 1229 | 889 | 1294 | 2000 | 2000 | 2000 | -771 | -1111 | -706 | 0 | 0 | 0 | -541 | -891 | -526 | 0.709 |  | 1.82
398 | 21/06/2025 | 884 | 1043 | 1927 | 698 | 1038 | 633 | 1229 | 889 | 1294 | 2000 | 2000 | 2000 | -771 | -1111 | -706 | 0 | 0 | 0 | -541 | -891 | -526 | 0.709 |  | 1.82
399 | 22/06/2025 | 884 | 806 | 1690 | 461 | 801 | 396 | 1229 | 889 | 1294 | 2000 | 2000 | 2000 | -771 | -1111 | -706 | 0 | 0 | 0 | -541 | -891 | -526 | 0.709 |  | 1.82
400 | 23/06/2025 | 884 | 987 | 1871 | 642 | 982 | 577 | 1229 | 889 | 1294 | 2000 | 2000 | 2000 | -771 | -1111 | -706 | 0 | 0 | 0 | -541 | -891 | -526 | 0.709 |  | 1.82
401 | 24/06/2025 | 884 | 1443 | 2327 | 1098 | 1438 | 1033 | 1229 | 889 | 1294 | 2000 | 2000 | 2000 | -771 | -1111 | -706 | 0 | 0 | 0 | -541 | -891 | -526 | 0.709 |  | 1.82
402 | 25/06/2025 | 884 | 1343 | 2227 | 998 | 1338 | 933 | 1229 | 889 | 1294 | 2000 | 2000 | 2000 | -771 | -1111 | -706 | 0 | 0 | 0 | -541 | -891 | -526 | 0.709 |  | 1.82
403 | 26/06/2025 | 884 | 909 | 1793 | 564 | 904 | 499 | 1229 | 889 | 1294 | 2000 | 2000 | 2000 | -771 | -1111 | -706 | 0 | 0 | 0 | -541 | -891 | -526 | 0.709 |  | 1.82
404 | 27/06/2025 | 884 | 945 | 1829 | 600 | 940 | 535 | 1229 | 889 | 1294 | 2000 | 2000 | 2000 | -771 | -1111 | -706 | 0 | 0 | 0 | -541 | -891 | -526 | 0.709 |  | 1.82
405 | 28/06/2025 | 884 | 571 | 1455 | 226 | 566 | 161 | 1229 | 889 | 1294 | 2000 | 2000 | 2000 | -771 | -1111 | -706 | 0 | 0 | 0 | -541 | -891 | -526 | 0.709 |  | 1.82
406 | 29/06/2025 | 884 | 958 | 1842 | 613 | 953 | 548 | 1229 | 889 | 1294 | 2000 | 2000 | 2000 | -771 | -1111 | -706 | 0 | 0 | 0 | -541 | -891 | -526 | 0.709 |  | 1.82
407 | 30/06/2025 | 884 | 1062 | 1946 | 717 | 1057 | 652 | 1229 | 889 | 1294 | 2000 | 2000 | 2000 | -771 | -1111 | -706 | 0 | 0 | 0 | -541 | -891 | -526 | 0.709 |  | 1.82
408 | 01/07/2025 | 884 | 1218 | 2102 | 873 | 1213 | 808 | 1229 | 889 | 1294 | 2000 | 2000 | 2000 | -771 | -1111 | -706 | 0 | 0 | 0 | -541 | -891 | -526 | 0.709 |  | 1.82
409 | 02/07/2025 | 884 | 1015 | 1899 | 670 | 1010 | 605 | 1229 | 889 | 1294 | 2000 | 2000 | 2000 | -771 | -1111 | -706 | 0 | 0 | 0 | -541 | -891 | -526 | 0.709 |  | 1.82
410 | 03/07/2025 | 884 | 624 | 1508 | 279 | 619 | 214 | 1229 | 889 | 1294 | 2000 | 2000 | 2000 | -771 | -1111 | -706 | 0 | 0 | 0 | -541 | -891 | -526 | 0.709 |  | 1.82
411 | 04/07/2025 | 884 | 798 | 1682 | 453 | 793 | 388 | 1229 | 889 | 1294 | 2000 | 2000 | 2000 | -771 | -1111 | -706 | 0 | 0 | 0 | -541 | -891 | -526 | 0.709 |  | 1.82
412 | 05/07/2025 | 884 | 808 | 1692 | 463 | 803 | 398 | 1229 | 889 | 1294 | 2000 | 2000 | 2000 | -771 | -1111 | -706 | 0 | 0 | 0 | -541 | -891 | -526 | 0.709 |  | 1.82
413 | 06/07/2025 | 884 | 776 | 1660 | 431 | 771 | 366 | 1229 | 889 | 1294 | 2000 | 2000 | 2000 | -771 | -1111 | -706 | 0 | 0 | 0 | -541 | -891 | -526 | 0.709 |  | 1.82
414 | 07/07/2025 | 884 | 873 | 1757 | 528 | 868 | 463 | 1229 | 889 | 1294 | 2000 | 2000 | 2000 | -771 | -1111 | -706 | 0 | 0 | 0 | -541 | -891 | -526 | 0.709 |  | 1.82
415 | 08/07/2025 | 884 | 1319 | 2203 | 974 | 1314 | 909 | 1229 | 889 | 1294 | 2000 | 2000 | 2000 | -771 | -1111 | -706 | 0 | 0 | 0 | -541 | -891 | -526 | 0.709 |  | 1.82
416 | 09/07/2025 | 884 | 1449 | 2333 | 1104 | 1444 | 1039 | 1229 | 889 | 1294 | 2000 | 2000 | 2000 | -771 | -1111 | -706 | 0 | 0 | 0 | -541 | -891 | -526 | 0.709 |  | 1.82
417 | 10/07/2025 | 884 | 588 | 1472 | 243 | 583 | 178 | 1229 | 889 | 1294 | 2000 | 2000 | 2000 | -771 | -1111 | -706 | 0 | 0 | 0 | -541 | -891 | -526 | 0.709 |  | 1.82
418 | 11/07/2025 | 884 | 1172 | 2056 | 827 | 1167 | 762 | 1229 | 889 | 1294 | 2000 | 2000 | 2000 | -771 | -1111 | -706 | 0 | 0 | 0 | -541 | -891 | -526 | 0.709 |  | 1.82
419 | 12/07/2025 | 884 | 1421 | 2305 | 1076 | 1416 | 1011 | 1229 | 889 | 1294 | 2000 | 2000 | 2000 | -771 | -1111 | -706 | 0 | 0 | 0 | -541 | -891 | -526 | 0.709 |  | 1.82
420 | 13/07/2025 | 884 | 1407 | 2291 | 1062 | 1402 | 997 | 1229 | 889 | 1294 | 2000 | 2000 | 2000 | -771 | -1111 | -706 | 0 | 0 | 0 | -541 | -891 | -526 | 0.709 |  | 1.82
421 | 14/07/2025 | 884 | 716 | 1600 | 371 | 711 | 306 | 1229 | 889 | 1294 | 2000 | 2000 | 2000 | -771 | -1111 | -706 | 0 | 0 | 0 | -541 | -891 | -526 | 0.709 |  | 1.82
422 | 15/07/2025 | 884 | 787 | 1671 | 442 | 782 | 377 | 1229 | 889 | 1294 | 2000 | 2000 | 2000 | -771 | -1111 | -706 | 0 | 0 | 0 | -541 | -891 | -526 | 0.709 |  | 1.82
423 | 16/07/2025 | 884 | 841 | 1725 | 496 | 836 | 431 | 1229 | 889 | 1294 | 2000 | 2000 | 2000 | -771 | -1111 | -706 | 0 | 0 | 0 | -541 | -891 | -526 | 0.709 |  | 1.82
424 | 17/07/2025 | 884 | 680 | 1564 | 335 | 675 | 270 | 1229 | 889 | 1294 | 2000 | 2000 | 2000 | -771 | -1111 | -706 | 0 | 0 | 0 | -541 | -891 | -526 | 0.709 |  | 1.82
425 | 18/07/2025 | 884 | 1161 | 2045 | 816 | 1156 | 751 | 1229 | 889 | 1294 | 2000 | 2000 | 2000 | -771 | -1111 | -706 | 0 | 0 | 0 | -541 | -891 | -526 | 0.709 |  | 1.82
426 | 19/07/2025 | 884 | 1453 | 2337 | 1108 | 1448 | 1043 | 1229 | 889 | 1294 | 2000 | 2000 | 2000 | -771 | -1111 | -706 | 0 | 0 | 0 | -541 | -891 | -526 | 0.709 |  | 1.82
427 | 20/07/2025 | 884 | 1310 | 2194 | 965 | 1305 | 900 | 1229 | 889 | 1294 | 2000 | 2000 | 2000 | -771 | -1111 | -706 | 0 | 0 | 0 | -541 | -891 | -526 | 0.709 |  | 1.82
428 | 21/07/2025 | 884 | 1005 | 1889 | 660 | 1000 | 595 | 1229 | 889 | 1294 | 2000 | 2000 | 2000 | -771 | -1111 | -706 | 0 | 0 | 0 | -541 | -891 | -526 | 0.709 |  | 1.82
429 | 22/07/2025 | 884 | 656 | 1540 | 311 | 651 | 246 | 1229 | 889 | 1294 | 2000 | 2000 | 2000 | -771 | -1111 | -706 | 0 | 0 | 0 | -541 | -891 | -526 | 0.709 |  | 1.82
430 | 23/07/2025 | 884 | 702 | 1586 | 357 | 697 | 292 | 1229 | 889 | 1294 | 2000 | 2000 | 2000 | -771 | -1111 | -706 | 0 | 0 | 0 | -541 | -891 | -526 | 0.709 |  | 1.82
431 | 24/07/2025 | 884 | 1097 | 1981 | 752 | 1092 | 687 | 1229 | 889 | 1294 | 2000 | 2000 | 2000 | -771 | -1111 | -706 | 0 | 0 | 0 | -541 | -891 | -526 | 0.709 |  | 1.82
432 | 25/07/2025 | 884 | 646 | 1530 | 301 | 641 | 236 | 1229 | 889 | 1294 | 2000 | 2000 | 2000 | -771 | -1111 | -706 | 0 | 0 | 0 | -541 | -891 | -526 | 0.709 |  | 1.82
433 | 26/07/2025 | 884 | 734 | 1618 | 389 | 729 | 324 | 1229 | 889 | 1294 | 2000 | 2000 | 2000 | -771 | -1111 | -706 | 0 | 0 | 0 | -541 | -891 | -526 | 0.709 |  | 1.82
434 | 27/07/2025 | 884 | 1001 | 1885 | 656 | 996 | 591 | 1229 | 889 | 1294 | 2000 | 2000 | 2000 | -771 | -1111 | -706 | 0 | 0 | 0 | -541 | -891 | -526 | 0.709 |  | 1.82