## Sheet1
DỰ ÁN THÀNH PHẦN ĐOẠN HẬU GIANG - CÀ MAU THUỘC DỰ ÁN XÂY DỰNG CÔNG TRÌNH ĐƯỜNG BỘ CAO TỐC BẮC - NAM PHÍA ĐÔNG GIAI ĐOẠN 2021 - 2025
GÓI THẦU XL03 :THI CÔNG XÂY DỰNG ĐOẠN TUYẾN KM114+200 - KM126+223 BAO GỒM TUYẾN NỐI NÚT GIAO IC12 VỚI QL1 (BAO GỒM KHẢO SÁT, THIẾT KẾ BVTC)
NHÀ THẦU: LIÊN DANH CC1 - HẢI ĐĂNG - VẠN CƯỜNG - 492 - BẮC TRUNG NAM
BIỂU GHI ĐO QUAN TRẮC LÚN
Người lập: | [16 empty] | Tên mốc:
Thời tiết: | [16 empty] | Cao độ mốc: |  | 835
Lý trình: | Km34+120 |  | 117+900 | [13 empty] | Ngày đặt bàn: |  | 20/05/2024
TT |  | Cao độ mốc | Số đọc mia tại mốc | Cao độ đường ngắm | Số đọc mia quan trắc |  |  | Cao độ đỉnh cần |  |  | Chiều dài cần |  |  | Cao độ bàn đo lún |  |  | Độ lún hàng ngày |  |  | Tổng độ lún |  |  | Cao độ nền đường | Chiều dày lớp đắp | Chiều dày đắp | Xác nhận kiểm tra
| Ngày |  |  |  | Trái | Tim | Phải | Trái | Tim | Phải | Trái | Tim | Phải | Trái | Tim | Phải | Trái | Tim | Phải | Trái | Tim | Phải |  |  |  | Nhà thầu | TVGS
| Quan trắc | ( mm) | ( mm) | ( mm) | ( mm) | ( mm) | ( mm) | ( mm) | ( mm) | ( mm) | ( mm) | ( mm) | ( mm) | ( mm) | ( mm) | ( mm) | ( mm) | ( mm) | ( mm) | ( mm) | ( mm) | ( mm) | (m) | (m) | (m)
1 | 20/05/2024 | 835 | 1692 | 2527 | 897 | 877 | 857 | 1630 | 1650 | 1670 | 2000 | 2000 | 2000 | -370 | -350 | -330 | 0 | 0 | 0 | 0 | 0 | 0 | -0.35
2 | 21/05/2024 | 835 | 1361 | 2196 | 566 | 546 | 526 | 1630 | 1650 | 1670 | 2000 | 2000 | 2000 | -370 | -350 | -330 | 0 | 0 | 0 | 0 | 0 | 0 | -0.35
3 | 22/05/2024 | 835 | 1619 | 2454 | 824 | 804 | 784 | 1630 | 1650 | 1670 | 2000 | 2000 | 2000 | -370 | -350 | -330 | 0 | 0 | 0 | 0 | 0 | 0 | -0.35
4 | 23/05/2024 | 835 | 1108 | 1943 | 313 | 293 | 273 | 1630 | 1650 | 1670 | 2000 | 2000 | 2000 | -370 | -350 | -330 | 0 | 0 | 0 | 0 | 0 | 0 | -0.35
5 | 24/05/2024 | 835 | 1111 | 1946 | 316 | 296 | 276 | 1630 | 1650 | 1670 | 2000 | 2000 | 2000 | -370 | -350 | -330 | 0 | 0 | 0 | 0 | 0 | 0 | -0.35
6 | 25/05/2024 | 835 | 1634 | 2469 | 839 | 819 | 799 | 1630 | 1650 | 1670 | 2000 | 2000 | 2000 | -370 | -350 | -330 | 0 | 0 | 0 | 0 | 0 | 0 | -0.35
7 | 26/05/2024 | 835 | 1798 | 2633 | 1003 | 983 | 963 | 1630 | 1650 | 1670 | 2000 | 2000 | 2000 | -370 | -350 | -330 | 0 | 0 | 0 | 0 | 0 | 0 | -0.35
8 | 27/05/2024 | 835 | 1040 | 1875 | 245 | 225 | 205 | 1630 | 1650 | 1670 | 2000 | 2000 | 2000 | -370 | -350 | -330 | 0 | 0 | 0 | 0 | 0 | 0 | -0.35
9 | 28/05/2024 | 835 | 1581 | 2416 | 786 | 766 | 746 | 1630 | 1650 | 1670 | 2000 | 2000 | 2000 | -370 | -350 | -330 | 0 | 0 | 0 | 0 | 0 | 0 | -0.35
10 | 29/05/2024 | 835 | 1959 | 2794 | 1164 | 1144 | 1124 | 1630 | 1650 | 1670 | 2000 | 2000 | 2000 | -370 | -350 | -330 | 0 | 0 | 0 | 0 | 0 | 0 | -0.35
11 | 30/05/2024 | 835 | 1559 | 2394 | 764 | 744 | 724 | 1630 | 1650 | 1670 | 2000 | 2000 | 2000 | -370 | -350 | -330 | 0 | 0 | 0 | 0 | 0 | 0 | -0.35
12 | 31/05/2024 | 835 | 1023 | 1858 | 228 | 208 | 188 | 1630 | 1650 | 1670 | 2000 | 2000 | 2000 | -370 | -350 | -330 | 0 | 0 | 0 | 0 | 0 | 0 | -0.35
13 | 01/06/2024 | 835 | 1367 | 2202 | 572 | 552 | 532 | 1630 | 1650 | 1670 | 2000 | 2000 | 2000 | -370 | -350 | -330 | 0 | 0 | 0 | 0 | 0 | 0 | -0.35
14 | 02/06/2024 | 835 | 1865 | 2700 | 1070 | 1050 | 1030 | 1630 | 1650 | 1670 | 2000 | 2000 | 2000 | -370 | -350 | -330 | 0 | 0 | 0 | 0 | 0 | 0 | -0.35
15 | 03/06/2024 | 835 | 1637 | 2472 | 842 | 822 | 802 | 1630 | 1650 | 1670 | 2000 | 2000 | 2000 | -370 | -350 | -330 | 0 | 0 | 0 | 0 | 0 | 0 | -0.35
16 | 04/06/2024 | 835 | 1853 | 2688 | 1058 | 1038 | 1018 | 1630 | 1650 | 1670 | 2000 | 2000 | 2000 | -370 | -350 | -330 | 0 | 0 | 0 | 0 | 0 | 0 | -0.35
17 | 05/06/2024 | 884 | 1549 | 2433 | 807 | 789 | 766 | 1626 | 1644 | 1667 | 2000 | 2000 | 2000 | -374 | -356 | -333 | 4 | 6 | 3 | -4 | -6 | -3 | -0.056 | 0.3 | 0.3
18 | 06/06/2024 | 884 | 1666 | 2550 | 927 | 910 | 885 | 1623 | 1640 | 1665 | 2000 | 2000 | 2000 | -377 | -360 | -335 | 3 | 4 | 2 | -7 | -10 | -5 | -0.06 |  | 0.3
19 | 07/06/2024 | 884 | 2034 | 2918 | 1296 | 1280 | 1254 | 1622 | 1638 | 1664 | 2000 | 2000 | 2000 | -378 | -362 | -336 | 1 | 2 | 1 | -8 | -12 | -6 | -0.062 |  | 0.3
20 | 08/06/2024 | 884 | 2190 | 3074 | 1452 | 1436 | 1410 | 1622 | 1638 | 1664 | 2000 | 2000 | 2000 | -378 | -362 | -336 | 0 | 0 | 0 | -8 | -12 | -6 | -0.062 |  | 0.3
21 | 09/06/2024 | 884 | 1981 | 2865 | 1247 | 1233 | 1203 | 1618 | 1632 | 1662 | 2000 | 2000 | 2000 | -382 | -368 | -338 | 4 | 6 | 2 | -12 | -18 | -8 | 0.232 | 0.3 | 0.6
22 | 10/06/2024 | 884 | 1586 | 2470 | 855 | 842 | 810 | 1615 | 1628 | 1660 | 2000 | 2000 | 2000 | -385 | -372 | -340 | 3 | 4 | 2 | -15 | -22 | -10 | 0.228 |  | 0.6
23 | 11/06/2024 | 884 | 1492 | 2376 | 762 | 750 | 717 | 1614 | 1626 | 1659 | 2000 | 2000 | 2000 | -386 | -374 | -341 | 1 | 2 | 1 | -16 | -24 | -11 | 0.226 |  | 0.6
24 | 12/06/2024 | 884 | 1503 | 2387 | 773 | 761 | 728 | 1614 | 1626 | 1659 | 2000 | 2000 | 2000 | -386 | -374 | -341 | 0 | 0 | 0 | -16 | -24 | -11 | 0.226 |  | 0.6
25 | 13/06/2024 | 884 | 1465 | 2349 | 739 | 729 | 692 | 1610 | 1620 | 1657 | 2000 | 2000 | 2000 | -390 | -380 | -343 | 4 | 6 | 2 | -20 | -30 | -13 | 0.52 | 0.3 | 0.9
26 | 14/06/2024 | 884 | 1557 | 2441 | 834 | 825 | 786 | 1607 | 1616 | 1655 | 2000 | 2000 | 2000 | -393 | -384 | -345 | 3 | 4 | 2 | -23 | -34 | -15 | 0.516 |  | 0.9
27 | 15/06/2024 | 884 | 1266 | 2150 | 544 | 536 | 496 | 1606 | 1614 | 1654 | 2000 | 2000 | 2000 | -394 | -386 | -346 | 1 | 2 | 1 | -24 | -36 | -16 | 0.514 |  | 0.9
28 | 16/06/2024 | 884 | 1397 | 2281 | 675 | 667 | 627 | 1606 | 1614 | 1654 | 2000 | 2000 | 2000 | -394 | -386 | -346 | 0 | 0 | 0 | -24 | -36 | -16 | 0.514 |  | 0.9
29 | 17/06/2024 | 884 | 1533 | 2417 | 813 | 806 | 764 | 1604 | 1611 | 1653 | 2000 | 2000 | 2000 | -396 | -389 | -347 | 2 | 3 | 1 | -26 | -39 | -17 | 0.811 | 0.3 | 1.2
30 | 18/06/2024 | 884 | 1848 | 2732 | 1130 | 1124 | 1080 | 1602 | 1608 | 1652 | 2000 | 2000 | 2000 | -398 | -392 | -348 | 2 | 3 | 1 | -28 | -42 | -18 | 0.808 |  | 1.2
31 | 19/06/2024 | 884 | 1360 | 2244 | 644 | 639 | 593 | 1600 | 1605 | 1651 | 2000 | 2000 | 2000 | -400 | -395 | -349 | 2 | 3 | 1 | -30 | -45 | -19 | 0.805 |  | 1.2
32 | 20/06/2024 | 884 | 1342 | 2226 | 628 | 624 | 576 | 1598 | 1602 | 1650 | 2000 | 2000 | 2000 | -402 | -398 | -350 | 2 | 3 | 1 | -32 | -48 | -20 | 0.802 |  | 1.2
33 | 21/06/2024 | 884 | 1649 | 2533 | 937 | 934 | 884 | 1596 | 1599 | 1649 | 2000 | 2000 | 2000 | -404 | -401 | -351 | 2 | 3 | 1 | -34 | -51 | -21 | 0.799 |  | 1.2
34 | 22/06/2024 | 884 | 1451 | 2335 | 741 | 739 | 687 | 1594 | 1596 | 1648 | 2000 | 2000 | 2000 | -406 | -404 | -352 | 2 | 3 | 1 | -36 | -54 | -22 | 0.796 |  | 1.2
35 | 23/06/2024 | 884 | 1502 | 2386 | 794 | 793 | 739 | 1592 | 1593 | 1647 | 2000 | 2000 | 2000 | -408 | -407 | -353 | 2 | 3 | 1 | -38 | -57 | -23 | 0.793 |  | 1.2
36 | 24/06/2024 | 884 | 1338 | 2222 | 632 | 632 | 576 | 1590 | 1590 | 1646 | 2000 | 2000 | 2000 | -410 | -410 | -354 | 2 | 3 | 1 | -40 | -60 | -24 | 0.79 |  | 1.2
37 | 25/06/2024 | 884 | 1816 | 2700 | 1112 | 1113 | 1055 | 1588 | 1587 | 1645 | 2000 | 2000 | 2000 | -412 | -413 | -355 | 2 | 3 | 1 | -42 | -63 | -25 | 0.787 |  | 1.2
38 | 26/06/2024 | 884 | 1371 | 2255 | 669 | 671 | 611 | 1586 | 1584 | 1644 | 2000 | 2000 | 2000 | -414 | -416 | -356 | 2 | 3 | 1 | -44 | -66 | -26 | 0.784 |  | 1.2
39 | 27/06/2024 | 884 | 1960 | 2844 | 1260 | 1263 | 1201 | 1584 | 1581 | 1643 | 2000 | 2000 | 2000 | -416 | -419 | -357 | 2 | 3 | 1 | -46 | -69 | -27 | 0.781 |  | 1.2
40 | 28/06/2024 | 884 | 1916 | 2800 | 1218 | 1222 | 1158 | 1582 | 1578 | 1642 | 2000 | 2000 | 2000 | -418 | -422 | -358 | 2 | 3 | 1 | -48 | -72 | -28 | 0.778 |  | 1.2
41 | 29/06/2024 | 884 | 1565 | 2449 | 869 | 874 | 808 | 1580 | 1575 | 1641 | 2000 | 2000 | 2000 | -420 | -425 | -359 | 2 | 3 | 1 | -50 | -75 | -29 | 0.775 |  | 1.2
42 | 30/06/2024 | 884 | 1342 | 2226 | 648 | 654 | 586 | 1578 | 1572 | 1640 | 2000 | 2000 | 2000 | -422 | -428 | -360 | 2 | 3 | 1 | -52 | -78 | -30 | 0.772 |  | 1.2
43 | 01/07/2024 | 884 | 1734 | 2618 | 1042 | 1049 | 979 | 1576 | 1569 | 1639 | 2000 | 2000 | 2000 | -424 | -431 | -361 | 2 | 3 | 1 | -54 | -81 | -31 | 0.769 |  | 1.2
44 | 02/07/2024 | 884 | 1545 | 2429 | 855 | 863 | 791 | 1574 | 1566 | 1638 | 2000 | 2000 | 2000 | -426 | -434 | -362 | 2 | 3 | 1 | -56 | -84 | -32 | 0.766 |  | 1.2
45 | 03/07/2024 | 884 | 1365 | 2249 | 677 | 686 | 612 | 1572 | 1563 | 1637 | 2000 | 2000 | 2000 | -428 | -437 | -363 | 2 | 3 | 1 | -58 | -87 | -33 | 0.763 |  | 1.2
46 | 04/07/2024 | 884 | 1629 | 2513 | 943 | 953 | 877 | 1570 | 1560 | 1636 | 2000 | 2000 | 2000 | -430 | -440 | -364 | 2 | 3 | 1 | -60 | -90 | -34 | 0.76 |  | 1.2
47 | 05/07/2024 | 884 | 1825 | 2709 | 1141 | 1152 | 1074 | 1568 | 1557 | 1635 | 2000 | 2000 | 2000 | -432 | -443 | -365 | 2 | 3 | 1 | -62 | -93 | -35 | 0.757 |  | 1.2
48 | 06/07/2024 | 884 | 1491 | 2375 | 809 | 821 | 741 | 1566 | 1554 | 1634 | 2000 | 2000 | 2000 | -434 | -446 | -366 | 2 | 3 | 1 | -64 | -96 | -36 | 0.754 |  | 1.2
49 | 07/07/2024 | 884 | 1481 | 2365 | 801 | 814 | 732 | 1564 | 1551 | 1633 | 2000 | 2000 | 2000 | -436 | -449 | -367 | 2 | 3 | 1 | -66 | -99 | -37 | 0.751 |  | 1.2
50 | 08/07/2024 | 884 | 1232 | 2116 | 554 | 568 | 484 | 1562 | 1548 | 1632 | 2000 | 2000 | 2000 | -438 | -452 | -368 | 2 | 3 | 1 | -68 | -102 | -38 | 0.748 |  | 1.2
51 | 09/07/2024 | 884 | 1232 | 2116 | 556 | 571 | 485 | 1560 | 1545 | 1631 | 2000 | 2000 | 2000 | -440 | -455 | -369 | 2 | 3 | 1 | -70 | -105 | -39 | 0.745 |  | 1.2
52 | 10/07/2024 | 884 | 1752 | 2636 | 1078 | 1094 | 1006 | 1558 | 1542 | 1630 | 2000 | 2000 | 2000 | -442 | -458 | -370 | 2 | 3 | 1 | -72 | -108 | -40 | 0.742 |  | 1.2
53 | 11/07/2024 | 884 | 1914 | 2798 | 1242 | 1259 | 1169 | 1556 | 1539 | 1629 | 2000 | 2000 | 2000 | -444 | -461 | -371 | 2 | 3 | 1 | -74 | -111 | -41 | 0.739 |  | 1.2
54 | 12/07/2024 | 884 | 1152 | 2036 | 482 | 500 | 409 | 1554 | 1536 | 1627 | 2000 | 2000 | 2000 | -446 | -464 | -373 | 2 | 3 | 2 | -76 | -114 | -43 | 0.736 |  | 1.2
55 | 13/07/2024 | 884 | 1690 | 2574 | 1022 | 1041 | 949 | 1552 | 1533 | 1625 | 2000 | 2000 | 2000 | -448 | -467 | -375 | 2 | 3 | 2 | -78 | -117 | -45 | 0.733 |  | 1.2
56 | 14/07/2024 | 884 | 2065 | 2949 | 1399 | 1419 | 1326 | 1550 | 1530 | 1623 | 2000 | 2000 | 2000 | -450 | -470 | -377 | 2 | 3 | 2 | -80 | -120 | -47 | 0.73 |  | 1.2
57 | 15/07/2024 | 884 | 1663 | 2547 | 998 | 1020 | 926 | 1549 | 1527 | 1621 | 2000 | 2000 | 2000 | -451 | -473 | -379 | 1 | 3 | 2 | -81 | -123 | -49 | 0.727 |  | 1.2
58 | 16/07/2024 | 884 | 2123 | 3007 | 1460 | 1483 | 1388 | 1547 | 1524 | 1619 | 2000 | 2000 | 2000 | -453 | -476 | -381 | 2 | 3 | 2 | -83 | -126 | -51 | 0.724 |  | 1.2
59 | 17/07/2024 | 884 | 1465 | 2349 | 804 | 827 | 732 | 1545 | 1522 | 1617 | 2000 | 2000 | 2000 | -455 | -478 | -383 | 2 | 2 | 2 | -85 | -128 | -53 | 0.722 |  | 1.2
60 | 18/07/2024 | 884 | 1696 | 2580 | 1036 | 1060 | 964 | 1544 | 1520 | 1616 | 2000 | 2000 | 2000 | -456 | -480 | -384 | 1 | 2 | 1 | -86 | -130 | -54 | 0.72 |  | 1.2
61 | 19/07/2024 | 884 | 1467 | 2351 | 807 | 831 | 735 | 1544 | 1520 | 1616 | 2000 | 2000 | 2000 | -456 | -480 | -384 | 0 | 0 | 0 | -86 | -130 | -54 | 0.72 |  | 1.2
62 | 20/07/2024 | 884 | 1413 | 2297 | 756 | 782 | 683 | 1541 | 1515 | 1614 | 2000 | 2000 | 2000 | -459 | -485 | -386 | 3 | 5 | 2 | -89 | -135 | -56 | 1.015 | 0.3 | 1.5
63 | 21/07/2024 | 884 | 1290 | 2174 | 636 | 664 | 562 | 1538 | 1510 | 1612 | 2000 | 2000 | 2000 | -462 | -490 | -388 | 3 | 5 | 2 | -92 | -140 | -58 | 1.01 |  | 1.5
64 | 22/07/2024 | 884 | 1639 | 2523 | 988 | 1017 | 913 | 1535 | 1506 | 1610 | 2000 | 2000 | 2000 | -465 | -494 | -390 | 3 | 4 | 2 | -95 | -144 | -60 | 1.006 |  | 1.5
65 | 23/07/2024 | 884 | 1579 | 2463 | 930 | 960 | 854 | 1533 | 1503 | 1609 | 2000 | 2000 | 2000 | -467 | -497 | -391 | 2 | 3 | 1 | -97 | -147 | -61 | 1.003 |  | 1.5
66 | 24/07/2024 | 884 | 2015 | 2899 | 1367 | 1397 | 1291 | 1532 | 1502 | 1608 | 2000 | 2000 | 2000 | -468 | -498 | -392 | 1 | 1 | 1 | -98 | -148 | -62 | 1.002 |  | 1.5
67 | 25/07/2024 | 884 | 1702 | 2586 | 1054 | 1084 | 978 | 1532 | 1502 | 1608 | 2000 | 2000 | 2000 | -468 | -498 | -392 | 0 | 0 | 0 | -98 | -148 | -62 | 1.002 |  | 1.5
68 | 26/07/2024 | 884 | 1903 | 2787 | 1259 | 1291 | 1181 | 1528 | 1496 | 1606 | 2000 | 2000 | 2000 | -472 | -504 | -394 | 4 | 6 | 2 | -102 | -154 | -64 | 1.296 | 0.3 | 1.8
69 | 27/07/2024 | 884 | 2010 | 2894 | 1370 | 1404 | 1290 | 1524 | 1490 | 1604 | 2000 | 2000 | 2000 | -476 | -510 | -396 | 4 | 6 | 2 | -106 | -160 | -66 | 1.29 |  | 1.8
70 | 28/07/2024 | 884 | 1929 | 2813 | 1293 | 1329 | 1211 | 1520 | 1484 | 1602 | 2000 | 2000 | 2000 | -480 | -516 | -398 | 4 | 6 | 2 | -110 | -166 | -68 | 1.284 |  | 1.8
71 | 29/07/2024 | 884 | 1148 | 2032 | 516 | 554 | 432 | 1516 | 1478 | 1600 | 2000 | 2000 | 2000 | -484 | -522 | -400 | 4 | 6 | 2 | -114 | -172 | -70 | 1.278 |  | 1.8
72 | 30/07/2024 | 884 | 1469 | 2353 | 841 | 881 | 755 | 1512 | 1472 | 1598 | 2000 | 2000 | 2000 | -488 | -528 | -402 | 4 | 6 | 2 | -118 | -178 | -72 | 1.272 |  | 1.8
73 | 31/07/2024 | 884 | 1481 | 2365 | 857 | 899 | 769 | 1508 | 1466 | 1596 | 2000 | 2000 | 2000 | -492 | -534 | -404 | 4 | 6 | 2 | -122 | -184 | -74 | 1.266 |  | 1.8
74 | 01/08/2024 | 884 | 1888 | 2772 | 1268 | 1312 | 1178 | 1504 | 1460 | 1594 | 2000 | 2000 | 2000 | -496 | -540 | -406 | 4 | 6 | 2 | -126 | -190 | -76 | 1.26 |  | 1.8
75 | 02/08/2024 | 884 | 1910 | 2794 | 1294 | 1340 | 1202 | 1500 | 1454 | 1592 | 2000 | 2000 | 2000 | -500 | -546 | -408 | 4 | 6 | 2 | -130 | -196 | -78 | 1.254 |  | 1.8
76 | 03/08/2024 | 884 | 1086 | 1970 | 474 | 522 | 380 | 1496 | 1448 | 1590 | 2000 | 2000 | 2000 | -504 | -552 | -410 | 4 | 6 | 2 | -134 | -202 | -80 | 1.248 |  | 1.8
77 | 04/08/2024 | 884 | 1535 | 2419 | 927 | 977 | 831 | 1492 | 1442 | 1588 | 2000 | 2000 | 2000 | -508 | -558 | -412 | 4 | 6 | 2 | -138 | -208 | -82 | 1.242 |  | 1.8
78 | 05/08/2024 | 884 | 1163 | 2047 | 559 | 611 | 461 | 1488 | 1436 | 1586 | 2000 | 2000 | 2000 | -512 | -564 | -414 | 4 | 6 | 2 | -142 | -214 | -84 | 1.236 |  | 1.8
79 | 06/08/2024 | 884 | 1723 | 2607 | 1123 | 1177 | 1023 | 1484 | 1430 | 1584 | 2000 | 2000 | 2000 | -516 | -570 | -416 | 4 | 6 | 2 | -146 | -220 | -86 | 1.23 |  | 1.8
80 | 07/08/2024 | 884 | 2019 | 2903 | 1423 | 1479 | 1321 | 1480 | 1424 | 1582 | 2000 | 2000 | 2000 | -520 | -576 | -418 | 4 | 6 | 2 | -150 | -226 | -88 | 1.224 |  | 1.8
81 | 08/08/2024 | 884 | 1639 | 2523 | 1047 | 1105 | 943 | 1476 | 1418 | 1580 | 2000 | 2000 | 2000 | -524 | -582 | -420 | 4 | 6 | 2 | -154 | -232 | -90 | 1.218 |  | 1.8
82 | 09/08/2024 | 884 | 1755 | 2639 | 1167 | 1227 | 1061 | 1472 | 1412 | 1578 | 2000 | 2000 | 2000 | -528 | -588 | -422 | 4 | 6 | 2 | -158 | -238 | -92 | 1.212 |  | 1.8
83 | 10/08/2024 | 884 | 1118 | 2002 | 534 | 596 | 426 | 1468 | 1406 | 1576 | 2000 | 2000 | 2000 | -532 | -594 | -424 | 4 | 6 | 2 | -162 | -244 | -94 | 1.206 |  | 1.8
84 | 11/08/2024 | 884 | 1269 | 2153 | 689 | 753 | 579 | 1464 | 1400 | 1574 | 2000 | 2000 | 2000 | -536 | -600 | -426 | 4 | 6 | 2 | -166 | -250 | -96 | 1.2 |  | 1.8
85 | 12/08/2024 | 884 | 1060 | 1944 | 484 | 550 | 372 | 1460 | 1394 | 1572 | 2000 | 2000 | 2000 | -540 | -606 | -428 | 4 | 6 | 2 | -170 | -256 | -98 | 1.194 |  | 1.8
86 | 13/08/2024 | 884 | 1662 | 2546 | 1090 | 1158 | 976 | 1456 | 1388 | 1570 | 2000 | 2000 | 2000 | -544 | -612 | -430 | 4 | 6 | 2 | -174 | -262 | -100 | 1.188 |  | 1.8
87 | 14/08/2024 | 884 | 1564 | 2448 | 996 | 1066 | 880 | 1452 | 1382 | 1568 | 2000 | 2000 | 2000 | -548 | -618 | -432 | 4 | 6 | 2 | -178 | -268 | -102 | 1.182 |  | 1.8
88 | 15/08/2024 | 884 | 1569 | 2453 | 1005 | 1077 | 887 | 1448 | 1376 | 1566 | 2000 | 2000 | 2000 | -552 | -624 | -434 | 4 | 6 | 2 | -182 | -274 | -104 | 1.176 |  | 1.8
89 | 16/08/2024 | 884 | 1531 | 2415 | 971 | 1045 | 851 | 1444 | 1370 | 1564 | 2000 | 2000 | 2000 | -556 | -630 | -436 | 4 | 6 | 2 | -186 | -280 | -106 | 1.17 |  | 1.8
90 | 17/08/2024 | 884 | 1621 | 2505 | 1065 | 1141 | 943 | 1440 | 1364 | 1562 | 2000 | 2000 | 2000 | -560 | -636 | -438 | 4 | 6 | 2 | -190 | -286 | -108 | 1.164 |  | 1.8
91 | 18/08/2024 | 884 | 1327 | 2211 | 775 | 853 | 651 | 1436 | 1358 | 1560 | 2000 | 2000 | 2000 | -564 | -642 | -440 | 4 | 6 | 2 | -194 | -292 | -110 | 1.158 |  | 1.8
92 | 19/08/2024 | 884 | 1186 | 2070 | 638 | 718 | 512 | 1432 | 1352 | 1558 | 2000 | 2000 | 2000 | -568 | -648 | -442 | 4 | 6 | 2 | -198 | -298 | -112 | 1.152 |  | 1.8
93 | 20/08/2024 | 884 | 1319 | 2203 | 775 | 857 | 647 | 1428 | 1346 | 1556 | 2000 | 2000 | 2000 | -572 | -654 | -444 | 4 | 6 | 2 | -202 | -304 | -114 | 1.146 |  | 1.8
94 | 21/08/2024 | 884 | 1896 | 2780 | 1356 | 1440 | 1226 | 1424 | 1340 | 1554 | 2000 | 2000 | 2000 | -576 | -660 | -446 | 4 | 6 | 2 | -206 | -310 | -116 | 1.14 |  | 1.8
95 | 22/08/2024 | 884 | 1405 | 2289 | 869 | 955 | 737 | 1420 | 1334 | 1552 | 2000 | 2000 | 2000 | -580 | -666 | -448 | 4 | 6 | 2 | -210 | -316 | -118 | 1.134 |  | 1.8
96 | 23/08/2024 | 884 | 1119 | 2003 | 587 | 675 | 453 | 1416 | 1328 | 1550 | 2000 | 2000 | 2000 | -584 | -672 | -450 | 4 | 6 | 2 | -214 | -322 | -120 | 1.128 |  | 1.8
97 | 24/08/2024 | 884 | 1423 | 2307 | 895 | 985 | 759 | 1412 | 1322 | 1548 | 2000 | 2000 | 2000 | -588 | -678 | -452 | 4 | 6 | 2 | -218 | -328 | -122 | 1.122 |  | 1.8
98 | 25/08/2024 | 884 | 1488 | 2372 | 964 | 1056 | 826 | 1408 | 1316 | 1546 | 2000 | 2000 | 2000 | -592 | -684 | -454 | 4 | 6 | 2 | -222 | -334 | -124 | 1.116 |  | 1.8
99 | 26/08/2024 | 884 | 1535 | 2419 | 1015 | 1109 | 875 | 1404 | 1310 | 1544 | 2000 | 2000 | 2000 | -596 | -690 | -456 | 4 | 6 | 2 | -226 | -340 | -126 | 1.11 |  | 1.8
100 | 27/08/2024 | 884 | 1369 | 2253 | 853 | 949 | 711 | 1400 | 1304 | 1542 | 2000 | 2000 | 2000 | -600 | -696 | -458 | 4 | 6 | 2 | -230 | -346 | -128 | 1.104 |  | 1.8
101 | 28/08/2024 | 884 | 1843 | 2727 | 1331 | 1429 | 1187 | 1396 | 1298 | 1540 | 2000 | 2000 | 2000 | -604 | -702 | -460 | 4 | 6 | 2 | -234 | -352 | -130 | 1.098 |  | 1.8
102 | 29/08/2024 | 884 | 1396 | 2280 | 888 | 988 | 742 | 1392 | 1292 | 1538 | 2000 | 2000 | 2000 | -608 | -708 | -462 | 4 | 6 | 2 | -238 | -358 | -132 | 1.092 |  | 1.8
103 | 30/08/2024 | 884 | 981 | 1865 | 477 | 579 | 329 | 1388 | 1286 | 1536 | 2000 | 2000 | 2000 | -612 | -714 | -464 | 4 | 6 | 2 | -242 | -364 | -134 | 1.086 |  | 1.8
104 | 31/08/2024 | 884 | 1669 | 2553 | 1169 | 1273 | 1019 | 1384 | 1280 | 1534 | 2000 | 2000 | 2000 | -616 | -720 | -466 | 4 | 6 | 2 | -246 | -370 | -136 | 1.08 |  | 1.8
105 | 01/09/2024 | 884 | 1580 | 2464 | 1084 | 1190 | 932 | 1380 | 1274 | 1532 | 2000 | 2000 | 2000 | -620 | -726 | -468 | 4 | 6 | 2 | -250 | -376 | -138 | 1.074 |  | 1.8
106 | 02/09/2024 | 884 | 1354 | 2238 | 862 | 970 | 708 | 1376 | 1268 | 1530 | 2000 | 2000 | 2000 | -624 | -732 | -470 | 4 | 6 | 2 | -254 | -382 | -140 | 1.068 |  | 1.8
107 | 03/09/2024 | 884 | 1743 | 2627 | 1255 | 1365 | 1099 | 1372 | 1262 | 1528 | 2000 | 2000 | 2000 | -628 | -738 | -472 | 4 | 6 | 2 | -258 | -388 | -142 | 1.062 |  | 1.8
108 | 04/09/2024 | 884 | 1552 | 2436 | 1068 | 1180 | 910 | 1368 | 1256 | 1526 | 2000 | 2000 | 2000 | -632 | -744 | -474 | 4 | 6 | 2 | -262 | -394 | -144 | 1.056 |  | 1.8
109 | 05/09/2024 | 884 | 1368 | 2252 | 888 | 1002 | 728 | 1364 | 1250 | 1524 | 2000 | 2000 | 2000 | -636 | -750 | -476 | 4 | 6 | 2 | -266 | -400 | -146 | 1.05 |  | 1.8
110 | 06/09/2024 | 884 | 1629 | 2513 | 1153 | 1269 | 991 | 1360 | 1244 | 1522 | 2000 | 2000 | 2000 | -640 | -756 | -478 | 4 | 6 | 2 | -270 | -406 | -148 | 1.044 |  | 1.8
111 | 07/09/2024 | 884 | 1822 | 2706 | 1350 | 1468 | 1186 | 1356 | 1238 | 1520 | 2000 | 2000 | 2000 | -644 | -762 | -480 | 4 | 6 | 2 | -274 | -412 | -150 | 1.038 |  | 1.8
112 | 08/09/2024 | 884 | 1485 | 2369 | 1017 | 1137 | 851 | 1352 | 1232 | 1518 | 2000 | 2000 | 2000 | -648 | -768 | -482 | 4 | 6 | 2 | -278 | -418 | -152 | 1.032 |  | 1.8
113 | 09/09/2024 | 884 | 1472 | 2356 | 1008 | 1130 | 840 | 1348 | 1226 | 1516 | 2000 | 2000 | 2000 | -652 | -774 | -484 | 4 | 6 | 2 | -282 | -424 | -154 | 1.026 |  | 1.8
114 | 10/09/2024 | 884 | 1221 | 2105 | 761 | 885 | 591 | 1344 | 1220 | 1514 | 2000 | 2000 | 2000 | -656 | -780 | -486 | 4 | 6 | 2 | -286 | -430 | -156 | 1.02 |  | 1.8
115 | 11/09/2024 | 884 | 952 | 1836 | 496 | 622 | 324 | 1340 | 1214 | 1512 | 2000 | 2000 | 2000 | -660 | -786 | -488 | 4 | 6 | 2 | -290 | -436 | -158 | 1.014 |  | 1.8
116 | 12/09/2024 | 884 | 1469 | 2353 | 1017 | 1145 | 843 | 1336 | 1208 | 1510 | 2000 | 2000 | 2000 | -664 | -792 | -490 | 4 | 6 | 2 | -294 | -442 | -160 | 1.008 |  | 1.8
117 | 13/09/2024 | 884 | 893 | 1777 | 445 | 575 | 269 | 1332 | 1202 | 1508 | 2000 | 2000 | 2000 | -668 | -798 | -492 | 4 | 6 | 2 | -298 | -448 | -162 | 1.002 |  | 1.8
118 | 14/09/2024 | 884 | 1129 | 2013 | 685 | 817 | 507 | 1328 | 1196 | 1506 | 2000 | 2000 | 2000 | -672 | -804 | -494 | 4 | 6 | 2 | -302 | -454 | -164 | 0.996 |  | 1.8
119 | 15/09/2024 | 884 | 1398 | 2282 | 958 | 1092 | 778 | 1324 | 1190 | 1504 | 2000 | 2000 | 2000 | -676 | -810 | -496 | 4 | 6 | 2 | -306 | -460 | -166 | 0.99 |  | 1.8
120 | 16/09/2024 | 884 | 1035 | 1919 | 599 | 735 | 417 | 1320 | 1184 | 1502 | 2000 | 2000 | 2000 | -680 | -816 | -498 | 4 | 6 | 2 | -310 | -466 | -168 | 0.984 |  | 1.8
121 | 17/09/2024 | 884 | 1364 | 2248 | 932 | 1070 | 748 | 1316 | 1178 | 1500 | 2000 | 2000 | 2000 | -684 | -822 | -500 | 4 | 6 | 2 | -314 | -472 | -170 | 0.978 |  | 1.8
122 | 18/09/2024 | 884 | 1087 | 1971 | 659 | 799 | 473 | 1312 | 1172 | 1498 | 2000 | 2000 | 2000 | -688 | -828 | -502 | 4 | 6 | 2 | -318 | -478 | -172 | 0.972 |  | 1.8
123 | 19/09/2024 | 884 | 1160 | 2044 | 736 | 878 | 548 | 1308 | 1166 | 1496 | 2000 | 2000 | 2000 | -692 | -834 | -504 | 4 | 6 | 2 | -322 | -484 | -174 | 0.966 |  | 1.8
124 | 20/09/2024 | 884 | 1652 | 2536 | 1232 | 1376 | 1042 | 1304 | 1160 | 1494 | 2000 | 2000 | 2000 | -696 | -840 | -506 | 4 | 6 | 2 | -326 | -490 | -176 | 0.96 |  | 1.8
125 | 21/09/2024 | 884 | 1418 | 2302 | 1002 | 1148 | 810 | 1300 | 1154 | 1492 | 2000 | 2000 | 2000 | -700 | -846 | -508 | 4 | 6 | 2 | -330 | -496 | -178 | 0.954 |  | 1.8
126 | 22/09/2024 | 884 | 1362 | 2246 | 950 | 1098 | 756 | 1296 | 1148 | 1490 | 2000 | 2000 | 2000 | -704 | -852 | -510 | 4 | 6 | 2 | -334 | -502 | -180 | 0.948 |  | 1.8
127 | 23/09/2024 | 884 | 1239 | 2123 | 831 | 981 | 635 | 1292 | 1142 | 1488 | 2000 | 2000 | 2000 | -708 | -858 | -512 | 4 | 6 | 2 | -338 | -508 | -182 | 0.942 |  | 1.8
128 | 24/09/2024 | 884 | 1585 | 2469 | 1181 | 1333 | 983 | 1288 | 1136 | 1486 | 2000 | 2000 | 2000 | -712 | -864 | -514 | 4 | 6 | 2 | -342 | -514 | -184 | 0.936 |  | 1.8
129 | 25/09/2024 | 884 | 1522 | 2406 | 1122 | 1276 | 922 | 1284 | 1130 | 1484 | 2000 | 2000 | 2000 | -716 | -870 | -516 | 4 | 6 | 2 | -346 | -520 | -186 | 0.93 |  | 1.8
130 | 26/09/2024 | 884 | 954 | 1838 | 558 | 714 | 356 | 1280 | 1124 | 1482 | 2000 | 2000 | 2000 | -720 | -876 | -518 | 4 | 6 | 2 | -350 | -526 | -188 | 0.924 |  | 1.8
131 | 27/09/2024 | 884 | 1368 | 2252 | 976 | 1134 | 772 | 1276 | 1118 | 1480 | 2000 | 2000 | 2000 | -724 | -882 | -520 | 4 | 6 | 2 | -354 | -532 | -190 | 0.918 |  | 1.8
132 | 28/09/2024 | 884 | 835 | 1719 | 447 | 607 | 241 | 1272 | 1112 | 1478 | 2000 | 2000 | 2000 | -728 | -888 | -522 | 4 | 6 | 2 | -358 | -538 | -192 | 0.912 |  | 1.8
133 | 29/09/2024 | 884 | 942 | 1826 | 558 | 720 | 350 | 1268 | 1106 | 1476 | 2000 | 2000 | 2000 | -732 | -894 | -524 | 4 | 6 | 2 | -362 | -544 | -194 | 0.906 |  | 1.8
134 | 30/09/2024 | 884 | 862 | 1746 | 482 | 646 | 272 | 1264 | 1100 | 1474 | 2000 | 2000 | 2000 | -736 | -900 | -526 | 4 | 6 | 2 | -366 | -550 | -196 | 0.9 |  | 1.8
135 | 01/10/2024 | 884 | 1080 | 1964 | 704 | 870 | 492 | 1260 | 1094 | 1472 | 2000 | 2000 | 2000 | -740 | -906 | -528 | 4 | 6 | 2 | -370 | -556 | -198 | 0.894 |  | 1.8
136 | 02/10/2024 | 884 | 1136 | 2020 | 764 | 932 | 550 | 1256 | 1088 | 1470 | 2000 | 2000 | 2000 | -744 | -912 | -530 | 4 | 6 | 2 | -374 | -562 | -200 | 0.888 |  | 1.8
137 | 03/10/2024 | 884 | 1414 | 2298 | 1046 | 1216 | 830 | 1252 | 1082 | 1468 | 2000 | 2000 | 2000 | -748 | -918 | -532 | 4 | 6 | 2 | -378 | -568 | -202 | 0.882 |  | 1.8
138 | 04/10/2024 | 884 | 820 | 1704 | 456 | 628 | 238 | 1248 | 1076 | 1466 | 2000 | 2000 | 2000 | -752 | -924 | -534 | 4 | 6 | 2 | -382 | -574 | -204 | 0.876 |  | 1.8
139 | 05/10/2024 | 884 | 842 | 1726 | 482 | 656 | 262 | 1244 | 1070 | 1464 | 2000 | 2000 | 2000 | -756 | -930 | -536 | 4 | 6 | 2 | -386 | -580 | -206 | 0.87 |  | 1.8
140 | 06/10/2024 | 884 | 1018 | 1902 | 662 | 838 | 440 | 1240 | 1064 | 1462 | 2000 | 2000 | 2000 | -760 | -936 | -538 | 4 | 6 | 2 | -390 | -586 | -208 | 0.864 |  | 1.8
141 | 07/10/2024 | 884 | 1202 | 2086 | 850 | 1028 | 626 | 1236 | 1058 | 1460 | 2000 | 2000 | 2000 | -764 | -942 | -540 | 4 | 6 | 2 | -394 | -592 | -210 | 0.858 |  | 1.8
142 | 08/10/2024 | 884 | 1095 | 1979 | 747 | 927 | 521 | 1232 | 1052 | 1458 | 2000 | 2000 | 2000 | -768 | -948 | -542 | 4 | 6 | 2 | -398 | -598 | -212 | 0.852 |  | 1.8
143 | 09/10/2024 | 884 | 1656 | 2540 | 1312 | 1494 | 1084 | 1228 | 1046 | 1456 | 2000 | 2000 | 2000 | -772 | -954 | -544 | 4 | 6 | 2 | -402 | -604 | -214 | 0.846 |  | 1.8
144 | 10/10/2024 | 884 | 951 | 1835 | 611 | 795 | 381 | 1224 | 1040 | 1454 | 2000 | 2000 | 2000 | -776 | -960 | -546 | 4 | 6 | 2 | -406 | -610 | -216 | 0.84 |  | 1.8
145 | 11/10/2024 | 884 | 1306 | 2190 | 970 | 1156 | 738 | 1220 | 1034 | 1452 | 2000 | 2000 | 2000 | -780 | -966 | -548 | 4 | 6 | 2 | -410 | -616 | -218 | 0.834 |  | 1.8
146 | 12/10/2024 | 884 | 687 | 1571 | 355 | 543 | 121 | 1216 | 1028 | 1450 | 2000 | 2000 | 2000 | -784 | -972 | -550 | 4 | 6 | 2 | -414 | -622 | -220 | 0.828 |  | 1.8
147 | 13/10/2024 | 884 | 1051 | 1935 | 723 | 913 | 487 | 1212 | 1022 | 1448 | 2000 | 2000 | 2000 | -788 | -978 | -552 | 4 | 6 | 2 | -418 | -628 | -222 | 0.822 |  | 1.8
148 | 14/10/2024 | 884 | 935 | 1819 | 611 | 803 | 373 | 1208 | 1016 | 1446 | 2000 | 2000 | 2000 | -792 | -984 | -554 | 4 | 6 | 2 | -422 | -634 | -224 | 0.816 |  | 1.8
149 | 15/10/2024 | 884 | 726 | 1610 | 406 | 600 | 166 | 1204 | 1010 | 1444 | 2000 | 2000 | 2000 | -796 | -990 | -556 | 4 | 6 | 2 | -426 | -640 | -226 | 0.81 |  | 1.8
150 | 16/10/2024 | 884 | 1329 | 2213 | 1013 | 1209 | 771 | 1200 | 1004 | 1442 | 2000 | 2000 | 2000 | -800 | -996 | -558 | 4 | 6 | 2 | -430 | -646 | -228 | 0.804 |  | 1.8
151 | 17/10/2024 | 884 | 1497 | 2381 | 1185 | 1383 | 941 | 1196 | 998 | 1440 | 2000 | 2000 | 2000 | -804 | -1002 | -560 | 4 | 6 | 2 | -434 | -652 | -230 | 0.798 |  | 1.8
152 | 18/10/2024 | 884 | 1501 | 2385 | 1193 | 1393 | 947 | 1192 | 992 | 1438 | 2000 | 2000 | 2000 | -808 | -1008 | -562 | 4 | 6 | 2 | -438 | -658 | -232 | 0.792 |  | 1.8
153 | 19/10/2024 | 884 | 1463 | 2347 | 1159 | 1361 | 911 | 1188 | 986 | 1436 | 2000 | 2000 | 2000 | -812 | -1014 | -564 | 4 | 6 | 2 | -442 | -664 | -234 | 0.786 |  | 1.8
154 | 20/10/2024 | 884 | 1553 | 2437 | 1253 | 1457 | 1003 | 1184 | 980 | 1434 | 2000 | 2000 | 2000 | -816 | -1020 | -566 | 4 | 6 | 2 | -446 | -670 | -236 | 0.78 |  | 1.8
155 | 21/10/2024 | 884 | 1259 | 2143 | 963 | 1169 | 711 | 1180 | 974 | 1432 | 2000 | 2000 | 2000 | -820 | -1026 | -568 | 4 | 6 | 2 | -450 | -676 | -238 | 0.774 |  | 1.8
156 | 22/10/2024 | 884 | 1118 | 2002 | 826 | 1034 | 572 | 1176 | 968 | 1430 | 2000 | 2000 | 2000 | -824 | -1032 | -570 | 4 | 6 | 2 | -454 | -682 | -240 | 0.768 |  | 1.8
157 | 23/10/2024 | 884 | 1251 | 2135 | 963 | 1173 | 707 | 1172 | 962 | 1428 | 2000 | 2000 | 2000 | -828 | -1038 | -572 | 4 | 6 | 2 | -458 | -688 | -242 | 0.762 |  | 1.8
158 | 24/10/2024 | 884 | 829 | 1713 | 545 | 757 | 287 | 1168 | 956 | 1426 | 2000 | 2000 | 2000 | -832 | -1044 | -574 | 4 | 6 | 2 | -462 | -694 | -244 | 0.756 |  | 1.8
159 | 25/10/2024 | 884 | 1072 | 1956 | 792 | 1006 | 532 | 1164 | 950 | 1424 | 2000 | 2000 | 2000 | -836 | -1050 | -576 | 4 | 6 | 2 | -466 | -700 | -246 | 0.75 |  | 1.8
160 | 26/10/2024 | 884 | 1052 | 1936 | 776 | 992 | 514 | 1160 | 944 | 1422 | 2000 | 2000 | 2000 | -840 | -1056 | -578 | 4 | 6 | 2 | -470 | -706 | -248 | 0.744 |  | 1.8
161 | 27/10/2024 | 884 | 1355 | 2239 | 1083 | 1301 | 819 | 1156 | 938 | 1420 | 2000 | 2000 | 2000 | -844 | -1062 | -580 | 4 | 6 | 2 | -474 | -712 | -250 | 0.738 |  | 1.8
162 | 28/10/2024 | 884 | 1420 | 2304 | 1152 | 1372 | 886 | 1152 | 932 | 1418 | 2000 | 2000 | 2000 | -848 | -1068 | -582 | 4 | 6 | 2 | -478 | -718 | -252 | 0.732 |  | 1.8
163 | 29/10/2024 | 884 | 1467 | 2351 | 1203 | 1425 | 935 | 1148 | 926 | 1416 | 2000 | 2000 | 2000 | -852 | -1074 | -584 | 4 | 6 | 2 | -482 | -724 | -254 | 0.726 |  | 1.8
164 | 30/10/2024 | 884 | 1301 | 2185 | 1041 | 1265 | 771 | 1144 | 920 | 1414 | 2000 | 2000 | 2000 | -856 | -1080 | -586 | 4 | 6 | 2 | -486 | -730 | -256 | 0.72 |  | 1.8
165 | 31/10/2024 | 884 | 776 | 1660 | 520 | 746 | 248 | 1140 | 914 | 1412 | 2000 | 2000 | 2000 | -860 | -1086 | -588 | 4 | 6 | 2 | -490 | -736 | -258 | 0.714 |  | 1.8
166 | 01/11/2024 | 884 | 1062 | 1946 | 810 | 1038 | 536 | 1136 | 908 | 1410 | 2000 | 2000 | 2000 | -864 | -1092 | -590 | 4 | 6 | 2 | -494 | -742 | -260 | 0.708 |  | 1.8
167 | 02/11/2024 | 884 | 913 | 1797 | 665 | 895 | 389 | 1132 | 902 | 1408 | 2000 | 2000 | 2000 | -868 | -1098 | -592 | 4 | 6 | 2 | -498 | -748 | -262 | 0.702 |  | 1.8
168 | 03/11/2024 | 884 | 602 | 1486 | 358 | 590 | 80 | 1128 | 896 | 1406 | 2000 | 2000 | 2000 | -872 | -1104 | -594 | 4 | 6 | 2 | -502 | -754 | -264 | 0.696 |  | 1.8
169 | 04/11/2024 | 884 | 1247 | 2131 | 1007 | 1241 | 727 | 1124 | 890 | 1404 | 2000 | 2000 | 2000 | -876 | -1110 | -596 | 4 | 6 | 2 | -506 | -760 | -266 | 0.69 |  | 1.8
170 | 05/11/2024 | 884 | 1287 | 2171 | 1051 | 1287 | 769 | 1120 | 884 | 1402 | 2000 | 2000 | 2000 | -880 | -1116 | -598 | 4 | 6 | 2 | -510 | -766 | -268 | 0.684 |  | 1.8
171 | 06/11/2024 | 884 | 676 | 1560 | 444 | 682 | 160 | 1116 | 878 | 1400 | 2000 | 2000 | 2000 | -884 | -1122 | -600 | 4 | 6 | 2 | -514 | -772 | -270 | 0.678 |  | 1.8
172 | 07/11/2024 | 884 | 1219 | 2103 | 991 | 1231 | 705 | 1112 | 872 | 1398 | 2000 | 2000 | 2000 | -888 | -1128 | -602 | 4 | 6 | 2 | -518 | -778 | -272 | 0.672 |  | 1.8
173 | 08/11/2024 | 884 | 1301 | 2185 | 1077 | 1319 | 789 | 1108 | 866 | 1396 | 2000 | 2000 | 2000 | -892 | -1134 | -604 | 4 | 6 | 2 | -522 | -784 | -274 | 0.666 |  | 1.8
174 | 09/11/2024 | 884 | 562 | 1446 | 342 | 586 | 52 | 1104 | 860 | 1394 | 2000 | 2000 | 2000 | -896 | -1140 | -606 | 4 | 6 | 2 | -526 | -790 | -276 | 0.66 |  | 1.8
175 | 10/11/2024 | 884 | 755 | 1639 | 539 | 785 | 247 | 1100 | 854 | 1392 | 2000 | 2000 | 2000 | -900 | -1146 | -608 | 4 | 6 | 2 | -530 | -796 | -278 | 0.654 |  | 1.8
176 | 11/11/2024 | 884 | 1152 | 2036 | 940 | 1188 | 646 | 1096 | 848 | 1390 | 2000 | 2000 | 2000 | -904 | -1152 | -610 | 4 | 6 | 2 | -534 | -802 | -280 | 0.648 |  | 1.8
177 | 12/11/2024 | 884 | 1405 | 2289 | 1197 | 1447 | 901 | 1092 | 842 | 1388 | 2000 | 2000 | 2000 | -908 | -1158 | -612 | 4 | 6 | 2 | -538 | -808 | -282 | 0.642 |  | 1.8
178 | 13/11/2024 | 884 | 1153 | 2037 | 949 | 1201 | 651 | 1088 | 836 | 1386 | 2000 | 2000 | 2000 | -912 | -1164 | -614 | 4 | 6 | 2 | -542 | -814 | -284 | 0.636 |  | 1.8
179 | 14/11/2024 | 884 | 884 | 1768 | 684 | 938 | 384 | 1084 | 830 | 1384 | 2000 | 2000 | 2000 | -916 | -1170 | -616 | 4 | 6 | 2 | -546 | -820 | -286 | 0.63 |  | 1.8
180 | 15/11/2024 | 884 | 1402 | 2286 | 1206 | 1462 | 904 | 1080 | 824 | 1382 | 2000 | 2000 | 2000 | -920 | -1176 | -618 | 4 | 6 | 2 | -550 | -826 | -288 | 0.624 |  | 1.8
181 | 16/11/2024 | 884 | 825 | 1709 | 633 | 891 | 329 | 1076 | 818 | 1380 | 2000 | 2000 | 2000 | -924 | -1182 | -620 | 4 | 6 | 2 | -554 | -832 | -290 | 0.618 |  | 1.8
182 | 17/11/2024 | 884 | 795 | 1679 | 607 | 867 | 301 | 1072 | 812 | 1378 | 2000 | 2000 | 2000 | -928 | -1188 | -622 | 4 | 6 | 2 | -558 | -838 | -292 | 0.612 |  | 1.8
183 | 18/11/2024 | 884 | 1330 | 2214 | 1146 | 1408 | 838 | 1068 | 806 | 1376 | 2000 | 2000 | 2000 | -932 | -1194 | -624 | 4 | 6 | 2 | -562 | -844 | -294 | 0.606 |  | 1.8
184 | 19/11/2024 | 884 | 968 | 1852 | 788 | 1052 | 478 | 1064 | 800 | 1374 | 2000 | 2000 | 2000 | -936 | -1200 | -626 | 4 | 6 | 2 | -566 | -850 | -296 | 0.6 |  | 1.8
185 | 20/11/2024 | 884 | 1297 | 2181 | 1121 | 1387 | 809 | 1060 | 794 | 1372 | 2000 | 2000 | 2000 | -940 | -1206 | -628 | 4 | 6 | 2 | -570 | -856 | -298 | 0.594 |  | 1.8
186 | 21/11/2024 | 884 | 1020 | 1904 | 848 | 1116 | 534 | 1056 | 788 | 1370 | 2000 | 2000 | 2000 | -944 | -1212 | -630 | 4 | 6 | 2 | -574 | -862 | -300 | 0.588 |  | 1.8
187 | 22/11/2024 | 884 | 1093 | 1977 | 925 | 1195 | 609 | 1052 | 782 | 1368 | 2000 | 2000 | 2000 | -948 | -1218 | -632 | 4 | 6 | 2 | -578 | -868 | -302 | 0.582 |  | 1.8
188 | 23/11/2024 | 884 | 584 | 1468 | 420 | 692 | 102 | 1048 | 776 | 1366 | 2000 | 2000 | 2000 | -952 | -1224 | -634 | 4 | 6 | 2 | -582 | -874 | -304 | 0.576 |  | 1.8
189 | 24/11/2024 | 884 | 1085 | 1969 | 925 | 1199 | 605 | 1044 | 770 | 1364 | 2000 | 2000 | 2000 | -956 | -1230 | -636 | 4 | 6 | 2 | -586 | -880 | -306 | 0.57 |  | 1.8
190 | 25/11/2024 | 884 | 1295 | 2179 | 1139 | 1415 | 817 | 1040 | 764 | 1362 | 2000 | 2000 | 2000 | -960 | -1236 | -638 | 4 | 6 | 2 | -590 | -886 | -308 | 0.564 |  | 1.8
191 | 26/11/2024 | 884 | 1171 | 2055 | 1019 | 1297 | 695 | 1036 | 758 | 1360 | 2000 | 2000 | 2000 | -964 | -1242 | -640 | 4 | 6 | 2 | -594 | -892 | -310 | 0.558 |  | 1.8
192 | 27/11/2024 | 884 | 518 | 1402 | 370 | 650 | 44 | 1032 | 752 | 1358 | 2000 | 2000 | 2000 | -968 | -1248 | -642 | 4 | 6 | 2 | -598 | -898 | -312 | 0.552 |  | 1.8
193 | 28/11/2024 | 884 | 454 | 1338 | 310 | 592 | -18 | 1028 | 746 | 1356 | 2000 | 2000 | 2000 | -972 | -1254 | -644 | 4 | 6 | 2 | -602 | -904 | -314 | 0.546 |  | 1.8
194 | 29/11/2024 | 884 | 886 | 1770 | 746 | 1030 | 416 | 1024 | 740 | 1354 | 2000 | 2000 | 2000 | -976 | -1260 | -646 | 4 | 6 | 2 | -606 | -910 | -316 | 0.54 |  | 1.8
195 | 30/11/2024 | 884 | 1301 | 2185 | 1165 | 1451 | 833 | 1020 | 734 | 1352 | 2000 | 2000 | 2000 | -980 | -1266 | -648 | 4 | 6 | 2 | -610 | -916 | -318 | 0.534 |  | 1.8
196 | 01/12/2024 | 884 | 767 | 1651 | 635 | 923 | 301 | 1016 | 728 | 1350 | 2000 | 2000 | 2000 | -984 | -1272 | -650 | 4 | 6 | 2 | -614 | -922 | -320 | 0.528 |  | 1.8
197 | 02/12/2024 | 884 | 609 | 1493 | 481 | 771 | 145 | 1012 | 722 | 1348 | 2000 | 2000 | 2000 | -988 | -1278 | -652 | 4 | 6 | 2 | -618 | -928 | -322 | 0.522 |  | 1.8
198 | 03/12/2024 | 884 | 529 | 1413 | 405 | 697 | 67 | 1008 | 716 | 1346 | 2000 | 2000 | 2000 | -992 | -1284 | -654 | 4 | 6 | 2 | -622 | -934 | -324 | 0.516 |  | 1.8
199 | 04/12/2024 | 884 | 747 | 1631 | 627 | 921 | 287 | 1004 | 710 | 1344 | 2000 | 2000 | 2000 | -996 | -1290 | -656 | 4 | 6 | 2 | -626 | -940 | -326 | 0.51 |  | 1.8
200 | 05/12/2024 | 884 | 1068 | 1952 | 952 | 1248 | 610 | 1000 | 704 | 1342 | 2000 | 2000 | 2000 | -1000 | -1296 | -658 | 4 | 6 | 2 | -630 | -946 | -328 | 0.504 |  | 1.8
201 | 06/12/2024 | 884 | 346 | 1230 | 234 | 532 | -109 | 996 | 698 | 1339 | 2000 | 2000 | 2000 | -1004 | -1302 | -661 | 4 | 6 | 3 | -634 | -952 | -331 | 0.498 |  | 1.8
202 | 07/12/2024 | 884 | 753 | 1637 | 645 | 945 | 301 | 992 | 692 | 1336 | 2000 | 2000 | 2000 | -1008 | -1308 | -664 | 4 | 6 | 3 | -638 | -958 | -334 | 0.492 |  | 1.8
203 | 08/12/2024 | 884 | 509 | 1393 | 405 | 707 | 60 | 988 | 686 | 1333 | 2000 | 2000 | 2000 | -1012 | -1314 | -667 | 4 | 6 | 3 | -642 | -964 | -337 | 0.486 |  | 1.8
204 | 09/12/2024 | 884 | 685 | 1569 | 585 | 889 | 239 | 984 | 680 | 1330 | 2000 | 2000 | 2000 | -1016 | -1320 | -670 | 4 | 6 | 3 | -646 | -970 | -340 | 0.48 |  | 1.8
205 | 10/12/2024 | 884 | 1134 | 2018 | 1038 | 1344 | 691 | 980 | 674 | 1327 | 2000 | 2000 | 2000 | -1020 | -1326 | -673 | 4 | 6 | 3 | -650 | -976 | -343 | 0.474 |  | 1.8
206 | 11/12/2024 | 884 | 1028 | 1912 | 936 | 1244 | 588 | 976 | 668 | 1324 | 2000 | 2000 | 2000 | -1024 | -1332 | -676 | 4 | 6 | 3 | -654 | -982 | -346 | 0.468 |  | 1.8
207 | 12/12/2024 | 884 | 588 | 1472 | 500 | 810 | 151 | 972 | 662 | 1321 | 2000 | 2000 | 2000 | -1028 | -1338 | -679 | 4 | 6 | 3 | -658 | -988 | -349 | 0.462 |  | 1.8
208 | 13/12/2024 | 884 | 619 | 1503 | 535 | 846 | 185 | 968 | 657 | 1318 | 2000 | 2000 | 2000 | -1032 | -1343 | -682 | 4 | 5 | 3 | -662 | -993 | -352 | 0.457 |  | 1.8
209 | 14/12/2024 | 884 | 1240 | 2124 | 1160 | 1472 | 809 | 964 | 652 | 1315 | 2000 | 2000 | 2000 | -1036 | -1348 | -685 | 4 | 5 | 3 | -666 | -998 | -355 | 0.452 |  | 1.8
210 | 15/12/2024 | 884 | 622 | 1506 | 545 | 859 | 194 | 961 | 647 | 1312 | 2000 | 2000 | 2000 | -1039 | -1353 | -688 | 3 | 5 | 3 | -669 | -1003 | -358 | 0.447 |  | 1.8
211 | 16/12/2024 | 884 | 722 | 1606 | 648 | 964 | 297 | 958 | 642 | 1309 | 2000 | 2000 | 2000 | -1042 | -1358 | -691 | 3 | 5 | 3 | -672 | -1008 | -361 | 0.442 |  | 1.8
212 | 17/12/2024 | 884 | 873 | 1757 | 802 | 1120 | 451 | 955 | 637 | 1306 | 2000 | 2000 | 2000 | -1045 | -1363 | -694 | 3 | 5 | 3 | -675 | -1013 | -364 | 0.437 |  | 1.8
213 | 18/12/2024 | 884 | 665 | 1549 | 597 | 917 | 246 | 952 | 632 | 1303 | 2000 | 2000 | 2000 | -1048 | -1368 | -697 | 3 | 5 | 3 | -678 | -1018 | -367 | 0.432 |  | 1.8
214 | 19/12/2024 | 884 | 269 | 1153 | 204 | 526 | -147 | 949 | 627 | 1300 | 2000 | 2000 | 2000 | -1051 | -1373 | -700 | 3 | 5 | 3 | -681 | -1023 | -370 | 0.427 |  | 1.8
215 | 20/12/2024 | 884 | 437 | 1321 | 375 | 699 | 24 | 946 | 622 | 1297 | 2000 | 2000 | 2000 | -1054 | -1378 | -703 | 3 | 5 | 3 | -684 | -1028 | -373 | 0.422 |  | 1.8
216 | 21/12/2024 | 884 | 443 | 1327 | 384 | 710 | 33 | 943 | 617 | 1294 | 2000 | 2000 | 2000 | -1057 | -1383 | -706 | 3 | 5 | 3 | -687 | -1033 | -376 | 0.417 |  | 1.8
217 | 22/12/2024 | 884 | 406 | 1290 | 350 | 678 | -1 | 940 | 612 | 1291 | 2000 | 2000 | 2000 | -1060 | -1388 | -709 | 3 | 5 | 3 | -690 | -1038 | -379 | 0.412 |  | 1.8
218 | 23/12/2024 | 884 | 497 | 1381 | 444 | 774 | 93 | 937 | 607 | 1288 | 2000 | 2000 | 2000 | -1063 | -1393 | -712 | 3 | 5 | 3 | -693 | -1043 | -382 | 0.407 |  | 1.8
219 | 24/12/2024 | 884 | 938 | 1822 | 888 | 1220 | 537 | 934 | 602 | 1285 | 2000 | 2000 | 2000 | -1066 | -1398 | -715 | 3 | 5 | 3 | -696 | -1048 | -385 | 0.402 |  | 1.8
220 | 25/12/2024 | 884 | 1064 | 1948 | 1017 | 1351 | 666 | 931 | 597 | 1282 | 2000 | 2000 | 2000 | -1069 | -1403 | -718 | 3 | 5 | 3 | -699 | -1053 | -388 | 0.397 |  | 1.8
221 | 26/12/2024 | 884 | 1198 | 2082 | 1154 | 1490 | 803 | 928 | 592 | 1279 | 2000 | 2000 | 2000 | -1072 | -1408 | -721 | 3 | 5 | 3 | -702 | -1058 | -391 | 0.392 |  | 1.8
222 | 27/12/2024 | 884 | 776 | 1660 | 735 | 1073 | 384 | 925 | 587 | 1276 | 2000 | 2000 | 2000 | -1075 | -1413 | -724 | 3 | 5 | 3 | -705 | -1063 | -394 | 0.387 |  | 1.8
223 | 28/12/2024 | 884 | 1021 | 1905 | 983 | 1323 | 632 | 922 | 582 | 1273 | 2000 | 2000 | 2000 | -1078 | -1418 | -727 | 3 | 5 | 3 | -708 | -1068 | -397 | 0.382 |  | 1.8
224 | 29/12/2024 | 884 | 1001 | 1885 | 966 | 1308 | 615 | 919 | 577 | 1270 | 2000 | 2000 | 2000 | -1081 | -1423 | -730 | 3 | 5 | 3 | -711 | -1073 | -400 | 0.377 |  | 1.8
225 | 30/12/2024 | 884 | 306 | 1190 | 274 | 618 | -77 | 916 | 572 | 1267 | 2000 | 2000 | 2000 | -1084 | -1428 | -733 | 3 | 5 | 3 | -714 | -1078 | -403 | 0.372 |  | 1.8
226 | 31/12/2024 | 884 | 371 | 1255 | 342 | 688 | -9 | 913 | 567 | 1264 | 2000 | 2000 | 2000 | -1087 | -1433 | -736 | 3 | 5 | 3 | -717 | -1083 | -406 | 0.367 |  | 1.8
227 | 01/01/2025 | 884 | 420 | 1304 | 394 | 742 | 43 | 910 | 562 | 1261 | 2000 | 2000 | 2000 | -1090 | -1438 | -739 | 3 | 5 | 3 | -720 | -1088 | -409 | 0.362 |  | 1.8
228 | 02/01/2025 | 884 | 255 | 1139 | 232 | 582 | -119 | 907 | 557 | 1258 | 2000 | 2000 | 2000 | -1093 | -1443 | -742 | 3 | 5 | 3 | -723 | -1093 | -412 | 0.357 |  | 1.8
229 | 03/01/2025 | 884 | 730 | 1614 | 710 | 1062 | 359 | 904 | 552 | 1255 | 2000 | 2000 | 2000 | -1096 | -1448 | -745 | 3 | 5 | 3 | -726 | -1098 | -415 | 0.352 |  | 1.8
230 | 04/01/2025 | 884 | 1018 | 1902 | 1001 | 1355 | 650 | 901 | 547 | 1252 | 2000 | 2000 | 2000 | -1099 | -1453 | -748 | 3 | 5 | 3 | -729 | -1103 | -418 | 0.347 |  | 1.8
231 | 05/01/2025 | 884 | 870 | 1754 | 856 | 1212 | 505 | 898 | 542 | 1249 | 2000 | 2000 | 2000 | -1102 | -1458 | -751 | 3 | 5 | 3 | -732 | -1108 | -421 | 0.342 |  | 1.8
232 | 06/01/2025 | 884 | 559 | 1443 | 548 | 906 | 197 | 895 | 537 | 1246 | 2000 | 2000 | 2000 | -1105 | -1463 | -754 | 3 | 5 | 3 | -735 | -1113 | -424 | 0.337 |  | 1.8
233 | 07/01/2025 | 884 | 206 | 1090 | 198 | 558 | -153 | 892 | 532 | 1243 | 2000 | 2000 | 2000 | -1108 | -1468 | -757 | 3 | 5 | 3 | -738 | -1118 | -427 | 0.332 |  | 1.8
234 | 08/01/2025 | 884 | 246 | 1130 | 241 | 603 | -110 | 889 | 527 | 1240 | 2000 | 2000 | 2000 | -1111 | -1473 | -760 | 3 | 5 | 3 | -741 | -1123 | -430 | 0.327 |  | 1.8
235 | 09/01/2025 | 884 | 636 | 1520 | 634 | 998 | 283 | 886 | 522 | 1237 | 2000 | 2000 | 2000 | -1114 | -1478 | -763 | 3 | 5 | 3 | -744 | -1128 | -433 | 0.322 |  | 1.8
236 | 10/01/2025 | 884 | 180 | 1064 | 181 | 547 | -170 | 883 | 517 | 1234 | 2000 | 2000 | 2000 | -1117 | -1483 | -766 | 3 | 5 | 3 | -747 | -1133 | -436 | 0.317 |  | 1.8
237 | 11/01/2025 | 884 | 263 | 1147 | 267 | 635 | -84 | 880 | 512 | 1231 | 2000 | 2000 | 2000 | -1120 | -1488 | -769 | 3 | 5 | 3 | -750 | -1138 | -439 | 0.312 |  | 1.8
238 | 12/01/2025 | 884 | 525 | 1409 | 532 | 902 | 181 | 877 | 507 | 1228 | 2000 | 2000 | 2000 | -1123 | -1493 | -772 | 3 | 5 | 3 | -753 | -1143 | -442 | 0.307 |  | 1.8
239 | 13/01/2025 | 884 | 454 | 1338 | 464 | 835 | 113 | 874 | 503 | 1225 | 2000 | 2000 | 2000 | -1126 | -1497 | -775 | 3 | 4 | 3 | -756 | -1147 | -445 | 0.303 |  | 1.8
240 | 14/01/2025 | 884 | 119 | 1003 | 132 | 504 | -219 | 871 | 499 | 1222 | 2000 | 2000 | 2000 | -1129 | -1501 | -778 | 3 | 4 | 3 | -759 | -1151 | -448 | 0.299 |  | 1.8
241 | 15/01/2025 | 884 | 374 | 1258 | 389 | 763 | 39 | 869 | 495 | 1219 | 2000 | 2000 | 2000 | -1131 | -1505 | -781 | 2 | 4 | 3 | -761 | -1155 | -451 | 0.295 |  | 1.8
242 | 16/01/2025 | 884 | 859 | 1743 | 876 | 1252 | 527 | 867 | 491 | 1216 | 2000 | 2000 | 2000 | -1133 | -1509 | -784 | 2 | 4 | 3 | -763 | -1159 | -454 | 0.291 |  | 1.8
243 | 17/01/2025 | 884 | 858 | 1742 | 877 | 1255 | 529 | 865 | 487 | 1213 | 2000 | 2000 | 2000 | -1135 | -1513 | -787 | 2 | 4 | 3 | -765 | -1163 | -457 | 0.287 |  | 1.8
244 | 18/01/2025 | 884 | 377 | 1261 | 398 | 778 | 51 | 863 | 483 | 1210 | 2000 | 2000 | 2000 | -1137 | -1517 | -790 | 2 | 4 | 3 | -767 | -1167 | -460 | 0.283 |  | 1.8
245 | 19/01/2025 | 884 | 538 | 1422 | 561 | 942 | 215 | 861 | 480 | 1207 | 2000 | 2000 | 2000 | -1139 | -1520 | -793 | 2 | 3 | 3 | -769 | -1170 | -463 | 0.28 |  | 1.8
246 | 20/01/2025 | 884 | 777 | 1661 | 802 | 1184 | 457 | 859 | 477 | 1204 | 2000 | 2000 | 2000 | -1141 | -1523 | -796 | 2 | 3 | 3 | -771 | -1173 | -466 | 0.277 |  | 1.8
247 | 21/01/2025 | 884 | 315 | 1199 | 341 | 725 | -3 | 858 | 474 | 1202 | 2000 | 2000 | 2000 | -1142 | -1526 | -798 | 1 | 3 | 2 | -772 | -1176 | -468 | 0.274 |  | 1.8
248 | 22/01/2025 | 884 | 690 | 1574 | 717 | 1102 | 374 | 857 | 472 | 1200 | 2000 | 2000 | 2000 | -1143 | -1528 | -800 | 1 | 2 | 2 | -773 | -1178 | -470 | 0.272 |  | 1.8
249 | 23/01/2025 | 884 | 290 | 1174 | 317 | 703 | -24 | 857 | 471 | 1198 | 2000 | 2000 | 2000 | -1143 | -1529 | -802 | 0 | 1 | 2 | -773 | -1179 | -472 | 0.271 |  | 1.8
250 | 24/01/2025 | 884 | 754 | 1638 | 781 | 1167 | 442 | 857 | 471 | 1196 | 2000 | 2000 | 2000 | -1143 | -1529 | -804 | 0 | 0 | 2 | -773 | -1179 | -474 | 0.271 |  | 1.8
251 | 25/01/2025 | 884 | 98 | 982 | 125 | 511 | -214 | 857 | 471 | 1196 | 2000 | 2000 | 2000 | -1143 | -1529 | -804 | 0 | 0 | 0 | -773 | -1179 | -474 | 0.271 |  | 1.8
252 | 26/01/2025 | 884 | 596 | 1480 | 623 | 1009 | 284 | 857 | 471 | 1196 | 2000 | 2000 | 2000 | -1143 | -1529 | -804 | 0 | 0 | 0 | -773 | -1179 | -474 | 0.271 |  | 1.8
253 | 27/01/2025 | 884 | 102 | 986 | 129 | 515 | -210 | 857 | 471 | 1196 | 2000 | 2000 | 2000 | -1143 | -1529 | -804 | 0 | 0 | 0 | -773 | -1179 | -474 | 0.271 |  | 1.8
254 | 28/01/2025 | 884 | 318 | 1202 | 345 | 731 | 6 | 857 | 471 | 1196 | 2000 | 2000 | 2000 | -1143 | -1529 | -804 | 0 | 0 | 0 | -773 | -1179 | -474 | 0.271 |  | 1.8
255 | 29/01/2025 | 884 | 201 | 1085 | 228 | 614 | -111 | 857 | 471 | 1196 | 2000 | 2000 | 2000 | -1143 | -1529 | -804 | 0 | 0 | 0 | -773 | -1179 | -474 | 0.271 |  | 1.8
256 | 30/01/2025 | 884 | 553 | 1437 | 580 | 966 | 241 | 857 | 471 | 1196 | 2000 | 2000 | 2000 | -1143 | -1529 | -804 | 0 | 0 | 0 | -773 | -1179 | -474 | 0.271 |  | 1.8
257 | 31/01/2025 | 884 | 230 | 1114 | 257 | 643 | -82 | 857 | 471 | 1196 | 2000 | 2000 | 2000 | -1143 | -1529 | -804 | 0 | 0 | 0 | -773 | -1179 | -474 | 0.271 |  | 1.8
258 | 01/02/2025 | 884 | 668 | 1552 | 695 | 1081 | 356 | 857 | 471 | 1196 | 2000 | 2000 | 2000 | -1143 | -1529 | -804 | 0 | 0 | 0 | -773 | -1179 | -474 | 0.271 |  | 1.8
259 | 02/02/2025 | 884 | 354 | 1238 | 381 | 767 | 42 | 857 | 471 | 1196 | 2000 | 2000 | 2000 | -1143 | -1529 | -804 | 0 | 0 | 0 | -773 | -1179 | -474 | 0.271 |  | 1.8
260 | 03/02/2025 | 884 | 561 | 1445 | 588 | 974 | 249 | 857 | 471 | 1196 | 2000 | 2000 | 2000 | -1143 | -1529 | -804 | 0 | 0 | 0 | -773 | -1179 | -474 | 0.271 |  | 1.8
261 | 04/02/2025 | 884 | 675 | 1559 | 702 | 1088 | 363 | 857 | 471 | 1196 | 2000 | 2000 | 2000 | -1143 | -1529 | -804 | 0 | 0 | 0 | -773 | -1179 | -474 | 0.271 |  | 1.8
262 | 05/02/2025 | 884 | 600 | 1484 | 627 | 1013 | 288 | 857 | 471 | 1196 | 2000 | 2000 | 2000 | -1143 | -1529 | -804 | 0 | 0 | 0 | -773 | -1179 | -474 | 0.271 |  | 1.8
263 | 06/02/2025 | 884 | 824 | 1708 | 851 | 1237 | 512 | 857 | 471 | 1196 | 2000 | 2000 | 2000 | -1143 | -1529 | -804 | 0 | 0 | 0 | -773 | -1179 | -474 | 0.271 |  | 1.8
264 | 07/02/2025 | 884 | 151 | 1035 | 178 | 564 | -161 | 857 | 471 | 1196 | 2000 | 2000 | 2000 | -1143 | -1529 | -804 | 0 | 0 | 0 | -773 | -1179 | -474 | 0.271 |  | 1.8
265 | 08/02/2025 | 884 | 436 | 1320 | 463 | 849 | 124 | 857 | 471 | 1196 | 2000 | 2000 | 2000 | -1143 | -1529 | -804 | 0 | 0 | 0 | -773 | -1179 | -474 | 0.271 |  | 1.8
266 | 09/02/2025 | 884 | 583 | 1467 | 610 | 996 | 271 | 857 | 471 | 1196 | 2000 | 2000 | 2000 | -1143 | -1529 | -804 | 0 | 0 | 0 | -773 | -1179 | -474 | 0.271 |  | 1.8
267 | 10/02/2025 | 884 | 611 | 1495 | 638 | 1024 | 299 | 857 | 471 | 1196 | 2000 | 2000 | 2000 | -1143 | -1529 | -804 | 0 | 0 | 0 | -773 | -1179 | -474 | 0.271 |  | 1.8
268 | 11/02/2025 | 884 | 792 | 1676 | 819 | 1205 | 480 | 857 | 471 | 1196 | 2000 | 2000 | 2000 | -1143 | -1529 | -804 | 0 | 0 | 0 | -773 | -1179 | -474 | 0.271 |  | 1.8
269 | 12/02/2025 | 884 | 247 | 1131 | 274 | 660 | -65 | 857 | 471 | 1196 | 2000 | 2000 | 2000 | -1143 | -1529 | -804 | 0 | 0 | 0 | -773 | -1179 | -474 | 0.271 |  | 1.8
270 | 13/02/2025 | 884 | 147 | 1031 | 174 | 560 | -165 | 857 | 471 | 1196 | 2000 | 2000 | 2000 | -1143 | -1529 | -804 | 0 | 0 | 0 | -773 | -1179 | -474 | 0.271 |  | 1.8
271 | 14/02/2025 | 884 | 713 | 1597 | 740 | 1126 | 401 | 857 | 471 | 1196 | 2000 | 2000 | 2000 | -1143 | -1529 | -804 | 0 | 0 | 0 | -773 | -1179 | -474 | 0.271 |  | 1.8
272 | 15/02/2025 | 884 | 749 | 1633 | 776 | 1162 | 437 | 857 | 471 | 1196 | 2000 | 2000 | 2000 | -1143 | -1529 | -804 | 0 | 0 | 0 | -773 | -1179 | -474 | 0.271 |  | 1.8
273 | 16/02/2025 | 884 | 376 | 1260 | 403 | 789 | 64 | 857 | 471 | 1196 | 2000 | 2000 | 2000 | -1143 | -1529 | -804 | 0 | 0 | 0 | -773 | -1179 | -474 | 0.271 |  | 1.8
274 | 17/02/2025 | 884 | 497 | 1381 | 524 | 910 | 185 | 857 | 471 | 1196 | 2000 | 2000 | 2000 | -1143 | -1529 | -804 | 0 | 0 | 0 | -773 | -1179 | -474 | 0.271 |  | 1.8
275 | 18/02/2025 | 884 | 867 | 1751 | 894 | 1280 | 555 | 857 | 471 | 1196 | 2000 | 2000 | 2000 | -1143 | -1529 | -804 | 0 | 0 | 0 | -773 | -1179 | -474 | 0.271 |  | 1.8
276 | 19/02/2025 | 884 | 1023 | 1907 | 1050 | 1436 | 711 | 857 | 471 | 1196 | 2000 | 2000 | 2000 | -1143 | -1529 | -804 | 0 | 0 | 0 | -773 | -1179 | -474 | 0.271 |  | 1.8
277 | 20/02/2025 | 884 | 820 | 1704 | 847 | 1233 | 508 | 857 | 471 | 1196 | 2000 | 2000 | 2000 | -1143 | -1529 | -804 | 0 | 0 | 0 | -773 | -1179 | -474 | 0.271 |  | 1.8
278 | 21/02/2025 | 884 | 429 | 1313 | 456 | 842 | 117 | 857 | 471 | 1196 | 2000 | 2000 | 2000 | -1143 | -1529 | -804 | 0 | 0 | 0 | -773 | -1179 | -474 | 0.271 |  | 1.8
279 | 22/02/2025 | 884 | 337 | 1221 | 364 | 750 | 25 | 857 | 471 | 1196 | 2000 | 2000 | 2000 | -1143 | -1529 | -804 | 0 | 0 | 0 | -773 | -1179 | -474 | 0.271 |  | 1.8
280 | 23/02/2025 | 884 | 348 | 1232 | 375 | 761 | 36 | 857 | 471 | 1196 | 2000 | 2000 | 2000 | -1143 | -1529 | -804 | 0 | 0 | 0 | -773 | -1179 | -474 | 0.271 |  | 1.8
281 | 24/02/2025 | 884 | 316 | 1200 | 343 | 729 | 4 | 857 | 471 | 1196 | 2000 | 2000 | 2000 | -1143 | -1529 | -804 | 0 | 0 | 0 | -773 | -1179 | -474 | 0.271 |  | 1.8
282 | 25/02/2025 | 884 | 412 | 1296 | 439 | 825 | 100 | 857 | 471 | 1196 | 2000 | 2000 | 2000 | -1143 | -1529 | -804 | 0 | 0 | 0 | -773 | -1179 | -474 | 0.271 |  | 1.8
283 | 26/02/2025 | 884 | 123 | 1007 | 150 | 536 | -189 | 857 | 471 | 1196 | 2000 | 2000 | 2000 | -1143 | -1529 | -804 | 0 | 0 | 0 | -773 | -1179 | -474 | 0.271 |  | 1.8
284 | 27/02/2025 | 884 | 254 | 1138 | 281 | 667 | -58 | 857 | 471 | 1196 | 2000 | 2000 | 2000 | -1143 | -1529 | -804 | 0 | 0 | 0 | -773 | -1179 | -474 | 0.271 |  | 1.8
285 | 28/02/2025 | 884 | 393 | 1277 | 420 | 806 | 81 | 857 | 471 | 1196 | 2000 | 2000 | 2000 | -1143 | -1529 | -804 | 0 | 0 | 0 | -773 | -1179 | -474 | 0.271 |  | 1.8
286 | 01/03/2025 | 884 | 711 | 1595 | 738 | 1124 | 399 | 857 | 471 | 1196 | 2000 | 2000 | 2000 | -1143 | -1529 | -804 | 0 | 0 | 0 | -773 | -1179 | -474 | 0.271 |  | 1.8
287 | 02/03/2025 | 884 | 226 | 1110 | 253 | 639 | -86 | 857 | 471 | 1196 | 2000 | 2000 | 2000 | -1143 | -1529 | -804 | 0 | 0 | 0 | -773 | -1179 | -474 | 0.271 |  | 1.8
288 | 03/03/2025 | 884 | 211 | 1095 | 238 | 624 | -101 | 857 | 471 | 1196 | 2000 | 2000 | 2000 | -1143 | -1529 | -804 | 0 | 0 | 0 | -773 | -1179 | -474 | 0.271 |  | 1.8
289 | 04/03/2025 | 884 | 521 | 1405 | 548 | 934 | 209 | 857 | 471 | 1196 | 2000 | 2000 | 2000 | -1143 | -1529 | -804 | 0 | 0 | 0 | -773 | -1179 | -474 | 0.271 |  | 1.8
290 | 05/03/2025 | 884 | 326 | 1210 | 353 | 739 | 14 | 857 | 471 | 1196 | 2000 | 2000 | 2000 | -1143 | -1529 | -804 | 0 | 0 | 0 | -773 | -1179 | -474 | 0.271 |  | 1.8
291 | 06/03/2025 | 884 | 380 | 1264 | 407 | 793 | 68 | 857 | 471 | 1196 | 2000 | 2000 | 2000 | -1143 | -1529 | -804 | 0 | 0 | 0 | -773 | -1179 | -474 | 0.271 |  | 1.8
292 | 07/03/2025 | 884 | 219 | 1103 | 246 | 632 | -93 | 857 | 471 | 1196 | 2000 | 2000 | 2000 | -1143 | -1529 | -804 | 0 | 0 | 0 | -773 | -1179 | -474 | 0.271 |  | 1.8
293 | 08/03/2025 | 884 | 700 | 1584 | 727 | 1113 | 388 | 857 | 471 | 1196 | 2000 | 2000 | 2000 | -1143 | -1529 | -804 | 0 | 0 | 0 | -773 | -1179 | -474 | 0.271 |  | 1.8
294 | 09/03/2025 | 884 | 524 | 1408 | 551 | 937 | 212 | 857 | 471 | 1196 | 2000 | 2000 | 2000 | -1143 | -1529 | -804 | 0 | 0 | 0 | -773 | -1179 | -474 | 0.271 |  | 1.8
295 | 10/03/2025 | 884 | 115 | 999 | 142 | 528 | -197 | 857 | 471 | 1196 | 2000 | 2000 | 2000 | -1143 | -1529 | -804 | 0 | 0 | 0 | -773 | -1179 | -474 | 0.271 |  | 1.8
296 | 11/03/2025 | 884 | 1075 | 1959 | 1102 | 1488 | 763 | 857 | 471 | 1196 | 2000 | 2000 | 2000 | -1143 | -1529 | -804 | 0 | 0 | 0 | -773 | -1179 | -474 | 0.271 |  | 1.8
297 | 12/03/2025 | 884 | 727 | 1611 | 754 | 1140 | 415 | 857 | 471 | 1196 | 2000 | 2000 | 2000 | -1143 | -1529 | -804 | 0 | 0 | 0 | -773 | -1179 | -474 | 0.271 |  | 1.8
298 | 13/03/2025 | 884 | 506 | 1390 | 533 | 919 | 194 | 857 | 471 | 1196 | 2000 | 2000 | 2000 | -1143 | -1529 | -804 | 0 | 0 | 0 | -773 | -1179 | -474 | 0.271 |  | 1.8
299 | 14/03/2025 | 884 | 902 | 1786 | 929 | 1315 | 590 | 857 | 471 | 1196 | 2000 | 2000 | 2000 | -1143 | -1529 | -804 | 0 | 0 | 0 | -773 | -1179 | -474 | 0.271 |  | 1.8
300 | 15/03/2025 | 884 | 716 | 1600 | 743 | 1129 | 404 | 857 | 471 | 1196 | 2000 | 2000 | 2000 | -1143 | -1529 | -804 | 0 | 0 | 0 | -773 | -1179 | -474 | 0.271 |  | 1.8
301 | 16/03/2025 | 884 | 538 | 1422 | 565 | 951 | 226 | 857 | 471 | 1196 | 2000 | 2000 | 2000 | -1143 | -1529 | -804 | 0 | 0 | 0 | -773 | -1179 | -474 | 0.271 |  | 1.8
302 | 17/03/2025 | 884 | 805 | 1689 | 832 | 1218 | 493 | 857 | 471 | 1196 | 2000 | 2000 | 2000 | -1143 | -1529 | -804 | 0 | 0 | 0 | -773 | -1179 | -474 | 0.271 |  | 1.8
303 | 18/03/2025 | 884 | 1004 | 1888 | 1031 | 1417 | 692 | 857 | 471 | 1196 | 2000 | 2000 | 2000 | -1143 | -1529 | -804 | 0 | 0 | 0 | -773 | -1179 | -474 | 0.271 |  | 1.8
304 | 19/03/2025 | 884 | 673 | 1557 | 700 | 1086 | 361 | 857 | 471 | 1196 | 2000 | 2000 | 2000 | -1143 | -1529 | -804 | 0 | 0 | 0 | -773 | -1179 | -474 | 0.271 |  | 1.8
305 | 20/03/2025 | 884 | 667 | 1551 | 694 | 1080 | 355 | 857 | 471 | 1196 | 2000 | 2000 | 2000 | -1143 | -1529 | -804 | 0 | 0 | 0 | -773 | -1179 | -474 | 0.271 |  | 1.8
306 | 21/03/2025 | 884 | 421 | 1305 | 448 | 834 | 109 | 857 | 471 | 1196 | 2000 | 2000 | 2000 | -1143 | -1529 | -804 | 0 | 0 | 0 | -773 | -1179 | -474 | 0.271 |  | 1.8
307 | 22/03/2025 | 884 | 424 | 1308 | 451 | 837 | 112 | 857 | 471 | 1196 | 2000 | 2000 | 2000 | -1143 | -1529 | -804 | 0 | 0 | 0 | -773 | -1179 | -474 | 0.271 |  | 1.8
308 | 23/03/2025 | 884 | 947 | 1831 | 974 | 1360 | 635 | 857 | 471 | 1196 | 2000 | 2000 | 2000 | -1143 | -1529 | -804 | 0 | 0 | 0 | -773 | -1179 | -474 | 0.271 |  | 1.8
309 | 24/03/2025 | 884 | 111 | 995 | 138 | 524 | -201 | 857 | 471 | 1196 | 2000 | 2000 | 2000 | -1143 | -1529 | -804 | 0 | 0 | 0 | -773 | -1179 | -474 | 0.271 |  | 1.8
310 | 25/03/2025 | 884 | 353 | 1237 | 380 | 766 | 41 | 857 | 471 | 1196 | 2000 | 2000 | 2000 | -1143 | -1529 | -804 | 0 | 0 | 0 | -773 | -1179 | -474 | 0.271 |  | 1.8
311 | 26/03/2025 | 884 | 893 | 1777 | 920 | 1306 | 581 | 857 | 471 | 1196 | 2000 | 2000 | 2000 | -1143 | -1529 | -804 | 0 | 0 | 0 | -773 | -1179 | -474 | 0.271 |  | 1.8
312 | 27/03/2025 | 884 | 271 | 1155 | 298 | 684 | -41 | 857 | 471 | 1196 | 2000 | 2000 | 2000 | -1143 | -1529 | -804 | 0 | 0 | 0 | -773 | -1179 | -474 | 0.271 |  | 1.8
313 | 28/03/2025 | 884 | 872 | 1756 | 899 | 1285 | 560 | 857 | 471 | 1196 | 2000 | 2000 | 2000 | -1143 | -1529 | -804 | 0 | 0 | 0 | -773 | -1179 | -474 | 0.271 |  | 1.8
314 | 29/03/2025 | 884 | 335 | 1219 | 362 | 748 | 23 | 857 | 471 | 1196 | 2000 | 2000 | 2000 | -1143 | -1529 | -804 | 0 | 0 | 0 | -773 | -1179 | -474 | 0.271 |  | 1.8
315 | 30/03/2025 | 884 | 680 | 1564 | 707 | 1093 | 368 | 857 | 471 | 1196 | 2000 | 2000 | 2000 | -1143 | -1529 | -804 | 0 | 0 | 0 | -773 | -1179 | -474 | 0.271 |  | 1.8
316 | 31/03/2025 | 884 | 912 | 1796 | 939 | 1325 | 600 | 857 | 471 | 1196 | 2000 | 2000 | 2000 | -1143 | -1529 | -804 | 0 | 0 | 0 | -773 | -1179 | -474 | 0.271 |  | 1.8
317 | 01/04/2025 | 884 | 684 | 1568 | 711 | 1097 | 372 | 857 | 471 | 1196 | 2000 | 2000 | 2000 | -1143 | -1529 | -804 | 0 | 0 | 0 | -773 | -1179 | -474 | 0.271 |  | 1.8
318 | 02/04/2025 | 884 | 635 | 1519 | 662 | 1048 | 323 | 857 | 471 | 1196 | 2000 | 2000 | 2000 | -1143 | -1529 | -804 | 0 | 0 | 0 | -773 | -1179 | -474 | 0.271 |  | 1.8
319 | 03/04/2025 | 884 | 517 | 1401 | 544 | 930 | 205 | 857 | 471 | 1196 | 2000 | 2000 | 2000 | -1143 | -1529 | -804 | 0 | 0 | 0 | -773 | -1179 | -474 | 0.271 |  | 1.8
320 | 04/04/2025 | 884 | 870 | 1754 | 897 | 1283 | 558 | 857 | 471 | 1196 | 2000 | 2000 | 2000 | -1143 | -1529 | -804 | 0 | 0 | 0 | -773 | -1179 | -474 | 0.271 |  | 1.8
321 | 05/04/2025 | 884 | 812 | 1696 | 839 | 1225 | 500 | 857 | 471 | 1196 | 2000 | 2000 | 2000 | -1143 | -1529 | -804 | 0 | 0 | 0 | -773 | -1179 | -474 | 0.271 |  | 1.8
322 | 06/04/2025 | 884 | 250 | 1134 | 277 | 663 | -62 | 857 | 471 | 1196 | 2000 | 2000 | 2000 | -1143 | -1529 | -804 | 0 | 0 | 0 | -773 | -1179 | -474 | 0.271 |  | 1.8
323 | 07/04/2025 | 884 | 936 | 1820 | 963 | 1349 | 624 | 857 | 471 | 1196 | 2000 | 2000 | 2000 | -1143 | -1529 | -804 | 0 | 0 | 0 | -773 | -1179 | -474 | 0.271 |  | 1.8
324 | 08/04/2025 | 884 | 143 | 1027 | 170 | 556 | -169 | 857 | 471 | 1196 | 2000 | 2000 | 2000 | -1143 | -1529 | -804 | 0 | 0 | 0 | -773 | -1179 | -474 | 0.271 |  | 1.8
325 | 09/04/2025 | 884 | 257 | 1141 | 284 | 670 | -55 | 857 | 471 | 1196 | 2000 | 2000 | 2000 | -1143 | -1529 | -804 | 0 | 0 | 0 | -773 | -1179 | -474 | 0.271 |  | 1.8
326 | 10/04/2025 | 884 | 182 | 1066 | 209 | 595 | -130 | 857 | 471 | 1196 | 2000 | 2000 | 2000 | -1143 | -1529 | -804 | 0 | 0 | 0 | -773 | -1179 | -474 | 0.271 |  | 1.8
327 | 11/04/2025 | 884 | 406 | 1290 | 433 | 819 | 94 | 857 | 471 | 1196 | 2000 | 2000 | 2000 | -1143 | -1529 | -804 | 0 | 0 | 0 | -773 | -1179 | -474 | 0.271 |  | 1.8
328 | 12/04/2025 | 884 | 733 | 1617 | 760 | 1146 | 421 | 857 | 471 | 1196 | 2000 | 2000 | 2000 | -1143 | -1529 | -804 | 0 | 0 | 0 | -773 | -1179 | -474 | 0.271 |  | 1.8
329 | 13/04/2025 | 884 | 752 | 1636 | 779 | 1165 | 440 | 857 | 471 | 1196 | 2000 | 2000 | 2000 | -1143 | -1529 | -804 | 0 | 0 | 0 | -773 | -1179 | -474 | 0.271 |  | 1.8
330 | 14/04/2025 | 884 | 165 | 1049 | 192 | 578 | -147 | 857 | 471 | 1196 | 2000 | 2000 | 2000 | -1143 | -1529 | -804 | 0 | 0 | 0 | -773 | -1179 | -474 | 0.271 |  | 1.8
331 | 15/04/2025 | 884 | 193 | 1077 | 220 | 606 | -119 | 857 | 471 | 1196 | 2000 | 2000 | 2000 | -1143 | -1529 | -804 | 0 | 0 | 0 | -773 | -1179 | -474 | 0.271 |  | 1.8
332 | 16/04/2025 | 884 | 374 | 1258 | 401 | 787 | 62 | 857 | 471 | 1196 | 2000 | 2000 | 2000 | -1143 | -1529 | -804 | 0 | 0 | 0 | -773 | -1179 | -474 | 0.271 |  | 1.8
333 | 17/04/2025 | 884 | 829 | 1713 | 856 | 1242 | 517 | 857 | 471 | 1196 | 2000 | 2000 | 2000 | -1143 | -1529 | -804 | 0 | 0 | 0 | -773 | -1179 | -474 | 0.271 |  | 1.8
334 | 18/04/2025 | 884 | 464 | 1348 | 491 | 877 | 152 | 857 | 471 | 1196 | 2000 | 2000 | 2000 | -1143 | -1529 | -804 | 0 | 0 | 0 | -773 | -1179 | -474 | 0.271 |  | 1.8
335 | 19/04/2025 | 884 | 1030 | 1914 | 1057 | 1443 | 718 | 857 | 471 | 1196 | 2000 | 2000 | 2000 | -1143 | -1529 | -804 | 0 | 0 | 0 | -773 | -1179 | -474 | 0.271 |  | 1.8
336 | 20/04/2025 | 884 | 331 | 1215 | 358 | 744 | 19 | 857 | 471 | 1196 | 2000 | 2000 | 2000 | -1143 | -1529 | -804 | 0 | 0 | 0 | -773 | -1179 | -474 | 0.271 |  | 1.8
337 | 21/04/2025 | 884 | 958 | 1842 | 985 | 1371 | 646 | 857 | 471 | 1196 | 2000 | 2000 | 2000 | -1143 | -1529 | -804 | 0 | 0 | 0 | -773 | -1179 | -474 | 0.271 |  | 1.8
338 | 22/04/2025 | 884 | 1079 | 1963 | 1106 | 1492 | 767 | 857 | 471 | 1196 | 2000 | 2000 | 2000 | -1143 | -1529 | -804 | 0 | 0 | 0 | -773 | -1179 | -474 | 0.271 |  | 1.8
339 | 23/04/2025 | 884 | 449 | 1333 | 476 | 862 | 137 | 857 | 471 | 1196 | 2000 | 2000 | 2000 | -1143 | -1529 | -804 | 0 | 0 | 0 | -773 | -1179 | -474 | 0.271 |  | 1.8
340 | 24/04/2025 | 884 | 605 | 1489 | 632 | 1018 | 293 | 857 | 471 | 1196 | 2000 | 2000 | 2000 | -1143 | -1529 | -804 | 0 | 0 | 0 | -773 | -1179 | -474 | 0.271 |  | 1.8
341 | 25/04/2025 | 884 | 402 | 1286 | 429 | 815 | 90 | 857 | 471 | 1196 | 2000 | 2000 | 2000 | -1143 | -1529 | -804 | 0 | 0 | 0 | -773 | -1179 | -474 | 0.271 |  | 1.8
342 | 26/04/2025 | 884 | 1011 | 1895 | 1038 | 1424 | 699 | 857 | 471 | 1196 | 2000 | 2000 | 2000 | -1143 | -1529 | -804 | 0 | 0 | 0 | -773 | -1179 | -474 | 0.271 |  | 1.8
343 | 27/04/2025 | 884 | 919 | 1803 | 946 | 1332 | 607 | 857 | 471 | 1196 | 2000 | 2000 | 2000 | -1143 | -1529 | -804 | 0 | 0 | 0 | -773 | -1179 | -474 | 0.271 |  | 1.8
344 | 28/04/2025 | 884 | 930 | 1814 | 957 | 1343 | 618 | 857 | 471 | 1196 | 2000 | 2000 | 2000 | -1143 | -1529 | -804 | 0 | 0 | 0 | -773 | -1179 | -474 | 0.271 |  | 1.8
345 | 29/04/2025 | 884 | 898 | 1782 | 925 | 1311 | 586 | 857 | 471 | 1196 | 2000 | 2000 | 2000 | -1143 | -1529 | -804 | 0 | 0 | 0 | -773 | -1179 | -474 | 0.271 |  | 1.8
346 | 30/04/2025 | 884 | 994 | 1878 | 1021 | 1407 | 682 | 857 | 471 | 1196 | 2000 | 2000 | 2000 | -1143 | -1529 | -804 | 0 | 0 | 0 | -773 | -1179 | -474 | 0.271 |  | 1.8
347 | 01/05/2025 | 884 | 705 | 1589 | 732 | 1118 | 393 | 857 | 471 | 1196 | 2000 | 2000 | 2000 | -1143 | -1529 | -804 | 0 | 0 | 0 | -773 | -1179 | -474 | 0.271 |  | 1.8
348 | 02/05/2025 | 884 | 570 | 1454 | 597 | 983 | 258 | 857 | 471 | 1196 | 2000 | 2000 | 2000 | -1143 | -1529 | -804 | 0 | 0 | 0 | -773 | -1179 | -474 | 0.271 |  | 1.8
349 | 03/05/2025 | 884 | 709 | 1593 | 736 | 1122 | 397 | 857 | 471 | 1196 | 2000 | 2000 | 2000 | -1143 | -1529 | -804 | 0 | 0 | 0 | -773 | -1179 | -474 | 0.271 |  | 1.8
350 | 04/05/2025 | 884 | 293 | 1177 | 320 | 706 | -19 | 857 | 471 | 1196 | 2000 | 2000 | 2000 | -1143 | -1529 | -804 | 0 | 0 | 0 | -773 | -1179 | -474 | 0.271 |  | 1.8
351 | 05/05/2025 | 884 | 808 | 1692 | 835 | 1221 | 496 | 857 | 471 | 1196 | 2000 | 2000 | 2000 | -1143 | -1529 | -804 | 0 | 0 | 0 | -773 | -1179 | -474 | 0.271 |  | 1.8
352 | 06/05/2025 | 884 | 528 | 1412 | 555 | 941 | 216 | 857 | 471 | 1196 | 2000 | 2000 | 2000 | -1143 | -1529 | -804 | 0 | 0 | 0 | -773 | -1179 | -474 | 0.271 |  | 1.8
353 | 07/05/2025 | 884 | 837 | 1721 | 864 | 1250 | 525 | 857 | 471 | 1196 | 2000 | 2000 | 2000 | -1143 | -1529 | -804 | 0 | 0 | 0 | -773 | -1179 | -474 | 0.271 |  | 1.8
354 | 08/05/2025 | 884 | 908 | 1792 | 935 | 1321 | 596 | 857 | 471 | 1196 | 2000 | 2000 | 2000 | -1143 | -1529 | -804 | 0 | 0 | 0 | -773 | -1179 | -474 | 0.271 |  | 1.8
355 | 09/05/2025 | 884 | 962 | 1846 | 989 | 1375 | 650 | 857 | 471 | 1196 | 2000 | 2000 | 2000 | -1143 | -1529 | -804 | 0 | 0 | 0 | -773 | -1179 | -474 | 0.271 |  | 1.8
356 | 10/05/2025 | 884 | 801 | 1685 | 828 | 1214 | 489 | 857 | 471 | 1196 | 2000 | 2000 | 2000 | -1143 | -1529 | -804 | 0 | 0 | 0 | -773 | -1179 | -474 | 0.271 |  | 1.8
357 | 11/05/2025 | 884 | 282 | 1166 | 309 | 695 | -30 | 857 | 471 | 1196 | 2000 | 2000 | 2000 | -1143 | -1529 | -804 | 0 | 0 | 0 | -773 | -1179 | -474 | 0.271 |  | 1.8
358 | 12/05/2025 | 884 | 840 | 1724 | 867 | 1253 | 528 | 857 | 471 | 1196 | 2000 | 2000 | 2000 | -1143 | -1529 | -804 | 0 | 0 | 0 | -773 | -1179 | -474 | 0.271 |  | 1.8
359 | 13/05/2025 | 884 | 432 | 1316 | 459 | 845 | 120 | 857 | 471 | 1196 | 2000 | 2000 | 2000 | -1143 | -1529 | -804 | 0 | 0 | 0 | -773 | -1179 | -474 | 0.271 |  | 1.8
360 | 14/05/2025 | 884 | 126 | 1010 | 153 | 539 | -186 | 857 | 471 | 1196 | 2000 | 2000 | 2000 | -1143 | -1529 | -804 | 0 | 0 | 0 | -773 | -1179 | -474 | 0.271 |  | 1.8
361 | 15/05/2025 | 884 | 1043 | 1927 | 1070 | 1456 | 731 | 857 | 471 | 1196 | 2000 | 2000 | 2000 | -1143 | -1529 | -804 | 0 | 0 | 0 | -773 | -1179 | -474 | 0.271 |  | 1.8
362 | 16/05/2025 | 884 | 823 | 1707 | 850 | 1236 | 511 | 857 | 471 | 1196 | 2000 | 2000 | 2000 | -1143 | -1529 | -804 | 0 | 0 | 0 | -773 | -1179 | -474 | 0.271 |  | 1.8
363 | 17/05/2025 | 884 | 218 | 1102 | 245 | 631 | -94 | 857 | 471 | 1196 | 2000 | 2000 | 2000 | -1143 | -1529 | -804 | 0 | 0 | 0 | -773 | -1179 | -474 | 0.271 |  | 1.8
364 | 18/05/2025 | 884 | 1032 | 1916 | 1059 | 1445 | 720 | 857 | 471 | 1196 | 2000 | 2000 | 2000 | -1143 | -1529 | -804 | 0 | 0 | 0 | -773 | -1179 | -474 | 0.271 |  | 1.8
365 | 19/05/2025 | 884 | 855 | 1739 | 882 | 1268 | 543 | 857 | 471 | 1196 | 2000 | 2000 | 2000 | -1143 | -1529 | -804 | 0 | 0 | 0 | -773 | -1179 | -474 | 0.271 |  | 1.8
366 | 20/05/2025 | 884 | 122 | 1006 | 149 | 535 | -190 | 857 | 471 | 1196 | 2000 | 2000 | 2000 | -1143 | -1529 | -804 | 0 | 0 | 0 | -773 | -1179 | -474 | 0.271 |  | 1.8
367 | 21/05/2025 | 884 | 321 | 1205 | 348 | 734 | 9 | 857 | 471 | 1196 | 2000 | 2000 | 2000 | -1143 | -1529 | -804 | 0 | 0 | 0 | -773 | -1179 | -474 | 0.271 |  | 1.8
368 | 22/05/2025 | 884 | 990 | 1874 | 1017 | 1403 | 678 | 857 | 471 | 1196 | 2000 | 2000 | 2000 | -1143 | -1529 | -804 | 0 | 0 | 0 | -773 | -1179 | -474 | 0.271 |  | 1.8
369 | 23/05/2025 | 884 | 983 | 1867 | 1010 | 1396 | 671 | 857 | 471 | 1196 | 2000 | 2000 | 2000 | -1143 | -1529 | -804 | 0 | 0 | 0 | -773 | -1179 | -474 | 0.271 |  | 1.8
370 | 24/05/2025 | 884 | 737 | 1621 | 764 | 1150 | 425 | 857 | 471 | 1196 | 2000 | 2000 | 2000 | -1143 | -1529 | -804 | 0 | 0 | 0 | -773 | -1179 | -474 | 0.271 |  | 1.8
371 | 25/05/2025 | 884 | 474 | 1358 | 501 | 887 | 162 | 857 | 471 | 1196 | 2000 | 2000 | 2000 | -1143 | -1529 | -804 | 0 | 0 | 0 | -773 | -1179 | -474 | 0.271 |  | 1.8
372 | 26/05/2025 | 884 | 998 | 1882 | 1025 | 1411 | 686 | 857 | 471 | 1196 | 2000 | 2000 | 2000 | -1143 | -1529 | -804 | 0 | 0 | 0 | -773 | -1179 | -474 | 0.271 |  | 1.8
373 | 27/05/2025 | 884 | 428 | 1312 | 455 | 841 | 116 | 857 | 471 | 1196 | 2000 | 2000 | 2000 | -1143 | -1529 | -804 | 0 | 0 | 0 | -773 | -1179 | -474 | 0.271 |  | 1.8
374 | 28/05/2025 | 884 | 669 | 1553 | 696 | 1082 | 357 | 857 | 471 | 1196 | 2000 | 2000 | 2000 | -1143 | -1529 | -804 | 0 | 0 | 0 | -773 | -1179 | -474 | 0.271 |  | 1.8
375 | 29/05/2025 | 884 | 944 | 1828 | 971 | 1357 | 632 | 857 | 471 | 1196 | 2000 | 2000 | 2000 | -1143 | -1529 | -804 | 0 | 0 | 0 | -773 | -1179 | -474 | 0.271 |  | 1.8
376 | 30/05/2025 | 884 | 588 | 1472 | 615 | 1001 | 276 | 857 | 471 | 1196 | 2000 | 2000 | 2000 | -1143 | -1529 | -804 | 0 | 0 | 0 | -773 | -1179 | -474 | 0.271 |  | 1.8
377 | 31/05/2025 | 884 | 923 | 1807 | 950 | 1336 | 611 | 857 | 471 | 1196 | 2000 | 2000 | 2000 | -1143 | -1529 | -804 | 0 | 0 | 0 | -773 | -1179 | -474 | 0.271 |  | 1.8
378 | 01/06/2025 | 884 | 652 | 1536 | 679 | 1065 | 340 | 857 | 471 | 1196 | 2000 | 2000 | 2000 | -1143 | -1529 | -804 | 0 | 0 | 0 | -773 | -1179 | -474 | 0.271 |  | 1.8
379 | 02/06/2025 | 884 | 731 | 1615 | 758 | 1144 | 419 | 857 | 471 | 1196 | 2000 | 2000 | 2000 | -1143 | -1529 | -804 | 0 | 0 | 0 | -773 | -1179 | -474 | 0.271 |  | 1.8
380 | 03/06/2025 | 884 | 229 | 1113 | 256 | 642 | -83 | 857 | 471 | 1196 | 2000 | 2000 | 2000 | -1143 | -1529 | -804 | 0 | 0 | 0 | -773 | -1179 | -474 | 0.271 |  | 1.8
381 | 04/06/2025 | 884 | 1000 | 1884 | 1027 | 1413 | 688 | 857 | 471 | 1196 | 2000 | 2000 | 2000 | -1143 | -1529 | -804 | 0 | 0 | 0 | -773 | -1179 | -474 | 0.271 |  | 1.8
382 | 05/06/2025 | 884 | 951 | 1835 | 978 | 1364 | 639 | 857 | 471 | 1196 | 2000 | 2000 | 2000 | -1143 | -1529 | -804 | 0 | 0 | 0 | -773 | -1179 | -474 | 0.271 |  | 1.8
383 | 06/06/2025 | 884 | 833 | 1717 | 860 | 1246 | 521 | 857 | 471 | 1196 | 2000 | 2000 | 2000 | -1143 | -1529 | -804 | 0 | 0 | 0 | -773 | -1179 | -474 | 0.271 |  | 1.8
384 | 07/06/2025 | 884 | 186 | 1070 | 213 | 599 | -126 | 857 | 471 | 1196 | 2000 | 2000 | 2000 | -1143 | -1529 | -804 | 0 | 0 | 0 | -773 | -1179 | -474 | 0.271 |  | 1.8
385 | 08/06/2025 | 884 | 128 | 1012 | 155 | 541 | -184 | 857 | 471 | 1196 | 2000 | 2000 | 2000 | -1143 | -1529 | -804 | 0 | 0 | 0 | -773 | -1179 | -474 | 0.271 |  | 1.8
386 | 09/06/2025 | 884 | 566 | 1450 | 593 | 979 | 254 | 857 | 471 | 1196 | 2000 | 2000 | 2000 | -1143 | -1529 | -804 | 0 | 0 | 0 | -773 | -1179 | -474 | 0.271 |  | 1.8
387 | 10/06/2025 | 884 | 987 | 1871 | 1014 | 1400 | 675 | 857 | 471 | 1196 | 2000 | 2000 | 2000 | -1143 | -1529 | -804 | 0 | 0 | 0 | -773 | -1179 | -474 | 0.271 |  | 1.8
388 | 11/06/2025 | 884 | 460 | 1344 | 487 | 873 | 148 | 857 | 471 | 1196 | 2000 | 2000 | 2000 | -1143 | -1529 | -804 | 0 | 0 | 0 | -773 | -1179 | -474 | 0.271 |  | 1.8
389 | 12/06/2025 | 884 | 573 | 1457 | 600 | 986 | 261 | 857 | 471 | 1196 | 2000 | 2000 | 2000 | -1143 | -1529 | -804 | 0 | 0 | 0 | -773 | -1179 | -474 | 0.271 |  | 1.8
390 | 13/06/2025 | 884 | 498 | 1382 | 525 | 911 | 186 | 857 | 471 | 1196 | 2000 | 2000 | 2000 | -1143 | -1529 | -804 | 0 | 0 | 0 | -773 | -1179 | -474 | 0.271 |  | 1.8
391 | 14/06/2025 | 884 | 723 | 1607 | 750 | 1136 | 411 | 857 | 471 | 1196 | 2000 | 2000 | 2000 | -1143 | -1529 | -804 | 0 | 0 | 0 | -773 | -1179 | -474 | 0.271 |  | 1.8
392 | 15/06/2025 | 884 | 784 | 1668 | 811 | 1197 | 472 | 857 | 471 | 1196 | 2000 | 2000 | 2000 | -1143 | -1529 | -804 | 0 | 0 | 0 | -773 | -1179 | -474 | 0.271 |  | 1.8
393 | 16/06/2025 | 884 | 1068 | 1952 | 1095 | 1481 | 756 | 857 | 471 | 1196 | 2000 | 2000 | 2000 | -1143 | -1529 | -804 | 0 | 0 | 0 | -773 | -1179 | -474 | 0.271 |  | 1.8
394 | 17/06/2025 | 884 | 481 | 1365 | 508 | 894 | 169 | 857 | 471 | 1196 | 2000 | 2000 | 2000 | -1143 | -1529 | -804 | 0 | 0 | 0 | -773 | -1179 | -474 | 0.271 |  | 1.8
395 | 18/06/2025 | 884 | 509 | 1393 | 536 | 922 | 197 | 857 | 471 | 1196 | 2000 | 2000 | 2000 | -1143 | -1529 | -804 | 0 | 0 | 0 | -773 | -1179 | -474 | 0.271 |  | 1.8
396 | 19/06/2025 | 884 | 691 | 1575 | 718 | 1104 | 379 | 857 | 471 | 1196 | 2000 | 2000 | 2000 | -1143 | -1529 | -804 | 0 | 0 | 0 | -773 | -1179 | -474 | 0.271 |  | 1.8
397 | 20/06/2025 | 884 | 880 | 1764 | 907 | 1293 | 568 | 857 | 471 | 1196 | 2000 | 2000 | 2000 | -1143 | -1529 | -804 | 0 | 0 | 0 | -773 | -1179 | -474 | 0.271 |  | 1.8
398 | 21/06/2025 | 884 | 780 | 1664 | 807 | 1193 | 468 | 857 | 471 | 1196 | 2000 | 2000 | 2000 | -1143 | -1529 | -804 | 0 | 0 | 0 | -773 | -1179 | -474 | 0.271 |  | 1.8
399 | 22/06/2025 | 884 | 346 | 1230 | 373 | 759 | 34 | 857 | 471 | 1196 | 2000 | 2000 | 2000 | -1143 | -1529 | -804 | 0 | 0 | 0 | -773 | -1179 | -474 | 0.271 |  | 1.8
400 | 23/06/2025 | 884 | 648 | 1532 | 675 | 1061 | 336 | 857 | 471 | 1196 | 2000 | 2000 | 2000 | -1143 | -1529 | -804 | 0 | 0 | 0 | -773 | -1179 | -474 | 0.271 |  | 1.8
401 | 24/06/2025 | 884 | 1008 | 1892 | 1035 | 1421 | 696 | 857 | 471 | 1196 | 2000 | 2000 | 2000 | -1143 | -1529 | -804 | 0 | 0 | 0 | -773 | -1179 | -474 | 0.271 |  | 1.8
402 | 25/06/2025 | 884 | 396 | 1280 | 423 | 809 | 84 | 857 | 471 | 1196 | 2000 | 2000 | 2000 | -1143 | -1529 | -804 | 0 | 0 | 0 | -773 | -1179 | -474 | 0.271 |  | 1.8
403 | 26/06/2025 | 884 | 765 | 1649 | 792 | 1178 | 453 | 857 | 471 | 1196 | 2000 | 2000 | 2000 | -1143 | -1529 | -804 | 0 | 0 | 0 | -773 | -1179 | -474 | 0.271 |  | 1.8
404 | 27/06/2025 | 884 | 656 | 1540 | 683 | 1069 | 344 | 857 | 471 | 1196 | 2000 | 2000 | 2000 | -1143 | -1529 | -804 | 0 | 0 | 0 | -773 | -1179 | -474 | 0.271 |  | 1.8
405 | 28/06/2025 | 884 | 453 | 1337 | 480 | 866 | 141 | 857 | 471 | 1196 | 2000 | 2000 | 2000 | -1143 | -1529 | -804 | 0 | 0 | 0 | -773 | -1179 | -474 | 0.271 |  | 1.8
406 | 29/06/2025 | 884 | 1062 | 1946 | 1089 | 1475 | 750 | 857 | 471 | 1196 | 2000 | 2000 | 2000 | -1143 | -1529 | -804 | 0 | 0 | 0 | -773 | -1179 | -474 | 0.271 |  | 1.8
407 | 30/06/2025 | 884 | 235 | 1119 | 262 | 648 | -77 | 857 | 471 | 1196 | 2000 | 2000 | 2000 | -1143 | -1529 | -804 | 0 | 0 | 0 | -773 | -1179 | -474 | 0.271 |  | 1.8
408 | 01/07/2025 | 884 | 246 | 1130 | 273 | 659 | -66 | 857 | 471 | 1196 | 2000 | 2000 | 2000 | -1143 | -1529 | -804 | 0 | 0 | 0 | -773 | -1179 | -474 | 0.271 |  | 1.8
409 | 02/07/2025 | 884 | 214 | 1098 | 241 | 627 | -98 | 857 | 471 | 1196 | 2000 | 2000 | 2000 | -1143 | -1529 | -804 | 0 | 0 | 0 | -773 | -1179 | -474 | 0.271 |  | 1.8
410 | 03/07/2025 | 884 | 310 | 1194 | 337 | 723 | -2 | 857 | 471 | 1196 | 2000 | 2000 | 2000 | -1143 | -1529 | -804 | 0 | 0 | 0 | -773 | -1179 | -474 | 0.271 |  | 1.8
411 | 04/07/2025 | 884 | 1022 | 1906 | 1049 | 1435 | 710 | 857 | 471 | 1196 | 2000 | 2000 | 2000 | -1143 | -1529 | -804 | 0 | 0 | 0 | -773 | -1179 | -474 | 0.271 |  | 1.8
412 | 05/07/2025 | 884 | 887 | 1771 | 914 | 1300 | 575 | 857 | 471 | 1196 | 2000 | 2000 | 2000 | -1143 | -1529 | -804 | 0 | 0 | 0 | -773 | -1179 | -474 | 0.271 |  | 1.8
413 | 06/07/2025 | 884 | 1026 | 1910 | 1053 | 1439 | 714 | 857 | 471 | 1196 | 2000 | 2000 | 2000 | -1143 | -1529 | -804 | 0 | 0 | 0 | -773 | -1179 | -474 | 0.271 |  | 1.8
414 | 07/07/2025 | 884 | 609 | 1493 | 636 | 1022 | 297 | 857 | 471 | 1196 | 2000 | 2000 | 2000 | -1143 | -1529 | -804 | 0 | 0 | 0 | -773 | -1179 | -474 | 0.271 |  | 1.8
415 | 08/07/2025 | 884 | 859 | 1743 | 886 | 1272 | 547 | 857 | 471 | 1196 | 2000 | 2000 | 2000 | -1143 | -1529 | -804 | 0 | 0 | 0 | -773 | -1179 | -474 | 0.271 |  | 1.8
416 | 09/07/2025 | 884 | 844 | 1728 | 871 | 1257 | 532 | 857 | 471 | 1196 | 2000 | 2000 | 2000 | -1143 | -1529 | -804 | 0 | 0 | 0 | -773 | -1179 | -474 | 0.271 |  | 1.8
417 | 10/07/2025 | 884 | 154 | 1038 | 181 | 567 | -158 | 857 | 471 | 1196 | 2000 | 2000 | 2000 | -1143 | -1529 | -804 | 0 | 0 | 0 | -773 | -1179 | -474 | 0.271 |  | 1.8
418 | 11/07/2025 | 884 | 225 | 1109 | 252 | 638 | -87 | 857 | 471 | 1196 | 2000 | 2000 | 2000 | -1143 | -1529 | -804 | 0 | 0 | 0 | -773 | -1179 | -474 | 0.271 |  | 1.8
419 | 12/07/2025 | 884 | 278 | 1162 | 305 | 691 | -34 | 857 | 471 | 1196 | 2000 | 2000 | 2000 | -1143 | -1529 | -804 | 0 | 0 | 0 | -773 | -1179 | -474 | 0.271 |  | 1.8
420 | 13/07/2025 | 884 | 118 | 1002 | 145 | 531 | -194 | 857 | 471 | 1196 | 2000 | 2000 | 2000 | -1143 | -1529 | -804 | 0 | 0 | 0 | -773 | -1179 | -474 | 0.271 |  | 1.8
421 | 14/07/2025 | 884 | 598 | 1482 | 625 | 1011 | 286 | 857 | 471 | 1196 | 2000 | 2000 | 2000 | -1143 | -1529 | -804 | 0 | 0 | 0 | -773 | -1179 | -474 | 0.271 |  | 1.8
422 | 15/07/2025 | 884 | 891 | 1775 | 918 | 1304 | 579 | 857 | 471 | 1196 | 2000 | 2000 | 2000 | -1143 | -1529 | -804 | 0 | 0 | 0 | -773 | -1179 | -474 | 0.271 |  | 1.8
423 | 16/07/2025 | 884 | 748 | 1632 | 775 | 1161 | 436 | 857 | 471 | 1196 | 2000 | 2000 | 2000 | -1143 | -1529 | -804 | 0 | 0 | 0 | -773 | -1179 | -474 | 0.271 |  | 1.8
424 | 17/07/2025 | 884 | 442 | 1326 | 469 | 855 | 130 | 857 | 471 | 1196 | 2000 | 2000 | 2000 | -1143 | -1529 | -804 | 0 | 0 | 0 | -773 | -1179 | -474 | 0.271 |  | 1.8
425 | 18/07/2025 | 884 | 94 | 978 | 121 | 507 | -218 | 857 | 471 | 1196 | 2000 | 2000 | 2000 | -1143 | -1529 | -804 | 0 | 0 | 0 | -773 | -1179 | -474 | 0.271 |  | 1.8
426 | 19/07/2025 | 884 | 139 | 1023 | 166 | 552 | -173 | 857 | 471 | 1196 | 2000 | 2000 | 2000 | -1143 | -1529 | -804 | 0 | 0 | 0 | -773 | -1179 | -474 | 0.271 |  | 1.8
427 | 20/07/2025 | 884 | 534 | 1418 | 561 | 947 | 222 | 857 | 471 | 1196 | 2000 | 2000 | 2000 | -1143 | -1529 | -804 | 0 | 0 | 0 | -773 | -1179 | -474 | 0.271 |  | 1.8
428 | 21/07/2025 | 884 | 1083 | 1967 | 1110 | 1496 | 771 | 857 | 471 | 1196 | 2000 | 2000 | 2000 | -1143 | -1529 | -804 | 0 | 0 | 0 | -773 | -1179 | -474 | 0.271 |  | 1.8
429 | 22/07/2025 | 884 | 171 | 1055 | 198 | 584 | -141 | 857 | 471 | 1196 | 2000 | 2000 | 2000 | -1143 | -1529 | -804 | 0 | 0 | 0 | -773 | -1179 | -474 | 0.271 |  | 1.8
430 | 23/07/2025 | 884 | 438 | 1322 | 465 | 851 | 126 | 857 | 471 | 1196 | 2000 | 2000 | 2000 | -1143 | -1529 | -804 | 0 | 0 | 0 | -773 | -1179 | -474 | 0.271 |  | 1.8
431 | 24/07/2025 | 884 | 637 | 1521 | 664 | 1050 | 325 | 857 | 471 | 1196 | 2000 | 2000 | 2000 | -1143 | -1529 | -804 | 0 | 0 | 0 | -773 | -1179 | -474 | 0.271 |  | 1.8
432 | 25/07/2025 | 884 | 1040 | 1924 | 1067 | 1453 | 728 | 857 | 471 | 1196 | 2000 | 2000 | 2000 | -1143 | -1529 | -804 | 0 | 0 | 0 | -773 | -1179 | -474 | 0.271 |  | 1.8
433 | 26/07/2025 | 884 | 299 | 1183 | 326 | 712 | -13 | 857 | 471 | 1196 | 2000 | 2000 | 2000 | -1143 | -1529 | -804 | 0 | 0 | 0 | -773 | -1179 | -474 | 0.271 |  | 1.8
434 | 27/07/2025 | 884 | 1054 | 1938 | 1081 | 1467 | 742 | 857 | 471 | 1196 | 2000 | 2000 | 2000 | -1143 | -1529 | -804 | 0 | 0 | 0 | -773 | -1179 | -474 | 0.271 |  | 1.8