## Sheet1
DỰ ÁN THÀNH PHẦN ĐOẠN HẬU GIANG - CÀ MAU THUỘC DỰ ÁN XÂY DỰNG CÔNG TRÌNH ĐƯỜNG BỘ CAO TỐC BẮC - NAM PHÍA ĐÔNG GIAI ĐOẠN 2021 - 2025
GÓI THẦU XL03 :THI CÔNG XÂY DỰNG ĐOẠN TUYẾN KM114+200 - KM126+223 BAO GỒM TUYẾN NỐI NÚT GIAO IC12 VỚI QL1 (BAO GỒM KHẢO SÁT, THIẾT KẾ BVTC)
NHÀ THẦU: LIÊN DANH CC1 - HẢI ĐĂNG - VẠN CƯỜNG - 492 - BẮC TRUNG NAM
BIỂU GHI ĐO QUAN TRẮC LÚN
Người lập: | [16 empty] | Tên mốc:
Thời tiết: | [16 empty] | Cao độ mốc: |  | 835
Lý trình: | Km34+120 |  | 118+000 | [13 empty] | Ngày đặt bàn: |  | 20/05/2024
TT |  | Cao độ mốc | Số đọc mia tại mốc | Cao độ đường ngắm | Số đọc mia quan trắc |  |  | Cao độ đỉnh cần |  |  | Chiều dài cần |  |  | Cao độ bàn đo lún |  |  | Độ lún hàng ngày |  |  | Tổng độ lún |  |  | Cao độ nền đường | Chiều dày lớp đắp | Chiều dày đắp | Xác nhận kiểm tra
| Ngày |  |  |  | Trái | Tim | Phải | Trái | Tim | Phải | Trái | Tim | Phải | Trái | Tim | Phải | Trái | Tim | Phải | Trái | Tim | Phải |  |  |  | Nhà thầu | TVGS
| Quan trắc | ( mm) | ( mm) | ( mm) | ( mm) | ( mm) | ( mm) | ( mm) | ( mm) | ( mm) | ( mm) | ( mm) | ( mm) | ( mm) | ( mm) | ( mm) | ( mm) | ( mm) | ( mm) | ( mm) | ( mm) | ( mm) | (m) | (m) | (m)
1 | 20/05/2024 | 835 | 791 | 1626 | -124 | 586 | 586 | 1750 | 1040 | 1040 | 2000 | 2000 | 2000 | -250 | -960 | -960 | 0 | 0 | 0 | 0 | 0 | 0 | -0.96
2 | 21/05/2024 | 835 | 1314 | 2149 | 399 | 1109 | 1109 | 1750 | 1040 | 1040 | 2000 | 2000 | 2000 | -250 | -960 | -960 | 0 | 0 | 0 | 0 | 0 | 0 | -0.96
3 | 22/05/2024 | 835 | 744 | 1579 | -171 | 539 | 539 | 1750 | 1040 | 1040 | 2000 | 2000 | 2000 | -250 | -960 | -960 | 0 | 0 | 0 | 0 | 0 | 0 | -0.96
4 | 23/05/2024 | 835 | 720 | 1555 | -195 | 515 | 515 | 1750 | 1040 | 1040 | 2000 | 2000 | 2000 | -250 | -960 | -960 | 0 | 0 | 0 | 0 | 0 | 0 | -0.96
5 | 24/05/2024 | 835 | 1261 | 2096 | 346 | 1056 | 1056 | 1750 | 1040 | 1040 | 2000 | 2000 | 2000 | -250 | -960 | -960 | 0 | 0 | 0 | 0 | 0 | 0 | -0.96
6 | 25/05/2024 | 835 | 1170 | 2005 | 255 | 965 | 965 | 1750 | 1040 | 1040 | 2000 | 2000 | 2000 | -250 | -960 | -960 | 0 | 0 | 0 | 0 | 0 | 0 | -0.96
7 | 26/05/2024 | 835 | 505 | 1340 | -410 | 300 | 300 | 1750 | 1040 | 1040 | 2000 | 2000 | 2000 | -250 | -960 | -960 | 0 | 0 | 0 | 0 | 0 | 0 | -0.96
8 | 27/05/2024 | 884 | 1162 | 2046 | 300 | 1010 | 1011 | 1746 | 1036 | 1035 | 2000 | 2000 | 2000 | -254 | -964 | -965 | 4 | 4 | 5 | -4 | -4 | -5 | -0.664 | 0.3 | 0.3
9 | 28/05/2024 | 884 | 1264 | 2148 | 405 | 1115 | 1117 | 1743 | 1033 | 1031 | 2000 | 2000 | 2000 | -257 | -967 | -969 | 3 | 3 | 4 | -7 | -7 | -9 | -0.667 |  | 0.3
10 | 29/05/2024 | 884 | 1418 | 2302 | 561 | 1271 | 1274 | 1741 | 1031 | 1028 | 2000 | 2000 | 2000 | -259 | -969 | -972 | 2 | 2 | 3 | -9 | -9 | -12 | -0.669 |  | 0.3
11 | 30/05/2024 | 884 | 1214 | 2098 | 358 | 1068 | 1072 | 1740 | 1030 | 1026 | 2000 | 2000 | 2000 | -260 | -970 | -974 | 1 | 1 | 2 | -10 | -10 | -14 | -0.67 |  | 0.3
12 | 31/05/2024 | 884 | 823 | 1707 | -33 | 677 | 681 | 1740 | 1030 | 1026 | 2000 | 2000 | 2000 | -260 | -970 | -974 | 0 | 0 | 0 | -10 | -10 | -14 | -0.67 |  | 0.3
13 | 01/06/2024 | 884 | 992 | 1876 | 140 | 850 | 855 | 1736 | 1026 | 1021 | 2000 | 2000 | 2000 | -264 | -974 | -979 | 4 | 4 | 5 | -14 | -14 | -19 | -0.374 | 0.3 | 0.6
14 | 02/06/2024 | 884 | 1000 | 1884 | 151 | 861 | 867 | 1733 | 1023 | 1017 | 2000 | 2000 | 2000 | -267 | -977 | -983 | 3 | 3 | 4 | -17 | -17 | -23 | -0.377 |  | 0.6
15 | 03/06/2024 | 884 | 967 | 1851 | 119 | 829 | 836 | 1732 | 1022 | 1015 | 2000 | 2000 | 2000 | -268 | -978 | -985 | 1 | 1 | 2 | -18 | -18 | -25 | -0.378 |  | 0.6
16 | 04/06/2024 | 884 | 1063 | 1947 | 215 | 925 | 932 | 1732 | 1022 | 1015 | 2000 | 2000 | 2000 | -268 | -978 | -985 | 0 | 0 | 0 | -18 | -18 | -25 | -0.378 |  | 0.6
17 | 05/06/2024 | 884 | 1505 | 2389 | 661 | 1371 | 1380 | 1728 | 1018 | 1009 | 2000 | 2000 | 2000 | -272 | -982 | -991 | 4 | 4 | 6 | -22 | -22 | -31 | -0.082 | 0.3 | 0.9
18 | 06/06/2024 | 884 | 633 | 1517 | -208 | 502 | 512 | 1725 | 1015 | 1005 | 2000 | 2000 | 2000 | -275 | -985 | -995 | 3 | 3 | 4 | -25 | -25 | -35 | -0.085 |  | 0.9
19 | 07/06/2024 | 884 | 771 | 1655 | -69 | 641 | 652 | 1724 | 1014 | 1003 | 2000 | 2000 | 2000 | -276 | -986 | -997 | 1 | 1 | 2 | -26 | -26 | -37 | -0.086 |  | 0.9
20 | 08/06/2024 | 884 | 1354 | 2238 | 514 | 1224 | 1235 | 1724 | 1014 | 1003 | 2000 | 2000 | 2000 | -276 | -986 | -997 | 0 | 0 | 0 | -26 | -26 | -37 | -0.086 |  | 0.9
21 | 09/06/2024 | 884 | 1600 | 2484 | 764 | 1474 | 1487 | 1720 | 1010 | 997 | 2000 | 2000 | 2000 | -280 | -990 | -1003 | 4 | 4 | 6 | -30 | -30 | -43 | 0.21 | 0.3 | 1.2
22 | 10/06/2024 | 884 | 1582 | 2466 | 749 | 1459 | 1473 | 1717 | 1007 | 993 | 2000 | 2000 | 2000 | -283 | -993 | -1007 | 3 | 3 | 4 | -33 | -33 | -47 | 0.207 |  | 1.2
23 | 11/06/2024 | 884 | 891 | 1775 | 60 | 769 | 784 | 1715 | 1006 | 991 | 2000 | 2000 | 2000 | -285 | -994 | -1009 | 2 | 1 | 2 | -35 | -34 | -49 | 0.206 |  | 1.2
24 | 12/06/2024 | 884 | 961 | 1845 | 130 | 839 | 854 | 1715 | 1006 | 991 | 2000 | 2000 | 2000 | -285 | -994 | -1009 | 0 | 0 | 0 | -35 | -34 | -49 | 0.206 |  | 1.2
25 | 13/06/2024 | 884 | 1011 | 1895 | 184 | 893 | 910 | 1711 | 1002 | 985 | 2000 | 2000 | 2000 | -289 | -998 | -1015 | 4 | 4 | 6 | -39 | -38 | -55 | 0.502 | 0.3 | 1.5
26 | 14/06/2024 | 884 | 848 | 1732 | 24 | 733 | 751 | 1708 | 999 | 981 | 2000 | 2000 | 2000 | -292 | -1001 | -1019 | 3 | 3 | 4 | -42 | -41 | -59 | 0.499 |  | 1.5
27 | 15/06/2024 | 884 | 1326 | 2210 | 503 | 1213 | 1231 | 1707 | 997 | 979 | 2000 | 2000 | 2000 | -293 | -1003 | -1021 | 1 | 2 | 2 | -43 | -43 | -61 | 0.497 |  | 1.5
28 | 16/06/2024 | 884 | 619 | 1503 | -204 | 506 | 524 | 1707 | 997 | 979 | 2000 | 2000 | 2000 | -293 | -1003 | -1021 | 0 | 0 | 0 | -43 | -43 | -61 | 0.497 |  | 1.5
29 | 17/06/2024 | 884 | 1474 | 2358 | 653 | 1363 | 1382 | 1705 | 995 | 976 | 2000 | 2000 | 2000 | -295 | -1005 | -1024 | 2 | 2 | 3 | -45 | -45 | -64 | 0.795 | 0.3 | 1.8
30 | 18/06/2024 | 884 | 1166 | 2050 | 347 | 1057 | 1077 | 1703 | 993 | 973 | 2000 | 2000 | 2000 | -297 | -1007 | -1027 | 2 | 2 | 3 | -47 | -47 | -67 | 0.793 |  | 1.8
31 | 19/06/2024 | 884 | 816 | 1700 | -1 | 709 | 730 | 1701 | 991 | 970 | 2000 | 2000 | 2000 | -299 | -1009 | -1030 | 2 | 2 | 3 | -49 | -49 | -70 | 0.791 |  | 1.8
32 | 20/06/2024 | 884 | 859 | 1743 | 44 | 754 | 776 | 1699 | 989 | 967 | 2000 | 2000 | 2000 | -301 | -1011 | -1033 | 2 | 2 | 3 | -51 | -51 | -73 | 0.789 |  | 1.8
33 | 21/06/2024 | 884 | 1252 | 2136 | 439 | 1149 | 1172 | 1697 | 987 | 964 | 2000 | 2000 | 2000 | -303 | -1013 | -1036 | 2 | 2 | 3 | -53 | -53 | -76 | 0.787 |  | 1.8
34 | 22/06/2024 | 884 | 799 | 1683 | -12 | 698 | 722 | 1695 | 985 | 961 | 2000 | 2000 | 2000 | -305 | -1015 | -1039 | 2 | 2 | 3 | -55 | -55 | -79 | 0.785 |  | 1.8
35 | 23/06/2024 | 884 | 885 | 1769 | 76 | 786 | 811 | 1693 | 983 | 958 | 2000 | 2000 | 2000 | -307 | -1017 | -1042 | 2 | 2 | 3 | -57 | -57 | -82 | 0.783 |  | 1.8
36 | 24/06/2024 | 884 | 1150 | 2034 | 343 | 1053 | 1079 | 1691 | 981 | 955 | 2000 | 2000 | 2000 | -309 | -1019 | -1045 | 2 | 2 | 3 | -59 | -59 | -85 | 0.781 |  | 1.8
37 | 25/06/2024 | 884 | 1081 | 1965 | 276 | 986 | 1013 | 1689 | 979 | 952 | 2000 | 2000 | 2000 | -311 | -1021 | -1048 | 2 | 2 | 3 | -61 | -61 | -88 | 0.779 |  | 1.8
38 | 26/06/2024 | 884 | 748 | 1632 | -55 | 655 | 683 | 1687 | 977 | 949 | 2000 | 2000 | 2000 | -313 | -1023 | -1051 | 2 | 2 | 3 | -63 | -63 | -91 | 0.777 |  | 1.8
39 | 27/06/2024 | 884 | 1005 | 1889 | 204 | 914 | 943 | 1685 | 975 | 946 | 2000 | 2000 | 2000 | -315 | -1025 | -1054 | 2 | 2 | 3 | -65 | -65 | -94 | 0.775 |  | 1.8
40 | 28/06/2024 | 884 | 1492 | 2376 | 693 | 1403 | 1433 | 1683 | 973 | 943 | 2000 | 2000 | 2000 | -317 | -1027 | -1057 | 2 | 2 | 3 | -67 | -67 | -97 | 0.773 |  | 1.8
41 | 29/06/2024 | 884 | 1493 | 2377 | 696 | 1406 | 1437 | 1681 | 971 | 940 | 2000 | 2000 | 2000 | -319 | -1029 | -1060 | 2 | 2 | 3 | -69 | -69 | -100 | 0.771 |  | 1.8
42 | 30/06/2024 | 884 | 1014 | 1898 | 219 | 929 | 961 | 1679 | 969 | 937 | 2000 | 2000 | 2000 | -321 | -1031 | -1063 | 2 | 2 | 3 | -71 | -71 | -103 | 0.769 |  | 1.8
43 | 01/07/2024 | 884 | 1176 | 2060 | 383 | 1093 | 1126 | 1677 | 967 | 934 | 2000 | 2000 | 2000 | -323 | -1033 | -1066 | 2 | 2 | 3 | -73 | -73 | -106 | 0.767 |  | 1.8
44 | 02/07/2024 | 884 | 1416 | 2300 | 625 | 1335 | 1369 | 1675 | 965 | 931 | 2000 | 2000 | 2000 | -325 | -1035 | -1069 | 2 | 2 | 3 | -75 | -75 | -109 | 0.765 |  | 1.8
45 | 03/07/2024 | 884 | 955 | 1839 | 166 | 876 | 911 | 1673 | 963 | 928 | 2000 | 2000 | 2000 | -327 | -1037 | -1072 | 2 | 2 | 3 | -77 | -77 | -112 | 0.763 |  | 1.8
46 | 04/07/2024 | 884 | 1330 | 2214 | 543 | 1253 | 1289 | 1671 | 961 | 925 | 2000 | 2000 | 2000 | -329 | -1039 | -1075 | 2 | 2 | 3 | -79 | -79 | -115 | 0.761 |  | 1.8
47 | 05/07/2024 | 884 | 929 | 1813 | 144 | 854 | 891 | 1669 | 959 | 922 | 2000 | 2000 | 2000 | -331 | -1041 | -1078 | 2 | 2 | 3 | -81 | -81 | -118 | 0.759 |  | 1.8
48 | 06/07/2024 | 884 | 1391 | 2275 | 608 | 1318 | 1356 | 1667 | 957 | 919 | 2000 | 2000 | 2000 | -333 | -1043 | -1081 | 2 | 2 | 3 | -83 | -83 | -121 | 0.757 |  | 1.8
49 | 07/07/2024 | 884 | 733 | 1617 | -48 | 662 | 701 | 1665 | 955 | 916 | 2000 | 2000 | 2000 | -335 | -1045 | -1084 | 2 | 2 | 3 | -85 | -85 | -124 | 0.755 |  | 1.8
50 | 08/07/2024 | 884 | 1229 | 2113 | 450 | 1160 | 1200 | 1663 | 953 | 913 | 2000 | 2000 | 2000 | -337 | -1047 | -1087 | 2 | 2 | 3 | -87 | -87 | -127 | 0.753 |  | 1.8
51 | 09/07/2024 | 884 | 733 | 1617 | -44 | 666 | 707 | 1661 | 951 | 910 | 2000 | 2000 | 2000 | -339 | -1049 | -1090 | 2 | 2 | 3 | -89 | -89 | -130 | 0.751 |  | 1.8
52 | 10/07/2024 | 884 | 947 | 1831 | 172 | 882 | 924 | 1659 | 949 | 907 | 2000 | 2000 | 2000 | -341 | -1051 | -1093 | 2 | 2 | 3 | -91 | -91 | -133 | 0.749 |  | 1.8
53 | 11/07/2024 | 884 | 828 | 1712 | 55 | 765 | 808 | 1657 | 947 | 904 | 2000 | 2000 | 2000 | -343 | -1053 | -1096 | 2 | 2 | 3 | -93 | -93 | -136 | 0.747 |  | 1.8
54 | 12/07/2024 | 884 | 1178 | 2062 | 407 | 1117 | 1161 | 1655 | 945 | 901 | 2000 | 2000 | 2000 | -345 | -1055 | -1099 | 2 | 2 | 3 | -95 | -95 | -139 | 0.745 |  | 1.8
55 | 13/07/2024 | 884 | 853 | 1737 | 84 | 794 | 838 | 1653 | 943 | 899 | 2000 | 2000 | 2000 | -347 | -1057 | -1101 | 2 | 2 | 2 | -97 | -97 | -141 | 0.743 |  | 1.8
56 | 14/07/2024 | 884 | 1289 | 2173 | 522 | 1232 | 1276 | 1651 | 941 | 897 | 2000 | 2000 | 2000 | -349 | -1059 | -1103 | 2 | 2 | 2 | -99 | -99 | -143 | 0.741 |  | 1.8
57 | 15/07/2024 | 884 | 974 | 1858 | 208 | 918 | 963 | 1650 | 940 | 895 | 2000 | 2000 | 2000 | -350 | -1060 | -1105 | 1 | 1 | 2 | -100 | -100 | -145 | 0.74 |  | 1.8
58 | 16/07/2024 | 884 | 1180 | 2064 | 415 | 1125 | 1171 | 1649 | 939 | 893 | 2000 | 2000 | 2000 | -351 | -1061 | -1107 | 1 | 1 | 2 | -101 | -101 | -147 | 0.739 |  | 1.8
59 | 17/07/2024 | 884 | 1292 | 2176 | 529 | 1239 | 1284 | 1647 | 937 | 892 | 2000 | 2000 | 2000 | -353 | -1063 | -1108 | 2 | 2 | 1 | -103 | -103 | -148 | 0.737 |  | 1.8
60 | 18/07/2024 | 884 | 1216 | 2100 | 454 | 1164 | 1209 | 1646 | 936 | 891 | 2000 | 2000 | 2000 | -354 | -1064 | -1109 | 1 | 1 | 1 | -104 | -104 | -149 | 0.736 |  | 1.8
61 | 19/07/2024 | 884 | 1440 | 2324 | 678 | 1388 | 1433 | 1646 | 936 | 891 | 2000 | 2000 | 2000 | -354 | -1064 | -1109 | 0 | 0 | 0 | -104 | -104 | -149 | 0.736 |  | 1.8
62 | 20/07/2024 | 884 | 764 | 1648 | 5 | 715 | 762 | 1643 | 933 | 886 | 2000 | 2000 | 2000 | -357 | -1067 | -1114 | 3 | 3 | 5 | -107 | -107 | -154 | 1.033 | 0.3 | 2.1
63 | 21/07/2024 | 884 | 1046 | 1930 | 290 | 1000 | 1048 | 1640 | 930 | 882 | 2000 | 2000 | 2000 | -360 | -1070 | -1118 | 3 | 3 | 4 | -110 | -110 | -158 | 1.03 |  | 2.1
64 | 22/07/2024 | 884 | 1190 | 2074 | 437 | 1147 | 1196 | 1637 | 927 | 878 | 2000 | 2000 | 2000 | -363 | -1073 | -1122 | 3 | 3 | 4 | -113 | -113 | -162 | 1.027 |  | 2.1
65 | 23/07/2024 | 884 | 1216 | 2100 | 465 | 1175 | 1225 | 1635 | 925 | 875 | 2000 | 2000 | 2000 | -365 | -1075 | -1125 | 2 | 2 | 3 | -115 | -115 | -165 | 1.025 |  | 2.1
66 | 24/07/2024 | 884 | 1396 | 2280 | 646 | 1356 | 1406 | 1634 | 924 | 874 | 2000 | 2000 | 2000 | -366 | -1076 | -1126 | 1 | 1 | 1 | -116 | -116 | -166 | 1.024 |  | 2.1
67 | 25/07/2024 | 884 | 851 | 1735 | 101 | 811 | 861 | 1634 | 924 | 874 | 2000 | 2000 | 2000 | -366 | -1076 | -1126 | 0 | 0 | 0 | -116 | -116 | -166 | 1.024 |  | 2.1
68 | 26/07/2024 | 884 | 747 | 1631 | 1 | 711 | 762 | 1630 | 920 | 869 | 2000 | 2000 | 2000 | -370 | -1080 | -1131 | 4 | 4 | 5 | -120 | -120 | -171 | 1.32 | 0.3 | 2.4
69 | 27/07/2024 | 884 | 1309 | 2193 | 567 | 1277 | 1329 | 1626 | 916 | 864 | 2000 | 2000 | 2000 | -374 | -1084 | -1136 | 4 | 4 | 5 | -124 | -124 | -176 | 1.316 |  | 2.4
70 | 28/07/2024 | 884 | 1341 | 2225 | 603 | 1313 | 1366 | 1622 | 912 | 859 | 2000 | 2000 | 2000 | -378 | -1088 | -1141 | 4 | 4 | 5 | -128 | -128 | -181 | 1.312 |  | 2.4
71 | 29/07/2024 | 884 | 964 | 1848 | 230 | 940 | 994 | 1618 | 908 | 854 | 2000 | 2000 | 2000 | -382 | -1092 | -1146 | 4 | 4 | 5 | -132 | -132 | -186 | 1.308 |  | 2.4
72 | 30/07/2024 | 884 | 1081 | 1965 | 351 | 1061 | 1116 | 1614 | 904 | 849 | 2000 | 2000 | 2000 | -386 | -1096 | -1151 | 4 | 4 | 5 | -136 | -136 | -191 | 1.304 |  | 2.4
73 | 31/07/2024 | 884 | 1447 | 2331 | 721 | 1431 | 1487 | 1610 | 900 | 844 | 2000 | 2000 | 2000 | -390 | -1100 | -1156 | 4 | 4 | 5 | -140 | -140 | -196 | 1.3 |  | 2.4
74 | 01/08/2024 | 884 | 599 | 1483 | -123 | 587 | 644 | 1606 | 896 | 839 | 2000 | 2000 | 2000 | -394 | -1104 | -1161 | 4 | 4 | 5 | -144 | -144 | -201 | 1.296 |  | 2.4
75 | 02/08/2024 | 884 | 1392 | 2276 | 674 | 1384 | 1442 | 1602 | 892 | 834 | 2000 | 2000 | 2000 | -398 | -1108 | -1166 | 4 | 4 | 5 | -148 | -148 | -206 | 1.292 |  | 2.4
76 | 03/08/2024 | 884 | 997 | 1881 | 283 | 993 | 1052 | 1598 | 888 | 829 | 2000 | 2000 | 2000 | -402 | -1112 | -1171 | 4 | 4 | 5 | -152 | -152 | -211 | 1.288 |  | 2.4
77 | 04/08/2024 | 884 | 901 | 1785 | 191 | 901 | 961 | 1594 | 884 | 824 | 2000 | 2000 | 2000 | -406 | -1116 | -1176 | 4 | 4 | 5 | -156 | -156 | -216 | 1.284 |  | 2.4
78 | 05/08/2024 | 884 | 908 | 1792 | 202 | 912 | 973 | 1590 | 880 | 819 | 2000 | 2000 | 2000 | -410 | -1120 | -1181 | 4 | 4 | 5 | -160 | -160 | -221 | 1.28 |  | 2.4
79 | 06/08/2024 | 884 | 872 | 1756 | 170 | 880 | 942 | 1586 | 876 | 814 | 2000 | 2000 | 2000 | -414 | -1124 | -1186 | 4 | 4 | 5 | -164 | -164 | -226 | 1.276 |  | 2.4
80 | 07/08/2024 | 884 | 964 | 1848 | 266 | 976 | 1039 | 1582 | 872 | 809 | 2000 | 2000 | 2000 | -418 | -1128 | -1191 | 4 | 4 | 5 | -168 | -168 | -231 | 1.272 |  | 2.4
81 | 08/08/2024 | 884 | 671 | 1555 | -23 | 687 | 751 | 1578 | 868 | 804 | 2000 | 2000 | 2000 | -422 | -1132 | -1196 | 4 | 4 | 5 | -172 | -172 | -236 | 1.268 |  | 2.4
82 | 09/08/2024 | 884 | 798 | 1682 | 108 | 818 | 883 | 1574 | 864 | 799 | 2000 | 2000 | 2000 | -426 | -1136 | -1201 | 4 | 4 | 5 | -176 | -176 | -241 | 1.264 |  | 2.4
83 | 10/08/2024 | 884 | 933 | 1817 | 247 | 957 | 1023 | 1570 | 860 | 794 | 2000 | 2000 | 2000 | -430 | -1140 | -1206 | 4 | 4 | 5 | -180 | -180 | -246 | 1.26 |  | 2.4
84 | 11/08/2024 | 884 | 1247 | 2131 | 565 | 1275 | 1342 | 1566 | 856 | 789 | 2000 | 2000 | 2000 | -434 | -1144 | -1211 | 4 | 4 | 5 | -184 | -184 | -251 | 1.256 |  | 2.4
85 | 12/08/2024 | 884 | 758 | 1642 | 80 | 790 | 858 | 1562 | 852 | 784 | 2000 | 2000 | 2000 | -438 | -1148 | -1216 | 4 | 4 | 5 | -188 | -188 | -256 | 1.252 |  | 2.4
86 | 13/08/2024 | 884 | 739 | 1623 | 65 | 775 | 844 | 1558 | 848 | 779 | 2000 | 2000 | 2000 | -442 | -1152 | -1221 | 4 | 4 | 5 | -192 | -192 | -261 | 1.248 |  | 2.4
87 | 14/08/2024 | 884 | 1045 | 1929 | 375 | 1085 | 1155 | 1554 | 844 | 774 | 2000 | 2000 | 2000 | -446 | -1156 | -1226 | 4 | 4 | 5 | -196 | -196 | -266 | 1.244 |  | 2.4
88 | 15/08/2024 | 884 | 846 | 1730 | 180 | 890 | 961 | 1550 | 840 | 769 | 2000 | 2000 | 2000 | -450 | -1160 | -1231 | 4 | 4 | 5 | -200 | -200 | -271 | 1.24 |  | 2.4
89 | 16/08/2024 | 884 | 896 | 1780 | 234 | 944 | 1016 | 1546 | 836 | 764 | 2000 | 2000 | 2000 | -454 | -1164 | -1236 | 4 | 4 | 5 | -204 | -204 | -276 | 1.236 |  | 2.4
90 | 17/08/2024 | 884 | 731 | 1615 | 73 | 783 | 856 | 1542 | 832 | 759 | 2000 | 2000 | 2000 | -458 | -1168 | -1241 | 4 | 4 | 5 | -208 | -208 | -281 | 1.232 |  | 2.4
91 | 18/08/2024 | 884 | 1208 | 2092 | 554 | 1264 | 1338 | 1538 | 828 | 754 | 2000 | 2000 | 2000 | -462 | -1172 | -1246 | 4 | 4 | 5 | -212 | -212 | -286 | 1.228 |  | 2.4
92 | 19/08/2024 | 884 | 762 | 1646 | 112 | 822 | 897 | 1534 | 824 | 749 | 2000 | 2000 | 2000 | -466 | -1176 | -1251 | 4 | 4 | 5 | -216 | -216 | -291 | 1.224 |  | 2.4
93 | 20/08/2024 | 884 | 1350 | 2234 | 704 | 1414 | 1490 | 1530 | 820 | 744 | 2000 | 2000 | 2000 | -470 | -1180 | -1256 | 4 | 4 | 5 | -220 | -220 | -296 | 1.22 |  | 2.4
94 | 21/08/2024 | 884 | 1306 | 2190 | 664 | 1374 | 1451 | 1526 | 816 | 739 | 2000 | 2000 | 2000 | -474 | -1184 | -1261 | 4 | 4 | 5 | -224 | -224 | -301 | 1.216 |  | 2.4
95 | 22/08/2024 | 884 | 953 | 1837 | 315 | 1025 | 1103 | 1522 | 812 | 734 | 2000 | 2000 | 2000 | -478 | -1188 | -1266 | 4 | 4 | 5 | -228 | -228 | -306 | 1.212 |  | 2.4
96 | 23/08/2024 | 884 | 729 | 1613 | 95 | 805 | 884 | 1518 | 808 | 729 | 2000 | 2000 | 2000 | -482 | -1192 | -1271 | 4 | 4 | 5 | -232 | -232 | -311 | 1.208 |  | 2.4
97 | 24/08/2024 | 884 | 1120 | 2004 | 490 | 1200 | 1280 | 1514 | 804 | 724 | 2000 | 2000 | 2000 | -486 | -1196 | -1276 | 4 | 4 | 5 | -236 | -236 | -316 | 1.204 |  | 2.4
98 | 25/08/2024 | 884 | 930 | 1814 | 304 | 1014 | 1095 | 1510 | 800 | 719 | 2000 | 2000 | 2000 | -490 | -1200 | -1281 | 4 | 4 | 5 | -240 | -240 | -321 | 1.2 |  | 2.4
99 | 26/08/2024 | 884 | 749 | 1633 | 127 | 837 | 919 | 1506 | 796 | 714 | 2000 | 2000 | 2000 | -494 | -1204 | -1286 | 4 | 4 | 5 | -244 | -244 | -326 | 1.196 |  | 2.4
100 | 27/08/2024 | 884 | 1012 | 1896 | 394 | 1104 | 1187 | 1502 | 792 | 709 | 2000 | 2000 | 2000 | -498 | -1208 | -1291 | 4 | 4 | 5 | -248 | -248 | -331 | 1.192 |  | 2.4
101 | 28/08/2024 | 884 | 1207 | 2091 | 593 | 1303 | 1387 | 1498 | 788 | 704 | 2000 | 2000 | 2000 | -502 | -1212 | -1296 | 4 | 4 | 5 | -252 | -252 | -336 | 1.188 |  | 2.4
102 | 29/08/2024 | 884 | 872 | 1756 | 262 | 972 | 1057 | 1494 | 784 | 699 | 2000 | 2000 | 2000 | -506 | -1216 | -1301 | 4 | 4 | 5 | -256 | -256 | -341 | 1.184 |  | 2.4
103 | 30/08/2024 | 884 | 861 | 1745 | 255 | 965 | 1051 | 1490 | 780 | 694 | 2000 | 2000 | 2000 | -510 | -1220 | -1306 | 4 | 4 | 5 | -260 | -260 | -346 | 1.18 |  | 2.4
104 | 31/08/2024 | 884 | 611 | 1495 | 9 | 719 | 806 | 1486 | 776 | 689 | 2000 | 2000 | 2000 | -514 | -1224 | -1311 | 4 | 4 | 5 | -264 | -264 | -351 | 1.176 |  | 2.4
105 | 01/09/2024 | 884 | 610 | 1494 | 12 | 722 | 810 | 1482 | 772 | 684 | 2000 | 2000 | 2000 | -518 | -1228 | -1316 | 4 | 4 | 5 | -268 | -268 | -356 | 1.172 |  | 2.4
106 | 02/09/2024 | 884 | 1129 | 2013 | 535 | 1245 | 1334 | 1478 | 768 | 679 | 2000 | 2000 | 2000 | -522 | -1232 | -1321 | 4 | 4 | 5 | -272 | -272 | -361 | 1.168 |  | 2.4
107 | 03/09/2024 | 884 | 1290 | 2174 | 700 | 1410 | 1500 | 1474 | 764 | 674 | 2000 | 2000 | 2000 | -526 | -1236 | -1326 | 4 | 4 | 5 | -276 | -276 | -366 | 1.164 |  | 2.4
108 | 04/09/2024 | 884 | 527 | 1411 | -59 | 651 | 742 | 1470 | 760 | 669 | 2000 | 2000 | 2000 | -530 | -1240 | -1331 | 4 | 4 | 5 | -280 | -280 | -371 | 1.16 |  | 2.4
109 | 05/09/2024 | 884 | 1064 | 1948 | 482 | 1192 | 1284 | 1466 | 756 | 664 | 2000 | 2000 | 2000 | -534 | -1244 | -1336 | 4 | 4 | 5 | -284 | -284 | -376 | 1.156 |  | 2.4
110 | 06/09/2024 | 884 | 438 | 1322 | -140 | 570 | 663 | 1462 | 752 | 659 | 2000 | 2000 | 2000 | -538 | -1248 | -1341 | 4 | 4 | 5 | -288 | -288 | -381 | 1.152 |  | 2.4
111 | 07/09/2024 | 884 | 1035 | 1919 | 461 | 1171 | 1265 | 1458 | 748 | 654 | 2000 | 2000 | 2000 | -542 | -1252 | -1346 | 4 | 4 | 5 | -292 | -292 | -386 | 1.148 |  | 2.4
112 | 08/09/2024 | 884 | 494 | 1378 | -76 | 634 | 729 | 1454 | 744 | 649 | 2000 | 2000 | 2000 | -546 | -1256 | -1351 | 4 | 4 | 5 | -296 | -296 | -391 | 1.144 |  | 2.4
113 | 09/09/2024 | 884 | 834 | 1718 | 268 | 978 | 1074 | 1450 | 740 | 644 | 2000 | 2000 | 2000 | -550 | -1260 | -1356 | 4 | 4 | 5 | -300 | -300 | -396 | 1.14 |  | 2.4
114 | 10/09/2024 | 884 | 1063 | 1947 | 501 | 1211 | 1308 | 1446 | 736 | 639 | 2000 | 2000 | 2000 | -554 | -1264 | -1361 | 4 | 4 | 5 | -304 | -304 | -401 | 1.136 |  | 2.4
115 | 11/09/2024 | 884 | 830 | 1714 | 272 | 982 | 1080 | 1442 | 732 | 634 | 2000 | 2000 | 2000 | -558 | -1268 | -1366 | 4 | 4 | 5 | -308 | -308 | -406 | 1.132 |  | 2.4
116 | 12/09/2024 | 884 | 777 | 1661 | 223 | 933 | 1032 | 1438 | 728 | 629 | 2000 | 2000 | 2000 | -562 | -1272 | -1371 | 4 | 4 | 5 | -312 | -312 | -411 | 1.128 |  | 2.4
117 | 13/09/2024 | 884 | 655 | 1539 | 105 | 815 | 915 | 1434 | 724 | 624 | 2000 | 2000 | 2000 | -566 | -1276 | -1376 | 4 | 4 | 5 | -316 | -316 | -416 | 1.124 |  | 2.4
118 | 14/09/2024 | 884 | 1004 | 1888 | 458 | 1168 | 1269 | 1430 | 720 | 619 | 2000 | 2000 | 2000 | -570 | -1280 | -1381 | 4 | 4 | 5 | -320 | -320 | -421 | 1.12 |  | 2.4
119 | 15/09/2024 | 884 | 943 | 1827 | 401 | 1111 | 1213 | 1426 | 716 | 614 | 2000 | 2000 | 2000 | -574 | -1284 | -1386 | 4 | 4 | 5 | -324 | -324 | -426 | 1.116 |  | 2.4
120 | 16/09/2024 | 884 | 376 | 1260 | -162 | 548 | 651 | 1422 | 712 | 609 | 2000 | 2000 | 2000 | -578 | -1288 | -1391 | 4 | 4 | 5 | -328 | -328 | -431 | 1.112 |  | 2.4
121 | 17/09/2024 | 884 | 1059 | 1943 | 525 | 1235 | 1339 | 1418 | 708 | 604 | 2000 | 2000 | 2000 | -582 | -1292 | -1396 | 4 | 4 | 5 | -332 | -332 | -436 | 1.108 |  | 2.4
122 | 18/09/2024 | 884 | 1262 | 2146 | 732 | 1442 | 1547 | 1414 | 704 | 599 | 2000 | 2000 | 2000 | -586 | -1296 | -1401 | 4 | 4 | 5 | -336 | -336 | -441 | 1.104 |  | 2.4
123 | 19/09/2024 | 884 | 371 | 1255 | -155 | 555 | 661 | 1410 | 700 | 594 | 2000 | 2000 | 2000 | -590 | -1300 | -1406 | 4 | 4 | 5 | -340 | -340 | -446 | 1.1 |  | 2.4
124 | 20/09/2024 | 884 | 1292 | 2176 | 770 | 1480 | 1587 | 1406 | 696 | 589 | 2000 | 2000 | 2000 | -594 | -1304 | -1411 | 4 | 4 | 5 | -344 | -344 | -451 | 1.096 |  | 2.4
125 | 21/09/2024 | 884 | 513 | 1397 | -5 | 705 | 813 | 1402 | 692 | 584 | 2000 | 2000 | 2000 | -598 | -1308 | -1416 | 4 | 4 | 5 | -348 | -348 | -456 | 1.092 |  | 2.4
126 | 22/09/2024 | 884 | 836 | 1720 | 322 | 1032 | 1141 | 1398 | 688 | 579 | 2000 | 2000 | 2000 | -602 | -1312 | -1421 | 4 | 4 | 5 | -352 | -352 | -461 | 1.088 |  | 2.4
127 | 23/09/2024 | 884 | 850 | 1734 | 340 | 1050 | 1160 | 1394 | 684 | 574 | 2000 | 2000 | 2000 | -606 | -1316 | -1426 | 4 | 4 | 5 | -356 | -356 | -466 | 1.084 |  | 2.4
128 | 24/09/2024 | 884 | 1259 | 2143 | 753 | 1463 | 1574 | 1390 | 680 | 569 | 2000 | 2000 | 2000 | -610 | -1320 | -1431 | 4 | 4 | 5 | -360 | -360 | -471 | 1.08 |  | 2.4
129 | 25/09/2024 | 884 | 1283 | 2167 | 781 | 1491 | 1603 | 1386 | 676 | 564 | 2000 | 2000 | 2000 | -614 | -1324 | -1436 | 4 | 4 | 5 | -364 | -364 | -476 | 1.076 |  | 2.4
130 | 26/09/2024 | 884 | 461 | 1345 | -37 | 673 | 786 | 1382 | 672 | 559 | 2000 | 2000 | 2000 | -618 | -1328 | -1441 | 4 | 4 | 5 | -368 | -368 | -481 | 1.072 |  | 2.4
131 | 27/09/2024 | 884 | 912 | 1796 | 418 | 1128 | 1242 | 1378 | 668 | 554 | 2000 | 2000 | 2000 | -622 | -1332 | -1446 | 4 | 4 | 5 | -372 | -372 | -486 | 1.068 |  | 2.4
132 | 28/09/2024 | 884 | 542 | 1426 | 52 | 762 | 877 | 1374 | 664 | 549 | 2000 | 2000 | 2000 | -626 | -1336 | -1451 | 4 | 4 | 5 | -376 | -376 | -491 | 1.064 |  | 2.4
133 | 29/09/2024 | 884 | 1104 | 1988 | 618 | 1328 | 1444 | 1370 | 660 | 544 | 2000 | 2000 | 2000 | -630 | -1340 | -1456 | 4 | 4 | 5 | -380 | -380 | -496 | 1.06 |  | 2.4
134 | 30/09/2024 | 884 | 402 | 1286 | -80 | 630 | 747 | 1366 | 656 | 539 | 2000 | 2000 | 2000 | -634 | -1344 | -1461 | 4 | 4 | 5 | -384 | -384 | -501 | 1.056 |  | 2.4
135 | 01/10/2024 | 884 | 1024 | 1908 | 546 | 1256 | 1374 | 1362 | 652 | 534 | 2000 | 2000 | 2000 | -638 | -1348 | -1466 | 4 | 4 | 5 | -388 | -388 | -506 | 1.052 |  | 2.4
136 | 02/10/2024 | 884 | 1142 | 2026 | 668 | 1378 | 1497 | 1358 | 648 | 529 | 2000 | 2000 | 2000 | -642 | -1352 | -1471 | 4 | 4 | 5 | -392 | -392 | -511 | 1.048 |  | 2.4
137 | 03/10/2024 | 884 | 507 | 1391 | 37 | 747 | 867 | 1354 | 644 | 524 | 2000 | 2000 | 2000 | -646 | -1356 | -1476 | 4 | 4 | 5 | -396 | -396 | -516 | 1.044 |  | 2.4
138 | 04/10/2024 | 884 | 660 | 1544 | 194 | 904 | 1025 | 1350 | 640 | 519 | 2000 | 2000 | 2000 | -650 | -1360 | -1481 | 4 | 4 | 5 | -400 | -400 | -521 | 1.04 |  | 2.4
139 | 05/10/2024 | 884 | 453 | 1337 | -9 | 701 | 823 | 1346 | 636 | 514 | 2000 | 2000 | 2000 | -654 | -1364 | -1486 | 4 | 4 | 5 | -404 | -404 | -526 | 1.036 |  | 2.4
140 | 06/10/2024 | 884 | 1057 | 1941 | 599 | 1309 | 1432 | 1342 | 632 | 509 | 2000 | 2000 | 2000 | -658 | -1368 | -1491 | 4 | 4 | 5 | -408 | -408 | -531 | 1.032 |  | 2.4
141 | 07/10/2024 | 884 | 961 | 1845 | 507 | 1217 | 1341 | 1338 | 628 | 504 | 2000 | 2000 | 2000 | -662 | -1372 | -1496 | 4 | 4 | 5 | -412 | -412 | -536 | 1.028 |  | 2.4
142 | 08/10/2024 | 884 | 968 | 1852 | 518 | 1228 | 1353 | 1334 | 624 | 499 | 2000 | 2000 | 2000 | -666 | -1376 | -1501 | 4 | 4 | 5 | -416 | -416 | -541 | 1.024 |  | 2.4
143 | 09/10/2024 | 884 | 932 | 1816 | 486 | 1196 | 1322 | 1330 | 620 | 494 | 2000 | 2000 | 2000 | -670 | -1380 | -1506 | 4 | 4 | 5 | -420 | -420 | -546 | 1.02 |  | 2.4
144 | 10/10/2024 | 884 | 1024 | 1908 | 582 | 1292 | 1419 | 1326 | 616 | 489 | 2000 | 2000 | 2000 | -674 | -1384 | -1511 | 4 | 4 | 5 | -424 | -424 | -551 | 1.016 |  | 2.4
145 | 11/10/2024 | 884 | 732 | 1616 | 294 | 1004 | 1132 | 1322 | 612 | 484 | 2000 | 2000 | 2000 | -678 | -1388 | -1516 | 4 | 4 | 5 | -428 | -428 | -556 | 1.012 |  | 2.4
146 | 12/10/2024 | 884 | 593 | 1477 | 159 | 869 | 998 | 1318 | 608 | 479 | 2000 | 2000 | 2000 | -682 | -1392 | -1521 | 4 | 4 | 5 | -432 | -432 | -561 | 1.008 |  | 2.4
147 | 13/10/2024 | 884 | 728 | 1612 | 298 | 1008 | 1138 | 1314 | 604 | 474 | 2000 | 2000 | 2000 | -686 | -1396 | -1526 | 4 | 4 | 5 | -436 | -436 | -566 | 1.004 |  | 2.4
148 | 14/10/2024 | 884 | 307 | 1191 | -119 | 591 | 722 | 1310 | 600 | 469 | 2000 | 2000 | 2000 | -690 | -1400 | -1531 | 4 | 4 | 5 | -440 | -440 | -571 | 1 |  | 2.4
149 | 15/10/2024 | 884 | 818 | 1702 | 396 | 1106 | 1238 | 1306 | 596 | 464 | 2000 | 2000 | 2000 | -694 | -1404 | -1536 | 4 | 4 | 5 | -444 | -444 | -576 | 0.996 |  | 2.4
150 | 16/10/2024 | 884 | 534 | 1418 | 116 | 826 | 959 | 1302 | 592 | 459 | 2000 | 2000 | 2000 | -698 | -1408 | -1541 | 4 | 4 | 5 | -448 | -448 | -581 | 0.992 |  | 2.4
151 | 17/10/2024 | 884 | 840 | 1724 | 426 | 1136 | 1270 | 1298 | 588 | 454 | 2000 | 2000 | 2000 | -702 | -1412 | -1546 | 4 | 4 | 5 | -452 | -452 | -586 | 0.988 |  | 2.4
152 | 18/10/2024 | 884 | 907 | 1791 | 497 | 1207 | 1342 | 1294 | 584 | 449 | 2000 | 2000 | 2000 | -706 | -1416 | -1551 | 4 | 4 | 5 | -456 | -456 | -591 | 0.984 |  | 2.4
153 | 19/10/2024 | 884 | 956 | 1840 | 550 | 1260 | 1396 | 1290 | 580 | 444 | 2000 | 2000 | 2000 | -710 | -1420 | -1556 | 4 | 4 | 5 | -460 | -460 | -596 | 0.98 |  | 2.4
154 | 20/10/2024 | 884 | 792 | 1676 | 390 | 1100 | 1237 | 1286 | 576 | 439 | 2000 | 2000 | 2000 | -714 | -1424 | -1561 | 4 | 4 | 5 | -464 | -464 | -601 | 0.976 |  | 2.4
155 | 21/10/2024 | 884 | 268 | 1152 | -130 | 580 | 718 | 1282 | 572 | 434 | 2000 | 2000 | 2000 | -718 | -1428 | -1566 | 4 | 4 | 5 | -468 | -468 | -606 | 0.972 |  | 2.4
156 | 22/10/2024 | 884 | 823 | 1707 | 429 | 1139 | 1278 | 1278 | 568 | 429 | 2000 | 2000 | 2000 | -722 | -1432 | -1571 | 4 | 4 | 5 | -472 | -472 | -611 | 0.968 |  | 2.4
157 | 23/10/2024 | 884 | 410 | 1294 | 20 | 730 | 870 | 1274 | 564 | 424 | 2000 | 2000 | 2000 | -726 | -1436 | -1576 | 4 | 4 | 5 | -476 | -476 | -616 | 0.964 |  | 2.4
158 | 24/10/2024 | 884 | 1100 | 1984 | 714 | 1424 | 1565 | 1270 | 560 | 419 | 2000 | 2000 | 2000 | -730 | -1440 | -1581 | 4 | 4 | 5 | -480 | -480 | -621 | 0.96 |  | 2.4
159 | 25/10/2024 | 884 | 1013 | 1897 | 631 | 1341 | 1483 | 1266 | 556 | 414 | 2000 | 2000 | 2000 | -734 | -1444 | -1586 | 4 | 4 | 5 | -484 | -484 | -626 | 0.956 |  | 2.4
160 | 26/10/2024 | 884 | 789 | 1673 | 411 | 1121 | 1264 | 1262 | 552 | 409 | 2000 | 2000 | 2000 | -738 | -1448 | -1591 | 4 | 4 | 5 | -488 | -488 | -631 | 0.952 |  | 2.4
161 | 27/10/2024 | 884 | 180 | 1064 | -194 | 516 | 660 | 1258 | 548 | 404 | 2000 | 2000 | 2000 | -742 | -1452 | -1596 | 4 | 4 | 5 | -492 | -492 | -636 | 0.948 |  | 2.4
162 | 28/10/2024 | 884 | 991 | 1875 | 621 | 1331 | 1476 | 1254 | 544 | 399 | 2000 | 2000 | 2000 | -746 | -1456 | -1601 | 4 | 4 | 5 | -496 | -496 | -641 | 0.944 |  | 2.4
163 | 29/10/2024 | 884 | 809 | 1693 | 443 | 1153 | 1299 | 1250 | 540 | 394 | 2000 | 2000 | 2000 | -750 | -1460 | -1606 | 4 | 4 | 5 | -500 | -500 | -646 | 0.94 |  | 2.4
164 | 30/10/2024 | 884 | 1072 | 1956 | 710 | 1420 | 1567 | 1246 | 536 | 389 | 2000 | 2000 | 2000 | -754 | -1464 | -1611 | 4 | 4 | 5 | -504 | -504 | -651 | 0.936 |  | 2.4
165 | 31/10/2024 | 884 | 267 | 1151 | -91 | 619 | 767 | 1242 | 532 | 384 | 2000 | 2000 | 2000 | -758 | -1468 | -1616 | 4 | 4 | 5 | -508 | -508 | -656 | 0.932 |  | 2.4
166 | 01/11/2024 | 884 | 932 | 1816 | 578 | 1288 | 1437 | 1238 | 528 | 379 | 2000 | 2000 | 2000 | -762 | -1472 | -1621 | 4 | 4 | 5 | -512 | -512 | -661 | 0.928 |  | 2.4
167 | 02/11/2024 | 884 | 921 | 1805 | 571 | 1281 | 1431 | 1234 | 524 | 374 | 2000 | 2000 | 2000 | -766 | -1476 | -1626 | 4 | 4 | 5 | -516 | -516 | -666 | 0.924 |  | 2.4
168 | 03/11/2024 | 884 | 672 | 1556 | 326 | 1036 | 1187 | 1230 | 520 | 369 | 2000 | 2000 | 2000 | -770 | -1480 | -1631 | 4 | 4 | 5 | -520 | -520 | -671 | 0.92 |  | 2.4
169 | 04/11/2024 | 884 | 405 | 1289 | 63 | 773 | 925 | 1226 | 516 | 364 | 2000 | 2000 | 2000 | -774 | -1484 | -1636 | 4 | 4 | 5 | -524 | -524 | -676 | 0.916 |  | 2.4
170 | 05/11/2024 | 884 | 924 | 1808 | 586 | 1296 | 1449 | 1222 | 512 | 359 | 2000 | 2000 | 2000 | -778 | -1488 | -1641 | 4 | 4 | 5 | -528 | -528 | -681 | 0.912 |  | 2.4
171 | 06/11/2024 | 884 | 350 | 1234 | 16 | 726 | 880 | 1218 | 508 | 354 | 2000 | 2000 | 2000 | -782 | -1492 | -1646 | 4 | 4 | 5 | -532 | -532 | -686 | 0.908 |  | 2.4
172 | 07/11/2024 | 884 | 588 | 1472 | 258 | 968 | 1123 | 1214 | 504 | 349 | 2000 | 2000 | 2000 | -786 | -1496 | -1651 | 4 | 4 | 5 | -536 | -536 | -691 | 0.904 |  | 2.4
173 | 08/11/2024 | 884 | 859 | 1743 | 533 | 1243 | 1399 | 1210 | 500 | 344 | 2000 | 2000 | 2000 | -790 | -1500 | -1656 | 4 | 4 | 5 | -540 | -540 | -696 | 0.9 |  | 2.4
174 | 09/11/2024 | 884 | 498 | 1382 | 176 | 886 | 1043 | 1206 | 496 | 339 | 2000 | 2000 | 2000 | -794 | -1504 | -1661 | 4 | 4 | 5 | -544 | -544 | -701 | 0.896 |  | 2.4
175 | 10/11/2024 | 884 | 829 | 1713 | 511 | 1221 | 1379 | 1202 | 492 | 334 | 2000 | 2000 | 2000 | -798 | -1508 | -1666 | 4 | 4 | 5 | -548 | -548 | -706 | 0.892 |  | 2.4
176 | 11/11/2024 | 884 | 554 | 1438 | 240 | 950 | 1109 | 1198 | 488 | 329 | 2000 | 2000 | 2000 | -802 | -1512 | -1671 | 4 | 4 | 5 | -552 | -552 | -711 | 0.888 |  | 2.4
177 | 12/11/2024 | 884 | 629 | 1513 | 319 | 1029 | 1189 | 1194 | 484 | 324 | 2000 | 2000 | 2000 | -806 | -1516 | -1676 | 4 | 4 | 5 | -556 | -556 | -716 | 0.884 |  | 2.4
178 | 13/11/2024 | 884 | 123 | 1007 | -183 | 527 | 688 | 1190 | 480 | 319 | 2000 | 2000 | 2000 | -810 | -1520 | -1681 | 4 | 4 | 5 | -560 | -560 | -721 | 0.88 |  | 2.4
179 | 14/11/2024 | 884 | 891 | 1775 | 589 | 1299 | 1462 | 1186 | 476 | 313 | 2000 | 2000 | 2000 | -814 | -1524 | -1687 | 4 | 4 | 6 | -564 | -564 | -727 | 0.876 |  | 2.4
180 | 15/11/2024 | 884 | 837 | 1721 | 539 | 1249 | 1414 | 1182 | 472 | 307 | 2000 | 2000 | 2000 | -818 | -1528 | -1693 | 4 | 4 | 6 | -568 | -568 | -733 | 0.872 |  | 2.4
181 | 16/11/2024 | 884 | 716 | 1600 | 422 | 1132 | 1299 | 1178 | 468 | 301 | 2000 | 2000 | 2000 | -822 | -1532 | -1699 | 4 | 4 | 6 | -572 | -572 | -739 | 0.868 |  | 2.4
182 | 17/11/2024 | 884 | 1064 | 1948 | 774 | 1484 | 1653 | 1174 | 464 | 295 | 2000 | 2000 | 2000 | -826 | -1536 | -1705 | 4 | 4 | 6 | -576 | -576 | -745 | 0.864 |  | 2.4
183 | 18/11/2024 | 884 | 1003 | 1887 | 717 | 1427 | 1598 | 1170 | 460 | 289 | 2000 | 2000 | 2000 | -830 | -1540 | -1711 | 4 | 4 | 6 | -580 | -580 | -751 | 0.86 |  | 2.4
184 | 19/11/2024 | 884 | 437 | 1321 | 155 | 865 | 1038 | 1166 | 456 | 283 | 2000 | 2000 | 2000 | -834 | -1544 | -1717 | 4 | 4 | 6 | -584 | -584 | -757 | 0.856 |  | 2.4
185 | 20/11/2024 | 884 | 853 | 1737 | 575 | 1285 | 1460 | 1162 | 452 | 277 | 2000 | 2000 | 2000 | -838 | -1548 | -1723 | 4 | 4 | 6 | -588 | -588 | -763 | 0.852 |  | 2.4
186 | 21/11/2024 | 884 | 322 | 1206 | 48 | 758 | 935 | 1158 | 448 | 271 | 2000 | 2000 | 2000 | -842 | -1552 | -1729 | 4 | 4 | 6 | -592 | -592 | -769 | 0.848 |  | 2.4
187 | 22/11/2024 | 884 | 431 | 1315 | 161 | 871 | 1050 | 1154 | 444 | 265 | 2000 | 2000 | 2000 | -846 | -1556 | -1735 | 4 | 4 | 6 | -596 | -596 | -775 | 0.844 |  | 2.4
188 | 23/11/2024 | 884 | 353 | 1237 | 87 | 797 | 978 | 1150 | 440 | 259 | 2000 | 2000 | 2000 | -850 | -1560 | -1741 | 4 | 4 | 6 | -600 | -600 | -781 | 0.84 |  | 2.4
189 | 24/11/2024 | 884 | 573 | 1457 | 311 | 1021 | 1204 | 1146 | 436 | 253 | 2000 | 2000 | 2000 | -854 | -1564 | -1747 | 4 | 4 | 6 | -604 | -604 | -787 | 0.836 |  | 2.4
190 | 25/11/2024 | 884 | 631 | 1515 | 373 | 1083 | 1268 | 1142 | 432 | 247 | 2000 | 2000 | 2000 | -858 | -1568 | -1753 | 4 | 4 | 6 | -608 | -608 | -793 | 0.832 |  | 2.4
191 | 26/11/2024 | 884 | 911 | 1795 | 657 | 1367 | 1554 | 1138 | 428 | 241 | 2000 | 2000 | 2000 | -862 | -1572 | -1759 | 4 | 4 | 6 | -612 | -612 | -799 | 0.828 |  | 2.4
192 | 27/11/2024 | 884 | 319 | 1203 | 69 | 779 | 968 | 1134 | 424 | 235 | 2000 | 2000 | 2000 | -866 | -1576 | -1765 | 4 | 4 | 6 | -616 | -616 | -805 | 0.824 |  | 2.4
193 | 28/11/2024 | 884 | 343 | 1227 | 97 | 807 | 998 | 1130 | 420 | 229 | 2000 | 2000 | 2000 | -870 | -1580 | -1771 | 4 | 4 | 6 | -620 | -620 | -811 | 0.82 |  | 2.4
194 | 29/11/2024 | 884 | 521 | 1405 | 279 | 989 | 1182 | 1126 | 416 | 223 | 2000 | 2000 | 2000 | -874 | -1584 | -1777 | 4 | 4 | 6 | -624 | -624 | -817 | 0.816 |  | 2.4
195 | 30/11/2024 | 884 | 707 | 1591 | 469 | 1179 | 1374 | 1122 | 412 | 217 | 2000 | 2000 | 2000 | -878 | -1588 | -1783 | 4 | 4 | 6 | -628 | -628 | -823 | 0.812 |  | 2.4
196 | 01/12/2024 | 884 | 602 | 1486 | 368 | 1078 | 1275 | 1118 | 408 | 211 | 2000 | 2000 | 2000 | -882 | -1592 | -1789 | 4 | 4 | 6 | -632 | -632 | -829 | 0.808 |  | 2.4
197 | 02/12/2024 | 884 | 165 | 1049 | -65 | 645 | 844 | 1114 | 404 | 205 | 2000 | 2000 | 2000 | -886 | -1596 | -1795 | 4 | 4 | 6 | -636 | -636 | -835 | 0.804 |  | 2.4
198 | 03/12/2024 | 884 | 462 | 1346 | 236 | 946 | 1147 | 1110 | 400 | 199 | 2000 | 2000 | 2000 | -890 | -1600 | -1801 | 4 | 4 | 6 | -640 | -640 | -841 | 0.8 |  | 2.4
199 | 04/12/2024 | 884 | 819 | 1703 | 597 | 1307 | 1510 | 1106 | 396 | 193 | 2000 | 2000 | 2000 | -894 | -1604 | -1807 | 4 | 4 | 6 | -644 | -644 | -847 | 0.796 |  | 2.4
200 | 05/12/2024 | 884 | 202 | 1086 | -16 | 694 | 899 | 1102 | 392 | 187 | 2000 | 2000 | 2000 | -898 | -1608 | -1813 | 4 | 4 | 6 | -648 | -648 | -853 | 0.792 |  | 2.4
201 | 06/12/2024 | 884 | 568 | 1452 | 354 | 1064 | 1271 | 1098 | 388 | 181 | 2000 | 2000 | 2000 | -902 | -1612 | -1819 | 4 | 4 | 6 | -652 | -652 | -859 | 0.788 |  | 2.4
202 | 07/12/2024 | 884 | 454 | 1338 | 243 | 954 | 1163 | 1095 | 384 | 175 | 2000 | 2000 | 2000 | -905 | -1616 | -1825 | 3 | 4 | 6 | -655 | -656 | -865 | 0.784 |  | 2.4
203 | 08/12/2024 | 884 | 247 | 1131 | 39 | 751 | 962 | 1092 | 380 | 169 | 2000 | 2000 | 2000 | -908 | -1620 | -1831 | 3 | 4 | 6 | -658 | -660 | -871 | 0.78 |  | 2.4
204 | 09/12/2024 | 884 | 853 | 1737 | 648 | 1360 | 1574 | 1089 | 377 | 163 | 2000 | 2000 | 2000 | -911 | -1623 | -1837 | 3 | 3 | 6 | -661 | -663 | -877 | 0.777 |  | 2.4
205 | 10/12/2024 | 884 | 24 | 908 | -178 | 534 | 751 | 1086 | 374 | 157 | 2000 | 2000 | 2000 | -914 | -1626 | -1843 | 3 | 3 | 6 | -664 | -666 | -883 | 0.774 |  | 2.4
206 | 11/12/2024 | 884 | 31 | 915 | -168 | 544 | 764 | 1083 | 371 | 151 | 2000 | 2000 | 2000 | -917 | -1629 | -1849 | 3 | 3 | 6 | -667 | -669 | -889 | 0.771 |  | 2.4
207 | 12/12/2024 | 884 | -4 | 880 | -200 | 512 | 735 | 1080 | 368 | 145 | 2000 | 2000 | 2000 | -920 | -1632 | -1855 | 3 | 3 | 6 | -670 | -672 | -895 | 0.768 |  | 2.4
208 | 13/12/2024 | 884 | 89 | 973 | -104 | 608 | 834 | 1077 | 365 | 139 | 2000 | 2000 | 2000 | -923 | -1635 | -1861 | 3 | 3 | 6 | -673 | -675 | -901 | 0.765 |  | 2.4
209 | 14/12/2024 | 884 | 798 | 1682 | 608 | 1320 | 1549 | 1074 | 362 | 133 | 2000 | 2000 | 2000 | -926 | -1638 | -1867 | 3 | 3 | 6 | -676 | -678 | -907 | 0.762 |  | 2.4
210 | 15/12/2024 | 884 | 660 | 1544 | 473 | 1185 | 1417 | 1071 | 359 | 127 | 2000 | 2000 | 2000 | -929 | -1641 | -1873 | 3 | 3 | 6 | -679 | -681 | -913 | 0.759 |  | 2.4
211 | 16/12/2024 | 884 | 796 | 1680 | 612 | 1324 | 1559 | 1068 | 356 | 121 | 2000 | 2000 | 2000 | -932 | -1644 | -1879 | 3 | 3 | 6 | -682 | -684 | -919 | 0.756 |  | 2.4
212 | 17/12/2024 | 884 | 377 | 1261 | 196 | 908 | 1146 | 1065 | 353 | 115 | 2000 | 2000 | 2000 | -935 | -1647 | -1885 | 3 | 3 | 6 | -685 | -687 | -925 | 0.753 |  | 2.4
213 | 18/12/2024 | 884 | 623 | 1507 | 445 | 1157 | 1398 | 1062 | 350 | 109 | 2000 | 2000 | 2000 | -938 | -1650 | -1891 | 3 | 3 | 6 | -688 | -690 | -931 | 0.75 |  | 2.4
214 | 19/12/2024 | 884 | 606 | 1490 | 431 | 1143 | 1387 | 1059 | 347 | 103 | 2000 | 2000 | 2000 | -941 | -1653 | -1897 | 3 | 3 | 6 | -691 | -693 | -937 | 0.747 |  | 2.4
215 | 20/12/2024 | 884 | 912 | 1796 | 740 | 1452 | 1699 | 1056 | 344 | 97 | 2000 | 2000 | 2000 | -944 | -1656 | -1903 | 3 | 3 | 6 | -694 | -696 | -943 | 0.744 |  | 2.4
216 | 21/12/2024 | 884 | -20 | 864 | -189 | 523 | 773 | 1053 | 341 | 91 | 2000 | 2000 | 2000 | -947 | -1659 | -1909 | 3 | 3 | 6 | -697 | -699 | -949 | 0.741 |  | 2.4
217 | 22/12/2024 | 884 | 30 | 914 | -136 | 576 | 829 | 1050 | 338 | 85 | 2000 | 2000 | 2000 | -950 | -1662 | -1915 | 3 | 3 | 6 | -700 | -702 | -955 | 0.738 |  | 2.4
218 | 23/12/2024 | 884 | 867 | 1751 | 704 | 1416 | 1672 | 1047 | 335 | 79 | 2000 | 2000 | 2000 | -953 | -1665 | -1921 | 3 | 3 | 6 | -703 | -705 | -961 | 0.735 |  | 2.4
219 | 24/12/2024 | 884 | 345 | 1229 | 185 | 897 | 1156 | 1044 | 332 | 73 | 2000 | 2000 | 2000 | -956 | -1668 | -1927 | 3 | 3 | 6 | -706 | -708 | -967 | 0.732 |  | 2.4
220 | 25/12/2024 | 884 | 634 | 1518 | 477 | 1189 | 1451 | 1041 | 329 | 67 | 2000 | 2000 | 2000 | -959 | -1671 | -1933 | 3 | 3 | 6 | -709 | -711 | -973 | 0.729 |  | 2.4
221 | 26/12/2024 | 884 | 488 | 1372 | 334 | 1046 | 1311 | 1038 | 326 | 61 | 2000 | 2000 | 2000 | -962 | -1674 | -1939 | 3 | 3 | 6 | -712 | -714 | -979 | 0.726 |  | 2.4
222 | 27/12/2024 | 884 | 180 | 1064 | 29 | 741 | 1009 | 1035 | 323 | 55 | 2000 | 2000 | 2000 | -965 | -1677 | -1945 | 3 | 3 | 6 | -715 | -717 | -985 | 0.723 |  | 2.4
223 | 28/12/2024 | 884 | 828 | 1712 | 680 | 1392 | 1663 | 1032 | 320 | 49 | 2000 | 2000 | 2000 | -968 | -1680 | -1951 | 3 | 3 | 6 | -718 | -720 | -991 | 0.72 |  | 2.4
224 | 29/12/2024 | 884 | 871 | 1755 | 726 | 1438 | 1712 | 1029 | 317 | 43 | 2000 | 2000 | 2000 | -971 | -1683 | -1957 | 3 | 3 | 6 | -721 | -723 | -997 | 0.717 |  | 2.4
225 | 30/12/2024 | 884 | 263 | 1147 | 121 | 833 | 1110 | 1026 | 314 | 37 | 2000 | 2000 | 2000 | -974 | -1686 | -1963 | 3 | 3 | 6 | -724 | -726 | -1003 | 0.714 |  | 2.4
226 | 31/12/2024 | 884 | 809 | 1693 | 670 | 1382 | 1662 | 1023 | 311 | 31 | 2000 | 2000 | 2000 | -977 | -1689 | -1969 | 3 | 3 | 6 | -727 | -729 | -1009 | 0.711 |  | 2.4
227 | 01/01/2025 | 884 | 894 | 1778 | 758 | 1470 | 1753 | 1020 | 308 | 25 | 2000 | 2000 | 2000 | -980 | -1692 | -1975 | 3 | 3 | 6 | -730 | -732 | -1015 | 0.708 |  | 2.4
228 | 02/01/2025 | 884 | 158 | 1042 | 25 | 737 | 1023 | 1017 | 305 | 19 | 2000 | 2000 | 2000 | -983 | -1695 | -1981 | 3 | 3 | 6 | -733 | -735 | -1021 | 0.705 |  | 2.4
229 | 03/01/2025 | 884 | 354 | 1238 | 224 | 936 | 1225 | 1014 | 302 | 13 | 2000 | 2000 | 2000 | -986 | -1698 | -1987 | 3 | 3 | 6 | -736 | -738 | -1027 | 0.702 |  | 2.4
230 | 04/01/2025 | 884 | 754 | 1638 | 627 | 1339 | 1631 | 1011 | 299 | 7 | 2000 | 2000 | 2000 | -989 | -1701 | -1993 | 3 | 3 | 6 | -739 | -741 | -1033 | 0.699 |  | 2.4
231 | 05/01/2025 | 884 | 10 | 894 | -114 | 598 | 893 | 1008 | 296 | 1 | 2000 | 2000 | 2000 | -992 | -1704 | -1999 | 3 | 3 | 6 | -742 | -744 | -1039 | 0.696 |  | 2.4
232 | 06/01/2025 | 884 | 761 | 1645 | 640 | 1352 | 1650 | 1005 | 293 | -5 | 2000 | 2000 | 2000 | -995 | -1707 | -2005 | 3 | 3 | 6 | -745 | -747 | -1045 | 0.693 |  | 2.4
233 | 07/01/2025 | 884 | 495 | 1379 | 377 | 1089 | 1390 | 1002 | 290 | -11 | 2000 | 2000 | 2000 | -998 | -1710 | -2011 | 3 | 3 | 6 | -748 | -750 | -1051 | 0.69 |  | 2.4
234 | 08/01/2025 | 884 | 16 | 900 | -99 | 613 | 917 | 999 | 287 | -17 | 2000 | 2000 | 2000 | -1001 | -1713 | -2017 | 3 | 3 | 6 | -751 | -753 | -1057 | 0.687 |  | 2.4
235 | 09/01/2025 | 884 | 442 | 1326 | 330 | 1042 | 1349 | 996 | 284 | -23 | 2000 | 2000 | 2000 | -1004 | -1716 | -2023 | 3 | 3 | 6 | -754 | -756 | -1063 | 0.684 |  | 2.4
236 | 10/01/2025 | 884 | 415 | 1299 | 306 | 1018 | 1328 | 993 | 281 | -29 | 2000 | 2000 | 2000 | -1007 | -1719 | -2029 | 3 | 3 | 6 | -757 | -759 | -1069 | 0.681 |  | 2.4
237 | 11/01/2025 | 884 | -47 | 837 | -153 | 559 | 872 | 990 | 278 | -35 | 2000 | 2000 | 2000 | -1010 | -1722 | -2035 | 3 | 3 | 6 | -760 | -762 | -1075 | 0.678 |  | 2.4
238 | 12/01/2025 | 884 | 594 | 1478 | 491 | 1203 | 1519 | 987 | 275 | -41 | 2000 | 2000 | 2000 | -1013 | -1725 | -2041 | 3 | 3 | 6 | -763 | -765 | -1081 | 0.675 |  | 2.4
239 | 13/01/2025 | 884 | -74 | 810 | -174 | 538 | 857 | 984 | 272 | -47 | 2000 | 2000 | 2000 | -1016 | -1728 | -2047 | 3 | 3 | 6 | -766 | -768 | -1087 | 0.672 |  | 2.4
240 | 14/01/2025 | 884 | 653 | 1537 | 555 | 1267 | 1590 | 982 | 270 | -53 | 2000 | 2000 | 2000 | -1018 | -1730 | -2053 | 2 | 2 | 6 | -768 | -770 | -1093 | 0.67 |  | 2.4
241 | 15/01/2025 | 884 | 730 | 1614 | 634 | 1346 | 1673 | 980 | 268 | -59 | 2000 | 2000 | 2000 | -1020 | -1732 | -2059 | 2 | 2 | 6 | -770 | -772 | -1099 | 0.668 |  | 2.4
242 | 16/01/2025 | 884 | 225 | 1109 | 131 | 843 | 1174 | 978 | 266 | -65 | 2000 | 2000 | 2000 | -1022 | -1734 | -2065 | 2 | 2 | 6 | -772 | -774 | -1105 | 0.666 |  | 2.4
243 | 17/01/2025 | 884 | 730 | 1614 | 638 | 1350 | 1685 | 976 | 264 | -71 | 2000 | 2000 | 2000 | -1024 | -1736 | -2071 | 2 | 2 | 6 | -774 | -776 | -1111 | 0.664 |  | 2.4
244 | 18/01/2025 | 884 | -56 | 828 | -146 | 566 | 904 | 974 | 262 | -76 | 2000 | 2000 | 2000 | -1026 | -1738 | -2076 | 2 | 2 | 5 | -776 | -778 | -1116 | 0.662 |  | 2.4
245 | 19/01/2025 | 884 | 824 | 1708 | 736 | 1448 | 1789 | 972 | 260 | -81 | 2000 | 2000 | 2000 | -1028 | -1740 | -2081 | 2 | 2 | 5 | -778 | -780 | -1121 | 0.66 |  | 2.4
246 | 20/01/2025 | 884 | 175 | 1059 | 89 | 801 | 1145 | 970 | 258 | -86 | 2000 | 2000 | 2000 | -1030 | -1742 | -2086 | 2 | 2 | 5 | -780 | -782 | -1126 | 0.658 |  | 2.4
247 | 21/01/2025 | 884 | 116 | 1000 | 31 | 743 | 1090 | 969 | 257 | -90 | 2000 | 2000 | 2000 | -1031 | -1743 | -2090 | 1 | 1 | 4 | -781 | -783 | -1130 | 0.657 |  | 2.4
248 | 22/01/2025 | 884 | 553 | 1437 | 469 | 1181 | 1531 | 968 | 256 | -94 | 2000 | 2000 | 2000 | -1032 | -1744 | -2094 | 1 | 1 | 4 | -782 | -784 | -1134 | 0.656 |  | 2.4
249 | 23/01/2025 | 884 | -26 | 858 | -110 | 602 | 955 | 968 | 256 | -97 | 2000 | 2000 | 2000 | -1032 | -1744 | -2097 | 0 | 0 | 3 | -782 | -784 | -1137 | 0.656 |  | 2.4
250 | 24/01/2025 | 884 | 446 | 1330 | 362 | 1074 | 1429 | 968 | 256 | -99 | 2000 | 2000 | 2000 | -1032 | -1744 | -2099 | 0 | 0 | 2 | -782 | -784 | -1139 | 0.656 |  | 2.4
251 | 25/01/2025 | 884 | 294 | 1178 | 210 | 922 | 1277 | 968 | 256 | -99 | 2000 | 2000 | 2000 | -1032 | -1744 | -2099 | 0 | 0 | 0 | -782 | -784 | -1139 | 0.656 |  | 2.4
252 | 26/01/2025 | 884 | 220 | 1104 | 136 | 848 | 1203 | 968 | 256 | -99 | 2000 | 2000 | 2000 | -1032 | -1744 | -2099 | 0 | 0 | 0 | -782 | -784 | -1139 | 0.656 |  | 2.4
253 | 27/01/2025 | 884 | 444 | 1328 | 360 | 1072 | 1427 | 968 | 256 | -99 | 2000 | 2000 | 2000 | -1032 | -1744 | -2099 | 0 | 0 | 0 | -782 | -784 | -1139 | 0.656 |  | 2.4
254 | 28/01/2025 | 884 | 771 | 1655 | 687 | 1399 | 1754 | 968 | 256 | -99 | 2000 | 2000 | 2000 | -1032 | -1744 | -2099 | 0 | 0 | 0 | -782 | -784 | -1139 | 0.656 |  | 2.4
255 | 29/01/2025 | 884 | 55 | 939 | -29 | 683 | 1038 | 968 | 256 | -99 | 2000 | 2000 | 2000 | -1032 | -1744 | -2099 | 0 | 0 | 0 | -782 | -784 | -1139 | 0.656 |  | 2.4
256 | 30/01/2025 | 884 | 468 | 1352 | 384 | 1096 | 1451 | 968 | 256 | -99 | 2000 | 2000 | 2000 | -1032 | -1744 | -2099 | 0 | 0 | 0 | -782 | -784 | -1139 | 0.656 |  | 2.4
257 | 31/01/2025 | 884 | 230 | 1114 | 146 | 858 | 1213 | 968 | 256 | -99 | 2000 | 2000 | 2000 | -1032 | -1744 | -2099 | 0 | 0 | 0 | -782 | -784 | -1139 | 0.656 |  | 2.4
258 | 01/02/2025 | 884 | 412 | 1296 | 328 | 1040 | 1395 | 968 | 256 | -99 | 2000 | 2000 | 2000 | -1032 | -1744 | -2099 | 0 | 0 | 0 | -782 | -784 | -1139 | 0.656 |  | 2.4
259 | 02/02/2025 | 884 | 867 | 1751 | 783 | 1495 | 1850 | 968 | 256 | -99 | 2000 | 2000 | 2000 | -1032 | -1744 | -2099 | 0 | 0 | 0 | -782 | -784 | -1139 | 0.656 |  | 2.4
260 | 03/02/2025 | 884 | 767 | 1651 | 683 | 1395 | 1750 | 968 | 256 | -99 | 2000 | 2000 | 2000 | -1032 | -1744 | -2099 | 0 | 0 | 0 | -782 | -784 | -1139 | 0.656 |  | 2.4
261 | 04/02/2025 | 884 | 333 | 1217 | 249 | 961 | 1316 | 968 | 256 | -99 | 2000 | 2000 | 2000 | -1032 | -1744 | -2099 | 0 | 0 | 0 | -782 | -784 | -1139 | 0.656 |  | 2.4
262 | 05/02/2025 | 884 | 369 | 1253 | 285 | 997 | 1352 | 968 | 256 | -99 | 2000 | 2000 | 2000 | -1032 | -1744 | -2099 | 0 | 0 | 0 | -782 | -784 | -1139 | 0.656 |  | 2.4
263 | 06/02/2025 | 884 | -5 | 879 | -89 | 623 | 978 | 968 | 256 | -99 | 2000 | 2000 | 2000 | -1032 | -1744 | -2099 | 0 | 0 | 0 | -782 | -784 | -1139 | 0.656 |  | 2.4
264 | 07/02/2025 | 884 | 382 | 1266 | 298 | 1010 | 1365 | 968 | 256 | -99 | 2000 | 2000 | 2000 | -1032 | -1744 | -2099 | 0 | 0 | 0 | -782 | -784 | -1139 | 0.656 |  | 2.4
265 | 08/02/2025 | 884 | 487 | 1371 | 403 | 1115 | 1470 | 968 | 256 | -99 | 2000 | 2000 | 2000 | -1032 | -1744 | -2099 | 0 | 0 | 0 | -782 | -784 | -1139 | 0.656 |  | 2.4
266 | 09/02/2025 | 884 | 643 | 1527 | 559 | 1271 | 1626 | 968 | 256 | -99 | 2000 | 2000 | 2000 | -1032 | -1744 | -2099 | 0 | 0 | 0 | -782 | -784 | -1139 | 0.656 |  | 2.4
267 | 10/02/2025 | 884 | 440 | 1324 | 356 | 1068 | 1423 | 968 | 256 | -99 | 2000 | 2000 | 2000 | -1032 | -1744 | -2099 | 0 | 0 | 0 | -782 | -784 | -1139 | 0.656 |  | 2.4
268 | 11/02/2025 | 884 | 49 | 933 | -35 | 677 | 1032 | 968 | 256 | -99 | 2000 | 2000 | 2000 | -1032 | -1744 | -2099 | 0 | 0 | 0 | -782 | -784 | -1139 | 0.656 |  | 2.4
269 | 12/02/2025 | 884 | 222 | 1106 | 138 | 850 | 1205 | 968 | 256 | -99 | 2000 | 2000 | 2000 | -1032 | -1744 | -2099 | 0 | 0 | 0 | -782 | -784 | -1139 | 0.656 |  | 2.4
270 | 13/02/2025 | 884 | 233 | 1117 | 149 | 861 | 1216 | 968 | 256 | -99 | 2000 | 2000 | 2000 | -1032 | -1744 | -2099 | 0 | 0 | 0 | -782 | -784 | -1139 | 0.656 |  | 2.4
271 | 14/02/2025 | 884 | 201 | 1085 | 117 | 829 | 1184 | 968 | 256 | -99 | 2000 | 2000 | 2000 | -1032 | -1744 | -2099 | 0 | 0 | 0 | -782 | -784 | -1139 | 0.656 |  | 2.4
272 | 15/02/2025 | 884 | 297 | 1181 | 213 | 925 | 1280 | 968 | 256 | -99 | 2000 | 2000 | 2000 | -1032 | -1744 | -2099 | 0 | 0 | 0 | -782 | -784 | -1139 | 0.656 |  | 2.4
273 | 16/02/2025 | 884 | 743 | 1627 | 659 | 1371 | 1726 | 968 | 256 | -99 | 2000 | 2000 | 2000 | -1032 | -1744 | -2099 | 0 | 0 | 0 | -782 | -784 | -1139 | 0.656 |  | 2.4
274 | 17/02/2025 | 884 | -126 | 758 | -210 | 502 | 857 | 968 | 256 | -99 | 2000 | 2000 | 2000 | -1032 | -1744 | -2099 | 0 | 0 | 0 | -782 | -784 | -1139 | 0.656 |  | 2.4
275 | 18/02/2025 | 884 | 13 | 897 | -71 | 641 | 996 | 968 | 256 | -99 | 2000 | 2000 | 2000 | -1032 | -1744 | -2099 | 0 | 0 | 0 | -782 | -784 | -1139 | 0.656 |  | 2.4
276 | 19/02/2025 | 884 | 596 | 1480 | 512 | 1224 | 1579 | 968 | 256 | -99 | 2000 | 2000 | 2000 | -1032 | -1744 | -2099 | 0 | 0 | 0 | -782 | -784 | -1139 | 0.656 |  | 2.4
277 | 20/02/2025 | 884 | 846 | 1730 | 762 | 1474 | 1829 | 968 | 256 | -99 | 2000 | 2000 | 2000 | -1032 | -1744 | -2099 | 0 | 0 | 0 | -782 | -784 | -1139 | 0.656 |  | 2.4
278 | 21/02/2025 | 884 | 831 | 1715 | 747 | 1459 | 1814 | 968 | 256 | -99 | 2000 | 2000 | 2000 | -1032 | -1744 | -2099 | 0 | 0 | 0 | -782 | -784 | -1139 | 0.656 |  | 2.4
279 | 22/02/2025 | 884 | 141 | 1025 | 57 | 769 | 1124 | 968 | 256 | -99 | 2000 | 2000 | 2000 | -1032 | -1744 | -2099 | 0 | 0 | 0 | -782 | -784 | -1139 | 0.656 |  | 2.4
280 | 23/02/2025 | 884 | 211 | 1095 | 127 | 839 | 1194 | 968 | 256 | -99 | 2000 | 2000 | 2000 | -1032 | -1744 | -2099 | 0 | 0 | 0 | -782 | -784 | -1139 | 0.656 |  | 2.4
281 | 24/02/2025 | 884 | 265 | 1149 | 181 | 893 | 1248 | 968 | 256 | -99 | 2000 | 2000 | 2000 | -1032 | -1744 | -2099 | 0 | 0 | 0 | -782 | -784 | -1139 | 0.656 |  | 2.4
282 | 25/02/2025 | 884 | 105 | 989 | 21 | 733 | 1088 | 968 | 256 | -99 | 2000 | 2000 | 2000 | -1032 | -1744 | -2099 | 0 | 0 | 0 | -782 | -784 | -1139 | 0.656 |  | 2.4
283 | 26/02/2025 | 884 | 585 | 1469 | 501 | 1213 | 1568 | 968 | 256 | -99 | 2000 | 2000 | 2000 | -1032 | -1744 | -2099 | 0 | 0 | 0 | -782 | -784 | -1139 | 0.656 |  | 2.4
284 | 27/02/2025 | 884 | -122 | 762 | -206 | 506 | 861 | 968 | 256 | -99 | 2000 | 2000 | 2000 | -1032 | -1744 | -2099 | 0 | 0 | 0 | -782 | -784 | -1139 | 0.656 |  | 2.4
285 | 28/02/2025 | 884 | 735 | 1619 | 651 | 1363 | 1718 | 968 | 256 | -99 | 2000 | 2000 | 2000 | -1032 | -1744 | -2099 | 0 | 0 | 0 | -782 | -784 | -1139 | 0.656 |  | 2.4
286 | 01/03/2025 | 884 | 429 | 1313 | 345 | 1057 | 1412 | 968 | 256 | -99 | 2000 | 2000 | 2000 | -1032 | -1744 | -2099 | 0 | 0 | 0 | -782 | -784 | -1139 | 0.656 |  | 2.4
287 | 02/03/2025 | 884 | 81 | 965 | -3 | 709 | 1064 | 968 | 256 | -99 | 2000 | 2000 | 2000 | -1032 | -1744 | -2099 | 0 | 0 | 0 | -782 | -784 | -1139 | 0.656 |  | 2.4
288 | 03/03/2025 | 884 | 126 | 1010 | 42 | 754 | 1109 | 968 | 256 | -99 | 2000 | 2000 | 2000 | -1032 | -1744 | -2099 | 0 | 0 | 0 | -782 | -784 | -1139 | 0.656 |  | 2.4
289 | 04/03/2025 | 884 | 521 | 1405 | 437 | 1149 | 1504 | 968 | 256 | -99 | 2000 | 2000 | 2000 | -1032 | -1744 | -2099 | 0 | 0 | 0 | -782 | -784 | -1139 | 0.656 |  | 2.4
290 | 05/03/2025 | 884 | 70 | 954 | -14 | 698 | 1053 | 968 | 256 | -99 | 2000 | 2000 | 2000 | -1032 | -1744 | -2099 | 0 | 0 | 0 | -782 | -784 | -1139 | 0.656 |  | 2.4
291 | 06/03/2025 | 884 | 158 | 1042 | 74 | 786 | 1141 | 968 | 256 | -99 | 2000 | 2000 | 2000 | -1032 | -1744 | -2099 | 0 | 0 | 0 | -782 | -784 | -1139 | 0.656 |  | 2.4
292 | 07/03/2025 | 884 | 425 | 1309 | 341 | 1053 | 1408 | 968 | 256 | -99 | 2000 | 2000 | 2000 | -1032 | -1744 | -2099 | 0 | 0 | 0 | -782 | -784 | -1139 | 0.656 |  | 2.4
293 | 08/03/2025 | 884 | 358 | 1242 | 274 | 986 | 1341 | 968 | 256 | -99 | 2000 | 2000 | 2000 | -1032 | -1744 | -2099 | 0 | 0 | 0 | -782 | -784 | -1139 | 0.656 |  | 2.4
294 | 09/03/2025 | 884 | 27 | 911 | -57 | 655 | 1010 | 968 | 256 | -99 | 2000 | 2000 | 2000 | -1032 | -1744 | -2099 | 0 | 0 | 0 | -782 | -784 | -1139 | 0.656 |  | 2.4
295 | 10/03/2025 | 884 | 286 | 1170 | 202 | 914 | 1269 | 968 | 256 | -99 | 2000 | 2000 | 2000 | -1032 | -1744 | -2099 | 0 | 0 | 0 | -782 | -784 | -1139 | 0.656 |  | 2.4
296 | 11/03/2025 | 884 | 775 | 1659 | 691 | 1403 | 1758 | 968 | 256 | -99 | 2000 | 2000 | 2000 | -1032 | -1744 | -2099 | 0 | 0 | 0 | -782 | -784 | -1139 | 0.656 |  | 2.4
297 | 12/03/2025 | 884 | 778 | 1662 | 694 | 1406 | 1761 | 968 | 256 | -99 | 2000 | 2000 | 2000 | -1032 | -1744 | -2099 | 0 | 0 | 0 | -782 | -784 | -1139 | 0.656 |  | 2.4
298 | 13/03/2025 | 884 | 301 | 1185 | 217 | 929 | 1284 | 968 | 256 | -99 | 2000 | 2000 | 2000 | -1032 | -1744 | -2099 | 0 | 0 | 0 | -782 | -784 | -1139 | 0.656 |  | 2.4
299 | 14/03/2025 | 884 | 465 | 1349 | 381 | 1093 | 1448 | 968 | 256 | -99 | 2000 | 2000 | 2000 | -1032 | -1744 | -2099 | 0 | 0 | 0 | -782 | -784 | -1139 | 0.656 |  | 2.4
300 | 15/03/2025 | 884 | 707 | 1591 | 623 | 1335 | 1690 | 968 | 256 | -99 | 2000 | 2000 | 2000 | -1032 | -1744 | -2099 | 0 | 0 | 0 | -782 | -784 | -1139 | 0.656 |  | 2.4
301 | 16/03/2025 | 884 | 248 | 1132 | 164 | 876 | 1231 | 968 | 256 | -99 | 2000 | 2000 | 2000 | -1032 | -1744 | -2099 | 0 | 0 | 0 | -782 | -784 | -1139 | 0.656 |  | 2.4
302 | 17/03/2025 | 884 | 625 | 1509 | 541 | 1253 | 1608 | 968 | 256 | -99 | 2000 | 2000 | 2000 | -1032 | -1744 | -2099 | 0 | 0 | 0 | -782 | -784 | -1139 | 0.656 |  | 2.4
303 | 18/03/2025 | 884 | 226 | 1110 | 142 | 854 | 1209 | 968 | 256 | -99 | 2000 | 2000 | 2000 | -1032 | -1744 | -2099 | 0 | 0 | 0 | -782 | -784 | -1139 | 0.656 |  | 2.4
304 | 19/03/2025 | 884 | 690 | 1574 | 606 | 1318 | 1673 | 968 | 256 | -99 | 2000 | 2000 | 2000 | -1032 | -1744 | -2099 | 0 | 0 | 0 | -782 | -784 | -1139 | 0.656 |  | 2.4
305 | 20/03/2025 | 884 | 34 | 918 | -50 | 662 | 1017 | 968 | 256 | -99 | 2000 | 2000 | 2000 | -1032 | -1744 | -2099 | 0 | 0 | 0 | -782 | -784 | -1139 | 0.656 |  | 2.4
306 | 21/03/2025 | 884 | 532 | 1416 | 448 | 1160 | 1515 | 968 | 256 | -99 | 2000 | 2000 | 2000 | -1032 | -1744 | -2099 | 0 | 0 | 0 | -782 | -784 | -1139 | 0.656 |  | 2.4
307 | 22/03/2025 | 884 | 38 | 922 | -46 | 666 | 1021 | 968 | 256 | -99 | 2000 | 2000 | 2000 | -1032 | -1744 | -2099 | 0 | 0 | 0 | -782 | -784 | -1139 | 0.656 |  | 2.4
308 | 23/03/2025 | 884 | 254 | 1138 | 170 | 882 | 1237 | 968 | 256 | -99 | 2000 | 2000 | 2000 | -1032 | -1744 | -2099 | 0 | 0 | 0 | -782 | -784 | -1139 | 0.656 |  | 2.4
309 | 24/03/2025 | 884 | 137 | 1021 | 53 | 765 | 1120 | 968 | 256 | -99 | 2000 | 2000 | 2000 | -1032 | -1744 | -2099 | 0 | 0 | 0 | -782 | -784 | -1139 | 0.656 |  | 2.4
310 | 25/03/2025 | 884 | 489 | 1373 | 405 | 1117 | 1472 | 968 | 256 | -99 | 2000 | 2000 | 2000 | -1032 | -1744 | -2099 | 0 | 0 | 0 | -782 | -784 | -1139 | 0.656 |  | 2.4
311 | 26/03/2025 | 884 | 166 | 1050 | 82 | 794 | 1149 | 968 | 256 | -99 | 2000 | 2000 | 2000 | -1032 | -1744 | -2099 | 0 | 0 | 0 | -782 | -784 | -1139 | 0.656 |  | 2.4
312 | 27/03/2025 | 884 | 604 | 1488 | 520 | 1232 | 1587 | 968 | 256 | -99 | 2000 | 2000 | 2000 | -1032 | -1744 | -2099 | 0 | 0 | 0 | -782 | -784 | -1139 | 0.656 |  | 2.4
313 | 28/03/2025 | 884 | 290 | 1174 | 206 | 918 | 1273 | 968 | 256 | -99 | 2000 | 2000 | 2000 | -1032 | -1744 | -2099 | 0 | 0 | 0 | -782 | -784 | -1139 | 0.656 |  | 2.4
314 | 29/03/2025 | 884 | 497 | 1381 | 413 | 1125 | 1480 | 968 | 256 | -99 | 2000 | 2000 | 2000 | -1032 | -1744 | -2099 | 0 | 0 | 0 | -782 | -784 | -1139 | 0.656 |  | 2.4
315 | 30/03/2025 | 884 | 611 | 1495 | 527 | 1239 | 1594 | 968 | 256 | -99 | 2000 | 2000 | 2000 | -1032 | -1744 | -2099 | 0 | 0 | 0 | -782 | -784 | -1139 | 0.656 |  | 2.4
316 | 31/03/2025 | 884 | 536 | 1420 | 452 | 1164 | 1519 | 968 | 256 | -99 | 2000 | 2000 | 2000 | -1032 | -1744 | -2099 | 0 | 0 | 0 | -782 | -784 | -1139 | 0.656 |  | 2.4
317 | 01/04/2025 | 884 | 760 | 1644 | 676 | 1388 | 1743 | 968 | 256 | -99 | 2000 | 2000 | 2000 | -1032 | -1744 | -2099 | 0 | 0 | 0 | -782 | -784 | -1139 | 0.656 |  | 2.4
318 | 02/04/2025 | 884 | 87 | 971 | 3 | 715 | 1070 | 968 | 256 | -99 | 2000 | 2000 | 2000 | -1032 | -1744 | -2099 | 0 | 0 | 0 | -782 | -784 | -1139 | 0.656 |  | 2.4
319 | 03/04/2025 | 884 | 372 | 1256 | 288 | 1000 | 1355 | 968 | 256 | -99 | 2000 | 2000 | 2000 | -1032 | -1744 | -2099 | 0 | 0 | 0 | -782 | -784 | -1139 | 0.656 |  | 2.4
320 | 04/04/2025 | 884 | 519 | 1403 | 435 | 1147 | 1502 | 968 | 256 | -99 | 2000 | 2000 | 2000 | -1032 | -1744 | -2099 | 0 | 0 | 0 | -782 | -784 | -1139 | 0.656 |  | 2.4
321 | 05/04/2025 | 884 | 547 | 1431 | 463 | 1175 | 1530 | 968 | 256 | -99 | 2000 | 2000 | 2000 | -1032 | -1744 | -2099 | 0 | 0 | 0 | -782 | -784 | -1139 | 0.656 |  | 2.4
322 | 06/04/2025 | 884 | 728 | 1612 | 644 | 1356 | 1711 | 968 | 256 | -99 | 2000 | 2000 | 2000 | -1032 | -1744 | -2099 | 0 | 0 | 0 | -782 | -784 | -1139 | 0.656 |  | 2.4
323 | 07/04/2025 | 884 | 183 | 1067 | 99 | 811 | 1166 | 968 | 256 | -99 | 2000 | 2000 | 2000 | -1032 | -1744 | -2099 | 0 | 0 | 0 | -782 | -784 | -1139 | 0.656 |  | 2.4
324 | 08/04/2025 | 884 | 83 | 967 | -1 | 711 | 1066 | 968 | 256 | -99 | 2000 | 2000 | 2000 | -1032 | -1744 | -2099 | 0 | 0 | 0 | -782 | -784 | -1139 | 0.656 |  | 2.4
325 | 09/04/2025 | 884 | 649 | 1533 | 565 | 1277 | 1632 | 968 | 256 | -99 | 2000 | 2000 | 2000 | -1032 | -1744 | -2099 | 0 | 0 | 0 | -782 | -784 | -1139 | 0.656 |  | 2.4
326 | 10/04/2025 | 884 | 685 | 1569 | 601 | 1313 | 1668 | 968 | 256 | -99 | 2000 | 2000 | 2000 | -1032 | -1744 | -2099 | 0 | 0 | 0 | -782 | -784 | -1139 | 0.656 |  | 2.4
327 | 11/04/2025 | 884 | 312 | 1196 | 228 | 940 | 1295 | 968 | 256 | -99 | 2000 | 2000 | 2000 | -1032 | -1744 | -2099 | 0 | 0 | 0 | -782 | -784 | -1139 | 0.656 |  | 2.4
328 | 12/04/2025 | 884 | 433 | 1317 | 349 | 1061 | 1416 | 968 | 256 | -99 | 2000 | 2000 | 2000 | -1032 | -1744 | -2099 | 0 | 0 | 0 | -782 | -784 | -1139 | 0.656 |  | 2.4
329 | 13/04/2025 | 884 | 803 | 1687 | 719 | 1431 | 1786 | 968 | 256 | -99 | 2000 | 2000 | 2000 | -1032 | -1744 | -2099 | 0 | 0 | 0 | -782 | -784 | -1139 | 0.656 |  | 2.4
330 | 14/04/2025 | 884 | -41 | 843 | -125 | 587 | 942 | 968 | 256 | -99 | 2000 | 2000 | 2000 | -1032 | -1744 | -2099 | 0 | 0 | 0 | -782 | -784 | -1139 | 0.656 |  | 2.4
331 | 15/04/2025 | 884 | 756 | 1640 | 672 | 1384 | 1739 | 968 | 256 | -99 | 2000 | 2000 | 2000 | -1032 | -1744 | -2099 | 0 | 0 | 0 | -782 | -784 | -1139 | 0.656 |  | 2.4
332 | 16/04/2025 | 884 | 365 | 1249 | 281 | 993 | 1348 | 968 | 256 | -99 | 2000 | 2000 | 2000 | -1032 | -1744 | -2099 | 0 | 0 | 0 | -782 | -784 | -1139 | 0.656 |  | 2.4
333 | 17/04/2025 | 884 | 273 | 1157 | 189 | 901 | 1256 | 968 | 256 | -99 | 2000 | 2000 | 2000 | -1032 | -1744 | -2099 | 0 | 0 | 0 | -782 | -784 | -1139 | 0.656 |  | 2.4
334 | 18/04/2025 | 884 | 284 | 1168 | 200 | 912 | 1267 | 968 | 256 | -99 | 2000 | 2000 | 2000 | -1032 | -1744 | -2099 | 0 | 0 | 0 | -782 | -784 | -1139 | 0.656 |  | 2.4
335 | 19/04/2025 | 884 | 252 | 1136 | 168 | 880 | 1235 | 968 | 256 | -99 | 2000 | 2000 | 2000 | -1032 | -1744 | -2099 | 0 | 0 | 0 | -782 | -784 | -1139 | 0.656 |  | 2.4
336 | 20/04/2025 | 884 | 348 | 1232 | 264 | 976 | 1331 | 968 | 256 | -99 | 2000 | 2000 | 2000 | -1032 | -1744 | -2099 | 0 | 0 | 0 | -782 | -784 | -1139 | 0.656 |  | 2.4
337 | 21/04/2025 | 884 | 59 | 943 | -25 | 687 | 1042 | 968 | 256 | -99 | 2000 | 2000 | 2000 | -1032 | -1744 | -2099 | 0 | 0 | 0 | -782 | -784 | -1139 | 0.656 |  | 2.4
338 | 22/04/2025 | 884 | 190 | 1074 | 106 | 818 | 1173 | 968 | 256 | -99 | 2000 | 2000 | 2000 | -1032 | -1744 | -2099 | 0 | 0 | 0 | -782 | -784 | -1139 | 0.656 |  | 2.4
339 | 23/04/2025 | 884 | 329 | 1213 | 245 | 957 | 1312 | 968 | 256 | -99 | 2000 | 2000 | 2000 | -1032 | -1744 | -2099 | 0 | 0 | 0 | -782 | -784 | -1139 | 0.656 |  | 2.4
340 | 24/04/2025 | 884 | 647 | 1531 | 563 | 1275 | 1630 | 968 | 256 | -99 | 2000 | 2000 | 2000 | -1032 | -1744 | -2099 | 0 | 0 | 0 | -782 | -784 | -1139 | 0.656 |  | 2.4
341 | 25/04/2025 | 884 | 162 | 1046 | 78 | 790 | 1145 | 968 | 256 | -99 | 2000 | 2000 | 2000 | -1032 | -1744 | -2099 | 0 | 0 | 0 | -782 | -784 | -1139 | 0.656 |  | 2.4
342 | 26/04/2025 | 884 | 147 | 1031 | 63 | 775 | 1130 | 968 | 256 | -99 | 2000 | 2000 | 2000 | -1032 | -1744 | -2099 | 0 | 0 | 0 | -782 | -784 | -1139 | 0.656 |  | 2.4
343 | 27/04/2025 | 884 | 457 | 1341 | 373 | 1085 | 1440 | 968 | 256 | -99 | 2000 | 2000 | 2000 | -1032 | -1744 | -2099 | 0 | 0 | 0 | -782 | -784 | -1139 | 0.656 |  | 2.4
344 | 28/04/2025 | 884 | 262 | 1146 | 178 | 890 | 1245 | 968 | 256 | -99 | 2000 | 2000 | 2000 | -1032 | -1744 | -2099 | 0 | 0 | 0 | -782 | -784 | -1139 | 0.656 |  | 2.4
345 | 29/04/2025 | 884 | 316 | 1200 | 232 | 944 | 1299 | 968 | 256 | -99 | 2000 | 2000 | 2000 | -1032 | -1744 | -2099 | 0 | 0 | 0 | -782 | -784 | -1139 | 0.656 |  | 2.4
346 | 30/04/2025 | 884 | 155 | 1039 | 71 | 783 | 1138 | 968 | 256 | -99 | 2000 | 2000 | 2000 | -1032 | -1744 | -2099 | 0 | 0 | 0 | -782 | -784 | -1139 | 0.656 |  | 2.4
347 | 01/05/2025 | 884 | 636 | 1520 | 552 | 1264 | 1619 | 968 | 256 | -99 | 2000 | 2000 | 2000 | -1032 | -1744 | -2099 | 0 | 0 | 0 | -782 | -784 | -1139 | 0.656 |  | 2.4
348 | 02/05/2025 | 884 | 194 | 1078 | 110 | 822 | 1177 | 968 | 256 | -99 | 2000 | 2000 | 2000 | -1032 | -1744 | -2099 | 0 | 0 | 0 | -782 | -784 | -1139 | 0.656 |  | 2.4
349 | 03/05/2025 | 884 | 786 | 1670 | 702 | 1414 | 1769 | 968 | 256 | -99 | 2000 | 2000 | 2000 | -1032 | -1744 | -2099 | 0 | 0 | 0 | -782 | -784 | -1139 | 0.656 |  | 2.4
350 | 04/05/2025 | 884 | 746 | 1630 | 662 | 1374 | 1729 | 968 | 256 | -99 | 2000 | 2000 | 2000 | -1032 | -1744 | -2099 | 0 | 0 | 0 | -782 | -784 | -1139 | 0.656 |  | 2.4
351 | 05/05/2025 | 884 | 397 | 1281 | 313 | 1025 | 1380 | 968 | 256 | -99 | 2000 | 2000 | 2000 | -1032 | -1744 | -2099 | 0 | 0 | 0 | -782 | -784 | -1139 | 0.656 |  | 2.4
352 | 06/05/2025 | 884 | 177 | 1061 | 93 | 805 | 1160 | 968 | 256 | -99 | 2000 | 2000 | 2000 | -1032 | -1744 | -2099 | 0 | 0 | 0 | -782 | -784 | -1139 | 0.656 |  | 2.4
353 | 07/05/2025 | 884 | 572 | 1456 | 488 | 1200 | 1555 | 968 | 256 | -99 | 2000 | 2000 | 2000 | -1032 | -1744 | -2099 | 0 | 0 | 0 | -782 | -784 | -1139 | 0.656 |  | 2.4
354 | 08/05/2025 | 884 | 386 | 1270 | 302 | 1014 | 1369 | 968 | 256 | -99 | 2000 | 2000 | 2000 | -1032 | -1744 | -2099 | 0 | 0 | 0 | -782 | -784 | -1139 | 0.656 |  | 2.4
355 | 09/05/2025 | 884 | 209 | 1093 | 125 | 837 | 1192 | 968 | 256 | -99 | 2000 | 2000 | 2000 | -1032 | -1744 | -2099 | 0 | 0 | 0 | -782 | -784 | -1139 | 0.656 |  | 2.4
356 | 10/05/2025 | 884 | 476 | 1360 | 392 | 1104 | 1459 | 968 | 256 | -99 | 2000 | 2000 | 2000 | -1032 | -1744 | -2099 | 0 | 0 | 0 | -782 | -784 | -1139 | 0.656 |  | 2.4
357 | 11/05/2025 | 884 | 675 | 1559 | 591 | 1303 | 1658 | 968 | 256 | -99 | 2000 | 2000 | 2000 | -1032 | -1744 | -2099 | 0 | 0 | 0 | -782 | -784 | -1139 | 0.656 |  | 2.4
358 | 12/05/2025 | 884 | 344 | 1228 | 260 | 972 | 1327 | 968 | 256 | -99 | 2000 | 2000 | 2000 | -1032 | -1744 | -2099 | 0 | 0 | 0 | -782 | -784 | -1139 | 0.656 |  | 2.4
359 | 13/05/2025 | 884 | 337 | 1221 | 253 | 965 | 1320 | 968 | 256 | -99 | 2000 | 2000 | 2000 | -1032 | -1744 | -2099 | 0 | 0 | 0 | -782 | -784 | -1139 | 0.656 |  | 2.4
360 | 14/05/2025 | 884 | 91 | 975 | 7 | 719 | 1074 | 968 | 256 | -99 | 2000 | 2000 | 2000 | -1032 | -1744 | -2099 | 0 | 0 | 0 | -782 | -784 | -1139 | 0.656 |  | 2.4
361 | 15/05/2025 | 884 | 94 | 978 | 10 | 722 | 1077 | 968 | 256 | -99 | 2000 | 2000 | 2000 | -1032 | -1744 | -2099 | 0 | 0 | 0 | -782 | -784 | -1139 | 0.656 |  | 2.4
362 | 16/05/2025 | 884 | 617 | 1501 | 533 | 1245 | 1600 | 968 | 256 | -99 | 2000 | 2000 | 2000 | -1032 | -1744 | -2099 | 0 | 0 | 0 | -782 | -784 | -1139 | 0.656 |  | 2.4
363 | 17/05/2025 | 884 | 782 | 1666 | 698 | 1410 | 1765 | 968 | 256 | -99 | 2000 | 2000 | 2000 | -1032 | -1744 | -2099 | 0 | 0 | 0 | -782 | -784 | -1139 | 0.656 |  | 2.4
364 | 18/05/2025 | 884 | 23 | 907 | -61 | 651 | 1006 | 968 | 256 | -99 | 2000 | 2000 | 2000 | -1032 | -1744 | -2099 | 0 | 0 | 0 | -782 | -784 | -1139 | 0.656 |  | 2.4
365 | 19/05/2025 | 884 | 564 | 1448 | 480 | 1192 | 1547 | 968 | 256 | -99 | 2000 | 2000 | 2000 | -1032 | -1744 | -2099 | 0 | 0 | 0 | -782 | -784 | -1139 | 0.656 |  | 2.4
366 | 20/05/2025 | 884 | -58 | 826 | -142 | 570 | 925 | 968 | 256 | -99 | 2000 | 2000 | 2000 | -1032 | -1744 | -2099 | 0 | 0 | 0 | -782 | -784 | -1139 | 0.656 |  | 2.4
367 | 21/05/2025 | 884 | 543 | 1427 | 459 | 1171 | 1526 | 968 | 256 | -99 | 2000 | 2000 | 2000 | -1032 | -1744 | -2099 | 0 | 0 | 0 | -782 | -784 | -1139 | 0.656 |  | 2.4
368 | 22/05/2025 | 884 | 6 | 890 | -78 | 634 | 989 | 968 | 256 | -99 | 2000 | 2000 | 2000 | -1032 | -1744 | -2099 | 0 | 0 | 0 | -782 | -784 | -1139 | 0.656 |  | 2.4
369 | 23/05/2025 | 884 | 350 | 1234 | 266 | 978 | 1333 | 968 | 256 | -99 | 2000 | 2000 | 2000 | -1032 | -1744 | -2099 | 0 | 0 | 0 | -782 | -784 | -1139 | 0.656 |  | 2.4
370 | 24/05/2025 | 884 | 583 | 1467 | 499 | 1211 | 1566 | 968 | 256 | -99 | 2000 | 2000 | 2000 | -1032 | -1744 | -2099 | 0 | 0 | 0 | -782 | -784 | -1139 | 0.656 |  | 2.4
371 | 25/05/2025 | 884 | 354 | 1238 | 270 | 982 | 1337 | 968 | 256 | -99 | 2000 | 2000 | 2000 | -1032 | -1744 | -2099 | 0 | 0 | 0 | -782 | -784 | -1139 | 0.656 |  | 2.4
372 | 26/05/2025 | 884 | 305 | 1189 | 221 | 933 | 1288 | 968 | 256 | -99 | 2000 | 2000 | 2000 | -1032 | -1744 | -2099 | 0 | 0 | 0 | -782 | -784 | -1139 | 0.656 |  | 2.4
373 | 27/05/2025 | 884 | 187 | 1071 | 103 | 815 | 1170 | 968 | 256 | -99 | 2000 | 2000 | 2000 | -1032 | -1744 | -2099 | 0 | 0 | 0 | -782 | -784 | -1139 | 0.656 |  | 2.4
374 | 28/05/2025 | 884 | 540 | 1424 | 456 | 1168 | 1523 | 968 | 256 | -99 | 2000 | 2000 | 2000 | -1032 | -1744 | -2099 | 0 | 0 | 0 | -782 | -784 | -1139 | 0.656 |  | 2.4
375 | 29/05/2025 | 884 | 483 | 1367 | 399 | 1111 | 1466 | 968 | 256 | -99 | 2000 | 2000 | 2000 | -1032 | -1744 | -2099 | 0 | 0 | 0 | -782 | -784 | -1139 | 0.656 |  | 2.4
376 | 30/05/2025 | 884 | -80 | 804 | -164 | 548 | 903 | 968 | 256 | -99 | 2000 | 2000 | 2000 | -1032 | -1744 | -2099 | 0 | 0 | 0 | -782 | -784 | -1139 | 0.656 |  | 2.4
377 | 31/05/2025 | 884 | 607 | 1491 | 523 | 1235 | 1590 | 968 | 256 | -99 | 2000 | 2000 | 2000 | -1032 | -1744 | -2099 | 0 | 0 | 0 | -782 | -784 | -1139 | 0.656 |  | 2.4
378 | 01/06/2025 | 884 | 814 | 1698 | 730 | 1442 | 1797 | 968 | 256 | -99 | 2000 | 2000 | 2000 | -1032 | -1744 | -2099 | 0 | 0 | 0 | -782 | -784 | -1139 | 0.656 |  | 2.4
379 | 02/06/2025 | 884 | -73 | 811 | -157 | 555 | 910 | 968 | 256 | -99 | 2000 | 2000 | 2000 | -1032 | -1744 | -2099 | 0 | 0 | 0 | -782 | -784 | -1139 | 0.656 |  | 2.4
380 | 03/06/2025 | 884 | 852 | 1736 | 768 | 1480 | 1835 | 968 | 256 | -99 | 2000 | 2000 | 2000 | -1032 | -1744 | -2099 | 0 | 0 | 0 | -782 | -784 | -1139 | 0.656 |  | 2.4
381 | 04/06/2025 | 884 | 77 | 961 | -7 | 705 | 1060 | 968 | 256 | -99 | 2000 | 2000 | 2000 | -1032 | -1744 | -2099 | 0 | 0 | 0 | -782 | -784 | -1139 | 0.656 |  | 2.4
382 | 05/06/2025 | 884 | 404 | 1288 | 320 | 1032 | 1387 | 968 | 256 | -99 | 2000 | 2000 | 2000 | -1032 | -1744 | -2099 | 0 | 0 | 0 | -782 | -784 | -1139 | 0.656 |  | 2.4
383 | 06/06/2025 | 884 | 422 | 1306 | 338 | 1050 | 1405 | 968 | 256 | -99 | 2000 | 2000 | 2000 | -1032 | -1744 | -2099 | 0 | 0 | 0 | -782 | -784 | -1139 | 0.656 |  | 2.4
384 | 07/06/2025 | 884 | 835 | 1719 | 751 | 1463 | 1818 | 968 | 256 | -99 | 2000 | 2000 | 2000 | -1032 | -1744 | -2099 | 0 | 0 | 0 | -782 | -784 | -1139 | 0.656 |  | 2.4
385 | 08/06/2025 | 884 | 863 | 1747 | 779 | 1491 | 1846 | 968 | 256 | -99 | 2000 | 2000 | 2000 | -1032 | -1744 | -2099 | 0 | 0 | 0 | -782 | -784 | -1139 | 0.656 |  | 2.4
386 | 09/06/2025 | 884 | 45 | 929 | -39 | 673 | 1028 | 968 | 256 | -99 | 2000 | 2000 | 2000 | -1032 | -1744 | -2099 | 0 | 0 | 0 | -782 | -784 | -1139 | 0.656 |  | 2.4
387 | 10/06/2025 | 884 | 500 | 1384 | 416 | 1128 | 1483 | 968 | 256 | -99 | 2000 | 2000 | 2000 | -1032 | -1744 | -2099 | 0 | 0 | 0 | -782 | -784 | -1139 | 0.656 |  | 2.4
388 | 11/06/2025 | 884 | 134 | 1018 | 50 | 762 | 1117 | 968 | 256 | -99 | 2000 | 2000 | 2000 | -1032 | -1744 | -2099 | 0 | 0 | 0 | -782 | -784 | -1139 | 0.656 |  | 2.4
389 | 12/06/2025 | 884 | 700 | 1584 | 616 | 1328 | 1683 | 968 | 256 | -99 | 2000 | 2000 | 2000 | -1032 | -1744 | -2099 | 0 | 0 | 0 | -782 | -784 | -1139 | 0.656 |  | 2.4
390 | 13/06/2025 | 884 | 2 | 886 | -82 | 630 | 985 | 968 | 256 | -99 | 2000 | 2000 | 2000 | -1032 | -1744 | -2099 | 0 | 0 | 0 | -782 | -784 | -1139 | 0.656 |  | 2.4
391 | 14/06/2025 | 884 | 628 | 1512 | 544 | 1256 | 1611 | 968 | 256 | -99 | 2000 | 2000 | 2000 | -1032 | -1744 | -2099 | 0 | 0 | 0 | -782 | -784 | -1139 | 0.656 |  | 2.4
392 | 15/06/2025 | 884 | 750 | 1634 | 666 | 1378 | 1733 | 968 | 256 | -99 | 2000 | 2000 | 2000 | -1032 | -1744 | -2099 | 0 | 0 | 0 | -782 | -784 | -1139 | 0.656 |  | 2.4
393 | 16/06/2025 | 884 | 119 | 1003 | 35 | 747 | 1102 | 968 | 256 | -99 | 2000 | 2000 | 2000 | -1032 | -1744 | -2099 | 0 | 0 | 0 | -782 | -784 | -1139 | 0.656 |  | 2.4
394 | 17/06/2025 | 884 | 276 | 1160 | 192 | 904 | 1259 | 968 | 256 | -99 | 2000 | 2000 | 2000 | -1032 | -1744 | -2099 | 0 | 0 | 0 | -782 | -784 | -1139 | 0.656 |  | 2.4
395 | 18/06/2025 | 884 | 73 | 957 | -11 | 701 | 1056 | 968 | 256 | -99 | 2000 | 2000 | 2000 | -1032 | -1744 | -2099 | 0 | 0 | 0 | -782 | -784 | -1139 | 0.656 |  | 2.4
396 | 19/06/2025 | 884 | 681 | 1565 | 597 | 1309 | 1664 | 968 | 256 | -99 | 2000 | 2000 | 2000 | -1032 | -1744 | -2099 | 0 | 0 | 0 | -782 | -784 | -1139 | 0.656 |  | 2.4
397 | 20/06/2025 | 884 | 589 | 1473 | 505 | 1217 | 1572 | 968 | 256 | -99 | 2000 | 2000 | 2000 | -1032 | -1744 | -2099 | 0 | 0 | 0 | -782 | -784 | -1139 | 0.656 |  | 2.4
398 | 21/06/2025 | 884 | 600 | 1484 | 516 | 1228 | 1583 | 968 | 256 | -99 | 2000 | 2000 | 2000 | -1032 | -1744 | -2099 | 0 | 0 | 0 | -782 | -784 | -1139 | 0.656 |  | 2.4
399 | 22/06/2025 | 884 | 568 | 1452 | 484 | 1196 | 1551 | 968 | 256 | -99 | 2000 | 2000 | 2000 | -1032 | -1744 | -2099 | 0 | 0 | 0 | -782 | -784 | -1139 | 0.656 |  | 2.4
400 | 23/06/2025 | 884 | 664 | 1548 | 580 | 1292 | 1647 | 968 | 256 | -99 | 2000 | 2000 | 2000 | -1032 | -1744 | -2099 | 0 | 0 | 0 | -782 | -784 | -1139 | 0.656 |  | 2.4
401 | 24/06/2025 | 884 | 376 | 1260 | 292 | 1004 | 1359 | 968 | 256 | -99 | 2000 | 2000 | 2000 | -1032 | -1744 | -2099 | 0 | 0 | 0 | -782 | -784 | -1139 | 0.656 |  | 2.4
402 | 25/06/2025 | 884 | 241 | 1125 | 157 | 869 | 1224 | 968 | 256 | -99 | 2000 | 2000 | 2000 | -1032 | -1744 | -2099 | 0 | 0 | 0 | -782 | -784 | -1139 | 0.656 |  | 2.4
403 | 26/06/2025 | 884 | 380 | 1264 | 296 | 1008 | 1363 | 968 | 256 | -99 | 2000 | 2000 | 2000 | -1032 | -1744 | -2099 | 0 | 0 | 0 | -782 | -784 | -1139 | 0.656 |  | 2.4
404 | 27/06/2025 | 884 | -37 | 847 | -121 | 591 | 946 | 968 | 256 | -99 | 2000 | 2000 | 2000 | -1032 | -1744 | -2099 | 0 | 0 | 0 | -782 | -784 | -1139 | 0.656 |  | 2.4
405 | 28/06/2025 | 884 | 478 | 1362 | 394 | 1106 | 1461 | 968 | 256 | -99 | 2000 | 2000 | 2000 | -1032 | -1744 | -2099 | 0 | 0 | 0 | -782 | -784 | -1139 | 0.656 |  | 2.4
406 | 29/06/2025 | 884 | 198 | 1082 | 114 | 826 | 1181 | 968 | 256 | -99 | 2000 | 2000 | 2000 | -1032 | -1744 | -2099 | 0 | 0 | 0 | -782 | -784 | -1139 | 0.656 |  | 2.4
407 | 30/06/2025 | 884 | 508 | 1392 | 424 | 1136 | 1491 | 968 | 256 | -99 | 2000 | 2000 | 2000 | -1032 | -1744 | -2099 | 0 | 0 | 0 | -782 | -784 | -1139 | 0.656 |  | 2.4
408 | 01/07/2025 | 884 | 579 | 1463 | 495 | 1207 | 1562 | 968 | 256 | -99 | 2000 | 2000 | 2000 | -1032 | -1744 | -2099 | 0 | 0 | 0 | -782 | -784 | -1139 | 0.656 |  | 2.4
409 | 02/07/2025 | 884 | 632 | 1516 | 548 | 1260 | 1615 | 968 | 256 | -99 | 2000 | 2000 | 2000 | -1032 | -1744 | -2099 | 0 | 0 | 0 | -782 | -784 | -1139 | 0.656 |  | 2.4
410 | 03/07/2025 | 884 | 472 | 1356 | 388 | 1100 | 1455 | 968 | 256 | -99 | 2000 | 2000 | 2000 | -1032 | -1744 | -2099 | 0 | 0 | 0 | -782 | -784 | -1139 | 0.656 |  | 2.4
411 | 04/07/2025 | 884 | -48 | 836 | -132 | 580 | 935 | 968 | 256 | -99 | 2000 | 2000 | 2000 | -1032 | -1744 | -2099 | 0 | 0 | 0 | -782 | -784 | -1139 | 0.656 |  | 2.4
412 | 05/07/2025 | 884 | 511 | 1395 | 427 | 1139 | 1494 | 968 | 256 | -99 | 2000 | 2000 | 2000 | -1032 | -1744 | -2099 | 0 | 0 | 0 | -782 | -784 | -1139 | 0.656 |  | 2.4
413 | 06/07/2025 | 884 | 102 | 986 | 18 | 730 | 1085 | 968 | 256 | -99 | 2000 | 2000 | 2000 | -1032 | -1744 | -2099 | 0 | 0 | 0 | -782 | -784 | -1139 | 0.656 |  | 2.4
414 | 07/07/2025 | 884 | 796 | 1680 | 712 | 1424 | 1779 | 968 | 256 | -99 | 2000 | 2000 | 2000 | -1032 | -1744 | -2099 | 0 | 0 | 0 | -782 | -784 | -1139 | 0.656 |  | 2.4
415 | 08/07/2025 | 884 | 713 | 1597 | 629 | 1341 | 1696 | 968 | 256 | -99 | 2000 | 2000 | 2000 | -1032 | -1744 | -2099 | 0 | 0 | 0 | -782 | -784 | -1139 | 0.656 |  | 2.4
416 | 09/07/2025 | 884 | 493 | 1377 | 409 | 1121 | 1476 | 968 | 256 | -99 | 2000 | 2000 | 2000 | -1032 | -1744 | -2099 | 0 | 0 | 0 | -782 | -784 | -1139 | 0.656 |  | 2.4
417 | 10/07/2025 | 884 | -112 | 772 | -196 | 516 | 871 | 968 | 256 | -99 | 2000 | 2000 | 2000 | -1032 | -1744 | -2099 | 0 | 0 | 0 | -782 | -784 | -1139 | 0.656 |  | 2.4
418 | 11/07/2025 | 884 | 703 | 1587 | 619 | 1331 | 1686 | 968 | 256 | -99 | 2000 | 2000 | 2000 | -1032 | -1744 | -2099 | 0 | 0 | 0 | -782 | -784 | -1139 | 0.656 |  | 2.4
419 | 12/07/2025 | 884 | 525 | 1409 | 441 | 1153 | 1508 | 968 | 256 | -99 | 2000 | 2000 | 2000 | -1032 | -1744 | -2099 | 0 | 0 | 0 | -782 | -784 | -1139 | 0.656 |  | 2.4
420 | 13/07/2025 | 884 | 792 | 1676 | 708 | 1420 | 1775 | 968 | 256 | -99 | 2000 | 2000 | 2000 | -1032 | -1744 | -2099 | 0 | 0 | 0 | -782 | -784 | -1139 | 0.656 |  | 2.4
421 | 14/07/2025 | 884 | -9 | 875 | -93 | 619 | 974 | 968 | 256 | -99 | 2000 | 2000 | 2000 | -1032 | -1744 | -2099 | 0 | 0 | 0 | -782 | -784 | -1139 | 0.656 |  | 2.4
422 | 15/07/2025 | 884 | 660 | 1544 | 576 | 1288 | 1643 | 968 | 256 | -99 | 2000 | 2000 | 2000 | -1032 | -1744 | -2099 | 0 | 0 | 0 | -782 | -784 | -1139 | 0.656 |  | 2.4
423 | 16/07/2025 | 884 | 653 | 1537 | 569 | 1281 | 1636 | 968 | 256 | -99 | 2000 | 2000 | 2000 | -1032 | -1744 | -2099 | 0 | 0 | 0 | -782 | -784 | -1139 | 0.656 |  | 2.4
424 | 17/07/2025 | 884 | 408 | 1292 | 324 | 1036 | 1391 | 968 | 256 | -99 | 2000 | 2000 | 2000 | -1032 | -1744 | -2099 | 0 | 0 | 0 | -782 | -784 | -1139 | 0.656 |  | 2.4
425 | 18/07/2025 | 884 | 145 | 1029 | 61 | 773 | 1128 | 968 | 256 | -99 | 2000 | 2000 | 2000 | -1032 | -1744 | -2099 | 0 | 0 | 0 | -782 | -784 | -1139 | 0.656 |  | 2.4
426 | 19/07/2025 | 884 | 668 | 1552 | 584 | 1296 | 1651 | 968 | 256 | -99 | 2000 | 2000 | 2000 | -1032 | -1744 | -2099 | 0 | 0 | 0 | -782 | -784 | -1139 | 0.656 |  | 2.4
427 | 20/07/2025 | 884 | 98 | 982 | 14 | 726 | 1081 | 968 | 256 | -99 | 2000 | 2000 | 2000 | -1032 | -1744 | -2099 | 0 | 0 | 0 | -782 | -784 | -1139 | 0.656 |  | 2.4
428 | 21/07/2025 | 884 | 340 | 1224 | 256 | 968 | 1323 | 968 | 256 | -99 | 2000 | 2000 | 2000 | -1032 | -1744 | -2099 | 0 | 0 | 0 | -782 | -784 | -1139 | 0.656 |  | 2.4
429 | 22/07/2025 | 884 | 615 | 1499 | 531 | 1243 | 1598 | 968 | 256 | -99 | 2000 | 2000 | 2000 | -1032 | -1744 | -2099 | 0 | 0 | 0 | -782 | -784 | -1139 | 0.656 |  | 2.4
430 | 23/07/2025 | 884 | 258 | 1142 | 174 | 886 | 1241 | 968 | 256 | -99 | 2000 | 2000 | 2000 | -1032 | -1744 | -2099 | 0 | 0 | 0 | -782 | -784 | -1139 | 0.656 |  | 2.4
431 | 24/07/2025 | 884 | 593 | 1477 | 509 | 1221 | 1576 | 968 | 256 | -99 | 2000 | 2000 | 2000 | -1032 | -1744 | -2099 | 0 | 0 | 0 | -782 | -784 | -1139 | 0.656 |  | 2.4
432 | 25/07/2025 | 884 | 322 | 1206 | 238 | 950 | 1305 | 968 | 256 | -99 | 2000 | 2000 | 2000 | -1032 | -1744 | -2099 | 0 | 0 | 0 | -782 | -784 | -1139 | 0.656 |  | 2.4
433 | 26/07/2025 | 884 | 401 | 1285 | 317 | 1029 | 1384 | 968 | 256 | -99 | 2000 | 2000 | 2000 | -1032 | -1744 | -2099 | 0 | 0 | 0 | -782 | -784 | -1139 | 0.656 |  | 2.4
434 | 27/07/2025 | 884 | -101 | 783 | -185 | 527 | 882 | 968 | 256 | -99 | 2000 | 2000 | 2000 | -1032 | -1744 | -2099 | 0 | 0 | 0 | -782 | -784 | -1139 | 0.656 |  | 2.4