## Sheet1
DỰ ÁN THÀNH PHẦN ĐOẠN HẬU GIANG - CÀ MAU THUỘC DỰ ÁN XÂY DỰNG CÔNG TRÌNH ĐƯỜNG BỘ CAO TỐC BẮC - NAM PHÍA ĐÔNG GIAI ĐOẠN 2021 - 2025
GÓI THẦU XL03 :THI CÔNG XÂY DỰNG ĐOẠN TUYẾN KM114+200 - KM126+223 BAO GỒM TUYẾN NỐI NÚT GIAO IC12 VỚI QL1 (BAO GỒM KHẢO SÁT, THIẾT KẾ BVTC)
NHÀ THẦU: LIÊN DANH CC1 - HẢI ĐĂNG - VẠN CƯỜNG - 492 - BẮC TRUNG NAM
BIỂU GHI ĐO QUAN TRẮC LÚN
Người lập: | [16 empty] | Tên mốc:
Thời tiết: | [16 empty] | Cao độ mốc: |  | 835
Lý trình: | Km34+120 |  | 118+200 | [13 empty] | Ngày đặt bàn: |  | 20/05/2024
TT |  | Cao độ mốc | Số đọc mia tại mốc | Cao độ đường ngắm | Số đọc mia quan trắc |  |  | Cao độ đỉnh cần |  |  | Chiều dài cần |  |  | Cao độ bàn đo lún |  |  | Độ lún hàng ngày |  |  | Tổng độ lún |  |  | Cao độ nền đường | Chiều dày lớp đắp | Chiều dày đắp | Xác nhận kiểm tra
| Ngày |  |  |  | Trái | Tim | Phải | Trái | Tim | Phải | Trái | Tim | Phải | Trái | Tim | Phải | Trái | Tim | Phải | Trái | Tim | Phải |  |  |  | Nhà thầu | TVGS
| Quan trắc | ( mm) | ( mm) | ( mm) | ( mm) | ( mm) | ( mm) | ( mm) | ( mm) | ( mm) | ( mm) | ( mm) | ( mm) | ( mm) | ( mm) | ( mm) | ( mm) | ( mm) | ( mm) | ( mm) | ( mm) | ( mm) | (m) | (m) | (m)
1 | 20/05/2024 | 835 | 1656 | 2491 | 771 | 831 | 1391 | 1720 | 1660 | 1100 | 2000 | 2000 | 2000 | -280 | -340 | -900 | 0 | 0 | 0 | 0 | 0 | 0 | -0.34
2 | 21/05/2024 | 835 | 1770 | 2605 | 885 | 945 | 1505 | 1720 | 1660 | 1100 | 2000 | 2000 | 2000 | -280 | -340 | -900 | 0 | 0 | 0 | 0 | 0 | 0 | -0.34
3 | 22/05/2024 | 835 | 1695 | 2530 | 810 | 870 | 1430 | 1720 | 1660 | 1100 | 2000 | 2000 | 2000 | -280 | -340 | -900 | 0 | 0 | 0 | 0 | 0 | 0 | -0.34
4 | 23/05/2024 | 835 | 1919 | 2754 | 1034 | 1094 | 1654 | 1720 | 1660 | 1100 | 2000 | 2000 | 2000 | -280 | -340 | -900 | 0 | 0 | 0 | 0 | 0 | 0 | -0.34
5 | 24/05/2024 | 835 | 1246 | 2081 | 361 | 421 | 981 | 1720 | 1660 | 1100 | 2000 | 2000 | 2000 | -280 | -340 | -900 | 0 | 0 | 0 | 0 | 0 | 0 | -0.34
6 | 25/05/2024 | 835 | 1265 | 2100 | 380 | 440 | 1000 | 1720 | 1660 | 1100 | 2000 | 2000 | 2000 | -280 | -340 | -900 | 0 | 0 | 0 | 0 | 0 | 0 | -0.34
7 | 26/05/2024 | 835 | 1678 | 2513 | 793 | 853 | 1413 | 1720 | 1660 | 1100 | 2000 | 2000 | 2000 | -280 | -340 | -900 | 0 | 0 | 0 | 0 | 0 | 0 | -0.34
8 | 27/05/2024 | 835 | 1706 | 2541 | 821 | 881 | 1441 | 1720 | 1660 | 1100 | 2000 | 2000 | 2000 | -280 | -340 | -900 | 0 | 0 | 0 | 0 | 0 | 0 | -0.34
9 | 28/05/2024 | 835 | 1153 | 1988 | 268 | 328 | 888 | 1720 | 1660 | 1100 | 2000 | 2000 | 2000 | -280 | -340 | -900 | 0 | 0 | 0 | 0 | 0 | 0 | -0.34
10 | 29/05/2024 | 835 | 1608 | 2443 | 723 | 783 | 1343 | 1720 | 1660 | 1100 | 2000 | 2000 | 2000 | -280 | -340 | -900 | 0 | 0 | 0 | 0 | 0 | 0 | -0.34
11 | 30/05/2024 | 835 | 1242 | 2077 | 357 | 417 | 977 | 1720 | 1660 | 1100 | 2000 | 2000 | 2000 | -280 | -340 | -900 | 0 | 0 | 0 | 0 | 0 | 0 | -0.34
12 | 31/05/2024 | 835 | 1808 | 2643 | 923 | 983 | 1543 | 1720 | 1660 | 1100 | 2000 | 2000 | 2000 | -280 | -340 | -900 | 0 | 0 | 0 | 0 | 0 | 0 | -0.34
13 | 01/06/2024 | 884 | 1508 | 2392 | 677 | 739 | 1297 | 1715 | 1653 | 1095 | 2000 | 2000 | 2000 | -285 | -347 | -905 | 5 | 7 | 5 | -5 | -7 | -5 | -0.047 | 0.3 | 0.3
14 | 02/06/2024 | 884 | 2061 | 2945 | 1234 | 1297 | 1854 | 1711 | 1648 | 1091 | 2000 | 2000 | 2000 | -289 | -352 | -909 | 4 | 5 | 4 | -9 | -12 | -9 | -0.052 |  | 0.3
15 | 03/06/2024 | 884 | 1650 | 2534 | 825 | 889 | 1445 | 1709 | 1645 | 1089 | 2000 | 2000 | 2000 | -291 | -355 | -911 | 2 | 3 | 2 | -11 | -15 | -11 | -0.055 |  | 0.3
16 | 04/06/2024 | 884 | 1344 | 2228 | 519 | 583 | 1139 | 1709 | 1645 | 1089 | 2000 | 2000 | 2000 | -291 | -355 | -911 | 0 | 0 | 0 | -11 | -15 | -11 | -0.055 |  | 0.3
17 | 05/06/2024 | 884 | 1254 | 2138 | 434 | 500 | 1054 | 1704 | 1638 | 1084 | 2000 | 2000 | 2000 | -296 | -362 | -916 | 5 | 7 | 5 | -16 | -22 | -16 | 0.238 | 0.3 | 0.6
18 | 06/06/2024 | 884 | 2029 | 2913 | 1213 | 1280 | 1833 | 1700 | 1633 | 1080 | 2000 | 2000 | 2000 | -300 | -367 | -920 | 4 | 5 | 4 | -20 | -27 | -20 | 0.233 |  | 0.6
19 | 07/06/2024 | 884 | 1421 | 2305 | 607 | 675 | 1227 | 1698 | 1630 | 1078 | 2000 | 2000 | 2000 | -302 | -370 | -922 | 2 | 3 | 2 | -22 | -30 | -22 | 0.23 |  | 0.6
20 | 08/06/2024 | 884 | 2235 | 3119 | 1421 | 1489 | 2041 | 1698 | 1630 | 1078 | 2000 | 2000 | 2000 | -302 | -370 | -922 | 0 | 0 | 0 | -22 | -30 | -22 | 0.23 |  | 0.6
21 | 09/06/2024 | 884 | 2051 | 2935 | 1242 | 1312 | 1862 | 1693 | 1623 | 1073 | 2000 | 2000 | 2000 | -307 | -377 | -927 | 5 | 7 | 5 | -27 | -37 | -27 | 0.523 | 0.3 | 0.9
22 | 10/06/2024 | 884 | 1313 | 2197 | 508 | 579 | 1128 | 1689 | 1618 | 1069 | 2000 | 2000 | 2000 | -311 | -382 | -931 | 4 | 5 | 4 | -31 | -42 | -31 | 0.518 |  | 0.9
23 | 11/06/2024 | 884 | 1509 | 2393 | 706 | 778 | 1326 | 1687 | 1615 | 1067 | 2000 | 2000 | 2000 | -313 | -385 | -933 | 2 | 3 | 2 | -33 | -45 | -33 | 0.515 |  | 0.9
24 | 12/06/2024 | 884 | 2178 | 3062 | 1375 | 1447 | 1995 | 1687 | 1615 | 1067 | 2000 | 2000 | 2000 | -313 | -385 | -933 | 0 | 0 | 0 | -33 | -45 | -33 | 0.515 |  | 0.9
25 | 13/06/2024 | 884 | 2164 | 3048 | 1366 | 1440 | 1986 | 1682 | 1608 | 1062 | 2000 | 2000 | 2000 | -318 | -392 | -938 | 5 | 7 | 5 | -38 | -52 | -38 | 0.808 | 0.3 | 1.2
26 | 14/06/2024 | 884 | 1913 | 2797 | 1118 | 1194 | 1739 | 1679 | 1603 | 1058 | 2000 | 2000 | 2000 | -321 | -397 | -942 | 3 | 5 | 4 | -41 | -57 | -42 | 0.803 |  | 1.2
27 | 15/06/2024 | 884 | 1647 | 2531 | 854 | 931 | 1475 | 1677 | 1600 | 1056 | 2000 | 2000 | 2000 | -323 | -400 | -944 | 2 | 3 | 2 | -43 | -60 | -44 | 0.8 |  | 1.2
28 | 16/06/2024 | 884 | 2171 | 3055 | 1378 | 1455 | 1999 | 1677 | 1600 | 1056 | 2000 | 2000 | 2000 | -323 | -400 | -944 | 0 | 0 | 0 | -43 | -60 | -44 | 0.8 |  | 1.2
29 | 17/06/2024 | 884 | 1597 | 2481 | 807 | 885 | 1428 | 1674 | 1596 | 1053 | 2000 | 2000 | 2000 | -326 | -404 | -947 | 3 | 4 | 3 | -46 | -64 | -47 | 1.096 | 0.3 | 1.5
30 | 18/06/2024 | 884 | 1834 | 2718 | 1047 | 1126 | 1668 | 1671 | 1592 | 1050 | 2000 | 2000 | 2000 | -329 | -408 | -950 | 3 | 4 | 3 | -49 | -68 | -50 | 1.092 |  | 1.5
31 | 19/06/2024 | 884 | 2105 | 2989 | 1321 | 1401 | 1942 | 1668 | 1588 | 1047 | 2000 | 2000 | 2000 | -332 | -412 | -953 | 3 | 4 | 3 | -52 | -72 | -53 | 1.088 |  | 1.5
32 | 20/06/2024 | 884 | 1745 | 2629 | 964 | 1045 | 1585 | 1665 | 1584 | 1044 | 2000 | 2000 | 2000 | -335 | -416 | -956 | 3 | 4 | 3 | -55 | -76 | -56 | 1.084 |  | 1.5
33 | 21/06/2024 | 884 | 2076 | 2960 | 1298 | 1380 | 1919 | 1662 | 1580 | 1041 | 2000 | 2000 | 2000 | -338 | -420 | -959 | 3 | 4 | 3 | -58 | -80 | -59 | 1.08 |  | 1.5
34 | 22/06/2024 | 884 | 1801 | 2685 | 1026 | 1109 | 1647 | 1659 | 1576 | 1038 | 2000 | 2000 | 2000 | -341 | -424 | -962 | 3 | 4 | 3 | -61 | -84 | -62 | 1.076 |  | 1.5
35 | 23/06/2024 | 884 | 1876 | 2760 | 1104 | 1188 | 1725 | 1656 | 1572 | 1035 | 2000 | 2000 | 2000 | -344 | -428 | -965 | 3 | 4 | 3 | -64 | -88 | -65 | 1.072 |  | 1.5
36 | 24/06/2024 | 884 | 1370 | 2254 | 601 | 686 | 1222 | 1653 | 1568 | 1032 | 2000 | 2000 | 2000 | -347 | -432 | -968 | 3 | 4 | 3 | -67 | -92 | -68 | 1.068 |  | 1.5
37 | 25/06/2024 | 884 | 2137 | 3021 | 1371 | 1457 | 1992 | 1650 | 1564 | 1029 | 2000 | 2000 | 2000 | -350 | -436 | -971 | 3 | 4 | 3 | -70 | -96 | -71 | 1.064 |  | 1.5
38 | 26/06/2024 | 884 | 2084 | 2968 | 1321 | 1408 | 1942 | 1647 | 1560 | 1026 | 2000 | 2000 | 2000 | -353 | -440 | -974 | 3 | 4 | 3 | -73 | -100 | -74 | 1.06 |  | 1.5
39 | 27/06/2024 | 884 | 1962 | 2846 | 1202 | 1290 | 1823 | 1644 | 1556 | 1023 | 2000 | 2000 | 2000 | -356 | -444 | -977 | 3 | 4 | 3 | -76 | -104 | -77 | 1.056 |  | 1.5
40 | 28/06/2024 | 884 | 1311 | 2195 | 554 | 643 | 1175 | 1641 | 1552 | 1020 | 2000 | 2000 | 2000 | -359 | -448 | -980 | 3 | 4 | 3 | -79 | -108 | -80 | 1.052 |  | 1.5
41 | 29/06/2024 | 884 | 1249 | 2133 | 495 | 585 | 1116 | 1638 | 1548 | 1017 | 2000 | 2000 | 2000 | -362 | -452 | -983 | 3 | 4 | 3 | -82 | -112 | -83 | 1.048 |  | 1.5
42 | 30/06/2024 | 884 | 1683 | 2567 | 932 | 1023 | 1553 | 1635 | 1544 | 1014 | 2000 | 2000 | 2000 | -365 | -456 | -986 | 3 | 4 | 3 | -85 | -116 | -86 | 1.044 |  | 1.5
43 | 01/07/2024 | 884 | 2100 | 2984 | 1352 | 1444 | 1973 | 1632 | 1540 | 1011 | 2000 | 2000 | 2000 | -368 | -460 | -989 | 3 | 4 | 3 | -88 | -120 | -89 | 1.04 |  | 1.5
44 | 02/07/2024 | 884 | 1569 | 2453 | 824 | 917 | 1445 | 1629 | 1536 | 1008 | 2000 | 2000 | 2000 | -371 | -464 | -992 | 3 | 4 | 3 | -91 | -124 | -92 | 1.036 |  | 1.5
45 | 03/07/2024 | 884 | 1678 | 2562 | 936 | 1030 | 1557 | 1626 | 1532 | 1005 | 2000 | 2000 | 2000 | -374 | -468 | -995 | 3 | 4 | 3 | -94 | -128 | -95 | 1.032 |  | 1.5
46 | 04/07/2024 | 884 | 1599 | 2483 | 860 | 955 | 1481 | 1623 | 1528 | 1002 | 2000 | 2000 | 2000 | -377 | -472 | -998 | 3 | 4 | 3 | -97 | -132 | -98 | 1.028 |  | 1.5
47 | 05/07/2024 | 884 | 1820 | 2704 | 1084 | 1180 | 1705 | 1620 | 1524 | 999 | 2000 | 2000 | 2000 | -380 | -476 | -1001 | 3 | 4 | 3 | -100 | -136 | -101 | 1.024 |  | 1.5
48 | 06/07/2024 | 884 | 1877 | 2761 | 1144 | 1241 | 1765 | 1617 | 1520 | 996 | 2000 | 2000 | 2000 | -383 | -480 | -1004 | 3 | 4 | 3 | -103 | -140 | -104 | 1.02 |  | 1.5
49 | 07/07/2024 | 884 | 1157 | 2041 | 427 | 525 | 1048 | 1614 | 1516 | 993 | 2000 | 2000 | 2000 | -386 | -484 | -1007 | 3 | 4 | 3 | -106 | -144 | -107 | 1.016 |  | 1.5
50 | 08/07/2024 | 884 | 1566 | 2450 | 839 | 938 | 1460 | 1611 | 1512 | 990 | 2000 | 2000 | 2000 | -389 | -488 | -1010 | 3 | 4 | 3 | -109 | -148 | -110 | 1.012 |  | 1.5
51 | 09/07/2024 | 884 | 1590 | 2474 | 866 | 966 | 1487 | 1608 | 1508 | 987 | 2000 | 2000 | 2000 | -392 | -492 | -1013 | 3 | 4 | 3 | -112 | -152 | -113 | 1.008 |  | 1.5
52 | 10/07/2024 | 884 | 1767 | 2651 | 1046 | 1147 | 1667 | 1605 | 1504 | 984 | 2000 | 2000 | 2000 | -395 | -496 | -1016 | 3 | 4 | 3 | -115 | -156 | -116 | 1.004 |  | 1.5
53 | 11/07/2024 | 884 | 1953 | 2837 | 1234 | 1337 | 1855 | 1603 | 1500 | 982 | 2000 | 2000 | 2000 | -397 | -500 | -1018 | 2 | 4 | 2 | -117 | -160 | -118 | 1 |  | 1.5
54 | 12/07/2024 | 884 | 1850 | 2734 | 1133 | 1237 | 1754 | 1601 | 1497 | 980 | 2000 | 2000 | 2000 | -399 | -503 | -1020 | 2 | 3 | 2 | -119 | -163 | -120 | 0.997 |  | 1.5
55 | 13/07/2024 | 884 | 1413 | 2297 | 698 | 803 | 1319 | 1599 | 1494 | 978 | 2000 | 2000 | 2000 | -401 | -506 | -1022 | 2 | 3 | 2 | -121 | -166 | -122 | 0.994 |  | 1.5
56 | 14/07/2024 | 884 | 1712 | 2596 | 998 | 1105 | 1619 | 1598 | 1491 | 977 | 2000 | 2000 | 2000 | -402 | -509 | -1023 | 1 | 3 | 1 | -122 | -169 | -123 | 0.991 |  | 1.5
57 | 15/07/2024 | 884 | 2069 | 2953 | 1356 | 1465 | 1977 | 1597 | 1488 | 976 | 2000 | 2000 | 2000 | -403 | -512 | -1024 | 1 | 3 | 1 | -123 | -172 | -124 | 0.988 |  | 1.5
58 | 16/07/2024 | 884 | 1454 | 2338 | 741 | 852 | 1363 | 1597 | 1486 | 975 | 2000 | 2000 | 2000 | -403 | -514 | -1025 | 0 | 2 | 1 | -123 | -174 | -125 | 0.986 |  | 1.5
59 | 17/07/2024 | 884 | 1822 | 2706 | 1109 | 1222 | 1731 | 1597 | 1484 | 975 | 2000 | 2000 | 2000 | -403 | -516 | -1025 | 0 | 2 | 0 | -123 | -176 | -125 | 0.984 |  | 1.5
60 | 18/07/2024 | 884 | 1711 | 2595 | 998 | 1113 | 1620 | 1597 | 1482 | 975 | 2000 | 2000 | 2000 | -403 | -518 | -1025 | 0 | 2 | 0 | -123 | -178 | -125 | 0.982 |  | 1.5
61 | 19/07/2024 | 884 | 1508 | 2392 | 795 | 910 | 1417 | 1597 | 1482 | 975 | 2000 | 2000 | 2000 | -403 | -518 | -1025 | 0 | 0 | 0 | -123 | -178 | -125 | 0.982 |  | 1.5
62 | 20/07/2024 | 884 | 1111 | 1995 | 402 | 519 | 1025 | 1593 | 1476 | 970 | 2000 | 2000 | 2000 | -407 | -524 | -1030 | 4 | 6 | 5 | -127 | -184 | -130 | 1.276 | 0.3 | 1.8
63 | 21/07/2024 | 884 | 1278 | 2162 | 573 | 692 | 1196 | 1589 | 1470 | 966 | 2000 | 2000 | 2000 | -411 | -530 | -1034 | 4 | 6 | 4 | -131 | -190 | -134 | 1.27 |  | 1.8
64 | 22/07/2024 | 884 | 1284 | 2168 | 582 | 703 | 1205 | 1586 | 1465 | 963 | 2000 | 2000 | 2000 | -414 | -535 | -1037 | 3 | 5 | 3 | -134 | -195 | -137 | 1.265 |  | 1.8
65 | 23/07/2024 | 884 | 1249 | 2133 | 549 | 671 | 1173 | 1584 | 1462 | 960 | 2000 | 2000 | 2000 | -416 | -538 | -1040 | 2 | 3 | 3 | -136 | -198 | -140 | 1.262 |  | 1.8
66 | 24/07/2024 | 884 | 1343 | 2227 | 645 | 767 | 1268 | 1582 | 1460 | 959 | 2000 | 2000 | 2000 | -418 | -540 | -1041 | 2 | 2 | 1 | -138 | -200 | -141 | 1.26 |  | 1.8
67 | 25/07/2024 | 884 | 2055 | 2939 | 1357 | 1479 | 1980 | 1582 | 1460 | 959 | 2000 | 2000 | 2000 | -418 | -540 | -1041 | 0 | 0 | 0 | -138 | -200 | -141 | 1.26 |  | 1.8
68 | 26/07/2024 | 884 | 1913 | 2797 | 1220 | 1344 | 1843 | 1577 | 1453 | 954 | 2000 | 2000 | 2000 | -423 | -547 | -1046 | 5 | 7 | 5 | -143 | -207 | -146 | 1.553 | 0.3 | 2.1
69 | 27/07/2024 | 884 | 2045 | 2929 | 1357 | 1483 | 1980 | 1572 | 1446 | 949 | 2000 | 2000 | 2000 | -428 | -554 | -1051 | 5 | 7 | 5 | -148 | -214 | -151 | 1.546 |  | 2.1
70 | 28/07/2024 | 884 | 1621 | 2505 | 938 | 1066 | 1561 | 1567 | 1439 | 944 | 2000 | 2000 | 2000 | -433 | -561 | -1056 | 5 | 7 | 5 | -153 | -221 | -156 | 1.539 |  | 2.1
71 | 29/07/2024 | 884 | 1864 | 2748 | 1186 | 1316 | 1809 | 1562 | 1432 | 939 | 2000 | 2000 | 2000 | -438 | -568 | -1061 | 5 | 7 | 5 | -158 | -228 | -161 | 1.532 |  | 2.1
72 | 30/07/2024 | 884 | 1842 | 2726 | 1169 | 1301 | 1792 | 1557 | 1425 | 934 | 2000 | 2000 | 2000 | -443 | -575 | -1066 | 5 | 7 | 5 | -163 | -235 | -166 | 1.525 |  | 2.1
73 | 31/07/2024 | 884 | 1145 | 2029 | 477 | 611 | 1100 | 1552 | 1418 | 929 | 2000 | 2000 | 2000 | -448 | -582 | -1071 | 5 | 7 | 5 | -168 | -242 | -171 | 1.518 |  | 2.1
74 | 01/08/2024 | 884 | 1209 | 2093 | 546 | 682 | 1169 | 1547 | 1411 | 924 | 2000 | 2000 | 2000 | -453 | -589 | -1076 | 5 | 7 | 5 | -173 | -249 | -176 | 1.511 |  | 2.1
75 | 02/08/2024 | 884 | 1255 | 2139 | 597 | 735 | 1220 | 1542 | 1404 | 919 | 2000 | 2000 | 2000 | -458 | -596 | -1081 | 5 | 7 | 5 | -178 | -256 | -181 | 1.504 |  | 2.1
76 | 03/08/2024 | 884 | 1088 | 1972 | 435 | 575 | 1058 | 1537 | 1397 | 914 | 2000 | 2000 | 2000 | -463 | -603 | -1086 | 5 | 7 | 5 | -183 | -263 | -186 | 1.497 |  | 2.1
77 | 04/08/2024 | 884 | 1561 | 2445 | 913 | 1055 | 1536 | 1532 | 1390 | 909 | 2000 | 2000 | 2000 | -468 | -610 | -1091 | 5 | 7 | 5 | -188 | -270 | -191 | 1.49 |  | 2.1
78 | 05/08/2024 | 884 | 1847 | 2731 | 1204 | 1348 | 1827 | 1527 | 1383 | 904 | 2000 | 2000 | 2000 | -473 | -617 | -1096 | 5 | 7 | 5 | -193 | -277 | -196 | 1.483 |  | 2.1
79 | 06/08/2024 | 884 | 1697 | 2581 | 1059 | 1205 | 1682 | 1522 | 1376 | 899 | 2000 | 2000 | 2000 | -478 | -624 | -1101 | 5 | 7 | 5 | -198 | -284 | -201 | 1.476 |  | 2.1
80 | 07/08/2024 | 884 | 1384 | 2268 | 751 | 899 | 1374 | 1517 | 1369 | 894 | 2000 | 2000 | 2000 | -483 | -631 | -1106 | 5 | 7 | 5 | -203 | -291 | -206 | 1.469 |  | 2.1
81 | 08/08/2024 | 884 | 1029 | 1913 | 401 | 551 | 1024 | 1512 | 1362 | 889 | 2000 | 2000 | 2000 | -488 | -638 | -1111 | 5 | 7 | 5 | -208 | -298 | -211 | 1.462 |  | 2.1
82 | 09/08/2024 | 884 | 1067 | 1951 | 444 | 596 | 1067 | 1507 | 1355 | 884 | 2000 | 2000 | 2000 | -493 | -645 | -1116 | 5 | 7 | 5 | -213 | -305 | -216 | 1.455 |  | 2.1
83 | 10/08/2024 | 884 | 1455 | 2339 | 837 | 991 | 1460 | 1502 | 1348 | 879 | 2000 | 2000 | 2000 | -498 | -652 | -1121 | 5 | 7 | 5 | -218 | -312 | -221 | 1.448 |  | 2.1
84 | 11/08/2024 | 884 | 997 | 1881 | 384 | 540 | 1007 | 1497 | 1341 | 874 | 2000 | 2000 | 2000 | -503 | -659 | -1126 | 5 | 7 | 5 | -223 | -319 | -226 | 1.441 |  | 2.1
85 | 12/08/2024 | 884 | 1078 | 1962 | 470 | 628 | 1093 | 1492 | 1334 | 869 | 2000 | 2000 | 2000 | -508 | -666 | -1131 | 5 | 7 | 5 | -228 | -326 | -231 | 1.434 |  | 2.1
86 | 13/08/2024 | 884 | 1338 | 2222 | 735 | 895 | 1358 | 1487 | 1327 | 864 | 2000 | 2000 | 2000 | -513 | -673 | -1136 | 5 | 7 | 5 | -233 | -333 | -236 | 1.427 |  | 2.1
87 | 14/08/2024 | 884 | 1530 | 2414 | 932 | 1094 | 1555 | 1482 | 1320 | 859 | 2000 | 2000 | 2000 | -518 | -680 | -1141 | 5 | 7 | 5 | -238 | -340 | -241 | 1.42 |  | 2.1
88 | 15/08/2024 | 884 | 1926 | 2810 | 1333 | 1497 | 1956 | 1477 | 1313 | 854 | 2000 | 2000 | 2000 | -523 | -687 | -1146 | 5 | 7 | 5 | -243 | -347 | -246 | 1.413 |  | 2.1
89 | 16/08/2024 | 884 | 1178 | 2062 | 590 | 756 | 1213 | 1472 | 1306 | 849 | 2000 | 2000 | 2000 | -528 | -694 | -1151 | 5 | 7 | 5 | -248 | -354 | -251 | 1.406 |  | 2.1
90 | 17/08/2024 | 884 | 926 | 1810 | 343 | 511 | 966 | 1467 | 1299 | 844 | 2000 | 2000 | 2000 | -533 | -701 | -1156 | 5 | 7 | 5 | -253 | -361 | -256 | 1.399 |  | 2.1
91 | 18/08/2024 | 884 | 1656 | 2540 | 1078 | 1248 | 1701 | 1462 | 1292 | 839 | 2000 | 2000 | 2000 | -538 | -708 | -1161 | 5 | 7 | 5 | -258 | -368 | -261 | 1.392 |  | 2.1
92 | 19/08/2024 | 884 | 1172 | 2056 | 599 | 771 | 1222 | 1457 | 1285 | 834 | 2000 | 2000 | 2000 | -543 | -715 | -1166 | 5 | 7 | 5 | -263 | -375 | -266 | 1.385 |  | 2.1
93 | 20/08/2024 | 884 | 1595 | 2479 | 1027 | 1201 | 1650 | 1452 | 1278 | 829 | 2000 | 2000 | 2000 | -548 | -722 | -1171 | 5 | 7 | 5 | -268 | -382 | -271 | 1.378 |  | 2.1
94 | 21/08/2024 | 884 | 1564 | 2448 | 1001 | 1177 | 1624 | 1447 | 1271 | 824 | 2000 | 2000 | 2000 | -553 | -729 | -1176 | 5 | 7 | 5 | -273 | -389 | -276 | 1.371 |  | 2.1
95 | 22/08/2024 | 884 | 1098 | 1982 | 540 | 718 | 1163 | 1442 | 1264 | 819 | 2000 | 2000 | 2000 | -558 | -736 | -1181 | 5 | 7 | 5 | -278 | -396 | -281 | 1.364 |  | 2.1
96 | 23/08/2024 | 884 | 1734 | 2618 | 1181 | 1361 | 1804 | 1437 | 1257 | 814 | 2000 | 2000 | 2000 | -563 | -743 | -1186 | 5 | 7 | 5 | -283 | -403 | -286 | 1.357 |  | 2.1
97 | 24/08/2024 | 884 | 1062 | 1946 | 514 | 696 | 1137 | 1432 | 1250 | 809 | 2000 | 2000 | 2000 | -568 | -750 | -1191 | 5 | 7 | 5 | -288 | -410 | -291 | 1.35 |  | 2.1
98 | 25/08/2024 | 884 | 1784 | 2668 | 1241 | 1425 | 1864 | 1427 | 1243 | 804 | 2000 | 2000 | 2000 | -573 | -757 | -1196 | 5 | 7 | 5 | -293 | -417 | -296 | 1.343 |  | 2.1
99 | 26/08/2024 | 884 | 856 | 1740 | 318 | 504 | 941 | 1422 | 1236 | 799 | 2000 | 2000 | 2000 | -578 | -764 | -1201 | 5 | 7 | 5 | -298 | -424 | -301 | 1.336 |  | 2.1
100 | 27/08/2024 | 884 | 1347 | 2231 | 814 | 1002 | 1437 | 1417 | 1229 | 794 | 2000 | 2000 | 2000 | -583 | -771 | -1206 | 5 | 7 | 5 | -303 | -431 | -306 | 1.329 |  | 2.1
101 | 28/08/2024 | 884 | 846 | 1730 | 318 | 508 | 941 | 1412 | 1222 | 789 | 2000 | 2000 | 2000 | -588 | -778 | -1211 | 5 | 7 | 5 | -308 | -438 | -311 | 1.322 |  | 2.1
102 | 29/08/2024 | 884 | 1055 | 1939 | 532 | 724 | 1155 | 1407 | 1215 | 784 | 2000 | 2000 | 2000 | -593 | -785 | -1216 | 5 | 7 | 5 | -313 | -445 | -316 | 1.315 |  | 2.1
103 | 30/08/2024 | 884 | 931 | 1815 | 413 | 607 | 1036 | 1402 | 1208 | 779 | 2000 | 2000 | 2000 | -598 | -792 | -1221 | 5 | 7 | 5 | -318 | -452 | -321 | 1.308 |  | 2.1
104 | 31/08/2024 | 884 | 1276 | 2160 | 763 | 959 | 1386 | 1397 | 1201 | 774 | 2000 | 2000 | 2000 | -603 | -799 | -1226 | 5 | 7 | 5 | -323 | -459 | -326 | 1.301 |  | 2.1
105 | 01/09/2024 | 884 | 1212 | 2096 | 704 | 902 | 1327 | 1392 | 1194 | 769 | 2000 | 2000 | 2000 | -608 | -806 | -1231 | 5 | 7 | 5 | -328 | -466 | -331 | 1.294 |  | 2.1
106 | 02/09/2024 | 884 | 1643 | 2527 | 1140 | 1340 | 1763 | 1387 | 1187 | 764 | 2000 | 2000 | 2000 | -613 | -813 | -1236 | 5 | 7 | 5 | -333 | -473 | -336 | 1.287 |  | 2.1
107 | 03/09/2024 | 884 | 1056 | 1940 | 558 | 760 | 1181 | 1382 | 1180 | 759 | 2000 | 2000 | 2000 | -618 | -820 | -1241 | 5 | 7 | 5 | -338 | -480 | -341 | 1.28 |  | 2.1
108 | 04/09/2024 | 884 | 1522 | 2406 | 1029 | 1233 | 1652 | 1377 | 1173 | 754 | 2000 | 2000 | 2000 | -623 | -827 | -1246 | 5 | 7 | 5 | -343 | -487 | -346 | 1.273 |  | 2.1
109 | 05/09/2024 | 884 | 1363 | 2247 | 875 | 1081 | 1498 | 1372 | 1166 | 749 | 2000 | 2000 | 2000 | -628 | -834 | -1251 | 5 | 7 | 5 | -348 | -494 | -351 | 1.266 |  | 2.1
110 | 06/09/2024 | 884 | 1281 | 2165 | 798 | 1006 | 1421 | 1367 | 1159 | 744 | 2000 | 2000 | 2000 | -633 | -841 | -1256 | 5 | 7 | 5 | -353 | -501 | -356 | 1.259 |  | 2.1
111 | 07/09/2024 | 884 | 1498 | 2382 | 1020 | 1230 | 1643 | 1362 | 1152 | 739 | 2000 | 2000 | 2000 | -638 | -848 | -1261 | 5 | 7 | 5 | -358 | -508 | -361 | 1.252 |  | 2.1
112 | 08/09/2024 | 884 | 818 | 1702 | 345 | 557 | 968 | 1357 | 1145 | 734 | 2000 | 2000 | 2000 | -643 | -855 | -1266 | 5 | 7 | 5 | -363 | -515 | -366 | 1.245 |  | 2.1
113 | 09/09/2024 | 884 | 1096 | 1980 | 628 | 842 | 1251 | 1352 | 1138 | 729 | 2000 | 2000 | 2000 | -648 | -862 | -1271 | 5 | 7 | 5 | -368 | -522 | -371 | 1.238 |  | 2.1
114 | 10/09/2024 | 884 | 1501 | 2385 | 1038 | 1254 | 1661 | 1347 | 1131 | 724 | 2000 | 2000 | 2000 | -653 | -869 | -1276 | 5 | 7 | 5 | -373 | -529 | -376 | 1.231 |  | 2.1
115 | 11/09/2024 | 884 | 1257 | 2141 | 799 | 1017 | 1422 | 1342 | 1124 | 719 | 2000 | 2000 | 2000 | -658 | -876 | -1281 | 5 | 7 | 5 | -378 | -536 | -381 | 1.224 |  | 2.1
116 | 12/09/2024 | 884 | 1431 | 2315 | 978 | 1198 | 1601 | 1337 | 1117 | 714 | 2000 | 2000 | 2000 | -663 | -883 | -1286 | 5 | 7 | 5 | -383 | -543 | -386 | 1.217 |  | 2.1
117 | 13/09/2024 | 884 | 880 | 1764 | 432 | 654 | 1055 | 1332 | 1110 | 709 | 2000 | 2000 | 2000 | -668 | -890 | -1291 | 5 | 7 | 5 | -388 | -550 | -391 | 1.21 |  | 2.1
118 | 14/09/2024 | 884 | 772 | 1656 | 329 | 553 | 952 | 1327 | 1103 | 704 | 2000 | 2000 | 2000 | -673 | -897 | -1296 | 5 | 7 | 5 | -393 | -557 | -396 | 1.203 |  | 2.1
119 | 15/09/2024 | 884 | 1331 | 2215 | 893 | 1119 | 1516 | 1322 | 1096 | 699 | 2000 | 2000 | 2000 | -678 | -904 | -1301 | 5 | 7 | 5 | -398 | -564 | -401 | 1.196 |  | 2.1
120 | 16/09/2024 | 884 | 1361 | 2245 | 928 | 1156 | 1551 | 1317 | 1089 | 694 | 2000 | 2000 | 2000 | -683 | -911 | -1306 | 5 | 7 | 5 | -403 | -571 | -406 | 1.189 |  | 2.1
121 | 17/09/2024 | 884 | 980 | 1864 | 552 | 782 | 1175 | 1312 | 1082 | 689 | 2000 | 2000 | 2000 | -688 | -918 | -1311 | 5 | 7 | 5 | -408 | -578 | -411 | 1.182 |  | 2.1
122 | 18/09/2024 | 884 | 1360 | 2244 | 937 | 1169 | 1560 | 1307 | 1075 | 684 | 2000 | 2000 | 2000 | -693 | -925 | -1316 | 5 | 7 | 5 | -413 | -585 | -416 | 1.175 |  | 2.1
123 | 19/09/2024 | 884 | 1457 | 2341 | 1039 | 1273 | 1662 | 1302 | 1068 | 679 | 2000 | 2000 | 2000 | -698 | -932 | -1321 | 5 | 7 | 5 | -418 | -592 | -421 | 1.168 |  | 2.1
124 | 20/09/2024 | 884 | 1606 | 2490 | 1193 | 1429 | 1816 | 1297 | 1061 | 674 | 2000 | 2000 | 2000 | -703 | -939 | -1326 | 5 | 7 | 5 | -423 | -599 | -426 | 1.161 |  | 2.1
125 | 21/09/2024 | 884 | 1396 | 2280 | 988 | 1226 | 1611 | 1292 | 1054 | 669 | 2000 | 2000 | 2000 | -708 | -946 | -1331 | 5 | 7 | 5 | -428 | -606 | -431 | 1.154 |  | 2.1
126 | 22/09/2024 | 884 | 998 | 1882 | 595 | 835 | 1218 | 1287 | 1047 | 664 | 2000 | 2000 | 2000 | -713 | -953 | -1336 | 5 | 7 | 5 | -433 | -613 | -436 | 1.147 |  | 2.1
127 | 23/09/2024 | 884 | 1165 | 2049 | 767 | 1009 | 1390 | 1282 | 1040 | 659 | 2000 | 2000 | 2000 | -718 | -960 | -1341 | 5 | 7 | 5 | -438 | -620 | -441 | 1.14 |  | 2.1
128 | 24/09/2024 | 884 | 1168 | 2052 | 775 | 1019 | 1398 | 1277 | 1033 | 654 | 2000 | 2000 | 2000 | -723 | -967 | -1346 | 5 | 7 | 5 | -443 | -627 | -446 | 1.133 |  | 2.1
129 | 25/09/2024 | 884 | 1129 | 2013 | 741 | 987 | 1364 | 1272 | 1026 | 649 | 2000 | 2000 | 2000 | -728 | -974 | -1351 | 5 | 7 | 5 | -448 | -634 | -451 | 1.126 |  | 2.1
130 | 26/09/2024 | 884 | 1218 | 2102 | 835 | 1083 | 1458 | 1267 | 1019 | 644 | 2000 | 2000 | 2000 | -733 | -981 | -1356 | 5 | 7 | 5 | -453 | -641 | -456 | 1.119 |  | 2.1
131 | 27/09/2024 | 884 | 657 | 1541 | 279 | 529 | 902 | 1262 | 1012 | 639 | 2000 | 2000 | 2000 | -738 | -988 | -1361 | 5 | 7 | 5 | -458 | -648 | -461 | 1.112 |  | 2.1
132 | 28/09/2024 | 884 | 781 | 1665 | 408 | 660 | 1031 | 1257 | 1005 | 634 | 2000 | 2000 | 2000 | -743 | -995 | -1366 | 5 | 7 | 5 | -463 | -655 | -466 | 1.105 |  | 2.1
133 | 29/09/2024 | 884 | 913 | 1797 | 545 | 799 | 1168 | 1252 | 998 | 629 | 2000 | 2000 | 2000 | -748 | -1002 | -1371 | 5 | 7 | 5 | -468 | -662 | -471 | 1.098 |  | 2.1
134 | 30/09/2024 | 884 | 1489 | 2373 | 1126 | 1382 | 1749 | 1247 | 991 | 624 | 2000 | 2000 | 2000 | -753 | -1009 | -1376 | 5 | 7 | 5 | -473 | -669 | -476 | 1.091 |  | 2.1
135 | 01/10/2024 | 884 | 732 | 1616 | 374 | 632 | 997 | 1242 | 984 | 619 | 2000 | 2000 | 2000 | -758 | -1016 | -1381 | 5 | 7 | 5 | -478 | -676 | -481 | 1.084 |  | 2.1
136 | 02/10/2024 | 884 | 710 | 1594 | 357 | 617 | 980 | 1237 | 977 | 614 | 2000 | 2000 | 2000 | -763 | -1023 | -1386 | 5 | 7 | 5 | -483 | -683 | -486 | 1.077 |  | 2.1
137 | 03/10/2024 | 884 | 1013 | 1897 | 665 | 927 | 1288 | 1232 | 970 | 609 | 2000 | 2000 | 2000 | -768 | -1030 | -1391 | 5 | 7 | 5 | -488 | -690 | -491 | 1.07 |  | 2.1
138 | 04/10/2024 | 884 | 1077 | 1961 | 734 | 998 | 1357 | 1227 | 963 | 604 | 2000 | 2000 | 2000 | -773 | -1037 | -1396 | 5 | 7 | 5 | -493 | -697 | -496 | 1.063 |  | 2.1
139 | 05/10/2024 | 884 | 1123 | 2007 | 785 | 1051 | 1408 | 1222 | 956 | 599 | 2000 | 2000 | 2000 | -778 | -1044 | -1401 | 5 | 7 | 5 | -498 | -704 | -501 | 1.056 |  | 2.1
140 | 06/10/2024 | 884 | 956 | 1840 | 623 | 891 | 1246 | 1217 | 949 | 594 | 2000 | 2000 | 2000 | -783 | -1051 | -1406 | 5 | 7 | 5 | -503 | -711 | -506 | 1.049 |  | 2.1
141 | 07/10/2024 | 884 | 1430 | 2314 | 1102 | 1372 | 1725 | 1212 | 942 | 589 | 2000 | 2000 | 2000 | -788 | -1058 | -1411 | 5 | 7 | 5 | -508 | -718 | -511 | 1.042 |  | 2.1
142 | 08/10/2024 | 884 | 715 | 1599 | 392 | 664 | 1015 | 1207 | 935 | 584 | 2000 | 2000 | 2000 | -793 | -1065 | -1416 | 5 | 7 | 5 | -513 | -725 | -516 | 1.035 |  | 2.1
143 | 09/10/2024 | 884 | 565 | 1449 | 247 | 521 | 870 | 1202 | 928 | 579 | 2000 | 2000 | 2000 | -798 | -1072 | -1421 | 5 | 7 | 5 | -518 | -732 | -521 | 1.028 |  | 2.1
144 | 10/10/2024 | 884 | 1253 | 2137 | 940 | 1216 | 1563 | 1197 | 921 | 574 | 2000 | 2000 | 2000 | -803 | -1079 | -1426 | 5 | 7 | 5 | -523 | -739 | -526 | 1.021 |  | 2.1
145 | 11/10/2024 | 884 | 897 | 1781 | 589 | 867 | 1212 | 1192 | 914 | 569 | 2000 | 2000 | 2000 | -808 | -1086 | -1431 | 5 | 7 | 5 | -528 | -746 | -531 | 1.014 |  | 2.1
146 | 12/10/2024 | 884 | 936 | 1820 | 633 | 913 | 1256 | 1187 | 907 | 564 | 2000 | 2000 | 2000 | -813 | -1093 | -1436 | 5 | 7 | 5 | -533 | -753 | -536 | 1.007 |  | 2.1
147 | 13/10/2024 | 884 | 1324 | 2208 | 1026 | 1308 | 1649 | 1182 | 900 | 559 | 2000 | 2000 | 2000 | -818 | -1100 | -1441 | 5 | 7 | 5 | -538 | -760 | -541 | 1 |  | 2.1
148 | 14/10/2024 | 884 | 866 | 1750 | 573 | 857 | 1196 | 1177 | 893 | 554 | 2000 | 2000 | 2000 | -823 | -1107 | -1446 | 5 | 7 | 5 | -543 | -767 | -546 | 0.993 |  | 2.1
149 | 15/10/2024 | 884 | 947 | 1831 | 659 | 945 | 1282 | 1172 | 886 | 549 | 2000 | 2000 | 2000 | -828 | -1114 | -1451 | 5 | 7 | 5 | -548 | -774 | -551 | 0.986 |  | 2.1
150 | 16/10/2024 | 884 | 1207 | 2091 | 924 | 1212 | 1547 | 1167 | 879 | 544 | 2000 | 2000 | 2000 | -833 | -1121 | -1456 | 5 | 7 | 5 | -553 | -781 | -556 | 0.979 |  | 2.1
151 | 17/10/2024 | 884 | 1133 | 2017 | 855 | 1145 | 1478 | 1162 | 872 | 539 | 2000 | 2000 | 2000 | -838 | -1128 | -1461 | 5 | 7 | 5 | -558 | -788 | -561 | 0.972 |  | 2.1
152 | 18/10/2024 | 884 | 795 | 1679 | 522 | 814 | 1145 | 1157 | 865 | 534 | 2000 | 2000 | 2000 | -843 | -1135 | -1466 | 5 | 7 | 5 | -563 | -795 | -566 | 0.965 |  | 2.1
153 | 19/10/2024 | 884 | 1047 | 1931 | 779 | 1073 | 1402 | 1152 | 858 | 529 | 2000 | 2000 | 2000 | -848 | -1142 | -1471 | 5 | 7 | 5 | -568 | -802 | -571 | 0.958 |  | 2.1
154 | 20/10/2024 | 884 | 528 | 1412 | 265 | 561 | 888 | 1147 | 851 | 524 | 2000 | 2000 | 2000 | -853 | -1149 | -1476 | 5 | 7 | 5 | -573 | -809 | -576 | 0.951 |  | 2.1
155 | 21/10/2024 | 884 | 524 | 1408 | 266 | 564 | 889 | 1142 | 844 | 519 | 2000 | 2000 | 2000 | -858 | -1156 | -1481 | 5 | 7 | 5 | -578 | -816 | -581 | 0.944 |  | 2.1
156 | 22/10/2024 | 884 | 1040 | 1924 | 787 | 1087 | 1410 | 1137 | 837 | 514 | 2000 | 2000 | 2000 | -863 | -1163 | -1486 | 5 | 7 | 5 | -583 | -823 | -586 | 0.937 |  | 2.1
157 | 23/10/2024 | 884 | 1198 | 2082 | 950 | 1252 | 1573 | 1132 | 830 | 509 | 2000 | 2000 | 2000 | -868 | -1170 | -1491 | 5 | 7 | 5 | -588 | -830 | -591 | 0.93 |  | 2.1
158 | 24/10/2024 | 884 | 1432 | 2316 | 1189 | 1493 | 1812 | 1127 | 823 | 504 | 2000 | 2000 | 2000 | -873 | -1177 | -1496 | 5 | 7 | 5 | -593 | -837 | -596 | 0.923 |  | 2.1
159 | 25/10/2024 | 884 | 966 | 1850 | 728 | 1034 | 1351 | 1122 | 816 | 499 | 2000 | 2000 | 2000 | -878 | -1184 | -1501 | 5 | 7 | 5 | -598 | -844 | -601 | 0.916 |  | 2.1
160 | 26/10/2024 | 884 | 1337 | 2221 | 1104 | 1412 | 1727 | 1117 | 809 | 494 | 2000 | 2000 | 2000 | -883 | -1191 | -1506 | 5 | 7 | 5 | -603 | -851 | -606 | 0.909 |  | 2.1
161 | 27/10/2024 | 884 | 931 | 1815 | 703 | 1013 | 1326 | 1112 | 802 | 489 | 2000 | 2000 | 2000 | -888 | -1198 | -1511 | 5 | 7 | 5 | -608 | -858 | -611 | 0.902 |  | 2.1
162 | 28/10/2024 | 884 | 1387 | 2271 | 1164 | 1476 | 1787 | 1107 | 795 | 484 | 2000 | 2000 | 2000 | -893 | -1205 | -1516 | 5 | 7 | 5 | -613 | -865 | -616 | 0.895 |  | 2.1
163 | 29/10/2024 | 884 | 724 | 1608 | 506 | 820 | 1129 | 1102 | 788 | 479 | 2000 | 2000 | 2000 | -898 | -1212 | -1521 | 5 | 7 | 5 | -618 | -872 | -621 | 0.888 |  | 2.1
164 | 30/10/2024 | 884 | 1215 | 2099 | 1002 | 1318 | 1625 | 1097 | 781 | 474 | 2000 | 2000 | 2000 | -903 | -1219 | -1526 | 5 | 7 | 5 | -623 | -879 | -626 | 0.881 |  | 2.1
165 | 31/10/2024 | 884 | 714 | 1598 | 506 | 824 | 1129 | 1092 | 774 | 469 | 2000 | 2000 | 2000 | -908 | -1226 | -1531 | 5 | 7 | 5 | -628 | -886 | -631 | 0.874 |  | 2.1
166 | 01/11/2024 | 884 | 924 | 1808 | 721 | 1041 | 1344 | 1087 | 767 | 464 | 2000 | 2000 | 2000 | -913 | -1233 | -1536 | 5 | 7 | 5 | -633 | -893 | -636 | 0.867 |  | 2.1
167 | 02/11/2024 | 884 | 799 | 1683 | 601 | 923 | 1224 | 1082 | 760 | 459 | 2000 | 2000 | 2000 | -918 | -1240 | -1541 | 5 | 7 | 5 | -638 | -900 | -641 | 0.86 |  | 2.1
168 | 03/11/2024 | 884 | 1145 | 2029 | 952 | 1276 | 1575 | 1077 | 753 | 454 | 2000 | 2000 | 2000 | -923 | -1247 | -1546 | 5 | 7 | 5 | -643 | -907 | -646 | 0.853 |  | 2.1
169 | 04/11/2024 | 884 | 815 | 1699 | 627 | 953 | 1250 | 1072 | 746 | 449 | 2000 | 2000 | 2000 | -928 | -1254 | -1551 | 5 | 7 | 5 | -648 | -914 | -651 | 0.846 |  | 2.1
170 | 05/11/2024 | 884 | 1246 | 2130 | 1063 | 1391 | 1686 | 1067 | 739 | 444 | 2000 | 2000 | 2000 | -933 | -1261 | -1556 | 5 | 7 | 5 | -653 | -921 | -656 | 0.839 |  | 2.1
171 | 06/11/2024 | 884 | 925 | 1809 | 747 | 1077 | 1370 | 1062 | 732 | 439 | 2000 | 2000 | 2000 | -938 | -1268 | -1561 | 5 | 7 | 5 | -658 | -928 | -661 | 0.832 |  | 2.1
172 | 07/11/2024 | 884 | 1125 | 2009 | 952 | 1284 | 1575 | 1057 | 725 | 434 | 2000 | 2000 | 2000 | -943 | -1275 | -1566 | 5 | 7 | 5 | -663 | -935 | -666 | 0.825 |  | 2.1
173 | 08/11/2024 | 884 | 1231 | 2115 | 1063 | 1397 | 1686 | 1052 | 718 | 429 | 2000 | 2000 | 2000 | -948 | -1282 | -1571 | 5 | 7 | 5 | -668 | -942 | -671 | 0.818 |  | 2.1
174 | 09/11/2024 | 884 | 1149 | 2033 | 986 | 1322 | 1609 | 1047 | 711 | 424 | 2000 | 2000 | 2000 | -953 | -1289 | -1576 | 5 | 7 | 5 | -673 | -949 | -676 | 0.811 |  | 2.1
175 | 10/11/2024 | 884 | 367 | 1251 | 209 | 547 | 832 | 1042 | 704 | 419 | 2000 | 2000 | 2000 | -958 | -1296 | -1581 | 5 | 7 | 5 | -678 | -956 | -681 | 0.804 |  | 2.1
176 | 11/11/2024 | 884 | 687 | 1571 | 534 | 874 | 1157 | 1037 | 697 | 414 | 2000 | 2000 | 2000 | -963 | -1303 | -1586 | 5 | 7 | 5 | -683 | -963 | -686 | 0.797 |  | 2.1
177 | 12/11/2024 | 884 | 964 | 1848 | 816 | 1158 | 1439 | 1032 | 690 | 409 | 2000 | 2000 | 2000 | -968 | -1310 | -1591 | 5 | 7 | 5 | -688 | -970 | -691 | 0.79 |  | 2.1
178 | 13/11/2024 | 884 | 1104 | 1988 | 961 | 1305 | 1584 | 1027 | 683 | 404 | 2000 | 2000 | 2000 | -973 | -1317 | -1596 | 5 | 7 | 5 | -693 | -977 | -696 | 0.783 |  | 2.1
179 | 14/11/2024 | 884 | 1125 | 2009 | 987 | 1333 | 1610 | 1022 | 676 | 399 | 2000 | 2000 | 2000 | -978 | -1324 | -1601 | 5 | 7 | 5 | -698 | -984 | -701 | 0.776 |  | 2.1
180 | 15/11/2024 | 884 | 300 | 1184 | 167 | 515 | 790 | 1017 | 669 | 394 | 2000 | 2000 | 2000 | -983 | -1331 | -1606 | 5 | 7 | 5 | -703 | -991 | -706 | 0.769 |  | 2.1
181 | 16/11/2024 | 884 | 748 | 1632 | 620 | 970 | 1243 | 1012 | 662 | 389 | 2000 | 2000 | 2000 | -988 | -1338 | -1611 | 5 | 7 | 5 | -708 | -998 | -711 | 0.762 |  | 2.1
182 | 17/11/2024 | 884 | 641 | 1525 | 518 | 870 | 1141 | 1007 | 655 | 384 | 2000 | 2000 | 2000 | -993 | -1345 | -1616 | 5 | 7 | 5 | -713 | -1005 | -716 | 0.755 |  | 2.1
183 | 18/11/2024 | 884 | 1200 | 2084 | 1082 | 1436 | 1705 | 1002 | 648 | 379 | 2000 | 2000 | 2000 | -998 | -1352 | -1621 | 5 | 7 | 5 | -718 | -1012 | -721 | 0.748 |  | 2.1
184 | 19/11/2024 | 884 | 1229 | 2113 | 1116 | 1472 | 1739 | 997 | 641 | 374 | 2000 | 2000 | 2000 | -1003 | -1359 | -1626 | 5 | 7 | 5 | -723 | -1019 | -726 | 0.741 |  | 2.1
185 | 20/11/2024 | 884 | 848 | 1732 | 740 | 1098 | 1363 | 992 | 634 | 369 | 2000 | 2000 | 2000 | -1008 | -1366 | -1631 | 5 | 7 | 5 | -728 | -1026 | -731 | 0.734 |  | 2.1
186 | 21/11/2024 | 884 | 963 | 1847 | 860 | 1220 | 1483 | 987 | 627 | 364 | 2000 | 2000 | 2000 | -1013 | -1373 | -1636 | 5 | 7 | 5 | -733 | -1033 | -736 | 0.727 |  | 2.1
187 | 22/11/2024 | 884 | 325 | 1209 | 227 | 589 | 850 | 982 | 620 | 359 | 2000 | 2000 | 2000 | -1018 | -1380 | -1641 | 5 | 7 | 5 | -738 | -1040 | -741 | 0.72 |  | 2.1
188 | 23/11/2024 | 884 | 475 | 1359 | 382 | 746 | 1005 | 977 | 613 | 354 | 2000 | 2000 | 2000 | -1023 | -1387 | -1646 | 5 | 7 | 5 | -743 | -1047 | -746 | 0.713 |  | 2.1
189 | 24/11/2024 | 884 | 265 | 1149 | 177 | 543 | 800 | 972 | 606 | 349 | 2000 | 2000 | 2000 | -1028 | -1394 | -1651 | 5 | 7 | 5 | -748 | -1054 | -751 | 0.706 |  | 2.1
190 | 25/11/2024 | 884 | 867 | 1751 | 784 | 1152 | 1407 | 967 | 599 | 344 | 2000 | 2000 | 2000 | -1033 | -1401 | -1656 | 5 | 7 | 5 | -753 | -1061 | -756 | 0.699 |  | 2.1
191 | 26/11/2024 | 884 | 767 | 1651 | 689 | 1059 | 1312 | 962 | 592 | 339 | 2000 | 2000 | 2000 | -1038 | -1408 | -1661 | 5 | 7 | 5 | -758 | -1068 | -761 | 0.692 |  | 2.1
192 | 27/11/2024 | 884 | 771 | 1655 | 698 | 1070 | 1321 | 957 | 585 | 334 | 2000 | 2000 | 2000 | -1043 | -1415 | -1666 | 5 | 7 | 5 | -763 | -1075 | -766 | 0.685 |  | 2.1
193 | 28/11/2024 | 884 | 732 | 1616 | 664 | 1038 | 1287 | 952 | 578 | 329 | 2000 | 2000 | 2000 | -1048 | -1422 | -1671 | 5 | 7 | 5 | -768 | -1082 | -771 | 0.678 |  | 2.1
194 | 29/11/2024 | 884 | 821 | 1705 | 758 | 1134 | 1381 | 947 | 571 | 324 | 2000 | 2000 | 2000 | -1053 | -1429 | -1676 | 5 | 7 | 5 | -773 | -1089 | -776 | 0.671 |  | 2.1
195 | 30/11/2024 | 884 | 526 | 1410 | 468 | 846 | 1091 | 942 | 564 | 319 | 2000 | 2000 | 2000 | -1058 | -1436 | -1681 | 5 | 7 | 5 | -778 | -1096 | -781 | 0.664 |  | 2.1
196 | 01/12/2024 | 884 | 650 | 1534 | 597 | 977 | 1220 | 937 | 557 | 314 | 2000 | 2000 | 2000 | -1063 | -1443 | -1686 | 5 | 7 | 5 | -783 | -1103 | -786 | 0.657 |  | 2.1
197 | 02/12/2024 | 884 | 781 | 1665 | 733 | 1115 | 1356 | 932 | 550 | 309 | 2000 | 2000 | 2000 | -1068 | -1450 | -1691 | 5 | 7 | 5 | -788 | -1110 | -791 | 0.65 |  | 2.1
198 | 03/12/2024 | 884 | 1092 | 1976 | 1049 | 1433 | 1672 | 927 | 543 | 304 | 2000 | 2000 | 2000 | -1073 | -1457 | -1696 | 5 | 7 | 5 | -793 | -1117 | -796 | 0.643 |  | 2.1
199 | 04/12/2024 | 884 | 601 | 1485 | 563 | 949 | 1186 | 922 | 536 | 299 | 2000 | 2000 | 2000 | -1078 | -1464 | -1701 | 5 | 7 | 5 | -798 | -1124 | -801 | 0.636 |  | 2.1
200 | 05/12/2024 | 884 | 579 | 1463 | 546 | 934 | 1169 | 917 | 529 | 294 | 2000 | 2000 | 2000 | -1083 | -1471 | -1706 | 5 | 7 | 5 | -803 | -1131 | -806 | 0.629 |  | 2.1
201 | 06/12/2024 | 884 | 882 | 1766 | 854 | 1244 | 1477 | 912 | 522 | 289 | 2000 | 2000 | 2000 | -1088 | -1478 | -1711 | 5 | 7 | 5 | -808 | -1138 | -811 | 0.622 |  | 2.1
202 | 07/12/2024 | 884 | 680 | 1564 | 657 | 1049 | 1280 | 907 | 515 | 284 | 2000 | 2000 | 2000 | -1093 | -1485 | -1716 | 5 | 7 | 5 | -813 | -1145 | -816 | 0.615 |  | 2.1
203 | 08/12/2024 | 884 | 726 | 1610 | 708 | 1102 | 1331 | 902 | 508 | 279 | 2000 | 2000 | 2000 | -1098 | -1492 | -1721 | 5 | 7 | 5 | -818 | -1152 | -821 | 0.608 |  | 2.1
204 | 09/12/2024 | 884 | 559 | 1443 | 546 | 942 | 1169 | 897 | 501 | 274 | 2000 | 2000 | 2000 | -1103 | -1499 | -1726 | 5 | 7 | 5 | -823 | -1159 | -826 | 0.601 |  | 2.1
205 | 10/12/2024 | 884 | 1033 | 1917 | 1025 | 1423 | 1648 | 892 | 494 | 269 | 2000 | 2000 | 2000 | -1108 | -1506 | -1731 | 5 | 7 | 5 | -828 | -1166 | -831 | 0.594 |  | 2.1
206 | 11/12/2024 | 884 | 584 | 1468 | 581 | 981 | 1204 | 887 | 487 | 264 | 2000 | 2000 | 2000 | -1113 | -1513 | -1736 | 5 | 7 | 5 | -833 | -1173 | -836 | 0.587 |  | 2.1
207 | 12/12/2024 | 884 | 168 | 1052 | 170 | 572 | 793 | 882 | 480 | 259 | 2000 | 2000 | 2000 | -1118 | -1520 | -1741 | 5 | 7 | 5 | -838 | -1180 | -841 | 0.58 |  | 2.1
208 | 13/12/2024 | 884 | 121 | 1005 | 128 | 532 | 751 | 877 | 473 | 254 | 2000 | 2000 | 2000 | -1123 | -1527 | -1746 | 5 | 7 | 5 | -843 | -1187 | -846 | 0.573 |  | 2.1
209 | 14/12/2024 | 884 | 766 | 1650 | 778 | 1184 | 1401 | 872 | 466 | 249 | 2000 | 2000 | 2000 | -1128 | -1534 | -1751 | 5 | 7 | 5 | -848 | -1194 | -851 | 0.566 |  | 2.1
210 | 15/12/2024 | 884 | 538 | 1422 | 555 | 963 | 1178 | 867 | 459 | 244 | 2000 | 2000 | 2000 | -1133 | -1541 | -1756 | 5 | 7 | 5 | -853 | -1201 | -856 | 0.559 |  | 2.1
211 | 16/12/2024 | 884 | 927 | 1811 | 949 | 1359 | 1572 | 862 | 452 | 239 | 2000 | 2000 | 2000 | -1138 | -1548 | -1761 | 5 | 7 | 5 | -858 | -1208 | -861 | 0.552 |  | 2.1
212 | 17/12/2024 | 884 | 734 | 1618 | 761 | 1173 | 1384 | 857 | 445 | 234 | 2000 | 2000 | 2000 | -1143 | -1555 | -1766 | 5 | 7 | 5 | -863 | -1215 | -866 | 0.545 |  | 2.1
213 | 18/12/2024 | 884 | 549 | 1433 | 581 | 995 | 1204 | 852 | 438 | 229 | 2000 | 2000 | 2000 | -1148 | -1562 | -1771 | 5 | 7 | 5 | -868 | -1222 | -871 | 0.538 |  | 2.1
214 | 19/12/2024 | 884 | 809 | 1693 | 846 | 1262 | 1469 | 847 | 431 | 224 | 2000 | 2000 | 2000 | -1153 | -1569 | -1776 | 5 | 7 | 5 | -873 | -1229 | -876 | 0.531 |  | 2.1
215 | 20/12/2024 | 884 | 1001 | 1885 | 1043 | 1461 | 1666 | 842 | 424 | 219 | 2000 | 2000 | 2000 | -1158 | -1576 | -1781 | 5 | 7 | 5 | -878 | -1236 | -881 | 0.524 |  | 2.1
216 | 21/12/2024 | 884 | 663 | 1547 | 710 | 1130 | 1333 | 837 | 417 | 214 | 2000 | 2000 | 2000 | -1163 | -1583 | -1786 | 5 | 7 | 5 | -883 | -1243 | -886 | 0.517 |  | 2.1
217 | 22/12/2024 | 884 | 649 | 1533 | 701 | 1124 | 1324 | 832 | 409 | 209 | 2000 | 2000 | 2000 | -1168 | -1591 | -1791 | 5 | 8 | 5 | -888 | -1251 | -891 | 0.509 |  | 2.1
218 | 23/12/2024 | 884 | 395 | 1279 | 452 | 878 | 1075 | 827 | 401 | 204 | 2000 | 2000 | 2000 | -1173 | -1599 | -1796 | 5 | 8 | 5 | -893 | -1259 | -896 | 0.501 |  | 2.1
219 | 24/12/2024 | 884 | 389 | 1273 | 451 | 880 | 1074 | 822 | 393 | 199 | 2000 | 2000 | 2000 | -1178 | -1607 | -1801 | 5 | 8 | 5 | -898 | -1267 | -901 | 0.493 |  | 2.1
220 | 25/12/2024 | 884 | 905 | 1789 | 972 | 1404 | 1595 | 817 | 385 | 194 | 2000 | 2000 | 2000 | -1183 | -1615 | -1806 | 5 | 8 | 5 | -903 | -1275 | -906 | 0.485 |  | 2.1
221 | 26/12/2024 | 884 | 61 | 945 | 133 | 568 | 756 | 812 | 377 | 189 | 2000 | 2000 | 2000 | -1188 | -1623 | -1811 | 5 | 8 | 5 | -908 | -1283 | -911 | 0.477 |  | 2.1
222 | 27/12/2024 | 884 | 295 | 1179 | 372 | 810 | 995 | 807 | 369 | 184 | 2000 | 2000 | 2000 | -1193 | -1631 | -1816 | 5 | 8 | 5 | -913 | -1291 | -916 | 0.469 |  | 2.1
223 | 28/12/2024 | 884 | 827 | 1711 | 909 | 1350 | 1532 | 802 | 361 | 179 | 2000 | 2000 | 2000 | -1198 | -1639 | -1821 | 5 | 8 | 5 | -918 | -1299 | -921 | 0.461 |  | 2.1
224 | 29/12/2024 | 884 | 197 | 1081 | 284 | 728 | 907 | 797 | 353 | 174 | 2000 | 2000 | 2000 | -1203 | -1647 | -1826 | 5 | 8 | 5 | -923 | -1307 | -926 | 0.453 |  | 2.1
225 | 30/12/2024 | 884 | 790 | 1674 | 882 | 1329 | 1505 | 792 | 345 | 169 | 2000 | 2000 | 2000 | -1208 | -1655 | -1831 | 5 | 8 | 5 | -928 | -1315 | -931 | 0.445 |  | 2.1
226 | 31/12/2024 | 884 | 245 | 1129 | 342 | 792 | 965 | 787 | 337 | 164 | 2000 | 2000 | 2000 | -1213 | -1663 | -1836 | 5 | 8 | 5 | -933 | -1323 | -936 | 0.437 |  | 2.1
227 | 01/01/2025 | 884 | 582 | 1466 | 684 | 1137 | 1307 | 782 | 329 | 159 | 2000 | 2000 | 2000 | -1218 | -1671 | -1841 | 5 | 8 | 5 | -938 | -1331 | -941 | 0.429 |  | 2.1
228 | 02/01/2025 | 884 | 806 | 1690 | 913 | 1369 | 1536 | 777 | 321 | 154 | 2000 | 2000 | 2000 | -1223 | -1679 | -1846 | 5 | 8 | 5 | -943 | -1339 | -946 | 0.421 |  | 2.1
229 | 03/01/2025 | 884 | 570 | 1454 | 682 | 1141 | 1305 | 772 | 313 | 149 | 2000 | 2000 | 2000 | -1228 | -1687 | -1851 | 5 | 8 | 5 | -948 | -1347 | -951 | 0.413 |  | 2.1
230 | 04/01/2025 | 884 | 512 | 1396 | 629 | 1091 | 1252 | 767 | 305 | 144 | 2000 | 2000 | 2000 | -1233 | -1695 | -1856 | 5 | 8 | 5 | -953 | -1355 | -956 | 0.405 |  | 2.1
231 | 05/01/2025 | 884 | 387 | 1271 | 509 | 974 | 1132 | 762 | 297 | 139 | 2000 | 2000 | 2000 | -1238 | -1703 | -1861 | 5 | 8 | 5 | -958 | -1363 | -961 | 0.397 |  | 2.1
232 | 06/01/2025 | 884 | 731 | 1615 | 858 | 1326 | 1481 | 757 | 289 | 134 | 2000 | 2000 | 2000 | -1243 | -1711 | -1866 | 5 | 8 | 5 | -963 | -1371 | -966 | 0.389 |  | 2.1
233 | 07/01/2025 | 884 | 666 | 1550 | 797 | 1269 | 1421 | 753 | 281 | 129 | 2000 | 2000 | 2000 | -1247 | -1719 | -1871 | 4 | 8 | 5 | -967 | -1379 | -971 | 0.381 |  | 2.1
234 | 08/01/2025 | 884 | 96 | 980 | 231 | 707 | 856 | 749 | 273 | 124 | 2000 | 2000 | 2000 | -1251 | -1727 | -1876 | 4 | 8 | 5 | -971 | -1387 | -976 | 0.373 |  | 2.1
235 | 09/01/2025 | 884 | 774 | 1658 | 913 | 1393 | 1539 | 745 | 265 | 119 | 2000 | 2000 | 2000 | -1255 | -1735 | -1881 | 4 | 8 | 5 | -975 | -1395 | -981 | 0.365 |  | 2.1
236 | 10/01/2025 | 884 | -27 | 857 | 116 | 600 | 743 | 741 | 257 | 114 | 2000 | 2000 | 2000 | -1259 | -1743 | -1886 | 4 | 8 | 5 | -979 | -1403 | -986 | 0.357 |  | 2.1
237 | 11/01/2025 | 884 | 79 | 963 | 226 | 714 | 854 | 737 | 249 | 109 | 2000 | 2000 | 2000 | -1263 | -1751 | -1891 | 4 | 8 | 5 | -983 | -1411 | -991 | 0.349 |  | 2.1
238 | 12/01/2025 | 884 | -4 | 880 | 147 | 639 | 776 | 733 | 241 | 104 | 2000 | 2000 | 2000 | -1267 | -1759 | -1896 | 4 | 8 | 5 | -987 | -1419 | -996 | 0.341 |  | 2.1
239 | 13/01/2025 | 884 | 212 | 1096 | 367 | 863 | 997 | 729 | 233 | 99 | 2000 | 2000 | 2000 | -1271 | -1767 | -1901 | 4 | 8 | 5 | -991 | -1427 | -1001 | 0.333 |  | 2.1
240 | 14/01/2025 | 884 | 531 | 1415 | 690 | 1190 | 1321 | 725 | 225 | 94 | 2000 | 2000 | 2000 | -1275 | -1775 | -1906 | 4 | 8 | 5 | -995 | -1435 | -1006 | 0.325 |  | 2.1
241 | 15/01/2025 | 884 | 542 | 1426 | 705 | 1209 | 1337 | 721 | 217 | 89 | 2000 | 2000 | 2000 | -1279 | -1783 | -1911 | 4 | 8 | 5 | -999 | -1443 | -1011 | 0.317 |  | 2.1
242 | 16/01/2025 | 884 | -52 | 832 | 114 | 622 | 747 | 718 | 210 | 85 | 2000 | 2000 | 2000 | -1282 | -1790 | -1915 | 3 | 7 | 4 | -1002 | -1450 | -1015 | 0.31 |  | 2.1
243 | 17/01/2025 | 884 | -31 | 853 | 138 | 650 | 772 | 715 | 203 | 81 | 2000 | 2000 | 2000 | -1285 | -1797 | -1919 | 3 | 7 | 4 | -1005 | -1457 | -1019 | 0.303 |  | 2.1
244 | 18/01/2025 | 884 | 143 | 1027 | 315 | 831 | 950 | 712 | 196 | 77 | 2000 | 2000 | 2000 | -1288 | -1804 | -1923 | 3 | 7 | 4 | -1008 | -1464 | -1023 | 0.296 |  | 2.1
245 | 19/01/2025 | 884 | 591 | 1475 | 766 | 1286 | 1402 | 709 | 189 | 73 | 2000 | 2000 | 2000 | -1291 | -1811 | -1927 | 3 | 7 | 4 | -1011 | -1471 | -1027 | 0.289 |  | 2.1
246 | 20/01/2025 | 884 | 220 | 1104 | 397 | 921 | 1035 | 707 | 183 | 69 | 2000 | 2000 | 2000 | -1293 | -1817 | -1931 | 2 | 6 | 4 | -1013 | -1477 | -1031 | 0.283 |  | 2.1
247 | 21/01/2025 | 884 | 780 | 1664 | 959 | 1487 | 1598 | 705 | 177 | 66 | 2000 | 2000 | 2000 | -1295 | -1823 | -1934 | 2 | 6 | 3 | -1015 | -1483 | -1034 | 0.277 |  | 2.1
248 | 22/01/2025 | 884 | 76 | 960 | 257 | 788 | 897 | 703 | 172 | 63 | 2000 | 2000 | 2000 | -1297 | -1828 | -1937 | 2 | 5 | 3 | -1017 | -1488 | -1037 | 0.272 |  | 2.1
249 | 23/01/2025 | 884 | 699 | 1583 | 881 | 1415 | 1521 | 702 | 168 | 62 | 2000 | 2000 | 2000 | -1298 | -1832 | -1938 | 1 | 4 | 1 | -1018 | -1492 | -1038 | 0.268 |  | 2.1
250 | 24/01/2025 | 884 | -183 | 701 | -1 | 536 | 639 | 702 | 165 | 62 | 2000 | 2000 | 2000 | -1298 | -1835 | -1938 | 0 | 3 | 0 | -1018 | -1495 | -1038 | 0.265 |  | 2.1
251 | 25/01/2025 | 884 | 187 | 1071 | 369 | 906 | 1009 | 702 | 165 | 62 | 2000 | 2000 | 2000 | -1298 | -1835 | -1938 | 0 | 0 | 0 | -1018 | -1495 | -1038 | 0.265 |  | 2.1
252 | 26/01/2025 | 884 | 343 | 1227 | 525 | 1062 | 1165 | 702 | 165 | 62 | 2000 | 2000 | 2000 | -1298 | -1835 | -1938 | 0 | 0 | 0 | -1018 | -1495 | -1038 | 0.265 |  | 2.1
253 | 27/01/2025 | 884 | 140 | 1024 | 322 | 859 | 962 | 702 | 165 | 62 | 2000 | 2000 | 2000 | -1298 | -1835 | -1938 | 0 | 0 | 0 | -1018 | -1495 | -1038 | 0.265 |  | 2.1
254 | 28/01/2025 | 884 | 749 | 1633 | 931 | 1468 | 1571 | 702 | 165 | 62 | 2000 | 2000 | 2000 | -1298 | -1835 | -1938 | 0 | 0 | 0 | -1018 | -1495 | -1038 | 0.265 |  | 2.1
255 | 29/01/2025 | 884 | 657 | 1541 | 839 | 1376 | 1479 | 702 | 165 | 62 | 2000 | 2000 | 2000 | -1298 | -1835 | -1938 | 0 | 0 | 0 | -1018 | -1495 | -1038 | 0.265 |  | 2.1
256 | 30/01/2025 | 884 | 668 | 1552 | 850 | 1387 | 1490 | 702 | 165 | 62 | 2000 | 2000 | 2000 | -1298 | -1835 | -1938 | 0 | 0 | 0 | -1018 | -1495 | -1038 | 0.265 |  | 2.1
257 | 31/01/2025 | 884 | 635 | 1519 | 817 | 1354 | 1457 | 702 | 165 | 62 | 2000 | 2000 | 2000 | -1298 | -1835 | -1938 | 0 | 0 | 0 | -1018 | -1495 | -1038 | 0.265 |  | 2.1
258 | 01/02/2025 | 884 | 732 | 1616 | 914 | 1451 | 1554 | 702 | 165 | 62 | 2000 | 2000 | 2000 | -1298 | -1835 | -1938 | 0 | 0 | 0 | -1018 | -1495 | -1038 | 0.265 |  | 2.1
259 | 02/02/2025 | 884 | 443 | 1327 | 625 | 1162 | 1265 | 702 | 165 | 62 | 2000 | 2000 | 2000 | -1298 | -1835 | -1938 | 0 | 0 | 0 | -1018 | -1495 | -1038 | 0.265 |  | 2.1
260 | 03/02/2025 | 884 | 308 | 1192 | 490 | 1027 | 1130 | 702 | 165 | 62 | 2000 | 2000 | 2000 | -1298 | -1835 | -1938 | 0 | 0 | 0 | -1018 | -1495 | -1038 | 0.265 |  | 2.1
261 | 04/02/2025 | 884 | 447 | 1331 | 629 | 1166 | 1269 | 702 | 165 | 62 | 2000 | 2000 | 2000 | -1298 | -1835 | -1938 | 0 | 0 | 0 | -1018 | -1495 | -1038 | 0.265 |  | 2.1
262 | 05/02/2025 | 884 | 31 | 915 | 213 | 750 | 853 | 702 | 165 | 62 | 2000 | 2000 | 2000 | -1298 | -1835 | -1938 | 0 | 0 | 0 | -1018 | -1495 | -1038 | 0.265 |  | 2.1
263 | 06/02/2025 | 884 | 546 | 1430 | 728 | 1265 | 1368 | 702 | 165 | 62 | 2000 | 2000 | 2000 | -1298 | -1835 | -1938 | 0 | 0 | 0 | -1018 | -1495 | -1038 | 0.265 |  | 2.1
264 | 07/02/2025 | 884 | 266 | 1150 | 448 | 985 | 1088 | 702 | 165 | 62 | 2000 | 2000 | 2000 | -1298 | -1835 | -1938 | 0 | 0 | 0 | -1018 | -1495 | -1038 | 0.265 |  | 2.1
265 | 08/02/2025 | 884 | 575 | 1459 | 757 | 1294 | 1397 | 702 | 165 | 62 | 2000 | 2000 | 2000 | -1298 | -1835 | -1938 | 0 | 0 | 0 | -1018 | -1495 | -1038 | 0.265 |  | 2.1
266 | 09/02/2025 | 884 | 646 | 1530 | 828 | 1365 | 1468 | 702 | 165 | 62 | 2000 | 2000 | 2000 | -1298 | -1835 | -1938 | 0 | 0 | 0 | -1018 | -1495 | -1038 | 0.265 |  | 2.1
267 | 10/02/2025 | 884 | 700 | 1584 | 882 | 1419 | 1522 | 702 | 165 | 62 | 2000 | 2000 | 2000 | -1298 | -1835 | -1938 | 0 | 0 | 0 | -1018 | -1495 | -1038 | 0.265 |  | 2.1
268 | 11/02/2025 | 884 | 539 | 1423 | 721 | 1258 | 1361 | 702 | 165 | 62 | 2000 | 2000 | 2000 | -1298 | -1835 | -1938 | 0 | 0 | 0 | -1018 | -1495 | -1038 | 0.265 |  | 2.1
269 | 12/02/2025 | 884 | 20 | 904 | 202 | 739 | 842 | 702 | 165 | 62 | 2000 | 2000 | 2000 | -1298 | -1835 | -1938 | 0 | 0 | 0 | -1018 | -1495 | -1038 | 0.265 |  | 2.1
270 | 13/02/2025 | 884 | 578 | 1462 | 760 | 1297 | 1400 | 702 | 165 | 62 | 2000 | 2000 | 2000 | -1298 | -1835 | -1938 | 0 | 0 | 0 | -1018 | -1495 | -1038 | 0.265 |  | 2.1
271 | 14/02/2025 | 884 | 170 | 1054 | 352 | 889 | 992 | 702 | 165 | 62 | 2000 | 2000 | 2000 | -1298 | -1835 | -1938 | 0 | 0 | 0 | -1018 | -1495 | -1038 | 0.265 |  | 2.1
272 | 15/02/2025 | 884 | -136 | 748 | 46 | 583 | 686 | 702 | 165 | 62 | 2000 | 2000 | 2000 | -1298 | -1835 | -1938 | 0 | 0 | 0 | -1018 | -1495 | -1038 | 0.265 |  | 2.1
273 | 16/02/2025 | 884 | -219 | 665 | -37 | 500 | 603 | 702 | 165 | 62 | 2000 | 2000 | 2000 | -1298 | -1835 | -1938 | 0 | 0 | 0 | -1018 | -1495 | -1038 | 0.265 |  | 2.1
274 | 17/02/2025 | 884 | 561 | 1445 | 743 | 1280 | 1383 | 702 | 165 | 62 | 2000 | 2000 | 2000 | -1298 | -1835 | -1938 | 0 | 0 | 0 | -1018 | -1495 | -1038 | 0.265 |  | 2.1
275 | 18/02/2025 | 884 | -44 | 840 | 138 | 675 | 778 | 702 | 165 | 62 | 2000 | 2000 | 2000 | -1298 | -1835 | -1938 | 0 | 0 | 0 | -1018 | -1495 | -1038 | 0.265 |  | 2.1
276 | 19/02/2025 | 884 | 770 | 1654 | 952 | 1489 | 1592 | 702 | 165 | 62 | 2000 | 2000 | 2000 | -1298 | -1835 | -1938 | 0 | 0 | 0 | -1018 | -1495 | -1038 | 0.265 |  | 2.1
277 | 20/02/2025 | 884 | 593 | 1477 | 775 | 1312 | 1415 | 702 | 165 | 62 | 2000 | 2000 | 2000 | -1298 | -1835 | -1938 | 0 | 0 | 0 | -1018 | -1495 | -1038 | 0.265 |  | 2.1
278 | 21/02/2025 | 884 | -140 | 744 | 42 | 579 | 682 | 702 | 165 | 62 | 2000 | 2000 | 2000 | -1298 | -1835 | -1938 | 0 | 0 | 0 | -1018 | -1495 | -1038 | 0.265 |  | 2.1
279 | 22/02/2025 | 884 | 59 | 943 | 241 | 778 | 881 | 702 | 165 | 62 | 2000 | 2000 | 2000 | -1298 | -1835 | -1938 | 0 | 0 | 0 | -1018 | -1495 | -1038 | 0.265 |  | 2.1
280 | 23/02/2025 | 884 | 728 | 1612 | 910 | 1447 | 1550 | 702 | 165 | 62 | 2000 | 2000 | 2000 | -1298 | -1835 | -1938 | 0 | 0 | 0 | -1018 | -1495 | -1038 | 0.265 |  | 2.1
281 | 24/02/2025 | 884 | 721 | 1605 | 903 | 1440 | 1543 | 702 | 165 | 62 | 2000 | 2000 | 2000 | -1298 | -1835 | -1938 | 0 | 0 | 0 | -1018 | -1495 | -1038 | 0.265 |  | 2.1
282 | 25/02/2025 | 884 | 475 | 1359 | 657 | 1194 | 1297 | 702 | 165 | 62 | 2000 | 2000 | 2000 | -1298 | -1835 | -1938 | 0 | 0 | 0 | -1018 | -1495 | -1038 | 0.265 |  | 2.1
283 | 26/02/2025 | 884 | 212 | 1096 | 394 | 931 | 1034 | 702 | 165 | 62 | 2000 | 2000 | 2000 | -1298 | -1835 | -1938 | 0 | 0 | 0 | -1018 | -1495 | -1038 | 0.265 |  | 2.1
284 | 27/02/2025 | 884 | 736 | 1620 | 918 | 1455 | 1558 | 702 | 165 | 62 | 2000 | 2000 | 2000 | -1298 | -1835 | -1938 | 0 | 0 | 0 | -1018 | -1495 | -1038 | 0.265 |  | 2.1
285 | 28/02/2025 | 884 | 166 | 1050 | 348 | 885 | 988 | 702 | 165 | 62 | 2000 | 2000 | 2000 | -1298 | -1835 | -1938 | 0 | 0 | 0 | -1018 | -1495 | -1038 | 0.265 |  | 2.1
286 | 01/03/2025 | 884 | 407 | 1291 | 589 | 1126 | 1229 | 702 | 165 | 62 | 2000 | 2000 | 2000 | -1298 | -1835 | -1938 | 0 | 0 | 0 | -1018 | -1495 | -1038 | 0.265 |  | 2.1
287 | 02/03/2025 | 884 | 682 | 1566 | 864 | 1401 | 1504 | 702 | 165 | 62 | 2000 | 2000 | 2000 | -1298 | -1835 | -1938 | 0 | 0 | 0 | -1018 | -1495 | -1038 | 0.265 |  | 2.1
288 | 03/03/2025 | 884 | 326 | 1210 | 508 | 1045 | 1148 | 702 | 165 | 62 | 2000 | 2000 | 2000 | -1298 | -1835 | -1938 | 0 | 0 | 0 | -1018 | -1495 | -1038 | 0.265 |  | 2.1
289 | 04/03/2025 | 884 | 661 | 1545 | 843 | 1380 | 1483 | 702 | 165 | 62 | 2000 | 2000 | 2000 | -1298 | -1835 | -1938 | 0 | 0 | 0 | -1018 | -1495 | -1038 | 0.265 |  | 2.1
290 | 05/03/2025 | 884 | 390 | 1274 | 572 | 1109 | 1212 | 702 | 165 | 62 | 2000 | 2000 | 2000 | -1298 | -1835 | -1938 | 0 | 0 | 0 | -1018 | -1495 | -1038 | 0.265 |  | 2.1
291 | 06/03/2025 | 884 | 469 | 1353 | 651 | 1188 | 1291 | 702 | 165 | 62 | 2000 | 2000 | 2000 | -1298 | -1835 | -1938 | 0 | 0 | 0 | -1018 | -1495 | -1038 | 0.265 |  | 2.1
292 | 07/03/2025 | 884 | -33 | 851 | 149 | 686 | 789 | 702 | 165 | 62 | 2000 | 2000 | 2000 | -1298 | -1835 | -1938 | 0 | 0 | 0 | -1018 | -1495 | -1038 | 0.265 |  | 2.1
293 | 08/03/2025 | 884 | 738 | 1622 | 920 | 1457 | 1560 | 702 | 165 | 62 | 2000 | 2000 | 2000 | -1298 | -1835 | -1938 | 0 | 0 | 0 | -1018 | -1495 | -1038 | 0.265 |  | 2.1
294 | 09/03/2025 | 884 | 689 | 1573 | 871 | 1408 | 1511 | 702 | 165 | 62 | 2000 | 2000 | 2000 | -1298 | -1835 | -1938 | 0 | 0 | 0 | -1018 | -1495 | -1038 | 0.265 |  | 2.1
295 | 10/03/2025 | 884 | 571 | 1455 | 753 | 1290 | 1393 | 702 | 165 | 62 | 2000 | 2000 | 2000 | -1298 | -1835 | -1938 | 0 | 0 | 0 | -1018 | -1495 | -1038 | 0.265 |  | 2.1
296 | 11/03/2025 | 884 | -76 | 808 | 106 | 643 | 746 | 702 | 165 | 62 | 2000 | 2000 | 2000 | -1298 | -1835 | -1938 | 0 | 0 | 0 | -1018 | -1495 | -1038 | 0.265 |  | 2.1
297 | 12/03/2025 | 884 | -134 | 750 | 48 | 585 | 688 | 702 | 165 | 62 | 2000 | 2000 | 2000 | -1298 | -1835 | -1938 | 0 | 0 | 0 | -1018 | -1495 | -1038 | 0.265 |  | 2.1
298 | 13/03/2025 | 884 | 304 | 1188 | 486 | 1023 | 1126 | 702 | 165 | 62 | 2000 | 2000 | 2000 | -1298 | -1835 | -1938 | 0 | 0 | 0 | -1018 | -1495 | -1038 | 0.265 |  | 2.1
299 | 14/03/2025 | 884 | 725 | 1609 | 907 | 1444 | 1547 | 702 | 165 | 62 | 2000 | 2000 | 2000 | -1298 | -1835 | -1938 | 0 | 0 | 0 | -1018 | -1495 | -1038 | 0.265 |  | 2.1
300 | 15/03/2025 | 884 | 198 | 1082 | 380 | 917 | 1020 | 702 | 165 | 62 | 2000 | 2000 | 2000 | -1298 | -1835 | -1938 | 0 | 0 | 0 | -1018 | -1495 | -1038 | 0.265 |  | 2.1
301 | 16/03/2025 | 884 | 311 | 1195 | 493 | 1030 | 1133 | 702 | 165 | 62 | 2000 | 2000 | 2000 | -1298 | -1835 | -1938 | 0 | 0 | 0 | -1018 | -1495 | -1038 | 0.265 |  | 2.1
302 | 17/03/2025 | 884 | 236 | 1120 | 418 | 955 | 1058 | 702 | 165 | 62 | 2000 | 2000 | 2000 | -1298 | -1835 | -1938 | 0 | 0 | 0 | -1018 | -1495 | -1038 | 0.265 |  | 2.1
303 | 18/03/2025 | 884 | 461 | 1345 | 643 | 1180 | 1283 | 702 | 165 | 62 | 2000 | 2000 | 2000 | -1298 | -1835 | -1938 | 0 | 0 | 0 | -1018 | -1495 | -1038 | 0.265 |  | 2.1
304 | 19/03/2025 | 884 | 522 | 1406 | 704 | 1241 | 1344 | 702 | 165 | 62 | 2000 | 2000 | 2000 | -1298 | -1835 | -1938 | 0 | 0 | 0 | -1018 | -1495 | -1038 | 0.265 |  | 2.1
305 | 20/03/2025 | 884 | -194 | 690 | -12 | 525 | 628 | 702 | 165 | 62 | 2000 | 2000 | 2000 | -1298 | -1835 | -1938 | 0 | 0 | 0 | -1018 | -1495 | -1038 | 0.265 |  | 2.1
306 | 21/03/2025 | 884 | 219 | 1103 | 401 | 938 | 1041 | 702 | 165 | 62 | 2000 | 2000 | 2000 | -1298 | -1835 | -1938 | 0 | 0 | 0 | -1018 | -1495 | -1038 | 0.265 |  | 2.1
307 | 22/03/2025 | 884 | 247 | 1131 | 429 | 966 | 1069 | 702 | 165 | 62 | 2000 | 2000 | 2000 | -1298 | -1835 | -1938 | 0 | 0 | 0 | -1018 | -1495 | -1038 | 0.265 |  | 2.1
308 | 23/03/2025 | 884 | 428 | 1312 | 610 | 1147 | 1250 | 702 | 165 | 62 | 2000 | 2000 | 2000 | -1298 | -1835 | -1938 | 0 | 0 | 0 | -1018 | -1495 | -1038 | 0.265 |  | 2.1
309 | 24/03/2025 | 884 | 618 | 1502 | 800 | 1337 | 1440 | 702 | 165 | 62 | 2000 | 2000 | 2000 | -1298 | -1835 | -1938 | 0 | 0 | 0 | -1018 | -1495 | -1038 | 0.265 |  | 2.1
310 | 25/03/2025 | 884 | 518 | 1402 | 700 | 1237 | 1340 | 702 | 165 | 62 | 2000 | 2000 | 2000 | -1298 | -1835 | -1938 | 0 | 0 | 0 | -1018 | -1495 | -1038 | 0.265 |  | 2.1
311 | 26/03/2025 | 884 | 84 | 968 | 266 | 803 | 906 | 702 | 165 | 62 | 2000 | 2000 | 2000 | -1298 | -1835 | -1938 | 0 | 0 | 0 | -1018 | -1495 | -1038 | 0.265 |  | 2.1
312 | 27/03/2025 | 884 | 386 | 1270 | 568 | 1105 | 1208 | 702 | 165 | 62 | 2000 | 2000 | 2000 | -1298 | -1835 | -1938 | 0 | 0 | 0 | -1018 | -1495 | -1038 | 0.265 |  | 2.1
313 | 28/03/2025 | 884 | 746 | 1630 | 928 | 1465 | 1568 | 702 | 165 | 62 | 2000 | 2000 | 2000 | -1298 | -1835 | -1938 | 0 | 0 | 0 | -1018 | -1495 | -1038 | 0.265 |  | 2.1
314 | 29/03/2025 | 884 | 133 | 1017 | 315 | 852 | 955 | 702 | 165 | 62 | 2000 | 2000 | 2000 | -1298 | -1835 | -1938 | 0 | 0 | 0 | -1018 | -1495 | -1038 | 0.265 |  | 2.1
315 | 30/03/2025 | 884 | 503 | 1387 | 685 | 1222 | 1325 | 702 | 165 | 62 | 2000 | 2000 | 2000 | -1298 | -1835 | -1938 | 0 | 0 | 0 | -1018 | -1495 | -1038 | 0.265 |  | 2.1
316 | 31/03/2025 | 884 | 394 | 1278 | 576 | 1113 | 1216 | 702 | 165 | 62 | 2000 | 2000 | 2000 | -1298 | -1835 | -1938 | 0 | 0 | 0 | -1018 | -1495 | -1038 | 0.265 |  | 2.1
317 | 01/04/2025 | 884 | 191 | 1075 | 373 | 910 | 1013 | 702 | 165 | 62 | 2000 | 2000 | 2000 | -1298 | -1835 | -1938 | 0 | 0 | 0 | -1018 | -1495 | -1038 | 0.265 |  | 2.1
318 | 02/04/2025 | 884 | -200 | 684 | -18 | 519 | 622 | 702 | 165 | 62 | 2000 | 2000 | 2000 | -1298 | -1835 | -1938 | 0 | 0 | 0 | -1018 | -1495 | -1038 | 0.265 |  | 2.1
319 | 03/04/2025 | 884 | -27 | 857 | 155 | 692 | 795 | 702 | 165 | 62 | 2000 | 2000 | 2000 | -1298 | -1835 | -1938 | 0 | 0 | 0 | -1018 | -1495 | -1038 | 0.265 |  | 2.1
320 | 04/04/2025 | 884 | -16 | 868 | 166 | 703 | 806 | 702 | 165 | 62 | 2000 | 2000 | 2000 | -1298 | -1835 | -1938 | 0 | 0 | 0 | -1018 | -1495 | -1038 | 0.265 |  | 2.1
321 | 05/04/2025 | 884 | -48 | 836 | 134 | 671 | 774 | 702 | 165 | 62 | 2000 | 2000 | 2000 | -1298 | -1835 | -1938 | 0 | 0 | 0 | -1018 | -1495 | -1038 | 0.265 |  | 2.1
322 | 06/04/2025 | 884 | 48 | 932 | 230 | 767 | 870 | 702 | 165 | 62 | 2000 | 2000 | 2000 | -1298 | -1835 | -1938 | 0 | 0 | 0 | -1018 | -1495 | -1038 | 0.265 |  | 2.1
323 | 07/04/2025 | 884 | 760 | 1644 | 942 | 1479 | 1582 | 702 | 165 | 62 | 2000 | 2000 | 2000 | -1298 | -1835 | -1938 | 0 | 0 | 0 | -1018 | -1495 | -1038 | 0.265 |  | 2.1
324 | 08/04/2025 | 884 | 625 | 1509 | 807 | 1344 | 1447 | 702 | 165 | 62 | 2000 | 2000 | 2000 | -1298 | -1835 | -1938 | 0 | 0 | 0 | -1018 | -1495 | -1038 | 0.265 |  | 2.1
325 | 09/04/2025 | 884 | 764 | 1648 | 946 | 1483 | 1586 | 702 | 165 | 62 | 2000 | 2000 | 2000 | -1298 | -1835 | -1938 | 0 | 0 | 0 | -1018 | -1495 | -1038 | 0.265 |  | 2.1
326 | 10/04/2025 | 884 | 347 | 1231 | 529 | 1066 | 1169 | 702 | 165 | 62 | 2000 | 2000 | 2000 | -1298 | -1835 | -1938 | 0 | 0 | 0 | -1018 | -1495 | -1038 | 0.265 |  | 2.1
327 | 11/04/2025 | 884 | 597 | 1481 | 779 | 1316 | 1419 | 702 | 165 | 62 | 2000 | 2000 | 2000 | -1298 | -1835 | -1938 | 0 | 0 | 0 | -1018 | -1495 | -1038 | 0.265 |  | 2.1
328 | 12/04/2025 | 884 | 582 | 1466 | 764 | 1301 | 1404 | 702 | 165 | 62 | 2000 | 2000 | 2000 | -1298 | -1835 | -1938 | 0 | 0 | 0 | -1018 | -1495 | -1038 | 0.265 |  | 2.1
329 | 13/04/2025 | 884 | -108 | 776 | 74 | 611 | 714 | 702 | 165 | 62 | 2000 | 2000 | 2000 | -1298 | -1835 | -1938 | 0 | 0 | 0 | -1018 | -1495 | -1038 | 0.265 |  | 2.1
330 | 14/04/2025 | 884 | -37 | 847 | 145 | 682 | 785 | 702 | 165 | 62 | 2000 | 2000 | 2000 | -1298 | -1835 | -1938 | 0 | 0 | 0 | -1018 | -1495 | -1038 | 0.265 |  | 2.1
331 | 15/04/2025 | 884 | 406 | 1290 | 588 | 1125 | 1228 | 702 | 165 | 62 | 2000 | 2000 | 2000 | -1298 | -1835 | -1938 | 0 | 0 | 0 | -1018 | -1495 | -1038 | 0.265 |  | 2.1
332 | 16/04/2025 | 884 | 246 | 1130 | 428 | 965 | 1068 | 702 | 165 | 62 | 2000 | 2000 | 2000 | -1298 | -1835 | -1938 | 0 | 0 | 0 | -1018 | -1495 | -1038 | 0.265 |  | 2.1
333 | 17/04/2025 | 884 | 727 | 1611 | 909 | 1446 | 1549 | 702 | 165 | 62 | 2000 | 2000 | 2000 | -1298 | -1835 | -1938 | 0 | 0 | 0 | -1018 | -1495 | -1038 | 0.265 |  | 2.1
334 | 18/04/2025 | 884 | 19 | 903 | 201 | 738 | 841 | 702 | 165 | 62 | 2000 | 2000 | 2000 | -1298 | -1835 | -1938 | 0 | 0 | 0 | -1018 | -1495 | -1038 | 0.265 |  | 2.1
335 | 19/04/2025 | 884 | -124 | 760 | 58 | 595 | 698 | 702 | 165 | 62 | 2000 | 2000 | 2000 | -1298 | -1835 | -1938 | 0 | 0 | 0 | -1018 | -1495 | -1038 | 0.265 |  | 2.1
336 | 20/04/2025 | 884 | 570 | 1454 | 752 | 1289 | 1392 | 702 | 165 | 62 | 2000 | 2000 | 2000 | -1298 | -1835 | -1938 | 0 | 0 | 0 | -1018 | -1495 | -1038 | 0.265 |  | 2.1
337 | 21/04/2025 | 884 | 222 | 1106 | 404 | 941 | 1044 | 702 | 165 | 62 | 2000 | 2000 | 2000 | -1298 | -1835 | -1938 | 0 | 0 | 0 | -1018 | -1495 | -1038 | 0.265 |  | 2.1
338 | 22/04/2025 | 884 | 267 | 1151 | 449 | 986 | 1089 | 702 | 165 | 62 | 2000 | 2000 | 2000 | -1298 | -1835 | -1938 | 0 | 0 | 0 | -1018 | -1495 | -1038 | 0.265 |  | 2.1
339 | 23/04/2025 | 884 | 663 | 1547 | 845 | 1382 | 1485 | 702 | 165 | 62 | 2000 | 2000 | 2000 | -1298 | -1835 | -1938 | 0 | 0 | 0 | -1018 | -1495 | -1038 | 0.265 |  | 2.1
340 | 24/04/2025 | 884 | 211 | 1095 | 393 | 930 | 1033 | 702 | 165 | 62 | 2000 | 2000 | 2000 | -1298 | -1835 | -1938 | 0 | 0 | 0 | -1018 | -1495 | -1038 | 0.265 |  | 2.1
341 | 25/04/2025 | 884 | 299 | 1183 | 481 | 1018 | 1121 | 702 | 165 | 62 | 2000 | 2000 | 2000 | -1298 | -1835 | -1938 | 0 | 0 | 0 | -1018 | -1495 | -1038 | 0.265 |  | 2.1
342 | 26/04/2025 | 884 | 566 | 1450 | 748 | 1285 | 1388 | 702 | 165 | 62 | 2000 | 2000 | 2000 | -1298 | -1835 | -1938 | 0 | 0 | 0 | -1018 | -1495 | -1038 | 0.265 |  | 2.1
343 | 27/04/2025 | 884 | 765 | 1649 | 947 | 1484 | 1587 | 702 | 165 | 62 | 2000 | 2000 | 2000 | -1298 | -1835 | -1938 | 0 | 0 | 0 | -1018 | -1495 | -1038 | 0.265 |  | 2.1
344 | 28/04/2025 | 884 | 169 | 1053 | 351 | 888 | 991 | 702 | 165 | 62 | 2000 | 2000 | 2000 | -1298 | -1835 | -1938 | 0 | 0 | 0 | -1018 | -1495 | -1038 | 0.265 |  | 2.1
345 | 29/04/2025 | 884 | 428 | 1312 | 610 | 1147 | 1250 | 702 | 165 | 62 | 2000 | 2000 | 2000 | -1298 | -1835 | -1938 | 0 | 0 | 0 | -1018 | -1495 | -1038 | 0.265 |  | 2.1
346 | 30/04/2025 | 884 | 182 | 1066 | 364 | 901 | 1004 | 702 | 165 | 62 | 2000 | 2000 | 2000 | -1298 | -1835 | -1938 | 0 | 0 | 0 | -1018 | -1495 | -1038 | 0.265 |  | 2.1
347 | 01/05/2025 | 884 | -81 | 803 | 101 | 638 | 741 | 702 | 165 | 62 | 2000 | 2000 | 2000 | -1298 | -1835 | -1938 | 0 | 0 | 0 | -1018 | -1495 | -1038 | 0.265 |  | 2.1
348 | 02/05/2025 | 884 | 442 | 1326 | 624 | 1161 | 1264 | 702 | 165 | 62 | 2000 | 2000 | 2000 | -1298 | -1835 | -1938 | 0 | 0 | 0 | -1018 | -1495 | -1038 | 0.265 |  | 2.1
349 | 03/05/2025 | 884 | -128 | 756 | 54 | 591 | 694 | 702 | 165 | 62 | 2000 | 2000 | 2000 | -1298 | -1835 | -1938 | 0 | 0 | 0 | -1018 | -1495 | -1038 | 0.265 |  | 2.1
350 | 04/05/2025 | 884 | -152 | 732 | 30 | 567 | 670 | 702 | 165 | 62 | 2000 | 2000 | 2000 | -1298 | -1835 | -1938 | 0 | 0 | 0 | -1018 | -1495 | -1038 | 0.265 |  | 2.1
351 | 05/05/2025 | 884 | 389 | 1273 | 571 | 1108 | 1211 | 702 | 165 | 62 | 2000 | 2000 | 2000 | -1298 | -1835 | -1938 | 0 | 0 | 0 | -1018 | -1495 | -1038 | 0.265 |  | 2.1
352 | 06/05/2025 | 884 | 32 | 916 | 214 | 751 | 854 | 702 | 165 | 62 | 2000 | 2000 | 2000 | -1298 | -1835 | -1938 | 0 | 0 | 0 | -1018 | -1495 | -1038 | 0.265 |  | 2.1
353 | 07/05/2025 | 884 | 368 | 1252 | 550 | 1087 | 1190 | 702 | 165 | 62 | 2000 | 2000 | 2000 | -1298 | -1835 | -1938 | 0 | 0 | 0 | -1018 | -1495 | -1038 | 0.265 |  | 2.1
354 | 08/05/2025 | 884 | 96 | 980 | 278 | 815 | 918 | 702 | 165 | 62 | 2000 | 2000 | 2000 | -1298 | -1835 | -1938 | 0 | 0 | 0 | -1018 | -1495 | -1038 | 0.265 |  | 2.1
355 | 09/05/2025 | 884 | 175 | 1059 | 357 | 894 | 997 | 702 | 165 | 62 | 2000 | 2000 | 2000 | -1298 | -1835 | -1938 | 0 | 0 | 0 | -1018 | -1495 | -1038 | 0.265 |  | 2.1
356 | 10/05/2025 | 884 | 673 | 1557 | 855 | 1392 | 1495 | 702 | 165 | 62 | 2000 | 2000 | 2000 | -1298 | -1835 | -1938 | 0 | 0 | 0 | -1018 | -1495 | -1038 | 0.265 |  | 2.1
357 | 11/05/2025 | 884 | 179 | 1063 | 361 | 898 | 1001 | 702 | 165 | 62 | 2000 | 2000 | 2000 | -1298 | -1835 | -1938 | 0 | 0 | 0 | -1018 | -1495 | -1038 | 0.265 |  | 2.1
358 | 12/05/2025 | 884 | 396 | 1280 | 578 | 1115 | 1218 | 702 | 165 | 62 | 2000 | 2000 | 2000 | -1298 | -1835 | -1938 | 0 | 0 | 0 | -1018 | -1495 | -1038 | 0.265 |  | 2.1
359 | 13/05/2025 | 884 | 278 | 1162 | 460 | 997 | 1100 | 702 | 165 | 62 | 2000 | 2000 | 2000 | -1298 | -1835 | -1938 | 0 | 0 | 0 | -1018 | -1495 | -1038 | 0.265 |  | 2.1
360 | 14/05/2025 | 884 | 630 | 1514 | 812 | 1349 | 1452 | 702 | 165 | 62 | 2000 | 2000 | 2000 | -1298 | -1835 | -1938 | 0 | 0 | 0 | -1018 | -1495 | -1038 | 0.265 |  | 2.1
361 | 15/05/2025 | 884 | 573 | 1457 | 755 | 1292 | 1395 | 702 | 165 | 62 | 2000 | 2000 | 2000 | -1298 | -1835 | -1938 | 0 | 0 | 0 | -1018 | -1495 | -1038 | 0.265 |  | 2.1
362 | 16/05/2025 | 884 | 11 | 895 | 193 | 730 | 833 | 702 | 165 | 62 | 2000 | 2000 | 2000 | -1298 | -1835 | -1938 | 0 | 0 | 0 | -1018 | -1495 | -1038 | 0.265 |  | 2.1
363 | 17/05/2025 | 884 | 432 | 1316 | 614 | 1151 | 1254 | 702 | 165 | 62 | 2000 | 2000 | 2000 | -1298 | -1835 | -1938 | 0 | 0 | 0 | -1018 | -1495 | -1038 | 0.265 |  | 2.1
364 | 18/05/2025 | 884 | -96 | 788 | 86 | 623 | 726 | 702 | 165 | 62 | 2000 | 2000 | 2000 | -1298 | -1835 | -1938 | 0 | 0 | 0 | -1018 | -1495 | -1038 | 0.265 |  | 2.1
365 | 19/05/2025 | 884 | 752 | 1636 | 934 | 1471 | 1574 | 702 | 165 | 62 | 2000 | 2000 | 2000 | -1298 | -1835 | -1938 | 0 | 0 | 0 | -1018 | -1495 | -1038 | 0.265 |  | 2.1
366 | 20/05/2025 | 884 | 677 | 1561 | 859 | 1396 | 1499 | 702 | 165 | 62 | 2000 | 2000 | 2000 | -1298 | -1835 | -1938 | 0 | 0 | 0 | -1018 | -1495 | -1038 | 0.265 |  | 2.1
367 | 21/05/2025 | 884 | -98 | 786 | 84 | 621 | 724 | 702 | 165 | 62 | 2000 | 2000 | 2000 | -1298 | -1835 | -1938 | 0 | 0 | 0 | -1018 | -1495 | -1038 | 0.265 |  | 2.1
368 | 22/05/2025 | 884 | 229 | 1113 | 411 | 948 | 1051 | 702 | 165 | 62 | 2000 | 2000 | 2000 | -1298 | -1835 | -1938 | 0 | 0 | 0 | -1018 | -1495 | -1038 | 0.265 |  | 2.1
369 | 23/05/2025 | 884 | 513 | 1397 | 695 | 1232 | 1335 | 702 | 165 | 62 | 2000 | 2000 | 2000 | -1298 | -1835 | -1938 | 0 | 0 | 0 | -1018 | -1495 | -1038 | 0.265 |  | 2.1
370 | 24/05/2025 | 884 | -74 | 810 | 108 | 645 | 748 | 702 | 165 | 62 | 2000 | 2000 | 2000 | -1298 | -1835 | -1938 | 0 | 0 | 0 | -1018 | -1495 | -1038 | 0.265 |  | 2.1
371 | 25/05/2025 | 884 | 688 | 1572 | 870 | 1407 | 1510 | 702 | 165 | 62 | 2000 | 2000 | 2000 | -1298 | -1835 | -1938 | 0 | 0 | 0 | -1018 | -1495 | -1038 | 0.265 |  | 2.1
372 | 26/05/2025 | 884 | -130 | 754 | 52 | 589 | 692 | 702 | 165 | 62 | 2000 | 2000 | 2000 | -1298 | -1835 | -1938 | 0 | 0 | 0 | -1018 | -1495 | -1038 | 0.265 |  | 2.1
373 | 27/05/2025 | 884 | 325 | 1209 | 507 | 1044 | 1147 | 702 | 165 | 62 | 2000 | 2000 | 2000 | -1298 | -1835 | -1938 | 0 | 0 | 0 | -1018 | -1495 | -1038 | 0.265 |  | 2.1
374 | 28/05/2025 | 884 | 225 | 1109 | 407 | 944 | 1047 | 702 | 165 | 62 | 2000 | 2000 | 2000 | -1298 | -1835 | -1938 | 0 | 0 | 0 | -1018 | -1495 | -1038 | 0.265 |  | 2.1
375 | 29/05/2025 | 884 | -209 | 675 | -27 | 510 | 613 | 702 | 165 | 62 | 2000 | 2000 | 2000 | -1298 | -1835 | -1938 | 0 | 0 | 0 | -1018 | -1495 | -1038 | 0.265 |  | 2.1
376 | 30/05/2025 | 884 | -173 | 711 | 9 | 546 | 649 | 702 | 165 | 62 | 2000 | 2000 | 2000 | -1298 | -1835 | -1938 | 0 | 0 | 0 | -1018 | -1495 | -1038 | 0.265 |  | 2.1
377 | 31/05/2025 | 884 | 453 | 1337 | 635 | 1172 | 1275 | 702 | 165 | 62 | 2000 | 2000 | 2000 | -1298 | -1835 | -1938 | 0 | 0 | 0 | -1018 | -1495 | -1038 | 0.265 |  | 2.1
378 | 01/06/2025 | 884 | -160 | 724 | 22 | 559 | 662 | 702 | 165 | 62 | 2000 | 2000 | 2000 | -1298 | -1835 | -1938 | 0 | 0 | 0 | -1018 | -1495 | -1038 | 0.265 |  | 2.1
379 | 02/06/2025 | 884 | -56 | 828 | 126 | 663 | 766 | 702 | 165 | 62 | 2000 | 2000 | 2000 | -1298 | -1835 | -1938 | 0 | 0 | 0 | -1018 | -1495 | -1038 | 0.265 |  | 2.1
380 | 03/06/2025 | 884 | 100 | 984 | 282 | 819 | 922 | 702 | 165 | 62 | 2000 | 2000 | 2000 | -1298 | -1835 | -1938 | 0 | 0 | 0 | -1018 | -1495 | -1038 | 0.265 |  | 2.1
381 | 04/06/2025 | 884 | -102 | 782 | 80 | 617 | 720 | 702 | 165 | 62 | 2000 | 2000 | 2000 | -1298 | -1835 | -1938 | 0 | 0 | 0 | -1018 | -1495 | -1038 | 0.265 |  | 2.1
382 | 05/06/2025 | 884 | 506 | 1390 | 688 | 1225 | 1328 | 702 | 165 | 62 | 2000 | 2000 | 2000 | -1298 | -1835 | -1938 | 0 | 0 | 0 | -1018 | -1495 | -1038 | 0.265 |  | 2.1
383 | 06/06/2025 | 884 | 680 | 1564 | 862 | 1399 | 1502 | 702 | 165 | 62 | 2000 | 2000 | 2000 | -1298 | -1835 | -1938 | 0 | 0 | 0 | -1018 | -1495 | -1038 | 0.265 |  | 2.1
384 | 07/06/2025 | 884 | 691 | 1575 | 873 | 1410 | 1513 | 702 | 165 | 62 | 2000 | 2000 | 2000 | -1298 | -1835 | -1938 | 0 | 0 | 0 | -1018 | -1495 | -1038 | 0.265 |  | 2.1
385 | 08/06/2025 | 884 | 658 | 1542 | 840 | 1377 | 1480 | 702 | 165 | 62 | 2000 | 2000 | 2000 | -1298 | -1835 | -1938 | 0 | 0 | 0 | -1018 | -1495 | -1038 | 0.265 |  | 2.1
386 | 09/06/2025 | 884 | 755 | 1639 | 937 | 1474 | 1577 | 702 | 165 | 62 | 2000 | 2000 | 2000 | -1298 | -1835 | -1938 | 0 | 0 | 0 | -1018 | -1495 | -1038 | 0.265 |  | 2.1
387 | 10/06/2025 | 884 | 201 | 1085 | 383 | 920 | 1023 | 702 | 165 | 62 | 2000 | 2000 | 2000 | -1298 | -1835 | -1938 | 0 | 0 | 0 | -1018 | -1495 | -1038 | 0.265 |  | 2.1
388 | 11/06/2025 | 884 | 331 | 1215 | 513 | 1050 | 1153 | 702 | 165 | 62 | 2000 | 2000 | 2000 | -1298 | -1835 | -1938 | 0 | 0 | 0 | -1018 | -1495 | -1038 | 0.265 |  | 2.1
389 | 12/06/2025 | 884 | 470 | 1354 | 652 | 1189 | 1292 | 702 | 165 | 62 | 2000 | 2000 | 2000 | -1298 | -1835 | -1938 | 0 | 0 | 0 | -1018 | -1495 | -1038 | 0.265 |  | 2.1
390 | 13/06/2025 | 884 | 54 | 938 | 236 | 773 | 876 | 702 | 165 | 62 | 2000 | 2000 | 2000 | -1298 | -1835 | -1938 | 0 | 0 | 0 | -1018 | -1495 | -1038 | 0.265 |  | 2.1
391 | 14/06/2025 | 884 | 303 | 1187 | 485 | 1022 | 1125 | 702 | 165 | 62 | 2000 | 2000 | 2000 | -1298 | -1835 | -1938 | 0 | 0 | 0 | -1018 | -1495 | -1038 | 0.265 |  | 2.1
392 | 15/06/2025 | 884 | 289 | 1173 | 471 | 1008 | 1111 | 702 | 165 | 62 | 2000 | 2000 | 2000 | -1298 | -1835 | -1938 | 0 | 0 | 0 | -1018 | -1495 | -1038 | 0.265 |  | 2.1
393 | 16/06/2025 | 884 | 598 | 1482 | 780 | 1317 | 1420 | 702 | 165 | 62 | 2000 | 2000 | 2000 | -1298 | -1835 | -1938 | 0 | 0 | 0 | -1018 | -1495 | -1038 | 0.265 |  | 2.1
394 | 17/06/2025 | 884 | 669 | 1553 | 851 | 1388 | 1491 | 702 | 165 | 62 | 2000 | 2000 | 2000 | -1298 | -1835 | -1938 | 0 | 0 | 0 | -1018 | -1495 | -1038 | 0.265 |  | 2.1
395 | 18/06/2025 | 884 | 723 | 1607 | 905 | 1442 | 1545 | 702 | 165 | 62 | 2000 | 2000 | 2000 | -1298 | -1835 | -1938 | 0 | 0 | 0 | -1018 | -1495 | -1038 | 0.265 |  | 2.1
396 | 19/06/2025 | 884 | 562 | 1446 | 744 | 1281 | 1384 | 702 | 165 | 62 | 2000 | 2000 | 2000 | -1298 | -1835 | -1938 | 0 | 0 | 0 | -1018 | -1495 | -1038 | 0.265 |  | 2.1
397 | 20/06/2025 | 884 | 43 | 927 | 225 | 762 | 865 | 702 | 165 | 62 | 2000 | 2000 | 2000 | -1298 | -1835 | -1938 | 0 | 0 | 0 | -1018 | -1495 | -1038 | 0.265 |  | 2.1
398 | 21/06/2025 | 884 | 335 | 1219 | 517 | 1054 | 1157 | 702 | 165 | 62 | 2000 | 2000 | 2000 | -1298 | -1835 | -1938 | 0 | 0 | 0 | -1018 | -1495 | -1038 | 0.265 |  | 2.1
399 | 22/06/2025 | 884 | 193 | 1077 | 375 | 912 | 1015 | 702 | 165 | 62 | 2000 | 2000 | 2000 | -1298 | -1835 | -1938 | 0 | 0 | 0 | -1018 | -1495 | -1038 | 0.265 |  | 2.1
400 | 23/06/2025 | 884 | -113 | 771 | 69 | 606 | 709 | 702 | 165 | 62 | 2000 | 2000 | 2000 | -1298 | -1835 | -1938 | 0 | 0 | 0 | -1018 | -1495 | -1038 | 0.265 |  | 2.1
401 | 24/06/2025 | 884 | 538 | 1422 | 720 | 1257 | 1360 | 702 | 165 | 62 | 2000 | 2000 | 2000 | -1298 | -1835 | -1938 | 0 | 0 | 0 | -1018 | -1495 | -1038 | 0.265 |  | 2.1
402 | 25/06/2025 | 884 | 584 | 1468 | 766 | 1303 | 1406 | 702 | 165 | 62 | 2000 | 2000 | 2000 | -1298 | -1835 | -1938 | 0 | 0 | 0 | -1018 | -1495 | -1038 | 0.265 |  | 2.1
403 | 26/06/2025 | 884 | -21 | 863 | 161 | 698 | 801 | 702 | 165 | 62 | 2000 | 2000 | 2000 | -1298 | -1835 | -1938 | 0 | 0 | 0 | -1018 | -1495 | -1038 | 0.265 |  | 2.1
404 | 27/06/2025 | 884 | 528 | 1412 | 710 | 1247 | 1350 | 702 | 165 | 62 | 2000 | 2000 | 2000 | -1298 | -1835 | -1938 | 0 | 0 | 0 | -1018 | -1495 | -1038 | 0.265 |  | 2.1
405 | 28/06/2025 | 884 | 616 | 1500 | 798 | 1335 | 1438 | 702 | 165 | 62 | 2000 | 2000 | 2000 | -1298 | -1835 | -1938 | 0 | 0 | 0 | -1018 | -1495 | -1038 | 0.265 |  | 2.1
406 | 29/06/2025 | 884 | -117 | 767 | 65 | 602 | 705 | 702 | 165 | 62 | 2000 | 2000 | 2000 | -1298 | -1835 | -1938 | 0 | 0 | 0 | -1018 | -1495 | -1038 | 0.265 |  | 2.1
407 | 30/06/2025 | 884 | -184 | 700 | -2 | 535 | 638 | 702 | 165 | 62 | 2000 | 2000 | 2000 | -1298 | -1835 | -1938 | 0 | 0 | 0 | -1018 | -1495 | -1038 | 0.265 |  | 2.1
408 | 01/07/2025 | 884 | 485 | 1369 | 667 | 1204 | 1307 | 702 | 165 | 62 | 2000 | 2000 | 2000 | -1298 | -1835 | -1938 | 0 | 0 | 0 | -1018 | -1495 | -1038 | 0.265 |  | 2.1
409 | 02/07/2025 | 884 | 744 | 1628 | 926 | 1463 | 1566 | 702 | 165 | 62 | 2000 | 2000 | 2000 | -1298 | -1835 | -1938 | 0 | 0 | 0 | -1018 | -1495 | -1038 | 0.265 |  | 2.1
410 | 03/07/2025 | 884 | 233 | 1117 | 415 | 952 | 1055 | 702 | 165 | 62 | 2000 | 2000 | 2000 | -1298 | -1835 | -1938 | 0 | 0 | 0 | -1018 | -1495 | -1038 | 0.265 |  | 2.1
411 | 04/07/2025 | 884 | 235 | 1119 | 417 | 954 | 1057 | 702 | 165 | 62 | 2000 | 2000 | 2000 | -1298 | -1835 | -1938 | 0 | 0 | 0 | -1018 | -1495 | -1038 | 0.265 |  | 2.1
412 | 05/07/2025 | 884 | 759 | 1643 | 941 | 1478 | 1581 | 702 | 165 | 62 | 2000 | 2000 | 2000 | -1298 | -1835 | -1938 | 0 | 0 | 0 | -1018 | -1495 | -1038 | 0.265 |  | 2.1
413 | 06/07/2025 | 884 | -77 | 807 | 105 | 642 | 745 | 702 | 165 | 62 | 2000 | 2000 | 2000 | -1298 | -1835 | -1938 | 0 | 0 | 0 | -1018 | -1495 | -1038 | 0.265 |  | 2.1
414 | 07/07/2025 | 884 | 165 | 1049 | 347 | 884 | 987 | 702 | 165 | 62 | 2000 | 2000 | 2000 | -1298 | -1835 | -1938 | 0 | 0 | 0 | -1018 | -1495 | -1038 | 0.265 |  | 2.1
415 | 08/07/2025 | 884 | 705 | 1589 | 887 | 1424 | 1527 | 702 | 165 | 62 | 2000 | 2000 | 2000 | -1298 | -1835 | -1938 | 0 | 0 | 0 | -1018 | -1495 | -1038 | 0.265 |  | 2.1
416 | 09/07/2025 | 884 | 83 | 967 | 265 | 802 | 905 | 702 | 165 | 62 | 2000 | 2000 | 2000 | -1298 | -1835 | -1938 | 0 | 0 | 0 | -1018 | -1495 | -1038 | 0.265 |  | 2.1
417 | 10/07/2025 | 884 | 684 | 1568 | 866 | 1403 | 1506 | 702 | 165 | 62 | 2000 | 2000 | 2000 | -1298 | -1835 | -1938 | 0 | 0 | 0 | -1018 | -1495 | -1038 | 0.265 |  | 2.1
418 | 11/07/2025 | 884 | 147 | 1031 | 329 | 866 | 969 | 702 | 165 | 62 | 2000 | 2000 | 2000 | -1298 | -1835 | -1938 | 0 | 0 | 0 | -1018 | -1495 | -1038 | 0.265 |  | 2.1
419 | 12/07/2025 | 884 | 492 | 1376 | 674 | 1211 | 1314 | 702 | 165 | 62 | 2000 | 2000 | 2000 | -1298 | -1835 | -1938 | 0 | 0 | 0 | -1018 | -1495 | -1038 | 0.265 |  | 2.1
420 | 13/07/2025 | 884 | -10 | 874 | 172 | 709 | 812 | 702 | 165 | 62 | 2000 | 2000 | 2000 | -1298 | -1835 | -1938 | 0 | 0 | 0 | -1018 | -1495 | -1038 | 0.265 |  | 2.1
421 | 14/07/2025 | 884 | 496 | 1380 | 678 | 1215 | 1318 | 702 | 165 | 62 | 2000 | 2000 | 2000 | -1298 | -1835 | -1938 | 0 | 0 | 0 | -1018 | -1495 | -1038 | 0.265 |  | 2.1
422 | 15/07/2025 | 884 | 712 | 1596 | 894 | 1431 | 1534 | 702 | 165 | 62 | 2000 | 2000 | 2000 | -1298 | -1835 | -1938 | 0 | 0 | 0 | -1018 | -1495 | -1038 | 0.265 |  | 2.1
423 | 16/07/2025 | 884 | 594 | 1478 | 776 | 1313 | 1416 | 702 | 165 | 62 | 2000 | 2000 | 2000 | -1298 | -1835 | -1938 | 0 | 0 | 0 | -1018 | -1495 | -1038 | 0.265 |  | 2.1
424 | 17/07/2025 | 884 | -53 | 831 | 129 | 666 | 769 | 702 | 165 | 62 | 2000 | 2000 | 2000 | -1298 | -1835 | -1938 | 0 | 0 | 0 | -1018 | -1495 | -1038 | 0.265 |  | 2.1
425 | 18/07/2025 | 884 | 624 | 1508 | 806 | 1343 | 1446 | 702 | 165 | 62 | 2000 | 2000 | 2000 | -1298 | -1835 | -1938 | 0 | 0 | 0 | -1018 | -1495 | -1038 | 0.265 |  | 2.1
426 | 19/07/2025 | 884 | 62 | 946 | 244 | 781 | 884 | 702 | 165 | 62 | 2000 | 2000 | 2000 | -1298 | -1835 | -1938 | 0 | 0 | 0 | -1018 | -1495 | -1038 | 0.265 |  | 2.1
427 | 20/07/2025 | 884 | 748 | 1632 | 930 | 1467 | 1570 | 702 | 165 | 62 | 2000 | 2000 | 2000 | -1298 | -1835 | -1938 | 0 | 0 | 0 | -1018 | -1495 | -1038 | 0.265 |  | 2.1
428 | 21/07/2025 | 884 | -45 | 839 | 137 | 674 | 777 | 702 | 165 | 62 | 2000 | 2000 | 2000 | -1298 | -1835 | -1938 | 0 | 0 | 0 | -1018 | -1495 | -1038 | 0.265 |  | 2.1
429 | 22/07/2025 | 884 | 68 | 952 | 250 | 787 | 890 | 702 | 165 | 62 | 2000 | 2000 | 2000 | -1298 | -1835 | -1938 | 0 | 0 | 0 | -1018 | -1495 | -1038 | 0.265 |  | 2.1
430 | 23/07/2025 | 884 | -6 | 878 | 176 | 713 | 816 | 702 | 165 | 62 | 2000 | 2000 | 2000 | -1298 | -1835 | -1938 | 0 | 0 | 0 | -1018 | -1495 | -1038 | 0.265 |  | 2.1
431 | 24/07/2025 | 884 | 218 | 1102 | 400 | 937 | 1040 | 702 | 165 | 62 | 2000 | 2000 | 2000 | -1298 | -1835 | -1938 | 0 | 0 | 0 | -1018 | -1495 | -1038 | 0.265 |  | 2.1
432 | 25/07/2025 | 884 | 545 | 1429 | 727 | 1264 | 1367 | 702 | 165 | 62 | 2000 | 2000 | 2000 | -1298 | -1835 | -1938 | 0 | 0 | 0 | -1018 | -1495 | -1038 | 0.265 |  | 2.1
433 | 26/07/2025 | 884 | -171 | 713 | 11 | 548 | 651 | 702 | 165 | 62 | 2000 | 2000 | 2000 | -1298 | -1835 | -1938 | 0 | 0 | 0 | -1018 | -1495 | -1038 | 0.265 |  | 2.1
434 | 27/07/2025 | 884 | -24 | 860 | 158 | 695 | 798 | 702 | 165 | 62 | 2000 | 2000 | 2000 | -1298 | -1835 | -1938 | 0 | 0 | 0 | -1018 | -1495 | -1038 | 0.265 |  | 2.1