## Sheet1
DỰ ÁN THÀNH PHẦN ĐOẠN HẬU GIANG - CÀ MAU THUỘC DỰ ÁN XÂY DỰNG CÔNG TRÌNH ĐƯỜNG BỘ CAO TỐC BẮC - NAM PHÍA ĐÔNG GIAI ĐOẠN 2021 - 2025
GÓI THẦU XL03 :THI CÔNG XÂY DỰNG ĐOẠN TUYẾN KM114+200 - KM126+223 BAO GỒM TUYẾN NỐI NÚT GIAO IC12 VỚI QL1 (BAO GỒM KHẢO SÁT, THIẾT KẾ BVTC)
NHÀ THẦU: LIÊN DANH CC1 - HẢI ĐĂNG - VẠN CƯỜNG - 492 - BẮC TRUNG NAM
BIỂU GHI ĐO QUAN TRẮC LÚN
Người lập: | [16 empty] | Tên mốc:
Thời tiết: | [16 empty] | Cao độ mốc: |  | 835
Lý trình: | Km34+120 |  | 118+300 | [13 empty] | Ngày đặt bàn: |  | 20/05/2024
TT |  | Cao độ mốc | Số đọc mia tại mốc | Cao độ đường ngắm | Số đọc mia quan trắc |  |  | Cao độ đỉnh cần |  |  | Chiều dài cần |  |  | Cao độ bàn đo lún |  |  | Độ lún hàng ngày |  |  | Tổng độ lún |  |  | Cao độ nền đường | Chiều dày lớp đắp | Chiều dày đắp | Xác nhận kiểm tra
| Ngày |  |  |  | Trái | Tim | Phải | Trái | Tim | Phải | Trái | Tim | Phải | Trái | Tim | Phải | Trái | Tim | Phải | Trái | Tim | Phải |  |  |  | Nhà thầu | TVGS
| Quan trắc | ( mm) | ( mm) | ( mm) | ( mm) | ( mm) | ( mm) | ( mm) | ( mm) | ( mm) | ( mm) | ( mm) | ( mm) | ( mm) | ( mm) | ( mm) | ( mm) | ( mm) | ( mm) | ( mm) | ( mm) | ( mm) | (m) | (m) | (m)
1 | 20/05/2024 | 835 | 943 | 1778 | 28 | 638 | 678 | 1750 | 1140 | 1100 | 2000 | 2000 | 2000 | -250 | -860 | -900 | 0 | 0 | 0 | 0 | 0 | 0 | -0.86
2 | 21/05/2024 | 835 | 1124 | 1959 | 209 | 819 | 859 | 1750 | 1140 | 1100 | 2000 | 2000 | 2000 | -250 | -860 | -900 | 0 | 0 | 0 | 0 | 0 | 0 | -0.86
3 | 22/05/2024 | 835 | 580 | 1415 | -335 | 275 | 315 | 1750 | 1140 | 1100 | 2000 | 2000 | 2000 | -250 | -860 | -900 | 0 | 0 | 0 | 0 | 0 | 0 | -0.86
4 | 23/05/2024 | 835 | 745 | 1580 | -170 | 440 | 480 | 1750 | 1140 | 1100 | 2000 | 2000 | 2000 | -250 | -860 | -900 | 0 | 0 | 0 | 0 | 0 | 0 | -0.86
5 | 24/05/2024 | 884 | 756 | 1640 | -102 | 506 | 545 | 1742 | 1134 | 1095 | 2000 | 2000 | 2000 | -258 | -866 | -905 | 8 | 6 | 5 | -8 | -6 | -5 | -0.706 | 0.16 | 0.16
6 | 25/05/2024 | 884 | 1147 | 2031 | 293 | 901 | 939 | 1738 | 1130 | 1092 | 2000 | 2000 | 2000 | -262 | -870 | -908 | 4 | 4 | 3 | -12 | -10 | -8 | -0.71 |  | 0.16
7 | 26/05/2024 | 884 | 961 | 1845 | 107 | 715 | 753 | 1738 | 1130 | 1092 | 2000 | 2000 | 2000 | -262 | -870 | -908 | 0 | 0 | 0 | -12 | -10 | -8 | -0.71 |  | 0.16
8 | 27/05/2024 | 884 | 778 | 1662 | -69 | 538 | 575 | 1731 | 1124 | 1087 | 2000 | 2000 | 2000 | -269 | -876 | -913 | 7 | 6 | 5 | -19 | -16 | -13 | -0.516 | 0.2 | 0.36
9 | 28/05/2024 | 884 | 1040 | 1924 | 199 | 805 | 841 | 1725 | 1119 | 1083 | 2000 | 2000 | 2000 | -275 | -881 | -917 | 6 | 5 | 4 | -25 | -21 | -17 | -0.521 |  | 0.36
10 | 29/05/2024 | 884 | 1235 | 2119 | 398 | 1004 | 1039 | 1721 | 1115 | 1080 | 2000 | 2000 | 2000 | -279 | -885 | -920 | 4 | 4 | 3 | -29 | -25 | -20 | -0.525 |  | 0.36
11 | 30/05/2024 | 884 | 903 | 1787 | 68 | 673 | 708 | 1719 | 1114 | 1079 | 2000 | 2000 | 2000 | -281 | -886 | -921 | 2 | 1 | 1 | -31 | -26 | -21 | -0.526 |  | 0.36
12 | 31/05/2024 | 884 | 896 | 1780 | 61 | 666 | 701 | 1719 | 1114 | 1079 | 2000 | 2000 | 2000 | -281 | -886 | -921 | 0 | 0 | 0 | -31 | -26 | -21 | -0.526 |  | 0.36
13 | 01/06/2024 | 884 | 1644 | 2528 | 816 | 1420 | 1454 | 1712 | 1108 | 1074 | 2000 | 2000 | 2000 | -288 | -892 | -926 | 7 | 6 | 5 | -38 | -32 | -26 | -0.232 | 0.3 | 0.66
14 | 02/06/2024 | 884 | 1643 | 2527 | 820 | 1423 | 1457 | 1707 | 1104 | 1070 | 2000 | 2000 | 2000 | -293 | -896 | -930 | 5 | 4 | 4 | -43 | -36 | -30 | -0.236 |  | 0.66
15 | 03/06/2024 | 884 | 1163 | 2047 | 343 | 946 | 979 | 1704 | 1101 | 1068 | 2000 | 2000 | 2000 | -296 | -899 | -932 | 3 | 3 | 2 | -46 | -39 | -32 | -0.239 |  | 0.66
16 | 04/06/2024 | 884 | 1327 | 2211 | 507 | 1110 | 1143 | 1704 | 1101 | 1068 | 2000 | 2000 | 2000 | -296 | -899 | -932 | 0 | 0 | 0 | -46 | -39 | -32 | -0.239 |  | 0.66
17 | 05/06/2024 | 884 | 1563 | 2447 | 750 | 1352 | 1384 | 1697 | 1095 | 1063 | 2000 | 2000 | 2000 | -303 | -905 | -937 | 7 | 6 | 5 | -53 | -45 | -37 | 0.055 | 0.3 | 0.96
18 | 06/06/2024 | 884 | 1100 | 1984 | 293 | 893 | 925 | 1691 | 1091 | 1059 | 2000 | 2000 | 2000 | -309 | -909 | -941 | 6 | 4 | 4 | -59 | -49 | -41 | 0.051 |  | 0.96
19 | 07/06/2024 | 884 | 1475 | 2359 | 671 | 1271 | 1302 | 1688 | 1088 | 1057 | 2000 | 2000 | 2000 | -312 | -912 | -943 | 3 | 3 | 2 | -62 | -52 | -43 | 0.048 |  | 0.96
20 | 08/06/2024 | 884 | 1075 | 1959 | 271 | 871 | 902 | 1688 | 1088 | 1057 | 2000 | 2000 | 2000 | -312 | -912 | -943 | 0 | 0 | 0 | -62 | -52 | -43 | 0.048 |  | 0.96
21 | 09/06/2024 | 884 | 1533 | 2417 | 736 | 1335 | 1365 | 1681 | 1082 | 1052 | 2000 | 2000 | 2000 | -319 | -918 | -948 | 7 | 6 | 5 | -69 | -58 | -48 | 0.342 | 0.3 | 1.26
22 | 10/06/2024 | 884 | 873 | 1757 | 82 | 679 | 709 | 1675 | 1078 | 1048 | 2000 | 2000 | 2000 | -325 | -922 | -952 | 6 | 4 | 4 | -75 | -62 | -52 | 0.338 |  | 1.26
23 | 11/06/2024 | 884 | 1103 | 1987 | 315 | 912 | 941 | 1672 | 1075 | 1046 | 2000 | 2000 | 2000 | -328 | -925 | -954 | 3 | 3 | 2 | -78 | -65 | -54 | 0.335 |  | 1.26
24 | 12/06/2024 | 884 | 874 | 1758 | 86 | 683 | 712 | 1672 | 1075 | 1046 | 2000 | 2000 | 2000 | -328 | -925 | -954 | 0 | 0 | 0 | -78 | -65 | -54 | 0.335 |  | 1.26
25 | 13/06/2024 | 884 | 819 | 1703 | 38 | 634 | 662 | 1665 | 1069 | 1041 | 2000 | 2000 | 2000 | -335 | -931 | -959 | 7 | 6 | 5 | -85 | -71 | -59 | 0.629 | 0.3 | 1.56
26 | 14/06/2024 | 884 | 697 | 1581 | -79 | 516 | 544 | 1660 | 1065 | 1037 | 2000 | 2000 | 2000 | -340 | -935 | -963 | 5 | 4 | 4 | -90 | -75 | -63 | 0.625 |  | 1.56
27 | 15/06/2024 | 884 | 1047 | 1931 | 274 | 869 | 896 | 1657 | 1062 | 1035 | 2000 | 2000 | 2000 | -343 | -938 | -965 | 3 | 3 | 2 | -93 | -78 | -65 | 0.622 |  | 1.56
28 | 16/06/2024 | 884 | 989 | 1873 | 216 | 811 | 838 | 1657 | 1062 | 1035 | 2000 | 2000 | 2000 | -343 | -938 | -965 | 0 | 0 | 0 | -93 | -78 | -65 | 0.622 |  | 1.56
29 | 17/06/2024 | 884 | 1423 | 2307 | 654 | 1249 | 1275 | 1653 | 1058 | 1032 | 2000 | 2000 | 2000 | -347 | -942 | -968 | 4 | 4 | 3 | -97 | -82 | -68 | 0.918 | 0.3 | 1.86
30 | 18/06/2024 | 884 | 1105 | 1989 | 340 | 935 | 960 | 1649 | 1054 | 1029 | 2000 | 2000 | 2000 | -351 | -946 | -971 | 4 | 4 | 3 | -101 | -86 | -71 | 0.914 |  | 1.86
31 | 19/06/2024 | 884 | 1308 | 2192 | 547 | 1142 | 1166 | 1645 | 1050 | 1026 | 2000 | 2000 | 2000 | -355 | -950 | -974 | 4 | 4 | 3 | -105 | -90 | -74 | 0.91 |  | 1.86
32 | 20/06/2024 | 884 | 1418 | 2302 | 661 | 1256 | 1279 | 1641 | 1046 | 1023 | 2000 | 2000 | 2000 | -359 | -954 | -977 | 4 | 4 | 3 | -109 | -94 | -77 | 0.906 |  | 1.86
33 | 21/06/2024 | 884 | 1339 | 2223 | 586 | 1181 | 1203 | 1637 | 1042 | 1020 | 2000 | 2000 | 2000 | -363 | -958 | -980 | 4 | 4 | 3 | -113 | -98 | -80 | 0.902 |  | 1.86
34 | 22/06/2024 | 884 | 1559 | 2443 | 810 | 1405 | 1426 | 1633 | 1038 | 1017 | 2000 | 2000 | 2000 | -367 | -962 | -983 | 4 | 4 | 3 | -117 | -102 | -83 | 0.898 |  | 1.86
35 | 23/06/2024 | 884 | 883 | 1767 | 138 | 733 | 753 | 1629 | 1034 | 1014 | 2000 | 2000 | 2000 | -371 | -966 | -986 | 4 | 4 | 3 | -121 | -106 | -86 | 0.894 |  | 1.86
36 | 24/06/2024 | 884 | 897 | 1781 | 156 | 751 | 770 | 1625 | 1030 | 1011 | 2000 | 2000 | 2000 | -375 | -970 | -989 | 4 | 4 | 3 | -125 | -110 | -89 | 0.89 |  | 1.86
37 | 25/06/2024 | 884 | 1306 | 2190 | 569 | 1164 | 1182 | 1621 | 1026 | 1008 | 2000 | 2000 | 2000 | -379 | -974 | -992 | 4 | 4 | 3 | -129 | -114 | -92 | 0.886 |  | 1.86
38 | 26/06/2024 | 884 | 1330 | 2214 | 597 | 1192 | 1209 | 1617 | 1022 | 1005 | 2000 | 2000 | 2000 | -383 | -978 | -995 | 4 | 4 | 3 | -133 | -118 | -95 | 0.882 |  | 1.86
39 | 27/06/2024 | 884 | 1507 | 2391 | 778 | 1373 | 1389 | 1613 | 1018 | 1002 | 2000 | 2000 | 2000 | -387 | -982 | -998 | 4 | 4 | 3 | -137 | -122 | -98 | 0.878 |  | 1.86
40 | 28/06/2024 | 884 | 959 | 1843 | 234 | 829 | 844 | 1609 | 1014 | 999 | 2000 | 2000 | 2000 | -391 | -986 | -1001 | 4 | 4 | 3 | -141 | -126 | -101 | 0.874 |  | 1.86
41 | 29/06/2024 | 884 | 1589 | 2473 | 868 | 1463 | 1477 | 1605 | 1010 | 996 | 2000 | 2000 | 2000 | -395 | -990 | -1004 | 4 | 4 | 3 | -145 | -130 | -104 | 0.87 |  | 1.86
42 | 30/06/2024 | 884 | 1151 | 2035 | 434 | 1029 | 1042 | 1601 | 1006 | 993 | 2000 | 2000 | 2000 | -399 | -994 | -1007 | 4 | 4 | 3 | -149 | -134 | -107 | 0.866 |  | 1.86
43 | 01/07/2024 | 884 | 1449 | 2333 | 736 | 1331 | 1343 | 1597 | 1002 | 990 | 2000 | 2000 | 2000 | -403 | -998 | -1010 | 4 | 4 | 3 | -153 | -138 | -110 | 0.862 |  | 1.86
44 | 02/07/2024 | 884 | 1072 | 1956 | 363 | 957 | 969 | 1593 | 999 | 987 | 2000 | 2000 | 2000 | -407 | -1001 | -1013 | 4 | 3 | 3 | -157 | -141 | -113 | 0.859 |  | 1.86
45 | 03/07/2024 | 884 | 1190 | 2074 | 485 | 1078 | 1090 | 1589 | 996 | 984 | 2000 | 2000 | 2000 | -411 | -1004 | -1016 | 4 | 3 | 3 | -161 | -144 | -116 | 0.856 |  | 1.86
46 | 04/07/2024 | 884 | 1557 | 2441 | 856 | 1448 | 1460 | 1585 | 993 | 981 | 2000 | 2000 | 2000 | -415 | -1007 | -1019 | 4 | 3 | 3 | -165 | -147 | -119 | 0.853 |  | 1.86
47 | 05/07/2024 | 884 | 710 | 1594 | 13 | 604 | 616 | 1581 | 990 | 978 | 2000 | 2000 | 2000 | -419 | -1010 | -1022 | 4 | 3 | 3 | -169 | -150 | -122 | 0.85 |  | 1.86
48 | 06/07/2024 | 884 | 1504 | 2388 | 811 | 1401 | 1413 | 1577 | 987 | 975 | 2000 | 2000 | 2000 | -423 | -1013 | -1025 | 4 | 3 | 3 | -173 | -153 | -125 | 0.847 |  | 1.86
49 | 07/07/2024 | 884 | 1110 | 1994 | 421 | 1010 | 1022 | 1573 | 984 | 972 | 2000 | 2000 | 2000 | -427 | -1016 | -1028 | 4 | 3 | 3 | -177 | -156 | -128 | 0.844 |  | 1.86
50 | 08/07/2024 | 884 | 1015 | 1899 | 330 | 918 | 930 | 1569 | 981 | 969 | 2000 | 2000 | 2000 | -431 | -1019 | -1031 | 4 | 3 | 3 | -181 | -159 | -131 | 0.841 |  | 1.86
51 | 09/07/2024 | 884 | 1023 | 1907 | 342 | 929 | 941 | 1565 | 978 | 966 | 2000 | 2000 | 2000 | -435 | -1022 | -1034 | 4 | 3 | 3 | -185 | -162 | -134 | 0.838 |  | 1.86
52 | 10/07/2024 | 884 | 988 | 1872 | 311 | 897 | 909 | 1561 | 975 | 963 | 2000 | 2000 | 2000 | -439 | -1025 | -1037 | 4 | 3 | 3 | -189 | -165 | -137 | 0.835 |  | 1.86
53 | 11/07/2024 | 884 | 1081 | 1965 | 408 | 993 | 1004 | 1557 | 972 | 961 | 2000 | 2000 | 2000 | -443 | -1028 | -1039 | 4 | 3 | 2 | -193 | -168 | -139 | 0.832 |  | 1.86
54 | 12/07/2024 | 884 | 790 | 1674 | 120 | 705 | 715 | 1554 | 969 | 959 | 2000 | 2000 | 2000 | -446 | -1031 | -1041 | 3 | 3 | 2 | -196 | -171 | -141 | 0.829 |  | 1.86
55 | 13/07/2024 | 884 | 652 | 1536 | -15 | 570 | 579 | 1551 | 966 | 957 | 2000 | 2000 | 2000 | -449 | -1034 | -1043 | 3 | 3 | 2 | -199 | -174 | -143 | 0.826 |  | 1.86
56 | 14/07/2024 | 884 | 788 | 1672 | 124 | 709 | 717 | 1548 | 963 | 955 | 2000 | 2000 | 2000 | -452 | -1037 | -1045 | 3 | 3 | 2 | -202 | -177 | -145 | 0.823 |  | 1.86
57 | 15/07/2024 | 884 | 1370 | 2254 | 709 | 1292 | 1300 | 1545 | 962 | 954 | 2000 | 2000 | 2000 | -455 | -1038 | -1046 | 3 | 1 | 1 | -205 | -178 | -146 | 0.822 |  | 1.86
58 | 16/07/2024 | 884 | 884 | 1768 | 226 | 807 | 815 | 1542 | 961 | 953 | 2000 | 2000 | 2000 | -458 | -1039 | -1047 | 3 | 1 | 1 | -208 | -179 | -147 | 0.821 |  | 1.86
59 | 17/07/2024 | 884 | 604 | 1488 | -51 | 527 | 535 | 1539 | 961 | 953 | 2000 | 2000 | 2000 | -461 | -1039 | -1047 | 3 | 0 | 0 | -211 | -179 | -147 | 0.821 |  | 1.86
60 | 18/07/2024 | 884 | 914 | 1798 | 261 | 837 | 845 | 1537 | 961 | 953 | 2000 | 2000 | 2000 | -463 | -1039 | -1047 | 2 | 0 | 0 | -213 | -179 | -147 | 0.821 |  | 1.86
61 | 19/07/2024 | 884 | 984 | 1868 | 331 | 907 | 915 | 1537 | 961 | 953 | 2000 | 2000 | 2000 | -463 | -1039 | -1047 | 0 | 0 | 0 | -213 | -179 | -147 | 0.821 |  | 1.86
62 | 20/07/2024 | 884 | 1033 | 1917 | 387 | 961 | 969 | 1530 | 956 | 948 | 2000 | 2000 | 2000 | -470 | -1044 | -1052 | 7 | 5 | 5 | -220 | -184 | -152 | 1.116 | 0.3 | 2.16
63 | 21/07/2024 | 884 | 868 | 1752 | 228 | 801 | 808 | 1524 | 951 | 944 | 2000 | 2000 | 2000 | -476 | -1049 | -1056 | 6 | 5 | 4 | -226 | -189 | -156 | 1.111 |  | 2.16
64 | 22/07/2024 | 884 | 1344 | 2228 | 709 | 1281 | 1287 | 1519 | 947 | 941 | 2000 | 2000 | 2000 | -481 | -1053 | -1059 | 5 | 4 | 3 | -231 | -193 | -159 | 1.107 |  | 2.16
65 | 23/07/2024 | 884 | 899 | 1783 | 268 | 839 | 845 | 1515 | 944 | 938 | 2000 | 2000 | 2000 | -485 | -1056 | -1062 | 4 | 3 | 3 | -235 | -196 | -162 | 1.104 |  | 2.16
66 | 24/07/2024 | 884 | 1489 | 2373 | 859 | 1431 | 1436 | 1514 | 942 | 937 | 2000 | 2000 | 2000 | -486 | -1058 | -1063 | 1 | 2 | 1 | -236 | -198 | -163 | 1.102 |  | 2.16
67 | 25/07/2024 | 884 | 1183 | 2067 | 553 | 1125 | 1130 | 1514 | 942 | 937 | 2000 | 2000 | 2000 | -486 | -1058 | -1063 | 0 | 0 | 0 | -236 | -198 | -163 | 1.102 |  | 2.16
68 | 26/07/2024 | 884 | 1094 | 1978 | 471 | 1042 | 1046 | 1507 | 936 | 932 | 2000 | 2000 | 2000 | -493 | -1064 | -1068 | 7 | 6 | 5 | -243 | -204 | -168 | 1.396 | 0.3 | 2.46
69 | 27/07/2024 | 884 | 868 | 1752 | 252 | 822 | 825 | 1500 | 930 | 927 | 2000 | 2000 | 2000 | -500 | -1070 | -1073 | 7 | 6 | 5 | -250 | -210 | -173 | 1.39 |  | 2.46
70 | 28/07/2024 | 884 | 1257 | 2141 | 648 | 1217 | 1219 | 1493 | 924 | 922 | 2000 | 2000 | 2000 | -507 | -1076 | -1078 | 7 | 6 | 5 | -257 | -216 | -178 | 1.384 |  | 2.46
71 | 29/07/2024 | 884 | 1066 | 1950 | 464 | 1032 | 1033 | 1486 | 918 | 917 | 2000 | 2000 | 2000 | -514 | -1082 | -1083 | 7 | 6 | 5 | -264 | -222 | -183 | 1.378 |  | 2.46
72 | 30/07/2024 | 884 | 882 | 1766 | 287 | 854 | 854 | 1479 | 912 | 912 | 2000 | 2000 | 2000 | -521 | -1088 | -1088 | 7 | 6 | 5 | -271 | -228 | -188 | 1.372 |  | 2.46
73 | 31/07/2024 | 884 | 1143 | 2027 | 555 | 1121 | 1120 | 1472 | 906 | 907 | 2000 | 2000 | 2000 | -528 | -1094 | -1093 | 7 | 6 | 5 | -278 | -234 | -193 | 1.366 |  | 2.46
74 | 01/08/2024 | 884 | 1336 | 2220 | 755 | 1320 | 1318 | 1465 | 900 | 902 | 2000 | 2000 | 2000 | -535 | -1100 | -1098 | 7 | 6 | 5 | -285 | -240 | -198 | 1.36 |  | 2.46
75 | 02/08/2024 | 884 | 999 | 1883 | 425 | 989 | 986 | 1458 | 894 | 897 | 2000 | 2000 | 2000 | -542 | -1106 | -1103 | 7 | 6 | 5 | -292 | -246 | -203 | 1.354 |  | 2.46
76 | 03/08/2024 | 884 | 986 | 1870 | 419 | 982 | 978 | 1451 | 888 | 892 | 2000 | 2000 | 2000 | -549 | -1112 | -1108 | 7 | 6 | 5 | -299 | -252 | -208 | 1.348 |  | 2.46
77 | 04/08/2024 | 884 | 735 | 1619 | 175 | 737 | 732 | 1444 | 882 | 887 | 2000 | 2000 | 2000 | -556 | -1118 | -1113 | 7 | 6 | 5 | -306 | -258 | -213 | 1.342 |  | 2.46
78 | 05/08/2024 | 884 | 1466 | 2350 | 913 | 1474 | 1468 | 1437 | 876 | 882 | 2000 | 2000 | 2000 | -563 | -1124 | -1118 | 7 | 6 | 5 | -313 | -264 | -218 | 1.336 |  | 2.46
79 | 06/08/2024 | 884 | 983 | 1867 | 437 | 997 | 990 | 1430 | 870 | 877 | 2000 | 2000 | 2000 | -570 | -1130 | -1123 | 7 | 6 | 5 | -320 | -270 | -223 | 1.33 |  | 2.46
80 | 07/08/2024 | 884 | 1407 | 2291 | 868 | 1427 | 1419 | 1423 | 864 | 872 | 2000 | 2000 | 2000 | -577 | -1136 | -1128 | 7 | 6 | 5 | -327 | -276 | -228 | 1.324 |  | 2.46
81 | 08/08/2024 | 884 | 642 | 1526 | 110 | 668 | 659 | 1416 | 858 | 867 | 2000 | 2000 | 2000 | -584 | -1142 | -1133 | 7 | 6 | 5 | -334 | -282 | -233 | 1.318 |  | 2.46
82 | 09/08/2024 | 884 | 912 | 1796 | 387 | 944 | 934 | 1409 | 852 | 862 | 2000 | 2000 | 2000 | -591 | -1148 | -1138 | 7 | 6 | 5 | -341 | -288 | -238 | 1.312 |  | 2.46
83 | 10/08/2024 | 884 | 549 | 1433 | 31 | 587 | 576 | 1402 | 846 | 857 | 2000 | 2000 | 2000 | -598 | -1154 | -1143 | 7 | 6 | 5 | -348 | -294 | -243 | 1.306 |  | 2.46
84 | 11/08/2024 | 884 | 878 | 1762 | 367 | 922 | 910 | 1395 | 840 | 852 | 2000 | 2000 | 2000 | -605 | -1160 | -1148 | 7 | 6 | 5 | -355 | -300 | -248 | 1.3 |  | 2.46
85 | 12/08/2024 | 884 | 601 | 1485 | 97 | 651 | 638 | 1388 | 834 | 847 | 2000 | 2000 | 2000 | -612 | -1166 | -1153 | 7 | 6 | 5 | -362 | -306 | -253 | 1.294 |  | 2.46
86 | 13/08/2024 | 884 | 674 | 1558 | 177 | 730 | 716 | 1381 | 828 | 842 | 2000 | 2000 | 2000 | -619 | -1172 | -1158 | 7 | 6 | 5 | -369 | -312 | -258 | 1.288 |  | 2.46
87 | 14/08/2024 | 884 | 1166 | 2050 | 676 | 1228 | 1213 | 1374 | 822 | 837 | 2000 | 2000 | 2000 | -626 | -1178 | -1163 | 7 | 6 | 5 | -376 | -318 | -263 | 1.282 |  | 2.46
88 | 15/08/2024 | 884 | 932 | 1816 | 449 | 1000 | 984 | 1367 | 816 | 832 | 2000 | 2000 | 2000 | -633 | -1184 | -1168 | 7 | 6 | 5 | -383 | -324 | -268 | 1.276 |  | 2.46
89 | 16/08/2024 | 884 | 876 | 1760 | 400 | 950 | 933 | 1360 | 810 | 827 | 2000 | 2000 | 2000 | -640 | -1190 | -1173 | 7 | 6 | 5 | -390 | -330 | -273 | 1.27 |  | 2.46
90 | 17/08/2024 | 884 | 753 | 1637 | 284 | 833 | 815 | 1353 | 804 | 822 | 2000 | 2000 | 2000 | -647 | -1196 | -1178 | 7 | 6 | 5 | -397 | -336 | -278 | 1.264 |  | 2.46
91 | 18/08/2024 | 884 | 1099 | 1983 | 637 | 1185 | 1166 | 1346 | 798 | 817 | 2000 | 2000 | 2000 | -654 | -1202 | -1183 | 7 | 6 | 5 | -404 | -342 | -283 | 1.258 |  | 2.46
92 | 19/08/2024 | 884 | 1036 | 1920 | 581 | 1128 | 1108 | 1339 | 792 | 812 | 2000 | 2000 | 2000 | -661 | -1208 | -1188 | 7 | 6 | 5 | -411 | -348 | -288 | 1.252 |  | 2.46
93 | 20/08/2024 | 884 | 468 | 1352 | 20 | 566 | 545 | 1332 | 786 | 807 | 2000 | 2000 | 2000 | -668 | -1214 | -1193 | 7 | 6 | 5 | -418 | -354 | -293 | 1.246 |  | 2.46
94 | 21/08/2024 | 884 | 882 | 1766 | 441 | 986 | 964 | 1325 | 780 | 802 | 2000 | 2000 | 2000 | -675 | -1220 | -1198 | 7 | 6 | 5 | -425 | -360 | -298 | 1.24 |  | 2.46
95 | 22/08/2024 | 884 | 1349 | 2233 | 915 | 1459 | 1436 | 1318 | 774 | 797 | 2000 | 2000 | 2000 | -682 | -1226 | -1203 | 7 | 6 | 5 | -432 | -366 | -303 | 1.234 |  | 2.46
96 | 23/08/2024 | 884 | 456 | 1340 | 29 | 572 | 548 | 1311 | 768 | 792 | 2000 | 2000 | 2000 | -689 | -1232 | -1208 | 7 | 6 | 5 | -439 | -372 | -308 | 1.228 |  | 2.46
97 | 24/08/2024 | 884 | 1376 | 2260 | 956 | 1498 | 1473 | 1304 | 762 | 787 | 2000 | 2000 | 2000 | -696 | -1238 | -1213 | 7 | 6 | 5 | -446 | -378 | -313 | 1.222 |  | 2.46
98 | 25/08/2024 | 884 | 594 | 1478 | 181 | 722 | 696 | 1297 | 756 | 782 | 2000 | 2000 | 2000 | -703 | -1244 | -1218 | 7 | 6 | 5 | -453 | -384 | -318 | 1.216 |  | 2.46
99 | 26/08/2024 | 884 | 649 | 1533 | 243 | 783 | 756 | 1290 | 750 | 777 | 2000 | 2000 | 2000 | -710 | -1250 | -1223 | 7 | 6 | 5 | -460 | -390 | -323 | 1.21 |  | 2.46
100 | 27/08/2024 | 884 | 928 | 1812 | 529 | 1068 | 1040 | 1283 | 744 | 772 | 2000 | 2000 | 2000 | -717 | -1256 | -1228 | 7 | 6 | 5 | -467 | -396 | -328 | 1.204 |  | 2.46
101 | 28/08/2024 | 884 | 1334 | 2218 | 942 | 1480 | 1451 | 1276 | 738 | 767 | 2000 | 2000 | 2000 | -724 | -1262 | -1233 | 7 | 6 | 5 | -474 | -402 | -333 | 1.198 |  | 2.46
102 | 29/08/2024 | 884 | 356 | 1240 | -29 | 508 | 478 | 1269 | 732 | 762 | 2000 | 2000 | 2000 | -731 | -1268 | -1238 | 7 | 6 | 5 | -481 | -408 | -338 | 1.192 |  | 2.46
103 | 30/08/2024 | 884 | 532 | 1416 | 154 | 690 | 659 | 1262 | 726 | 757 | 2000 | 2000 | 2000 | -738 | -1274 | -1243 | 7 | 6 | 5 | -488 | -414 | -343 | 1.186 |  | 2.46
104 | 31/08/2024 | 884 | 715 | 1599 | 344 | 879 | 847 | 1255 | 720 | 752 | 2000 | 2000 | 2000 | -745 | -1280 | -1248 | 7 | 6 | 5 | -495 | -420 | -348 | 1.18 |  | 2.46
105 | 01/09/2024 | 884 | 609 | 1493 | 245 | 779 | 746 | 1248 | 714 | 747 | 2000 | 2000 | 2000 | -752 | -1286 | -1253 | 7 | 6 | 5 | -502 | -426 | -353 | 1.174 |  | 2.46
106 | 02/09/2024 | 884 | 1169 | 2053 | 812 | 1345 | 1311 | 1241 | 708 | 742 | 2000 | 2000 | 2000 | -759 | -1292 | -1258 | 7 | 6 | 5 | -509 | -432 | -358 | 1.168 |  | 2.46
107 | 03/09/2024 | 884 | 465 | 1349 | 115 | 647 | 612 | 1234 | 702 | 737 | 2000 | 2000 | 2000 | -766 | -1298 | -1263 | 7 | 6 | 5 | -516 | -438 | -363 | 1.162 |  | 2.46
108 | 04/09/2024 | 884 | 820 | 1704 | 477 | 1008 | 972 | 1227 | 696 | 732 | 2000 | 2000 | 2000 | -773 | -1304 | -1268 | 7 | 6 | 5 | -523 | -444 | -368 | 1.156 |  | 2.46
109 | 05/09/2024 | 884 | 1201 | 2085 | 865 | 1395 | 1358 | 1220 | 690 | 727 | 2000 | 2000 | 2000 | -780 | -1310 | -1273 | 7 | 6 | 5 | -530 | -450 | -373 | 1.15 |  | 2.46
110 | 06/09/2024 | 884 | 565 | 1449 | 236 | 765 | 727 | 1213 | 684 | 722 | 2000 | 2000 | 2000 | -787 | -1316 | -1278 | 7 | 6 | 5 | -537 | -456 | -378 | 1.144 |  | 2.46
111 | 07/09/2024 | 884 | 449 | 1333 | 127 | 655 | 616 | 1206 | 678 | 717 | 2000 | 2000 | 2000 | -794 | -1322 | -1283 | 7 | 6 | 5 | -544 | -462 | -383 | 1.138 |  | 2.46
112 | 08/09/2024 | 884 | 1240 | 2124 | 925 | 1452 | 1412 | 1199 | 672 | 712 | 2000 | 2000 | 2000 | -801 | -1328 | -1288 | 7 | 6 | 5 | -551 | -468 | -388 | 1.132 |  | 2.46
113 | 09/09/2024 | 884 | 843 | 1727 | 535 | 1061 | 1020 | 1192 | 666 | 707 | 2000 | 2000 | 2000 | -808 | -1334 | -1293 | 7 | 6 | 5 | -558 | -474 | -393 | 1.126 |  | 2.46
114 | 10/09/2024 | 884 | 1011 | 1895 | 710 | 1235 | 1193 | 1185 | 660 | 702 | 2000 | 2000 | 2000 | -815 | -1340 | -1298 | 7 | 6 | 5 | -565 | -480 | -398 | 1.12 |  | 2.46
115 | 11/09/2024 | 884 | 1015 | 1899 | 721 | 1245 | 1202 | 1178 | 654 | 697 | 2000 | 2000 | 2000 | -822 | -1346 | -1303 | 7 | 6 | 5 | -572 | -486 | -403 | 1.114 |  | 2.46
116 | 12/09/2024 | 884 | 977 | 1861 | 690 | 1213 | 1169 | 1171 | 648 | 692 | 2000 | 2000 | 2000 | -829 | -1352 | -1308 | 7 | 6 | 5 | -579 | -492 | -408 | 1.108 |  | 2.46
117 | 13/09/2024 | 884 | 1067 | 1951 | 787 | 1309 | 1264 | 1164 | 642 | 687 | 2000 | 2000 | 2000 | -836 | -1358 | -1313 | 7 | 6 | 5 | -586 | -498 | -413 | 1.102 |  | 2.46
118 | 14/09/2024 | 884 | 773 | 1657 | 500 | 1021 | 975 | 1157 | 636 | 682 | 2000 | 2000 | 2000 | -843 | -1364 | -1318 | 7 | 6 | 5 | -593 | -504 | -418 | 1.096 |  | 2.46
119 | 15/09/2024 | 884 | 632 | 1516 | 366 | 886 | 839 | 1150 | 630 | 677 | 2000 | 2000 | 2000 | -850 | -1370 | -1323 | 7 | 6 | 5 | -600 | -510 | -423 | 1.09 |  | 2.46
120 | 16/09/2024 | 884 | 765 | 1649 | 506 | 1025 | 977 | 1143 | 624 | 672 | 2000 | 2000 | 2000 | -857 | -1376 | -1328 | 7 | 6 | 5 | -607 | -516 | -428 | 1.084 |  | 2.46
121 | 17/09/2024 | 884 | 342 | 1226 | 90 | 608 | 559 | 1136 | 618 | 667 | 2000 | 2000 | 2000 | -864 | -1382 | -1333 | 7 | 6 | 5 | -614 | -522 | -433 | 1.078 |  | 2.46
122 | 18/09/2024 | 884 | 586 | 1470 | 341 | 858 | 808 | 1129 | 612 | 662 | 2000 | 2000 | 2000 | -871 | -1388 | -1338 | 7 | 6 | 5 | -621 | -528 | -438 | 1.072 |  | 2.46
123 | 19/09/2024 | 884 | 565 | 1449 | 327 | 843 | 792 | 1122 | 606 | 657 | 2000 | 2000 | 2000 | -878 | -1394 | -1343 | 7 | 6 | 5 | -628 | -534 | -443 | 1.066 |  | 2.46
124 | 20/09/2024 | 884 | 869 | 1753 | 638 | 1153 | 1101 | 1115 | 600 | 652 | 2000 | 2000 | 2000 | -885 | -1400 | -1348 | 7 | 6 | 5 | -635 | -540 | -448 | 1.06 |  | 2.46
125 | 21/09/2024 | 884 | 934 | 1818 | 710 | 1224 | 1171 | 1108 | 594 | 647 | 2000 | 2000 | 2000 | -892 | -1406 | -1353 | 7 | 6 | 5 | -642 | -546 | -453 | 1.054 |  | 2.46
126 | 22/09/2024 | 884 | 981 | 1865 | 764 | 1277 | 1223 | 1101 | 588 | 642 | 2000 | 2000 | 2000 | -899 | -1412 | -1358 | 7 | 6 | 5 | -649 | -552 | -458 | 1.048 |  | 2.46
127 | 23/09/2024 | 884 | 815 | 1699 | 605 | 1117 | 1062 | 1094 | 582 | 637 | 2000 | 2000 | 2000 | -906 | -1418 | -1363 | 7 | 6 | 5 | -656 | -558 | -463 | 1.042 |  | 2.46
128 | 24/09/2024 | 884 | 290 | 1174 | 87 | 598 | 542 | 1087 | 576 | 632 | 2000 | 2000 | 2000 | -913 | -1424 | -1368 | 7 | 6 | 5 | -663 | -564 | -468 | 1.036 |  | 2.46
129 | 25/09/2024 | 884 | 576 | 1460 | 380 | 890 | 833 | 1080 | 570 | 627 | 2000 | 2000 | 2000 | -920 | -1430 | -1373 | 7 | 6 | 5 | -670 | -570 | -473 | 1.03 |  | 2.46
130 | 26/09/2024 | 884 | 427 | 1311 | 238 | 747 | 689 | 1073 | 564 | 622 | 2000 | 2000 | 2000 | -927 | -1436 | -1378 | 7 | 6 | 5 | -677 | -576 | -478 | 1.024 |  | 2.46
131 | 27/09/2024 | 884 | 1116 | 2000 | 934 | 1442 | 1383 | 1066 | 558 | 617 | 2000 | 2000 | 2000 | -934 | -1442 | -1383 | 7 | 6 | 5 | -684 | -582 | -483 | 1.018 |  | 2.46
132 | 28/09/2024 | 884 | 761 | 1645 | 586 | 1093 | 1033 | 1059 | 552 | 612 | 2000 | 2000 | 2000 | -941 | -1448 | -1388 | 7 | 6 | 5 | -691 | -588 | -488 | 1.012 |  | 2.46
133 | 29/09/2024 | 884 | 800 | 1684 | 632 | 1138 | 1077 | 1052 | 546 | 607 | 2000 | 2000 | 2000 | -948 | -1454 | -1393 | 7 | 6 | 5 | -698 | -594 | -493 | 1.006 |  | 2.46
134 | 30/09/2024 | 884 | 190 | 1074 | 29 | 534 | 472 | 1045 | 540 | 602 | 2000 | 2000 | 2000 | -955 | -1460 | -1398 | 7 | 6 | 5 | -705 | -600 | -498 | 1 |  | 2.46
135 | 01/10/2024 | 884 | 732 | 1616 | 578 | 1082 | 1019 | 1038 | 534 | 597 | 2000 | 2000 | 2000 | -962 | -1466 | -1403 | 7 | 6 | 5 | -712 | -606 | -503 | 0.994 |  | 2.46
136 | 02/10/2024 | 884 | 814 | 1698 | 667 | 1170 | 1106 | 1031 | 528 | 592 | 2000 | 2000 | 2000 | -969 | -1472 | -1408 | 7 | 6 | 5 | -719 | -612 | -508 | 0.988 |  | 2.46
137 | 03/10/2024 | 884 | 1076 | 1960 | 936 | 1438 | 1373 | 1024 | 522 | 587 | 2000 | 2000 | 2000 | -976 | -1478 | -1413 | 7 | 6 | 5 | -726 | -618 | -513 | 0.982 |  | 2.46
138 | 04/10/2024 | 884 | 268 | 1152 | 135 | 636 | 570 | 1017 | 516 | 582 | 2000 | 2000 | 2000 | -983 | -1484 | -1418 | 7 | 6 | 5 | -733 | -624 | -518 | 0.976 |  | 2.46
139 | 05/10/2024 | 884 | 666 | 1550 | 540 | 1040 | 973 | 1010 | 510 | 577 | 2000 | 2000 | 2000 | -990 | -1490 | -1423 | 7 | 6 | 5 | -740 | -630 | -523 | 0.97 |  | 2.46
140 | 06/10/2024 | 884 | 919 | 1803 | 800 | 1299 | 1231 | 1003 | 504 | 572 | 2000 | 2000 | 2000 | -997 | -1496 | -1428 | 7 | 6 | 5 | -747 | -636 | -528 | 0.964 |  | 2.46
141 | 07/10/2024 | 884 | 667 | 1551 | 555 | 1053 | 984 | 996 | 498 | 567 | 2000 | 2000 | 2000 | -1004 | -1502 | -1433 | 7 | 6 | 5 | -754 | -642 | -533 | 0.958 |  | 2.46
142 | 08/10/2024 | 884 | 398 | 1282 | 293 | 790 | 720 | 989 | 492 | 562 | 2000 | 2000 | 2000 | -1011 | -1508 | -1438 | 7 | 6 | 5 | -761 | -648 | -538 | 0.952 |  | 2.46
143 | 09/10/2024 | 884 | 915 | 1799 | 817 | 1313 | 1242 | 982 | 486 | 557 | 2000 | 2000 | 2000 | -1018 | -1514 | -1443 | 7 | 6 | 5 | -768 | -654 | -543 | 0.946 |  | 2.46
144 | 10/10/2024 | 884 | 339 | 1223 | 248 | 743 | 671 | 975 | 480 | 552 | 2000 | 2000 | 2000 | -1025 | -1520 | -1448 | 7 | 6 | 5 | -775 | -660 | -548 | 0.94 |  | 2.46
145 | 11/10/2024 | 884 | 309 | 1193 | 225 | 719 | 646 | 968 | 474 | 547 | 2000 | 2000 | 2000 | -1032 | -1526 | -1453 | 7 | 6 | 5 | -782 | -666 | -553 | 0.934 |  | 2.46
146 | 12/10/2024 | 884 | 844 | 1728 | 767 | 1260 | 1186 | 961 | 468 | 542 | 2000 | 2000 | 2000 | -1039 | -1532 | -1458 | 7 | 6 | 5 | -789 | -672 | -558 | 0.928 |  | 2.46
147 | 13/10/2024 | 884 | 481 | 1365 | 411 | 903 | 828 | 954 | 462 | 537 | 2000 | 2000 | 2000 | -1046 | -1538 | -1463 | 7 | 6 | 5 | -796 | -678 | -563 | 0.922 |  | 2.46
148 | 14/10/2024 | 884 | 811 | 1695 | 748 | 1239 | 1163 | 947 | 456 | 532 | 2000 | 2000 | 2000 | -1053 | -1544 | -1468 | 7 | 6 | 5 | -803 | -684 | -568 | 0.916 |  | 2.46
149 | 15/10/2024 | 884 | 534 | 1418 | 478 | 968 | 891 | 940 | 450 | 527 | 2000 | 2000 | 2000 | -1060 | -1550 | -1473 | 7 | 6 | 5 | -810 | -690 | -573 | 0.91 |  | 2.46
150 | 16/10/2024 | 884 | 606 | 1490 | 557 | 1046 | 968 | 933 | 444 | 522 | 2000 | 2000 | 2000 | -1067 | -1556 | -1478 | 7 | 6 | 5 | -817 | -696 | -578 | 0.904 |  | 2.46
151 | 17/10/2024 | 884 | 98 | 982 | 56 | 544 | 465 | 926 | 438 | 517 | 2000 | 2000 | 2000 | -1074 | -1562 | -1483 | 7 | 6 | 5 | -824 | -702 | -583 | 0.898 |  | 2.46
152 | 18/10/2024 | 884 | 598 | 1482 | 563 | 1050 | 970 | 919 | 432 | 512 | 2000 | 2000 | 2000 | -1081 | -1568 | -1488 | 7 | 6 | 5 | -831 | -708 | -588 | 0.892 |  | 2.46
153 | 19/10/2024 | 884 | 809 | 1693 | 781 | 1267 | 1186 | 912 | 426 | 507 | 2000 | 2000 | 2000 | -1088 | -1574 | -1493 | 7 | 6 | 5 | -838 | -714 | -593 | 0.886 |  | 2.46
154 | 20/10/2024 | 884 | 685 | 1569 | 664 | 1149 | 1067 | 905 | 420 | 502 | 2000 | 2000 | 2000 | -1095 | -1580 | -1498 | 7 | 6 | 5 | -845 | -720 | -598 | 0.88 |  | 2.46
155 | 21/10/2024 | 884 | 32 | 916 | 18 | 502 | 419 | 898 | 414 | 497 | 2000 | 2000 | 2000 | -1102 | -1586 | -1503 | 7 | 6 | 5 | -852 | -726 | -603 | 0.874 |  | 2.46
156 | 22/10/2024 | 884 | 968 | 1852 | 961 | 1444 | 1360 | 891 | 408 | 492 | 2000 | 2000 | 2000 | -1109 | -1592 | -1508 | 7 | 6 | 5 | -859 | -732 | -608 | 0.868 |  | 2.46
157 | 23/10/2024 | 884 | 400 | 1284 | 400 | 882 | 797 | 884 | 402 | 487 | 2000 | 2000 | 2000 | -1116 | -1598 | -1513 | 7 | 6 | 5 | -866 | -738 | -613 | 0.862 |  | 2.46
158 | 24/10/2024 | 884 | 815 | 1699 | 822 | 1303 | 1217 | 877 | 396 | 482 | 2000 | 2000 | 2000 | -1123 | -1604 | -1518 | 7 | 6 | 5 | -873 | -744 | -618 | 0.856 |  | 2.46
159 | 25/10/2024 | 884 | 281 | 1165 | 295 | 775 | 688 | 870 | 390 | 477 | 2000 | 2000 | 2000 | -1130 | -1610 | -1523 | 7 | 6 | 5 | -880 | -750 | -623 | 0.85 |  | 2.46
160 | 26/10/2024 | 884 | 123 | 1007 | 144 | 623 | 535 | 863 | 384 | 472 | 2000 | 2000 | 2000 | -1137 | -1616 | -1528 | 7 | 6 | 5 | -887 | -756 | -628 | 0.844 |  | 2.46
161 | 27/10/2024 | 884 | 42 | 926 | 70 | 548 | 459 | 856 | 378 | 467 | 2000 | 2000 | 2000 | -1144 | -1622 | -1533 | 7 | 6 | 5 | -894 | -762 | -633 | 0.838 |  | 2.46
162 | 28/10/2024 | 884 | 261 | 1145 | 296 | 773 | 683 | 849 | 372 | 462 | 2000 | 2000 | 2000 | -1151 | -1628 | -1538 | 7 | 6 | 5 | -901 | -768 | -638 | 0.832 |  | 2.46
163 | 29/10/2024 | 884 | 582 | 1466 | 624 | 1100 | 1009 | 842 | 366 | 457 | 2000 | 2000 | 2000 | -1158 | -1634 | -1543 | 7 | 6 | 5 | -908 | -774 | -643 | 0.826 |  | 2.46
164 | 30/10/2024 | 884 | 860 | 1744 | 909 | 1384 | 1292 | 835 | 360 | 452 | 2000 | 2000 | 2000 | -1165 | -1640 | -1548 | 7 | 6 | 5 | -915 | -780 | -648 | 0.82 |  | 2.46
165 | 31/10/2024 | 884 | 267 | 1151 | 323 | 797 | 704 | 828 | 354 | 447 | 2000 | 2000 | 2000 | -1172 | -1646 | -1553 | 7 | 6 | 5 | -922 | -786 | -653 | 0.814 |  | 2.46
166 | 01/11/2024 | 884 | 23 | 907 | 86 | 559 | 465 | 821 | 348 | 442 | 2000 | 2000 | 2000 | -1179 | -1652 | -1558 | 7 | 6 | 5 | -929 | -792 | -658 | 0.808 |  | 2.46
167 | 02/11/2024 | 884 | 199 | 1083 | 269 | 741 | 646 | 814 | 342 | 437 | 2000 | 2000 | 2000 | -1186 | -1658 | -1563 | 7 | 6 | 5 | -936 | -798 | -663 | 0.802 |  | 2.46
168 | 03/11/2024 | 884 | 648 | 1532 | 725 | 1196 | 1100 | 807 | 336 | 432 | 2000 | 2000 | 2000 | -1193 | -1664 | -1568 | 7 | 6 | 5 | -943 | -804 | -668 | 0.796 |  | 2.46
169 | 04/11/2024 | 884 | 542 | 1426 | 626 | 1096 | 999 | 800 | 330 | 427 | 2000 | 2000 | 2000 | -1200 | -1670 | -1573 | 7 | 6 | 5 | -950 | -810 | -673 | 0.79 |  | 2.46
170 | 05/11/2024 | 884 | 102 | 986 | 193 | 662 | 564 | 793 | 324 | 422 | 2000 | 2000 | 2000 | -1207 | -1676 | -1578 | 7 | 6 | 5 | -957 | -816 | -678 | 0.784 |  | 2.46
171 | 06/11/2024 | 884 | 132 | 1016 | 230 | 698 | 599 | 786 | 318 | 417 | 2000 | 2000 | 2000 | -1214 | -1682 | -1583 | 7 | 6 | 5 | -964 | -822 | -683 | 0.778 |  | 2.46
172 | 07/11/2024 | 884 | 752 | 1636 | 857 | 1324 | 1224 | 779 | 312 | 412 | 2000 | 2000 | 2000 | -1221 | -1688 | -1588 | 7 | 6 | 5 | -971 | -828 | -688 | 0.772 |  | 2.46
173 | 08/11/2024 | 884 | 133 | 1017 | 245 | 711 | 610 | 772 | 306 | 407 | 2000 | 2000 | 2000 | -1228 | -1694 | -1593 | 7 | 6 | 5 | -978 | -834 | -693 | 0.766 |  | 2.46
174 | 09/11/2024 | 884 | 231 | 1115 | 350 | 815 | 713 | 765 | 300 | 402 | 2000 | 2000 | 2000 | -1235 | -1700 | -1598 | 7 | 6 | 5 | -985 | -840 | -698 | 0.76 |  | 2.46
175 | 10/11/2024 | 884 | 382 | 1266 | 508 | 972 | 869 | 758 | 294 | 397 | 2000 | 2000 | 2000 | -1242 | -1706 | -1603 | 7 | 6 | 5 | -992 | -846 | -703 | 0.754 |  | 2.46
176 | 11/11/2024 | 884 | 173 | 1057 | 306 | 769 | 665 | 751 | 288 | 392 | 2000 | 2000 | 2000 | -1249 | -1712 | -1608 | 7 | 6 | 5 | -999 | -852 | -708 | 0.748 |  | 2.46
177 | 12/11/2024 | 884 | 775 | 1659 | 915 | 1377 | 1272 | 744 | 282 | 387 | 2000 | 2000 | 2000 | -1256 | -1718 | -1613 | 7 | 6 | 5 | -1006 | -858 | -713 | 0.742 |  | 2.46
178 | 13/11/2024 | 884 | -57 | 827 | 90 | 551 | 445 | 737 | 276 | 382 | 2000 | 2000 | 2000 | -1263 | -1724 | -1618 | 7 | 6 | 5 | -1013 | -864 | -718 | 0.736 |  | 2.46
179 | 14/11/2024 | 884 | -52 | 832 | 102 | 562 | 455 | 730 | 270 | 377 | 2000 | 2000 | 2000 | -1270 | -1730 | -1623 | 7 | 6 | 5 | -1020 | -870 | -723 | 0.73 |  | 2.46
180 | 15/11/2024 | 884 | -90 | 794 | 71 | 530 | 422 | 723 | 264 | 372 | 2000 | 2000 | 2000 | -1277 | -1736 | -1628 | 7 | 6 | 5 | -1027 | -876 | -728 | 0.724 |  | 2.46
181 | 16/11/2024 | 884 | 0 | 884 | 168 | 626 | 517 | 716 | 258 | 367 | 2000 | 2000 | 2000 | -1284 | -1742 | -1633 | 7 | 6 | 5 | -1034 | -882 | -733 | 0.718 |  | 2.46
182 | 17/11/2024 | 884 | 440 | 1324 | 615 | 1072 | 962 | 709 | 252 | 362 | 2000 | 2000 | 2000 | -1291 | -1748 | -1638 | 7 | 6 | 5 | -1041 | -888 | -738 | 0.712 |  | 2.46
183 | 18/11/2024 | 884 | 565 | 1449 | 747 | 1203 | 1092 | 702 | 246 | 357 | 2000 | 2000 | 2000 | -1298 | -1754 | -1643 | 7 | 6 | 5 | -1048 | -894 | -743 | 0.706 |  | 2.46
184 | 19/11/2024 | 884 | 697 | 1581 | 886 | 1341 | 1229 | 695 | 240 | 352 | 2000 | 2000 | 2000 | -1305 | -1760 | -1648 | 7 | 6 | 5 | -1055 | -900 | -748 | 0.7 |  | 2.46
185 | 20/11/2024 | 884 | 275 | 1159 | 471 | 925 | 812 | 688 | 234 | 347 | 2000 | 2000 | 2000 | -1312 | -1766 | -1653 | 7 | 6 | 5 | -1062 | -906 | -753 | 0.694 |  | 2.46
186 | 21/11/2024 | 884 | 519 | 1403 | 723 | 1175 | 1061 | 680 | 228 | 342 | 2000 | 2000 | 2000 | -1320 | -1772 | -1658 | 8 | 6 | 5 | -1070 | -912 | -758 | 0.688 |  | 2.46
187 | 22/11/2024 | 884 | 498 | 1382 | 710 | 1160 | 1045 | 672 | 222 | 337 | 2000 | 2000 | 2000 | -1328 | -1778 | -1663 | 8 | 6 | 5 | -1078 | -918 | -763 | 0.682 |  | 2.46
188 | 23/11/2024 | 884 | 802 | 1686 | 1022 | 1470 | 1354 | 664 | 216 | 332 | 2000 | 2000 | 2000 | -1336 | -1784 | -1668 | 8 | 6 | 5 | -1086 | -924 | -768 | 0.676 |  | 2.46
189 | 24/11/2024 | 884 | -134 | 750 | 94 | 540 | 423 | 656 | 210 | 327 | 2000 | 2000 | 2000 | -1344 | -1790 | -1673 | 8 | 6 | 5 | -1094 | -930 | -773 | 0.67 |  | 2.46
190 | 25/11/2024 | 884 | -86 | 798 | 150 | 594 | 476 | 648 | 204 | 322 | 2000 | 2000 | 2000 | -1352 | -1796 | -1678 | 8 | 6 | 5 | -1102 | -936 | -778 | 0.664 |  | 2.46
191 | 26/11/2024 | 884 | 747 | 1631 | 991 | 1433 | 1314 | 640 | 198 | 317 | 2000 | 2000 | 2000 | -1360 | -1802 | -1683 | 8 | 6 | 5 | -1110 | -942 | -783 | 0.658 |  | 2.46
192 | 27/11/2024 | 884 | 222 | 1106 | 474 | 914 | 794 | 632 | 192 | 312 | 2000 | 2000 | 2000 | -1368 | -1808 | -1688 | 8 | 6 | 5 | -1118 | -948 | -788 | 0.652 |  | 2.46
193 | 28/11/2024 | 884 | 509 | 1393 | 769 | 1207 | 1086 | 624 | 186 | 307 | 2000 | 2000 | 2000 | -1376 | -1814 | -1693 | 8 | 6 | 5 | -1126 | -954 | -793 | 0.646 |  | 2.46
194 | 29/11/2024 | 884 | 360 | 1244 | 628 | 1064 | 942 | 616 | 180 | 302 | 2000 | 2000 | 2000 | -1384 | -1820 | -1698 | 8 | 6 | 5 | -1134 | -960 | -798 | 0.64 |  | 2.46
195 | 30/11/2024 | 884 | 48 | 932 | 324 | 758 | 635 | 608 | 174 | 297 | 2000 | 2000 | 2000 | -1392 | -1826 | -1703 | 8 | 6 | 5 | -1142 | -966 | -803 | 0.634 |  | 2.46
196 | 01/12/2024 | 884 | 694 | 1578 | 978 | 1410 | 1286 | 600 | 168 | 292 | 2000 | 2000 | 2000 | -1400 | -1832 | -1708 | 8 | 6 | 5 | -1150 | -972 | -808 | 0.628 |  | 2.46
197 | 02/12/2024 | 884 | 733 | 1617 | 1025 | 1455 | 1330 | 592 | 162 | 287 | 2000 | 2000 | 2000 | -1408 | -1838 | -1713 | 8 | 6 | 5 | -1158 | -978 | -813 | 0.622 |  | 2.46
198 | 03/12/2024 | 884 | 122 | 1006 | 422 | 850 | 724 | 584 | 156 | 282 | 2000 | 2000 | 2000 | -1416 | -1844 | -1718 | 8 | 6 | 5 | -1166 | -984 | -818 | 0.616 |  | 2.46
199 | 04/12/2024 | 884 | 665 | 1549 | 973 | 1399 | 1272 | 576 | 150 | 277 | 2000 | 2000 | 2000 | -1424 | -1850 | -1723 | 8 | 6 | 5 | -1174 | -990 | -823 | 0.61 |  | 2.46
200 | 05/12/2024 | 884 | 747 | 1631 | 1063 | 1487 | 1359 | 568 | 144 | 272 | 2000 | 2000 | 2000 | -1432 | -1856 | -1728 | 8 | 6 | 5 | -1182 | -996 | -828 | 0.604 |  | 2.46
201 | 06/12/2024 | 884 | 8 | 892 | 332 | 754 | 625 | 560 | 138 | 267 | 2000 | 2000 | 2000 | -1440 | -1862 | -1733 | 8 | 6 | 5 | -1190 | -1002 | -833 | 0.598 |  | 2.46
202 | 07/12/2024 | 884 | -65 | 819 | 267 | 687 | 557 | 552 | 132 | 262 | 2000 | 2000 | 2000 | -1448 | -1868 | -1738 | 8 | 6 | 5 | -1198 | -1008 | -838 | 0.592 |  | 2.46
203 | 08/12/2024 | 884 | 598 | 1482 | 938 | 1356 | 1225 | 544 | 126 | 257 | 2000 | 2000 | 2000 | -1456 | -1874 | -1743 | 8 | 6 | 5 | -1206 | -1014 | -843 | 0.586 |  | 2.46
204 | 09/12/2024 | 884 | -149 | 735 | 199 | 615 | 483 | 536 | 120 | 252 | 2000 | 2000 | 2000 | -1464 | -1880 | -1748 | 8 | 6 | 5 | -1214 | -1020 | -848 | 0.58 |  | 2.46
205 | 10/12/2024 | 884 | 334 | 1218 | 690 | 1104 | 971 | 528 | 114 | 247 | 2000 | 2000 | 2000 | -1472 | -1886 | -1753 | 8 | 6 | 5 | -1222 | -1026 | -853 | 0.574 |  | 2.46
206 | 11/12/2024 | 884 | 330 | 1214 | 694 | 1106 | 972 | 520 | 108 | 242 | 2000 | 2000 | 2000 | -1480 | -1892 | -1758 | 8 | 6 | 5 | -1230 | -1032 | -858 | 0.568 |  | 2.46
207 | 12/12/2024 | 884 | -152 | 732 | 220 | 630 | 495 | 512 | 102 | 237 | 2000 | 2000 | 2000 | -1488 | -1898 | -1763 | 8 | 6 | 5 | -1238 | -1038 | -863 | 0.562 |  | 2.46
208 | 13/12/2024 | 884 | 6 | 890 | 386 | 794 | 658 | 504 | 96 | 232 | 2000 | 2000 | 2000 | -1496 | -1904 | -1768 | 8 | 6 | 5 | -1246 | -1044 | -868 | 0.556 |  | 2.46
209 | 14/12/2024 | 884 | 242 | 1126 | 630 | 1036 | 899 | 496 | 90 | 227 | 2000 | 2000 | 2000 | -1504 | -1910 | -1773 | 8 | 6 | 5 | -1254 | -1050 | -873 | 0.55 |  | 2.46
210 | 15/12/2024 | 884 | -224 | 660 | 172 | 576 | 438 | 488 | 84 | 222 | 2000 | 2000 | 2000 | -1512 | -1916 | -1778 | 8 | 6 | 5 | -1262 | -1056 | -878 | 0.544 |  | 2.46
211 | 16/12/2024 | 884 | 148 | 1032 | 552 | 954 | 815 | 480 | 78 | 217 | 2000 | 2000 | 2000 | -1520 | -1922 | -1783 | 8 | 6 | 5 | -1270 | -1062 | -883 | 0.538 |  | 2.46
212 | 17/12/2024 | 884 | -257 | 627 | 155 | 555 | 415 | 472 | 72 | 212 | 2000 | 2000 | 2000 | -1528 | -1928 | -1788 | 8 | 6 | 5 | -1278 | -1068 | -888 | 0.532 |  | 2.46
213 | 18/12/2024 | 884 | 200 | 1084 | 620 | 1018 | 877 | 464 | 66 | 207 | 2000 | 2000 | 2000 | -1536 | -1934 | -1793 | 8 | 6 | 5 | -1286 | -1074 | -893 | 0.526 |  | 2.46
214 | 19/12/2024 | 884 | 539 | 1423 | 967 | 1363 | 1221 | 456 | 60 | 202 | 2000 | 2000 | 2000 | -1544 | -1940 | -1798 | 8 | 6 | 5 | -1294 | -1080 | -898 | 0.52 |  | 2.46
215 | 20/12/2024 | 884 | 31 | 915 | 467 | 861 | 718 | 448 | 54 | 197 | 2000 | 2000 | 2000 | -1552 | -1946 | -1803 | 8 | 6 | 5 | -1302 | -1086 | -903 | 0.514 |  | 2.46
216 | 21/12/2024 | 884 | 531 | 1415 | 975 | 1367 | 1223 | 440 | 48 | 192 | 2000 | 2000 | 2000 | -1560 | -1952 | -1808 | 8 | 6 | 5 | -1310 | -1092 | -908 | 0.508 |  | 2.46
217 | 22/12/2024 | 884 | -259 | 625 | 193 | 583 | 438 | 432 | 42 | 187 | 2000 | 2000 | 2000 | -1568 | -1958 | -1813 | 8 | 6 | 5 | -1318 | -1098 | -913 | 0.502 |  | 2.46
218 | 23/12/2024 | 884 | 618 | 1502 | 1078 | 1466 | 1320 | 424 | 36 | 182 | 2000 | 2000 | 2000 | -1576 | -1964 | -1818 | 8 | 6 | 5 | -1326 | -1104 | -918 | 0.496 |  | 2.46
219 | 24/12/2024 | 884 | -36 | 848 | 432 | 818 | 671 | 416 | 30 | 177 | 2000 | 2000 | 2000 | -1584 | -1970 | -1823 | 8 | 6 | 5 | -1334 | -1110 | -923 | 0.49 |  | 2.46
220 | 25/12/2024 | 884 | 634 | 1518 | 1110 | 1495 | 1346 | 408 | 23 | 172 | 2000 | 2000 | 2000 | -1592 | -1977 | -1828 | 8 | 7 | 5 | -1342 | -1117 | -928 | 0.483 |  | 2.46
221 | 26/12/2024 | 884 | 65 | 949 | 549 | 933 | 782 | 400 | 16 | 167 | 2000 | 2000 | 2000 | -1600 | -1984 | -1833 | 8 | 7 | 5 | -1350 | -1124 | -933 | 0.476 |  | 2.46
222 | 27/12/2024 | 884 | -256 | 628 | 236 | 619 | 466 | 392 | 9 | 162 | 2000 | 2000 | 2000 | -1608 | -1991 | -1838 | 8 | 7 | 5 | -1358 | -1131 | -938 | 0.469 |  | 2.46
223 | 28/12/2024 | 884 | -56 | 828 | 444 | 826 | 671 | 384 | 2 | 157 | 2000 | 2000 | 2000 | -1616 | -1998 | -1843 | 8 | 7 | 5 | -1366 | -1138 | -943 | 0.462 |  | 2.46
224 | 29/12/2024 | 884 | 51 | 935 | 559 | 940 | 783 | 376 | -5 | 152 | 2000 | 2000 | 2000 | -1624 | -2005 | -1848 | 8 | 7 | 5 | -1374 | -1145 | -948 | 0.455 |  | 2.46
225 | 30/12/2024 | 884 | -31 | 853 | 485 | 865 | 706 | 368 | -12 | 147 | 2000 | 2000 | 2000 | -1632 | -2012 | -1853 | 8 | 7 | 5 | -1382 | -1152 | -953 | 0.448 |  | 2.46
226 | 31/12/2024 | 884 | 186 | 1070 | 710 | 1089 | 928 | 360 | -19 | 142 | 2000 | 2000 | 2000 | -1640 | -2019 | -1858 | 8 | 7 | 5 | -1390 | -1159 | -958 | 0.441 |  | 2.46
227 | 01/01/2025 | 884 | 506 | 1390 | 1038 | 1416 | 1253 | 352 | -26 | 137 | 2000 | 2000 | 2000 | -1648 | -2026 | -1863 | 8 | 7 | 5 | -1398 | -1166 | -963 | 0.434 |  | 2.46
228 | 02/01/2025 | 884 | -216 | 668 | 324 | 701 | 536 | 344 | -33 | 132 | 2000 | 2000 | 2000 | -1656 | -2033 | -1868 | 8 | 7 | 5 | -1406 | -1173 | -968 | 0.427 |  | 2.46
229 | 03/01/2025 | 884 | -77 | 807 | 471 | 847 | 680 | 336 | -40 | 127 | 2000 | 2000 | 2000 | -1664 | -2040 | -1873 | 8 | 7 | 5 | -1414 | -1180 | -973 | 0.42 |  | 2.46
230 | 04/01/2025 | 884 | -56 | 828 | 500 | 875 | 706 | 328 | -47 | 122 | 2000 | 2000 | 2000 | -1672 | -2047 | -1878 | 8 | 7 | 5 | -1422 | -1187 | -978 | 0.413 |  | 2.46
231 | 05/01/2025 | 884 | 119 | 1003 | 683 | 1057 | 886 | 320 | -54 | 117 | 2000 | 2000 | 2000 | -1680 | -2054 | -1883 | 8 | 7 | 5 | -1430 | -1194 | -983 | 0.406 |  | 2.46
232 | 06/01/2025 | 884 | -433 | 451 | 139 | 512 | 339 | 312 | -61 | 112 | 2000 | 2000 | 2000 | -1688 | -2061 | -1888 | 8 | 7 | 5 | -1438 | -1201 | -988 | 0.399 |  | 2.46
233 | 07/01/2025 | 884 | 460 | 1344 | 1040 | 1412 | 1237 | 304 | -68 | 107 | 2000 | 2000 | 2000 | -1696 | -2068 | -1893 | 8 | 7 | 5 | -1446 | -1208 | -993 | 0.392 |  | 2.46
234 | 08/01/2025 | 884 | 19 | 903 | 607 | 978 | 801 | 296 | -75 | 102 | 2000 | 2000 | 2000 | -1704 | -2075 | -1898 | 8 | 7 | 5 | -1454 | -1215 | -998 | 0.385 |  | 2.46
235 | 09/01/2025 | 884 | 48 | 932 | 644 | 1014 | 835 | 288 | -82 | 97 | 2000 | 2000 | 2000 | -1712 | -2082 | -1903 | 8 | 7 | 5 | -1462 | -1222 | -1003 | 0.378 |  | 2.46
236 | 10/01/2025 | 884 | -333 | 551 | 271 | 640 | 459 | 280 | -89 | 92 | 2000 | 2000 | 2000 | -1720 | -2089 | -1908 | 8 | 7 | 5 | -1470 | -1229 | -1008 | 0.371 |  | 2.46
237 | 11/01/2025 | 884 | -218 | 666 | 394 | 762 | 579 | 272 | -96 | 87 | 2000 | 2000 | 2000 | -1728 | -2096 | -1913 | 8 | 7 | 5 | -1478 | -1236 | -1013 | 0.364 |  | 2.46
238 | 12/01/2025 | 884 | 145 | 1029 | 765 | 1132 | 947 | 264 | -103 | 82 | 2000 | 2000 | 2000 | -1736 | -2103 | -1918 | 8 | 7 | 5 | -1486 | -1243 | -1018 | 0.357 |  | 2.46
239 | 13/01/2025 | 884 | 294 | 1178 | 922 | 1288 | 1101 | 256 | -110 | 77 | 2000 | 2000 | 2000 | -1744 | -2110 | -1923 | 8 | 7 | 5 | -1494 | -1250 | -1023 | 0.35 |  | 2.46
240 | 14/01/2025 | 884 | 84 | 968 | 720 | 1085 | 896 | 248 | -117 | 72 | 2000 | 2000 | 2000 | -1752 | -2117 | -1928 | 8 | 7 | 5 | -1502 | -1257 | -1028 | 0.343 |  | 2.46
241 | 15/01/2025 | 884 | -314 | 570 | 330 | 694 | 503 | 240 | -124 | 67 | 2000 | 2000 | 2000 | -1760 | -2124 | -1933 | 8 | 7 | 5 | -1510 | -1264 | -1033 | 0.336 |  | 2.46
242 | 16/01/2025 | 884 | -413 | 471 | 239 | 602 | 409 | 232 | -131 | 62 | 2000 | 2000 | 2000 | -1768 | -2131 | -1938 | 8 | 7 | 5 | -1518 | -1271 | -1038 | 0.329 |  | 2.46
243 | 17/01/2025 | 884 | -409 | 475 | 250 | 612 | 417 | 225 | -137 | 58 | 2000 | 2000 | 2000 | -1775 | -2137 | -1942 | 7 | 6 | 4 | -1525 | -1277 | -1042 | 0.323 |  | 2.46
244 | 18/01/2025 | 884 | -447 | 437 | 219 | 580 | 383 | 218 | -143 | 54 | 2000 | 2000 | 2000 | -1782 | -2143 | -1946 | 7 | 6 | 4 | -1532 | -1283 | -1046 | 0.317 |  | 2.46
245 | 19/01/2025 | 884 | -356 | 528 | 317 | 677 | 479 | 211 | -149 | 49 | 2000 | 2000 | 2000 | -1789 | -2149 | -1951 | 7 | 6 | 5 | -1539 | -1289 | -1051 | 0.311 |  | 2.46
246 | 20/01/2025 | 884 | 350 | 1234 | 1029 | 1388 | 1190 | 205 | -154 | 44 | 2000 | 2000 | 2000 | -1795 | -2154 | -1956 | 6 | 5 | 5 | -1545 | -1294 | -1056 | 0.306 |  | 2.46
247 | 21/01/2025 | 884 | -524 | 360 | 161 | 519 | 320 | 199 | -159 | 40 | 2000 | 2000 | 2000 | -1801 | -2159 | -1960 | 6 | 5 | 4 | -1551 | -1299 | -1060 | 0.301 |  | 2.46
248 | 22/01/2025 | 884 | -389 | 495 | 301 | 658 | 459 | 194 | -163 | 36 | 2000 | 2000 | 2000 | -1806 | -2163 | -1964 | 5 | 4 | 4 | -1556 | -1303 | -1064 | 0.297 |  | 2.46
249 | 23/01/2025 | 884 | -74 | 810 | 620 | 976 | 777 | 190 | -166 | 33 | 2000 | 2000 | 2000 | -1810 | -2166 | -1967 | 4 | 3 | 3 | -1560 | -1306 | -1067 | 0.294 |  | 2.46
250 | 24/01/2025 | 884 | 439 | 1323 | 1136 | 1491 | 1292 | 187 | -168 | 31 | 2000 | 2000 | 2000 | -1813 | -2168 | -1969 | 3 | 2 | 2 | -1563 | -1308 | -1069 | 0.292 |  | 2.46
251 | 25/01/2025 | 884 | 424 | 1308 | 1121 | 1476 | 1277 | 187 | -168 | 31 | 2000 | 2000 | 2000 | -1813 | -2168 | -1969 | 0 | 0 | 0 | -1563 | -1308 | -1069 | 0.292 |  | 2.46
252 | 26/01/2025 | 884 | -266 | 618 | 431 | 786 | 587 | 187 | -168 | 31 | 2000 | 2000 | 2000 | -1813 | -2168 | -1969 | 0 | 0 | 0 | -1563 | -1308 | -1069 | 0.292 |  | 2.46
253 | 27/01/2025 | 884 | -461 | 423 | 236 | 591 | 392 | 187 | -168 | 31 | 2000 | 2000 | 2000 | -1813 | -2168 | -1969 | 0 | 0 | 0 | -1563 | -1308 | -1069 | 0.292 |  | 2.46
254 | 28/01/2025 | 884 | -407 | 477 | 290 | 645 | 446 | 187 | -168 | 31 | 2000 | 2000 | 2000 | -1813 | -2168 | -1969 | 0 | 0 | 0 | -1563 | -1308 | -1069 | 0.292 |  | 2.46
255 | 29/01/2025 | 884 | 432 | 1316 | 1129 | 1484 | 1285 | 187 | -168 | 31 | 2000 | 2000 | 2000 | -1813 | -2168 | -1969 | 0 | 0 | 0 | -1563 | -1308 | -1069 | 0.292 |  | 2.46
256 | 30/01/2025 | 884 | -87 | 797 | 610 | 965 | 766 | 187 | -168 | 31 | 2000 | 2000 | 2000 | -1813 | -2168 | -1969 | 0 | 0 | 0 | -1563 | -1308 | -1069 | 0.292 |  | 2.46
257 | 31/01/2025 | 884 | -529 | 355 | 168 | 523 | 324 | 187 | -168 | 31 | 2000 | 2000 | 2000 | -1813 | -2168 | -1969 | 0 | 0 | 0 | -1563 | -1308 | -1069 | 0.292 |  | 2.46
258 | 01/02/2025 | 884 | 62 | 946 | 759 | 1114 | 915 | 187 | -168 | 31 | 2000 | 2000 | 2000 | -1813 | -2168 | -1969 | 0 | 0 | 0 | -1563 | -1308 | -1069 | 0.292 |  | 2.46
259 | 02/02/2025 | 884 | 22 | 906 | 719 | 1074 | 875 | 187 | -168 | 31 | 2000 | 2000 | 2000 | -1813 | -2168 | -1969 | 0 | 0 | 0 | -1563 | -1308 | -1069 | 0.292 |  | 2.46
260 | 03/02/2025 | 884 | -326 | 558 | 371 | 726 | 527 | 187 | -168 | 31 | 2000 | 2000 | 2000 | -1813 | -2168 | -1969 | 0 | 0 | 0 | -1563 | -1308 | -1069 | 0.292 |  | 2.46
261 | 04/02/2025 | 884 | -546 | 338 | 151 | 506 | 307 | 187 | -168 | 31 | 2000 | 2000 | 2000 | -1813 | -2168 | -1969 | 0 | 0 | 0 | -1563 | -1308 | -1069 | 0.292 |  | 2.46
262 | 05/02/2025 | 884 | -151 | 733 | 546 | 901 | 702 | 187 | -168 | 31 | 2000 | 2000 | 2000 | -1813 | -2168 | -1969 | 0 | 0 | 0 | -1563 | -1308 | -1069 | 0.292 |  | 2.46
263 | 06/02/2025 | 884 | -337 | 547 | 360 | 715 | 516 | 187 | -168 | 31 | 2000 | 2000 | 2000 | -1813 | -2168 | -1969 | 0 | 0 | 0 | -1563 | -1308 | -1069 | 0.292 |  | 2.46
264 | 07/02/2025 | 884 | -514 | 370 | 183 | 538 | 339 | 187 | -168 | 31 | 2000 | 2000 | 2000 | -1813 | -2168 | -1969 | 0 | 0 | 0 | -1563 | -1308 | -1069 | 0.292 |  | 2.46
265 | 08/02/2025 | 884 | -247 | 637 | 450 | 805 | 606 | 187 | -168 | 31 | 2000 | 2000 | 2000 | -1813 | -2168 | -1969 | 0 | 0 | 0 | -1563 | -1308 | -1069 | 0.292 |  | 2.46
266 | 09/02/2025 | 884 | -48 | 836 | 649 | 1004 | 805 | 187 | -168 | 31 | 2000 | 2000 | 2000 | -1813 | -2168 | -1969 | 0 | 0 | 0 | -1563 | -1308 | -1069 | 0.292 |  | 2.46
267 | 10/02/2025 | 884 | -379 | 505 | 318 | 673 | 474 | 187 | -168 | 31 | 2000 | 2000 | 2000 | -1813 | -2168 | -1969 | 0 | 0 | 0 | -1563 | -1308 | -1069 | 0.292 |  | 2.46
268 | 11/02/2025 | 884 | -386 | 498 | 311 | 666 | 467 | 187 | -168 | 31 | 2000 | 2000 | 2000 | -1813 | -2168 | -1969 | 0 | 0 | 0 | -1563 | -1308 | -1069 | 0.292 |  | 2.46
269 | 12/02/2025 | 884 | 368 | 1252 | 1065 | 1420 | 1221 | 187 | -168 | 31 | 2000 | 2000 | 2000 | -1813 | -2168 | -1969 | 0 | 0 | 0 | -1563 | -1308 | -1069 | 0.292 |  | 2.46
270 | 13/02/2025 | 884 | 371 | 1255 | 1068 | 1423 | 1224 | 187 | -168 | 31 | 2000 | 2000 | 2000 | -1813 | -2168 | -1969 | 0 | 0 | 0 | -1563 | -1308 | -1069 | 0.292 |  | 2.46
271 | 14/02/2025 | 884 | -106 | 778 | 591 | 946 | 747 | 187 | -168 | 31 | 2000 | 2000 | 2000 | -1813 | -2168 | -1969 | 0 | 0 | 0 | -1563 | -1308 | -1069 | 0.292 |  | 2.46
272 | 15/02/2025 | 884 | 58 | 942 | 755 | 1110 | 911 | 187 | -168 | 31 | 2000 | 2000 | 2000 | -1813 | -2168 | -1969 | 0 | 0 | 0 | -1563 | -1308 | -1069 | 0.292 |  | 2.46
273 | 16/02/2025 | 884 | 300 | 1184 | 997 | 1352 | 1153 | 187 | -168 | 31 | 2000 | 2000 | 2000 | -1813 | -2168 | -1969 | 0 | 0 | 0 | -1563 | -1308 | -1069 | 0.292 |  | 2.46
274 | 17/02/2025 | 884 | -159 | 725 | 538 | 893 | 694 | 187 | -168 | 31 | 2000 | 2000 | 2000 | -1813 | -2168 | -1969 | 0 | 0 | 0 | -1563 | -1308 | -1069 | 0.292 |  | 2.46
275 | 18/02/2025 | 884 | 219 | 1103 | 916 | 1271 | 1072 | 187 | -168 | 31 | 2000 | 2000 | 2000 | -1813 | -2168 | -1969 | 0 | 0 | 0 | -1563 | -1308 | -1069 | 0.292 |  | 2.46
276 | 19/02/2025 | 884 | -181 | 703 | 516 | 871 | 672 | 187 | -168 | 31 | 2000 | 2000 | 2000 | -1813 | -2168 | -1969 | 0 | 0 | 0 | -1563 | -1308 | -1069 | 0.292 |  | 2.46
277 | 20/02/2025 | 884 | 283 | 1167 | 980 | 1335 | 1136 | 187 | -168 | 31 | 2000 | 2000 | 2000 | -1813 | -2168 | -1969 | 0 | 0 | 0 | -1563 | -1308 | -1069 | 0.292 |  | 2.46
278 | 21/02/2025 | 884 | -373 | 511 | 324 | 679 | 480 | 187 | -168 | 31 | 2000 | 2000 | 2000 | -1813 | -2168 | -1969 | 0 | 0 | 0 | -1563 | -1308 | -1069 | 0.292 |  | 2.46
279 | 22/02/2025 | 884 | -140 | 744 | 557 | 912 | 713 | 187 | -168 | 31 | 2000 | 2000 | 2000 | -1813 | -2168 | -1969 | 0 | 0 | 0 | -1563 | -1308 | -1069 | 0.292 |  | 2.46
280 | 23/02/2025 | 884 | -369 | 515 | 328 | 683 | 484 | 187 | -168 | 31 | 2000 | 2000 | 2000 | -1813 | -2168 | -1969 | 0 | 0 | 0 | -1563 | -1308 | -1069 | 0.292 |  | 2.46
281 | 24/02/2025 | 884 | -418 | 466 | 279 | 634 | 435 | 187 | -168 | 31 | 2000 | 2000 | 2000 | -1813 | -2168 | -1969 | 0 | 0 | 0 | -1563 | -1308 | -1069 | 0.292 |  | 2.46
282 | 25/02/2025 | 884 | -536 | 348 | 161 | 516 | 317 | 187 | -168 | 31 | 2000 | 2000 | 2000 | -1813 | -2168 | -1969 | 0 | 0 | 0 | -1563 | -1308 | -1069 | 0.292 |  | 2.46
283 | 26/02/2025 | 884 | -183 | 701 | 514 | 869 | 670 | 187 | -168 | 31 | 2000 | 2000 | 2000 | -1813 | -2168 | -1969 | 0 | 0 | 0 | -1563 | -1308 | -1069 | 0.292 |  | 2.46
284 | 27/02/2025 | 884 | -241 | 643 | 456 | 811 | 612 | 187 | -168 | 31 | 2000 | 2000 | 2000 | -1813 | -2168 | -1969 | 0 | 0 | 0 | -1563 | -1308 | -1069 | 0.292 |  | 2.46
285 | 28/02/2025 | 884 | 197 | 1081 | 894 | 1249 | 1050 | 187 | -168 | 31 | 2000 | 2000 | 2000 | -1813 | -2168 | -1969 | 0 | 0 | 0 | -1563 | -1308 | -1069 | 0.292 |  | 2.46
286 | 01/03/2025 | 884 | -117 | 767 | 580 | 935 | 736 | 187 | -168 | 31 | 2000 | 2000 | 2000 | -1813 | -2168 | -1969 | 0 | 0 | 0 | -1563 | -1308 | -1069 | 0.292 |  | 2.46
287 | 02/03/2025 | 884 | 90 | 974 | 787 | 1142 | 943 | 187 | -168 | 31 | 2000 | 2000 | 2000 | -1813 | -2168 | -1969 | 0 | 0 | 0 | -1563 | -1308 | -1069 | 0.292 |  | 2.46
288 | 03/03/2025 | 884 | 204 | 1088 | 901 | 1256 | 1057 | 187 | -168 | 31 | 2000 | 2000 | 2000 | -1813 | -2168 | -1969 | 0 | 0 | 0 | -1563 | -1308 | -1069 | 0.292 |  | 2.46
289 | 04/03/2025 | 884 | 129 | 1013 | 826 | 1181 | 982 | 187 | -168 | 31 | 2000 | 2000 | 2000 | -1813 | -2168 | -1969 | 0 | 0 | 0 | -1563 | -1308 | -1069 | 0.292 |  | 2.46
290 | 05/03/2025 | 884 | 353 | 1237 | 1050 | 1405 | 1206 | 187 | -168 | 31 | 2000 | 2000 | 2000 | -1813 | -2168 | -1969 | 0 | 0 | 0 | -1563 | -1308 | -1069 | 0.292 |  | 2.46
291 | 06/03/2025 | 884 | -319 | 565 | 378 | 733 | 534 | 187 | -168 | 31 | 2000 | 2000 | 2000 | -1813 | -2168 | -1969 | 0 | 0 | 0 | -1563 | -1308 | -1069 | 0.292 |  | 2.46
292 | 07/03/2025 | 884 | -301 | 583 | 396 | 751 | 552 | 187 | -168 | 31 | 2000 | 2000 | 2000 | -1813 | -2168 | -1969 | 0 | 0 | 0 | -1563 | -1308 | -1069 | 0.292 |  | 2.46
293 | 08/03/2025 | 884 | 112 | 996 | 809 | 1164 | 965 | 187 | -168 | 31 | 2000 | 2000 | 2000 | -1813 | -2168 | -1969 | 0 | 0 | 0 | -1563 | -1308 | -1069 | 0.292 |  | 2.46
294 | 09/03/2025 | 884 | 140 | 1024 | 837 | 1192 | 993 | 187 | -168 | 31 | 2000 | 2000 | 2000 | -1813 | -2168 | -1969 | 0 | 0 | 0 | -1563 | -1308 | -1069 | 0.292 |  | 2.46
295 | 10/03/2025 | 884 | 321 | 1205 | 1018 | 1373 | 1174 | 187 | -168 | 31 | 2000 | 2000 | 2000 | -1813 | -2168 | -1969 | 0 | 0 | 0 | -1563 | -1308 | -1069 | 0.292 |  | 2.46
296 | 11/03/2025 | 884 | -223 | 661 | 474 | 829 | 630 | 187 | -168 | 31 | 2000 | 2000 | 2000 | -1813 | -2168 | -1969 | 0 | 0 | 0 | -1563 | -1308 | -1069 | 0.292 |  | 2.46
297 | 12/03/2025 | 884 | 411 | 1295 | 1108 | 1463 | 1264 | 187 | -168 | 31 | 2000 | 2000 | 2000 | -1813 | -2168 | -1969 | 0 | 0 | 0 | -1563 | -1308 | -1069 | 0.292 |  | 2.46
298 | 13/03/2025 | 884 | -23 | 861 | 674 | 1029 | 830 | 187 | -168 | 31 | 2000 | 2000 | 2000 | -1813 | -2168 | -1969 | 0 | 0 | 0 | -1563 | -1308 | -1069 | 0.292 |  | 2.46
299 | 14/03/2025 | 884 | 279 | 1163 | 976 | 1331 | 1132 | 187 | -168 | 31 | 2000 | 2000 | 2000 | -1813 | -2168 | -1969 | 0 | 0 | 0 | -1563 | -1308 | -1069 | 0.292 |  | 2.46
300 | 15/03/2025 | 884 | -95 | 789 | 602 | 957 | 758 | 187 | -168 | 31 | 2000 | 2000 | 2000 | -1813 | -2168 | -1969 | 0 | 0 | 0 | -1563 | -1308 | -1069 | 0.292 |  | 2.46
301 | 16/03/2025 | 884 | 26 | 910 | 723 | 1078 | 879 | 187 | -168 | 31 | 2000 | 2000 | 2000 | -1813 | -2168 | -1969 | 0 | 0 | 0 | -1563 | -1308 | -1069 | 0.292 |  | 2.46
302 | 17/03/2025 | 884 | 396 | 1280 | 1093 | 1448 | 1249 | 187 | -168 | 31 | 2000 | 2000 | 2000 | -1813 | -2168 | -1969 | 0 | 0 | 0 | -1563 | -1308 | -1069 | 0.292 |  | 2.46
303 | 18/03/2025 | 884 | -448 | 436 | 249 | 604 | 405 | 187 | -168 | 31 | 2000 | 2000 | 2000 | -1813 | -2168 | -1969 | 0 | 0 | 0 | -1563 | -1308 | -1069 | 0.292 |  | 2.46
304 | 19/03/2025 | 884 | 349 | 1233 | 1046 | 1401 | 1202 | 187 | -168 | 31 | 2000 | 2000 | 2000 | -1813 | -2168 | -1969 | 0 | 0 | 0 | -1563 | -1308 | -1069 | 0.292 |  | 2.46
305 | 20/03/2025 | 884 | -42 | 842 | 655 | 1010 | 811 | 187 | -168 | 31 | 2000 | 2000 | 2000 | -1813 | -2168 | -1969 | 0 | 0 | 0 | -1563 | -1308 | -1069 | 0.292 |  | 2.46
306 | 21/03/2025 | 884 | -134 | 750 | 563 | 918 | 719 | 187 | -168 | 31 | 2000 | 2000 | 2000 | -1813 | -2168 | -1969 | 0 | 0 | 0 | -1563 | -1308 | -1069 | 0.292 |  | 2.46
307 | 22/03/2025 | 884 | -123 | 761 | 574 | 929 | 730 | 187 | -168 | 31 | 2000 | 2000 | 2000 | -1813 | -2168 | -1969 | 0 | 0 | 0 | -1563 | -1308 | -1069 | 0.292 |  | 2.46
308 | 23/03/2025 | 884 | -155 | 729 | 542 | 897 | 698 | 187 | -168 | 31 | 2000 | 2000 | 2000 | -1813 | -2168 | -1969 | 0 | 0 | 0 | -1563 | -1308 | -1069 | 0.292 |  | 2.46
309 | 24/03/2025 | 884 | -59 | 825 | 638 | 993 | 794 | 187 | -168 | 31 | 2000 | 2000 | 2000 | -1813 | -2168 | -1969 | 0 | 0 | 0 | -1563 | -1308 | -1069 | 0.292 |  | 2.46
310 | 25/03/2025 | 884 | -347 | 537 | 350 | 705 | 506 | 187 | -168 | 31 | 2000 | 2000 | 2000 | -1813 | -2168 | -1969 | 0 | 0 | 0 | -1563 | -1308 | -1069 | 0.292 |  | 2.46
311 | 26/03/2025 | 884 | -482 | 402 | 215 | 570 | 371 | 187 | -168 | 31 | 2000 | 2000 | 2000 | -1813 | -2168 | -1969 | 0 | 0 | 0 | -1563 | -1308 | -1069 | 0.292 |  | 2.46
312 | 27/03/2025 | 884 | -343 | 541 | 354 | 709 | 510 | 187 | -168 | 31 | 2000 | 2000 | 2000 | -1813 | -2168 | -1969 | 0 | 0 | 0 | -1563 | -1308 | -1069 | 0.292 |  | 2.46
313 | 28/03/2025 | 884 | 240 | 1124 | 937 | 1292 | 1093 | 187 | -168 | 31 | 2000 | 2000 | 2000 | -1813 | -2168 | -1969 | 0 | 0 | 0 | -1563 | -1308 | -1069 | 0.292 |  | 2.46
314 | 29/03/2025 | 884 | -245 | 639 | 452 | 807 | 608 | 187 | -168 | 31 | 2000 | 2000 | 2000 | -1813 | -2168 | -1969 | 0 | 0 | 0 | -1563 | -1308 | -1069 | 0.292 |  | 2.46
315 | 30/03/2025 | 884 | -525 | 359 | 172 | 527 | 328 | 187 | -168 | 31 | 2000 | 2000 | 2000 | -1813 | -2168 | -1969 | 0 | 0 | 0 | -1563 | -1308 | -1069 | 0.292 |  | 2.46
316 | 31/03/2025 | 884 | -215 | 669 | 482 | 837 | 638 | 187 | -168 | 31 | 2000 | 2000 | 2000 | -1813 | -2168 | -1969 | 0 | 0 | 0 | -1563 | -1308 | -1069 | 0.292 |  | 2.46
317 | 01/04/2025 | 884 | -145 | 739 | 552 | 907 | 708 | 187 | -168 | 31 | 2000 | 2000 | 2000 | -1813 | -2168 | -1969 | 0 | 0 | 0 | -1563 | -1308 | -1069 | 0.292 |  | 2.46
318 | 02/04/2025 | 884 | -91 | 793 | 606 | 961 | 762 | 187 | -168 | 31 | 2000 | 2000 | 2000 | -1813 | -2168 | -1969 | 0 | 0 | 0 | -1563 | -1308 | -1069 | 0.292 |  | 2.46
319 | 03/04/2025 | 884 | -251 | 633 | 446 | 801 | 602 | 187 | -168 | 31 | 2000 | 2000 | 2000 | -1813 | -2168 | -1969 | 0 | 0 | 0 | -1563 | -1308 | -1069 | 0.292 |  | 2.46
320 | 04/04/2025 | 884 | 229 | 1113 | 926 | 1281 | 1082 | 187 | -168 | 31 | 2000 | 2000 | 2000 | -1813 | -2168 | -1969 | 0 | 0 | 0 | -1563 | -1308 | -1069 | 0.292 |  | 2.46
321 | 05/04/2025 | 884 | -213 | 671 | 484 | 839 | 640 | 187 | -168 | 31 | 2000 | 2000 | 2000 | -1813 | -2168 | -1969 | 0 | 0 | 0 | -1563 | -1308 | -1069 | 0.292 |  | 2.46
322 | 06/04/2025 | 884 | 379 | 1263 | 1076 | 1431 | 1232 | 187 | -168 | 31 | 2000 | 2000 | 2000 | -1813 | -2168 | -1969 | 0 | 0 | 0 | -1563 | -1308 | -1069 | 0.292 |  | 2.46
323 | 07/04/2025 | 884 | 73 | 957 | 770 | 1125 | 926 | 187 | -168 | 31 | 2000 | 2000 | 2000 | -1813 | -2168 | -1969 | 0 | 0 | 0 | -1563 | -1308 | -1069 | 0.292 |  | 2.46
324 | 08/04/2025 | 884 | -10 | 874 | 687 | 1042 | 843 | 187 | -168 | 31 | 2000 | 2000 | 2000 | -1813 | -2168 | -1969 | 0 | 0 | 0 | -1563 | -1308 | -1069 | 0.292 |  | 2.46
325 | 09/04/2025 | 884 | 36 | 920 | 733 | 1088 | 889 | 187 | -168 | 31 | 2000 | 2000 | 2000 | -1813 | -2168 | -1969 | 0 | 0 | 0 | -1563 | -1308 | -1069 | 0.292 |  | 2.46
326 | 10/04/2025 | 884 | 431 | 1315 | 1128 | 1483 | 1284 | 187 | -168 | 31 | 2000 | 2000 | 2000 | -1813 | -2168 | -1969 | 0 | 0 | 0 | -1563 | -1308 | -1069 | 0.292 |  | 2.46
327 | 11/04/2025 | 884 | 245 | 1129 | 942 | 1297 | 1098 | 187 | -168 | 31 | 2000 | 2000 | 2000 | -1813 | -2168 | -1969 | 0 | 0 | 0 | -1563 | -1308 | -1069 | 0.292 |  | 2.46
328 | 12/04/2025 | 884 | 68 | 952 | 765 | 1120 | 921 | 187 | -168 | 31 | 2000 | 2000 | 2000 | -1813 | -2168 | -1969 | 0 | 0 | 0 | -1563 | -1308 | -1069 | 0.292 |  | 2.46
329 | 13/04/2025 | 884 | 335 | 1219 | 1032 | 1387 | 1188 | 187 | -168 | 31 | 2000 | 2000 | 2000 | -1813 | -2168 | -1969 | 0 | 0 | 0 | -1563 | -1308 | -1069 | 0.292 |  | 2.46
330 | 14/04/2025 | 884 | -466 | 418 | 231 | 586 | 387 | 187 | -168 | 31 | 2000 | 2000 | 2000 | -1813 | -2168 | -1969 | 0 | 0 | 0 | -1563 | -1308 | -1069 | 0.292 |  | 2.46
331 | 15/04/2025 | 884 | 202 | 1086 | 899 | 1254 | 1055 | 187 | -168 | 31 | 2000 | 2000 | 2000 | -1813 | -2168 | -1969 | 0 | 0 | 0 | -1563 | -1308 | -1069 | 0.292 |  | 2.46
332 | 16/04/2025 | 884 | 196 | 1080 | 893 | 1248 | 1049 | 187 | -168 | 31 | 2000 | 2000 | 2000 | -1813 | -2168 | -1969 | 0 | 0 | 0 | -1563 | -1308 | -1069 | 0.292 |  | 2.46
333 | 17/04/2025 | 884 | -50 | 834 | 647 | 1002 | 803 | 187 | -168 | 31 | 2000 | 2000 | 2000 | -1813 | -2168 | -1969 | 0 | 0 | 0 | -1563 | -1308 | -1069 | 0.292 |  | 2.46
334 | 18/04/2025 | 884 | -313 | 571 | 384 | 739 | 540 | 187 | -168 | 31 | 2000 | 2000 | 2000 | -1813 | -2168 | -1969 | 0 | 0 | 0 | -1563 | -1308 | -1069 | 0.292 |  | 2.46
335 | 19/04/2025 | 884 | 211 | 1095 | 908 | 1263 | 1064 | 187 | -168 | 31 | 2000 | 2000 | 2000 | -1813 | -2168 | -1969 | 0 | 0 | 0 | -1563 | -1308 | -1069 | 0.292 |  | 2.46
336 | 20/04/2025 | 884 | -360 | 524 | 337 | 692 | 493 | 187 | -168 | 31 | 2000 | 2000 | 2000 | -1813 | -2168 | -1969 | 0 | 0 | 0 | -1563 | -1308 | -1069 | 0.292 |  | 2.46
337 | 21/04/2025 | 884 | -118 | 766 | 579 | 934 | 735 | 187 | -168 | 31 | 2000 | 2000 | 2000 | -1813 | -2168 | -1969 | 0 | 0 | 0 | -1563 | -1308 | -1069 | 0.292 |  | 2.46
338 | 22/04/2025 | 884 | 157 | 1041 | 854 | 1209 | 1010 | 187 | -168 | 31 | 2000 | 2000 | 2000 | -1813 | -2168 | -1969 | 0 | 0 | 0 | -1563 | -1308 | -1069 | 0.292 |  | 2.46
339 | 23/04/2025 | 884 | -199 | 685 | 498 | 853 | 654 | 187 | -168 | 31 | 2000 | 2000 | 2000 | -1813 | -2168 | -1969 | 0 | 0 | 0 | -1563 | -1308 | -1069 | 0.292 |  | 2.46
340 | 24/04/2025 | 884 | 136 | 1020 | 833 | 1188 | 989 | 187 | -168 | 31 | 2000 | 2000 | 2000 | -1813 | -2168 | -1969 | 0 | 0 | 0 | -1563 | -1308 | -1069 | 0.292 |  | 2.46
341 | 25/04/2025 | 884 | -135 | 749 | 562 | 917 | 718 | 187 | -168 | 31 | 2000 | 2000 | 2000 | -1813 | -2168 | -1969 | 0 | 0 | 0 | -1563 | -1308 | -1069 | 0.292 |  | 2.46
342 | 26/04/2025 | 884 | -56 | 828 | 641 | 996 | 797 | 187 | -168 | 31 | 2000 | 2000 | 2000 | -1813 | -2168 | -1969 | 0 | 0 | 0 | -1563 | -1308 | -1069 | 0.292 |  | 2.46
343 | 27/04/2025 | 884 | 442 | 1326 | 1139 | 1494 | 1295 | 187 | -168 | 31 | 2000 | 2000 | 2000 | -1813 | -2168 | -1969 | 0 | 0 | 0 | -1563 | -1308 | -1069 | 0.292 |  | 2.46
344 | 28/04/2025 | 884 | 213 | 1097 | 910 | 1265 | 1066 | 187 | -168 | 31 | 2000 | 2000 | 2000 | -1813 | -2168 | -1969 | 0 | 0 | 0 | -1563 | -1308 | -1069 | 0.292 |  | 2.46
345 | 29/04/2025 | 884 | 164 | 1048 | 861 | 1216 | 1017 | 187 | -168 | 31 | 2000 | 2000 | 2000 | -1813 | -2168 | -1969 | 0 | 0 | 0 | -1563 | -1308 | -1069 | 0.292 |  | 2.46
346 | 30/04/2025 | 884 | 46 | 930 | 743 | 1098 | 899 | 187 | -168 | 31 | 2000 | 2000 | 2000 | -1813 | -2168 | -1969 | 0 | 0 | 0 | -1563 | -1308 | -1069 | 0.292 |  | 2.46
347 | 01/05/2025 | 884 | 399 | 1283 | 1096 | 1451 | 1252 | 187 | -168 | 31 | 2000 | 2000 | 2000 | -1813 | -2168 | -1969 | 0 | 0 | 0 | -1563 | -1308 | -1069 | 0.292 |  | 2.46
348 | 02/05/2025 | 884 | 341 | 1225 | 1038 | 1393 | 1194 | 187 | -168 | 31 | 2000 | 2000 | 2000 | -1813 | -2168 | -1969 | 0 | 0 | 0 | -1563 | -1308 | -1069 | 0.292 |  | 2.46
349 | 03/05/2025 | 884 | -221 | 663 | 476 | 831 | 632 | 187 | -168 | 31 | 2000 | 2000 | 2000 | -1813 | -2168 | -1969 | 0 | 0 | 0 | -1563 | -1308 | -1069 | 0.292 |  | 2.46
350 | 04/05/2025 | 884 | 200 | 1084 | 897 | 1252 | 1053 | 187 | -168 | 31 | 2000 | 2000 | 2000 | -1813 | -2168 | -1969 | 0 | 0 | 0 | -1563 | -1308 | -1069 | 0.292 |  | 2.46
351 | 05/05/2025 | 884 | -328 | 556 | 369 | 724 | 525 | 187 | -168 | 31 | 2000 | 2000 | 2000 | -1813 | -2168 | -1969 | 0 | 0 | 0 | -1563 | -1308 | -1069 | 0.292 |  | 2.46
352 | 06/05/2025 | 884 | -214 | 670 | 483 | 838 | 639 | 187 | -168 | 31 | 2000 | 2000 | 2000 | -1813 | -2168 | -1969 | 0 | 0 | 0 | -1563 | -1308 | -1069 | 0.292 |  | 2.46
353 | 07/05/2025 | 884 | -289 | 595 | 408 | 763 | 564 | 187 | -168 | 31 | 2000 | 2000 | 2000 | -1813 | -2168 | -1969 | 0 | 0 | 0 | -1563 | -1308 | -1069 | 0.292 |  | 2.46
354 | 08/05/2025 | 884 | -65 | 819 | 632 | 987 | 788 | 187 | -168 | 31 | 2000 | 2000 | 2000 | -1813 | -2168 | -1969 | 0 | 0 | 0 | -1563 | -1308 | -1069 | 0.292 |  | 2.46
355 | 09/05/2025 | 884 | -3 | 881 | 694 | 1049 | 850 | 187 | -168 | 31 | 2000 | 2000 | 2000 | -1813 | -2168 | -1969 | 0 | 0 | 0 | -1563 | -1308 | -1069 | 0.292 |  | 2.46
356 | 10/05/2025 | 884 | 281 | 1165 | 978 | 1333 | 1134 | 187 | -168 | 31 | 2000 | 2000 | 2000 | -1813 | -2168 | -1969 | 0 | 0 | 0 | -1563 | -1308 | -1069 | 0.292 |  | 2.46
357 | 11/05/2025 | 884 | -306 | 578 | 391 | 746 | 547 | 187 | -168 | 31 | 2000 | 2000 | 2000 | -1813 | -2168 | -1969 | 0 | 0 | 0 | -1563 | -1308 | -1069 | 0.292 |  | 2.46
358 | 12/05/2025 | 884 | -278 | 606 | 419 | 774 | 575 | 187 | -168 | 31 | 2000 | 2000 | 2000 | -1813 | -2168 | -1969 | 0 | 0 | 0 | -1563 | -1308 | -1069 | 0.292 |  | 2.46
359 | 13/05/2025 | 884 | -97 | 787 | 600 | 955 | 756 | 187 | -168 | 31 | 2000 | 2000 | 2000 | -1813 | -2168 | -1969 | 0 | 0 | 0 | -1563 | -1308 | -1069 | 0.292 |  | 2.46
360 | 14/05/2025 | 884 | 93 | 977 | 790 | 1145 | 946 | 187 | -168 | 31 | 2000 | 2000 | 2000 | -1813 | -2168 | -1969 | 0 | 0 | 0 | -1563 | -1308 | -1069 | 0.292 |  | 2.46
361 | 15/05/2025 | 884 | -7 | 877 | 690 | 1045 | 846 | 187 | -168 | 31 | 2000 | 2000 | 2000 | -1813 | -2168 | -1969 | 0 | 0 | 0 | -1563 | -1308 | -1069 | 0.292 |  | 2.46
362 | 16/05/2025 | 884 | -441 | 443 | 256 | 611 | 412 | 187 | -168 | 31 | 2000 | 2000 | 2000 | -1813 | -2168 | -1969 | 0 | 0 | 0 | -1563 | -1308 | -1069 | 0.292 |  | 2.46
363 | 17/05/2025 | 884 | -139 | 745 | 558 | 913 | 714 | 187 | -168 | 31 | 2000 | 2000 | 2000 | -1813 | -2168 | -1969 | 0 | 0 | 0 | -1563 | -1308 | -1069 | 0.292 |  | 2.46
364 | 18/05/2025 | 884 | 221 | 1105 | 918 | 1273 | 1074 | 187 | -168 | 31 | 2000 | 2000 | 2000 | -1813 | -2168 | -1969 | 0 | 0 | 0 | -1563 | -1308 | -1069 | 0.292 |  | 2.46
365 | 19/05/2025 | 884 | -392 | 492 | 305 | 660 | 461 | 187 | -168 | 31 | 2000 | 2000 | 2000 | -1813 | -2168 | -1969 | 0 | 0 | 0 | -1563 | -1308 | -1069 | 0.292 |  | 2.46
366 | 20/05/2025 | 884 | -22 | 862 | 675 | 1030 | 831 | 187 | -168 | 31 | 2000 | 2000 | 2000 | -1813 | -2168 | -1969 | 0 | 0 | 0 | -1563 | -1308 | -1069 | 0.292 |  | 2.46
367 | 21/05/2025 | 884 | -131 | 753 | 566 | 921 | 722 | 187 | -168 | 31 | 2000 | 2000 | 2000 | -1813 | -2168 | -1969 | 0 | 0 | 0 | -1563 | -1308 | -1069 | 0.292 |  | 2.46
368 | 22/05/2025 | 884 | -334 | 550 | 363 | 718 | 519 | 187 | -168 | 31 | 2000 | 2000 | 2000 | -1813 | -2168 | -1969 | 0 | 0 | 0 | -1563 | -1308 | -1069 | 0.292 |  | 2.46
369 | 23/05/2025 | 884 | 275 | 1159 | 972 | 1327 | 1128 | 187 | -168 | 31 | 2000 | 2000 | 2000 | -1813 | -2168 | -1969 | 0 | 0 | 0 | -1563 | -1308 | -1069 | 0.292 |  | 2.46
370 | 24/05/2025 | 884 | -552 | 332 | 145 | 500 | 301 | 187 | -168 | 31 | 2000 | 2000 | 2000 | -1813 | -2168 | -1969 | 0 | 0 | 0 | -1563 | -1308 | -1069 | 0.292 |  | 2.46
371 | 25/05/2025 | 884 | -541 | 343 | 156 | 511 | 312 | 187 | -168 | 31 | 2000 | 2000 | 2000 | -1813 | -2168 | -1969 | 0 | 0 | 0 | -1563 | -1308 | -1069 | 0.292 |  | 2.46
372 | 26/05/2025 | 884 | 427 | 1311 | 1124 | 1479 | 1280 | 187 | -168 | 31 | 2000 | 2000 | 2000 | -1813 | -2168 | -1969 | 0 | 0 | 0 | -1563 | -1308 | -1069 | 0.292 |  | 2.46
373 | 27/05/2025 | 884 | -477 | 407 | 220 | 575 | 376 | 187 | -168 | 31 | 2000 | 2000 | 2000 | -1813 | -2168 | -1969 | 0 | 0 | 0 | -1563 | -1308 | -1069 | 0.292 |  | 2.46
374 | 28/05/2025 | 884 | 235 | 1119 | 932 | 1287 | 1088 | 187 | -168 | 31 | 2000 | 2000 | 2000 | -1813 | -2168 | -1969 | 0 | 0 | 0 | -1563 | -1308 | -1069 | 0.292 |  | 2.46
375 | 29/05/2025 | 884 | 100 | 984 | 797 | 1152 | 953 | 187 | -168 | 31 | 2000 | 2000 | 2000 | -1813 | -2168 | -1969 | 0 | 0 | 0 | -1563 | -1308 | -1069 | 0.292 |  | 2.46
376 | 30/05/2025 | 884 | 239 | 1123 | 936 | 1291 | 1092 | 187 | -168 | 31 | 2000 | 2000 | 2000 | -1813 | -2168 | -1969 | 0 | 0 | 0 | -1563 | -1308 | -1069 | 0.292 |  | 2.46
377 | 31/05/2025 | 884 | -178 | 706 | 519 | 874 | 675 | 187 | -168 | 31 | 2000 | 2000 | 2000 | -1813 | -2168 | -1969 | 0 | 0 | 0 | -1563 | -1308 | -1069 | 0.292 |  | 2.46
378 | 01/06/2025 | 884 | 72 | 956 | 769 | 1124 | 925 | 187 | -168 | 31 | 2000 | 2000 | 2000 | -1813 | -2168 | -1969 | 0 | 0 | 0 | -1563 | -1308 | -1069 | 0.292 |  | 2.46
379 | 02/06/2025 | 884 | 57 | 941 | 754 | 1109 | 910 | 187 | -168 | 31 | 2000 | 2000 | 2000 | -1813 | -2168 | -1969 | 0 | 0 | 0 | -1563 | -1308 | -1069 | 0.292 |  | 2.46
380 | 03/06/2025 | 884 | 367 | 1251 | 1064 | 1419 | 1220 | 187 | -168 | 31 | 2000 | 2000 | 2000 | -1813 | -2168 | -1969 | 0 | 0 | 0 | -1563 | -1308 | -1069 | 0.292 |  | 2.46
381 | 04/06/2025 | 884 | 437 | 1321 | 1134 | 1489 | 1290 | 187 | -168 | 31 | 2000 | 2000 | 2000 | -1813 | -2168 | -1969 | 0 | 0 | 0 | -1563 | -1308 | -1069 | 0.292 |  | 2.46
382 | 05/06/2025 | 884 | -509 | 375 | 188 | 543 | 344 | 187 | -168 | 31 | 2000 | 2000 | 2000 | -1813 | -2168 | -1969 | 0 | 0 | 0 | -1563 | -1308 | -1069 | 0.292 |  | 2.46
383 | 06/06/2025 | 884 | 331 | 1215 | 1028 | 1383 | 1184 | 187 | -168 | 31 | 2000 | 2000 | 2000 | -1813 | -2168 | -1969 | 0 | 0 | 0 | -1563 | -1308 | -1069 | 0.292 |  | 2.46
384 | 07/06/2025 | 884 | -189 | 695 | 508 | 863 | 664 | 187 | -168 | 31 | 2000 | 2000 | 2000 | -1813 | -2168 | -1969 | 0 | 0 | 0 | -1563 | -1308 | -1069 | 0.292 |  | 2.46
385 | 08/06/2025 | 884 | 104 | 988 | 801 | 1156 | 957 | 187 | -168 | 31 | 2000 | 2000 | 2000 | -1813 | -2168 | -1969 | 0 | 0 | 0 | -1563 | -1308 | -1069 | 0.292 |  | 2.46
386 | 09/06/2025 | 884 | -39 | 845 | 658 | 1013 | 814 | 187 | -168 | 31 | 2000 | 2000 | 2000 | -1813 | -2168 | -1969 | 0 | 0 | 0 | -1563 | -1308 | -1069 | 0.292 |  | 2.46
387 | 10/06/2025 | 884 | -345 | 539 | 352 | 707 | 508 | 187 | -168 | 31 | 2000 | 2000 | 2000 | -1813 | -2168 | -1969 | 0 | 0 | 0 | -1563 | -1308 | -1069 | 0.292 |  | 2.46
388 | 11/06/2025 | 884 | 307 | 1191 | 1004 | 1359 | 1160 | 187 | -168 | 31 | 2000 | 2000 | 2000 | -1813 | -2168 | -1969 | 0 | 0 | 0 | -1563 | -1308 | -1069 | 0.292 |  | 2.46
389 | 12/06/2025 | 884 | 352 | 1236 | 1049 | 1404 | 1205 | 187 | -168 | 31 | 2000 | 2000 | 2000 | -1813 | -2168 | -1969 | 0 | 0 | 0 | -1563 | -1308 | -1069 | 0.292 |  | 2.46
390 | 13/06/2025 | 884 | -253 | 631 | 444 | 799 | 600 | 187 | -168 | 31 | 2000 | 2000 | 2000 | -1813 | -2168 | -1969 | 0 | 0 | 0 | -1563 | -1308 | -1069 | 0.292 |  | 2.46
391 | 14/06/2025 | 884 | 296 | 1180 | 993 | 1348 | 1149 | 187 | -168 | 31 | 2000 | 2000 | 2000 | -1813 | -2168 | -1969 | 0 | 0 | 0 | -1563 | -1308 | -1069 | 0.292 |  | 2.46
392 | 15/06/2025 | 884 | 384 | 1268 | 1081 | 1436 | 1237 | 187 | -168 | 31 | 2000 | 2000 | 2000 | -1813 | -2168 | -1969 | 0 | 0 | 0 | -1563 | -1308 | -1069 | 0.292 |  | 2.46
393 | 16/06/2025 | 884 | -349 | 535 | 348 | 703 | 504 | 187 | -168 | 31 | 2000 | 2000 | 2000 | -1813 | -2168 | -1969 | 0 | 0 | 0 | -1563 | -1308 | -1069 | 0.292 |  | 2.46
394 | 17/06/2025 | 884 | -150 | 734 | 547 | 902 | 703 | 187 | -168 | 31 | 2000 | 2000 | 2000 | -1813 | -2168 | -1969 | 0 | 0 | 0 | -1563 | -1308 | -1069 | 0.292 |  | 2.46
395 | 18/06/2025 | 884 | 253 | 1137 | 950 | 1305 | 1106 | 187 | -168 | 31 | 2000 | 2000 | 2000 | -1813 | -2168 | -1969 | 0 | 0 | 0 | -1563 | -1308 | -1069 | 0.292 |  | 2.46
396 | 19/06/2025 | 884 | -488 | 396 | 209 | 564 | 365 | 187 | -168 | 31 | 2000 | 2000 | 2000 | -1813 | -2168 | -1969 | 0 | 0 | 0 | -1563 | -1308 | -1069 | 0.292 |  | 2.46
397 | 20/06/2025 | 884 | 267 | 1151 | 964 | 1319 | 1120 | 187 | -168 | 31 | 2000 | 2000 | 2000 | -1813 | -2168 | -1969 | 0 | 0 | 0 | -1563 | -1308 | -1069 | 0.292 |  | 2.46
398 | 21/06/2025 | 884 | 4 | 888 | 701 | 1056 | 857 | 187 | -168 | 31 | 2000 | 2000 | 2000 | -1813 | -2168 | -1969 | 0 | 0 | 0 | -1563 | -1308 | -1069 | 0.292 |  | 2.46
399 | 22/06/2025 | 884 | -473 | 411 | 224 | 579 | 380 | 187 | -168 | 31 | 2000 | 2000 | 2000 | -1813 | -2168 | -1969 | 0 | 0 | 0 | -1563 | -1308 | -1069 | 0.292 |  | 2.46
400 | 23/06/2025 | 884 | -43 | 841 | 654 | 1009 | 810 | 187 | -168 | 31 | 2000 | 2000 | 2000 | -1813 | -2168 | -1969 | 0 | 0 | 0 | -1563 | -1308 | -1069 | 0.292 |  | 2.46
401 | 24/06/2025 | 884 | -67 | 817 | 630 | 985 | 786 | 187 | -168 | 31 | 2000 | 2000 | 2000 | -1813 | -2168 | -1969 | 0 | 0 | 0 | -1563 | -1308 | -1069 | 0.292 |  | 2.46
402 | 25/06/2025 | 884 | -526 | 358 | 171 | 526 | 327 | 187 | -168 | 31 | 2000 | 2000 | 2000 | -1813 | -2168 | -1969 | 0 | 0 | 0 | -1563 | -1308 | -1069 | 0.292 |  | 2.46
403 | 26/06/2025 | 884 | 117 | 1001 | 814 | 1169 | 970 | 187 | -168 | 31 | 2000 | 2000 | 2000 | -1813 | -2168 | -1969 | 0 | 0 | 0 | -1563 | -1308 | -1069 | 0.292 |  | 2.46
404 | 27/06/2025 | 884 | -548 | 336 | 149 | 504 | 305 | 187 | -168 | 31 | 2000 | 2000 | 2000 | -1813 | -2168 | -1969 | 0 | 0 | 0 | -1563 | -1308 | -1069 | 0.292 |  | 2.46
405 | 28/06/2025 | 884 | 181 | 1065 | 878 | 1233 | 1034 | 187 | -168 | 31 | 2000 | 2000 | 2000 | -1813 | -2168 | -1969 | 0 | 0 | 0 | -1563 | -1308 | -1069 | 0.292 |  | 2.46
406 | 29/06/2025 | 884 | 260 | 1144 | 957 | 1312 | 1113 | 187 | -168 | 31 | 2000 | 2000 | 2000 | -1813 | -2168 | -1969 | 0 | 0 | 0 | -1563 | -1308 | -1069 | 0.292 |  | 2.46
407 | 30/06/2025 | 884 | -242 | 642 | 455 | 810 | 611 | 187 | -168 | 31 | 2000 | 2000 | 2000 | -1813 | -2168 | -1969 | 0 | 0 | 0 | -1563 | -1308 | -1069 | 0.292 |  | 2.46
408 | 01/07/2025 | 884 | 264 | 1148 | 961 | 1316 | 1117 | 187 | -168 | 31 | 2000 | 2000 | 2000 | -1813 | -2168 | -1969 | 0 | 0 | 0 | -1563 | -1308 | -1069 | 0.292 |  | 2.46
409 | 02/07/2025 | 884 | -520 | 364 | 177 | 532 | 333 | 187 | -168 | 31 | 2000 | 2000 | 2000 | -1813 | -2168 | -1969 | 0 | 0 | 0 | -1563 | -1308 | -1069 | 0.292 |  | 2.46
410 | 03/07/2025 | 884 | 363 | 1247 | 1060 | 1415 | 1216 | 187 | -168 | 31 | 2000 | 2000 | 2000 | -1813 | -2168 | -1969 | 0 | 0 | 0 | -1563 | -1308 | -1069 | 0.292 |  | 2.46
411 | 04/07/2025 | 884 | -285 | 599 | 412 | 767 | 568 | 187 | -168 | 31 | 2000 | 2000 | 2000 | -1813 | -2168 | -1969 | 0 | 0 | 0 | -1563 | -1308 | -1069 | 0.292 |  | 2.46
412 | 05/07/2025 | 884 | -342 | 542 | 355 | 710 | 511 | 187 | -168 | 31 | 2000 | 2000 | 2000 | -1813 | -2168 | -1969 | 0 | 0 | 0 | -1563 | -1308 | -1069 | 0.292 |  | 2.46
413 | 06/07/2025 | 884 | 96 | 980 | 793 | 1148 | 949 | 187 | -168 | 31 | 2000 | 2000 | 2000 | -1813 | -2168 | -1969 | 0 | 0 | 0 | -1563 | -1308 | -1069 | 0.292 |  | 2.46
414 | 07/07/2025 | 884 | -484 | 400 | 213 | 568 | 369 | 187 | -168 | 31 | 2000 | 2000 | 2000 | -1813 | -2168 | -1969 | 0 | 0 | 0 | -1563 | -1308 | -1069 | 0.292 |  | 2.46
415 | 08/07/2025 | 884 | -11 | 873 | 686 | 1041 | 842 | 187 | -168 | 31 | 2000 | 2000 | 2000 | -1813 | -2168 | -1969 | 0 | 0 | 0 | -1563 | -1308 | -1069 | 0.292 |  | 2.46
416 | 09/07/2025 | 884 | -163 | 721 | 534 | 889 | 690 | 187 | -168 | 31 | 2000 | 2000 | 2000 | -1813 | -2168 | -1969 | 0 | 0 | 0 | -1563 | -1308 | -1069 | 0.292 |  | 2.46
417 | 10/07/2025 | 884 | -238 | 646 | 459 | 814 | 615 | 187 | -168 | 31 | 2000 | 2000 | 2000 | -1813 | -2168 | -1969 | 0 | 0 | 0 | -1563 | -1308 | -1069 | 0.292 |  | 2.46
418 | 11/07/2025 | 884 | -14 | 870 | 683 | 1038 | 839 | 187 | -168 | 31 | 2000 | 2000 | 2000 | -1813 | -2168 | -1969 | 0 | 0 | 0 | -1563 | -1308 | -1069 | 0.292 |  | 2.46
419 | 12/07/2025 | 884 | 313 | 1197 | 1010 | 1365 | 1166 | 187 | -168 | 31 | 2000 | 2000 | 2000 | -1813 | -2168 | -1969 | 0 | 0 | 0 | -1563 | -1308 | -1069 | 0.292 |  | 2.46
420 | 13/07/2025 | 884 | -402 | 482 | 295 | 650 | 451 | 187 | -168 | 31 | 2000 | 2000 | 2000 | -1813 | -2168 | -1969 | 0 | 0 | 0 | -1563 | -1308 | -1069 | 0.292 |  | 2.46
421 | 14/07/2025 | 884 | 10 | 894 | 707 | 1062 | 863 | 187 | -168 | 31 | 2000 | 2000 | 2000 | -1813 | -2168 | -1969 | 0 | 0 | 0 | -1563 | -1308 | -1069 | 0.292 |  | 2.46
422 | 15/07/2025 | 884 | -227 | 657 | 470 | 825 | 626 | 187 | -168 | 31 | 2000 | 2000 | 2000 | -1813 | -2168 | -1969 | 0 | 0 | 0 | -1563 | -1308 | -1069 | 0.292 |  | 2.46
423 | 16/07/2025 | 884 | -46 | 838 | 651 | 1006 | 807 | 187 | -168 | 31 | 2000 | 2000 | 2000 | -1813 | -2168 | -1969 | 0 | 0 | 0 | -1563 | -1308 | -1069 | 0.292 |  | 2.46
424 | 17/07/2025 | 884 | 409 | 1293 | 1106 | 1461 | 1262 | 187 | -168 | 31 | 2000 | 2000 | 2000 | -1813 | -2168 | -1969 | 0 | 0 | 0 | -1563 | -1308 | -1069 | 0.292 |  | 2.46
425 | 18/07/2025 | 884 | 309 | 1193 | 1006 | 1361 | 1162 | 187 | -168 | 31 | 2000 | 2000 | 2000 | -1813 | -2168 | -1969 | 0 | 0 | 0 | -1563 | -1308 | -1069 | 0.292 |  | 2.46
426 | 19/07/2025 | 884 | -125 | 759 | 572 | 927 | 728 | 187 | -168 | 31 | 2000 | 2000 | 2000 | -1813 | -2168 | -1969 | 0 | 0 | 0 | -1563 | -1308 | -1069 | 0.292 |  | 2.46
427 | 20/07/2025 | 884 | -89 | 795 | 608 | 963 | 764 | 187 | -168 | 31 | 2000 | 2000 | 2000 | -1813 | -2168 | -1969 | 0 | 0 | 0 | -1563 | -1308 | -1069 | 0.292 |  | 2.46
428 | 21/07/2025 | 884 | -462 | 422 | 235 | 590 | 391 | 187 | -168 | 31 | 2000 | 2000 | 2000 | -1813 | -2168 | -1969 | 0 | 0 | 0 | -1563 | -1308 | -1069 | 0.292 |  | 2.46
429 | 22/07/2025 | 884 | -75 | 809 | 622 | 977 | 778 | 187 | -168 | 31 | 2000 | 2000 | 2000 | -1813 | -2168 | -1969 | 0 | 0 | 0 | -1563 | -1308 | -1069 | 0.292 |  | 2.46
430 | 23/07/2025 | 884 | 29 | 913 | 726 | 1081 | 882 | 187 | -168 | 31 | 2000 | 2000 | 2000 | -1813 | -2168 | -1969 | 0 | 0 | 0 | -1563 | -1308 | -1069 | 0.292 |  | 2.46
431 | 24/07/2025 | 884 | 185 | 1069 | 882 | 1237 | 1038 | 187 | -168 | 31 | 2000 | 2000 | 2000 | -1813 | -2168 | -1969 | 0 | 0 | 0 | -1563 | -1308 | -1069 | 0.292 |  | 2.46
432 | 25/07/2025 | 884 | -18 | 866 | 679 | 1034 | 835 | 187 | -168 | 31 | 2000 | 2000 | 2000 | -1813 | -2168 | -1969 | 0 | 0 | 0 | -1563 | -1308 | -1069 | 0.292 |  | 2.46
433 | 26/07/2025 | 884 | -409 | 475 | 288 | 643 | 444 | 187 | -168 | 31 | 2000 | 2000 | 2000 | -1813 | -2168 | -1969 | 0 | 0 | 0 | -1563 | -1308 | -1069 | 0.292 |  | 2.46
434 | 27/07/2025 | 884 | -235 | 649 | 462 | 817 | 618 | 187 | -168 | 31 | 2000 | 2000 | 2000 | -1813 | -2168 | -1969 | 0 | 0 | 0 | -1563 | -1308 | -1069 | 0.292 |  | 2.46