## Sheet1
DỰ ÁN THÀNH PHẦN ĐOẠN HẬU GIANG - CÀ MAU THUỘC DỰ ÁN XÂY DỰNG CÔNG TRÌNH ĐƯỜNG BỘ CAO TỐC BẮC - NAM PHÍA ĐÔNG GIAI ĐOẠN 2021 - 2025
GÓI THẦU XL03 :THI CÔNG XÂY DỰNG ĐOẠN TUYẾN KM114+200 - KM126+223 BAO GỒM TUYẾN NỐI NÚT GIAO IC12 VỚI QL1 (BAO GỒM KHẢO SÁT, THIẾT KẾ BVTC)
NHÀ THẦU: LIÊN DANH CC1 - HẢI ĐĂNG - VẠN CƯỜNG - 492 - BẮC TRUNG NAM
BIỂU GHI ĐO QUAN TRẮC LÚN
Người lập: | [16 empty] | Tên mốc:
Thời tiết: | [16 empty] | Cao độ mốc: |  | 835
Lý trình: | Km34+120 |  | 118+340 | [13 empty] | Ngày đặt bàn: |  | 20/05/2024
TT |  | Cao độ mốc | Số đọc mia tại mốc | Cao độ đường ngắm | Số đọc mia quan trắc |  |  | Cao độ đỉnh cần |  |  | Chiều dài cần |  |  | Cao độ bàn đo lún |  |  | Độ lún hàng ngày |  |  | Tổng độ lún |  |  | Cao độ nền đường | Chiều dày lớp đắp | Chiều dày đắp | Xác nhận kiểm tra
| Ngày |  |  |  | Trái | Tim | Phải | Trái | Tim | Phải | Trái | Tim | Phải | Trái | Tim | Phải | Trái | Tim | Phải | Trái | Tim | Phải |  |  |  | Nhà thầu | TVGS
| Quan trắc | ( mm) | ( mm) | ( mm) | ( mm) | ( mm) | ( mm) | ( mm) | ( mm) | ( mm) | ( mm) | ( mm) | ( mm) | ( mm) | ( mm) | ( mm) | ( mm) | ( mm) | ( mm) | ( mm) | ( mm) | ( mm) | (m) | (m) | (m)
1 | 20/05/2024 | 835 | 1979 | 2814 | 1014 | 994 | 994 | 1800 | 1820 | 1820 | 2000 | 2000 | 2000 | -200 | -180 | -180 | 0 | 0 | 0 | 0 | 0 | 0 | -0.18
2 | 21/05/2024 | 835 | 1947 | 2782 | 982 | 962 | 962 | 1800 | 1820 | 1820 | 2000 | 2000 | 2000 | -200 | -180 | -180 | 0 | 0 | 0 | 0 | 0 | 0 | -0.18
3 | 22/05/2024 | 835 | 2043 | 2878 | 1078 | 1058 | 1058 | 1800 | 1820 | 1820 | 2000 | 2000 | 2000 | -200 | -180 | -180 | 0 | 0 | 0 | 0 | 0 | 0 | -0.18
4 | 23/05/2024 | 835 | 1490 | 2325 | 525 | 505 | 505 | 1800 | 1820 | 1820 | 2000 | 2000 | 2000 | -200 | -180 | -180 | 0 | 0 | 0 | 0 | 0 | 0 | -0.18
5 | 24/05/2024 | 835 | 1620 | 2455 | 655 | 635 | 635 | 1800 | 1820 | 1820 | 2000 | 2000 | 2000 | -200 | -180 | -180 | 0 | 0 | 0 | 0 | 0 | 0 | -0.18
6 | 25/05/2024 | 835 | 1759 | 2594 | 794 | 774 | 774 | 1800 | 1820 | 1820 | 2000 | 2000 | 2000 | -200 | -180 | -180 | 0 | 0 | 0 | 0 | 0 | 0 | -0.18
7 | 26/05/2024 | 835 | 1343 | 2178 | 378 | 358 | 358 | 1800 | 1820 | 1820 | 2000 | 2000 | 2000 | -200 | -180 | -180 | 0 | 0 | 0 | 0 | 0 | 0 | -0.18
8 | 27/05/2024 | 835 | 1592 | 2427 | 627 | 607 | 607 | 1800 | 1820 | 1820 | 2000 | 2000 | 2000 | -200 | -180 | -180 | 0 | 0 | 0 | 0 | 0 | 0 | -0.18
9 | 28/05/2024 | 835 | 1578 | 2413 | 613 | 593 | 593 | 1800 | 1820 | 1820 | 2000 | 2000 | 2000 | -200 | -180 | -180 | 0 | 0 | 0 | 0 | 0 | 0 | -0.18
10 | 29/05/2024 | 835 | 1887 | 2722 | 922 | 902 | 902 | 1800 | 1820 | 1820 | 2000 | 2000 | 2000 | -200 | -180 | -180 | 0 | 0 | 0 | 0 | 0 | 0 | -0.18
11 | 30/05/2024 | 835 | 1958 | 2793 | 993 | 973 | 973 | 1800 | 1820 | 1820 | 2000 | 2000 | 2000 | -200 | -180 | -180 | 0 | 0 | 0 | 0 | 0 | 0 | -0.18
12 | 31/05/2024 | 835 | 2011 | 2846 | 1046 | 1026 | 1026 | 1800 | 1820 | 1820 | 2000 | 2000 | 2000 | -200 | -180 | -180 | 0 | 0 | 0 | 0 | 0 | 0 | -0.18
13 | 01/06/2024 | 835 | 1992 | 2827 | 1027 | 1007 | 1007 | 1800 | 1820 | 1820 | 2000 | 2000 | 2000 | -200 | -180 | -180 | 0 | 0 | 0 | 0 | 0 | 0 | -0.18
14 | 02/06/2024 | 835 | 1473 | 2308 | 508 | 488 | 488 | 1800 | 1820 | 1820 | 2000 | 2000 | 2000 | -200 | -180 | -180 | 0 | 0 | 0 | 0 | 0 | 0 | -0.18
15 | 03/06/2024 | 835 | 1765 | 2600 | 800 | 780 | 780 | 1800 | 1820 | 1820 | 2000 | 2000 | 2000 | -200 | -180 | -180 | 0 | 0 | 0 | 0 | 0 | 0 | -0.18
16 | 04/06/2024 | 835 | 1622 | 2457 | 657 | 637 | 637 | 1800 | 1820 | 1820 | 2000 | 2000 | 2000 | -200 | -180 | -180 | 0 | 0 | 0 | 0 | 0 | 0 | -0.18
17 | 05/06/2024 | 835 | 1317 | 2152 | 352 | 332 | 332 | 1800 | 1820 | 1820 | 2000 | 2000 | 2000 | -200 | -180 | -180 | 0 | 0 | 0 | 0 | 0 | 0 | -0.18
18 | 06/06/2024 | 835 | 1968 | 2803 | 1003 | 983 | 983 | 1800 | 1820 | 1820 | 2000 | 2000 | 2000 | -200 | -180 | -180 | 0 | 0 | 0 | 0 | 0 | 0 | -0.18
19 | 07/06/2024 | 835 | 2014 | 2849 | 1049 | 1029 | 1029 | 1800 | 1820 | 1820 | 2000 | 2000 | 2000 | -200 | -180 | -180 | 0 | 0 | 0 | 0 | 0 | 0 | -0.18
20 | 08/06/2024 | 835 | 1409 | 2244 | 444 | 424 | 424 | 1800 | 1820 | 1820 | 2000 | 2000 | 2000 | -200 | -180 | -180 | 0 | 0 | 0 | 0 | 0 | 0 | -0.18
21 | 09/06/2024 | 835 | 1958 | 2793 | 993 | 973 | 973 | 1800 | 1820 | 1820 | 2000 | 2000 | 2000 | -200 | -180 | -180 | 0 | 0 | 0 | 0 | 0 | 0 | -0.18
22 | 10/06/2024 | 835 | 2046 | 2881 | 1081 | 1061 | 1061 | 1800 | 1820 | 1820 | 2000 | 2000 | 2000 | -200 | -180 | -180 | 0 | 0 | 0 | 0 | 0 | 0 | -0.18
23 | 11/06/2024 | 835 | 1313 | 2148 | 348 | 328 | 328 | 1800 | 1820 | 1820 | 2000 | 2000 | 2000 | -200 | -180 | -180 | 0 | 0 | 0 | 0 | 0 | 0 | -0.18
24 | 12/06/2024 | 835 | 1246 | 2081 | 281 | 261 | 261 | 1800 | 1820 | 1820 | 2000 | 2000 | 2000 | -200 | -180 | -180 | 0 | 0 | 0 | 0 | 0 | 0 | -0.18
25 | 13/06/2024 | 835 | 1915 | 2750 | 950 | 930 | 930 | 1800 | 1820 | 1820 | 2000 | 2000 | 2000 | -200 | -180 | -180 | 0 | 0 | 0 | 0 | 0 | 0 | -0.18
26 | 14/06/2024 | 835 | 2174 | 3009 | 1209 | 1189 | 1189 | 1800 | 1820 | 1820 | 2000 | 2000 | 2000 | -200 | -180 | -180 | 0 | 0 | 0 | 0 | 0 | 0 | -0.18
27 | 15/06/2024 | 835 | 1663 | 2498 | 698 | 678 | 678 | 1800 | 1820 | 1820 | 2000 | 2000 | 2000 | -200 | -180 | -180 | 0 | 0 | 0 | 0 | 0 | 0 | -0.18
28 | 16/06/2024 | 835 | 1665 | 2500 | 700 | 680 | 680 | 1800 | 1820 | 1820 | 2000 | 2000 | 2000 | -200 | -180 | -180 | 0 | 0 | 0 | 0 | 0 | 0 | -0.18
29 | 17/06/2024 | 835 | 1188 | 2023 | 223 | 203 | 203 | 1800 | 1820 | 1820 | 2000 | 2000 | 2000 | -200 | -180 | -180 | 0 | 0 | 0 | 0 | 0 | 0 | -0.18
30 | 18/06/2024 | 835 | 1353 | 2188 | 388 | 368 | 368 | 1800 | 1820 | 1820 | 2000 | 2000 | 2000 | -200 | -180 | -180 | 0 | 0 | 0 | 0 | 0 | 0 | -0.18
31 | 19/06/2024 | 835 | 1860 | 2695 | 895 | 875 | 875 | 1800 | 1820 | 1820 | 2000 | 2000 | 2000 | -200 | -180 | -180 | 0 | 0 | 0 | 0 | 0 | 0 | -0.18
32 | 20/06/2024 | 835 | 1401 | 2236 | 436 | 416 | 416 | 1800 | 1820 | 1820 | 2000 | 2000 | 2000 | -200 | -180 | -180 | 0 | 0 | 0 | 0 | 0 | 0 | -0.18
33 | 21/06/2024 | 835 | 1779 | 2614 | 814 | 794 | 794 | 1800 | 1820 | 1820 | 2000 | 2000 | 2000 | -200 | -180 | -180 | 0 | 0 | 0 | 0 | 0 | 0 | -0.18
34 | 22/06/2024 | 835 | 1379 | 2214 | 414 | 394 | 394 | 1800 | 1820 | 1820 | 2000 | 2000 | 2000 | -200 | -180 | -180 | 0 | 0 | 0 | 0 | 0 | 0 | -0.18
35 | 23/06/2024 | 835 | 1843 | 2678 | 878 | 858 | 858 | 1800 | 1820 | 1820 | 2000 | 2000 | 2000 | -200 | -180 | -180 | 0 | 0 | 0 | 0 | 0 | 0 | -0.18
36 | 24/06/2024 | 835 | 1187 | 2022 | 222 | 202 | 202 | 1800 | 1820 | 1820 | 2000 | 2000 | 2000 | -200 | -180 | -180 | 0 | 0 | 0 | 0 | 0 | 0 | -0.18
37 | 25/06/2024 | 835 | 1685 | 2520 | 720 | 700 | 700 | 1800 | 1820 | 1820 | 2000 | 2000 | 2000 | -200 | -180 | -180 | 0 | 0 | 0 | 0 | 0 | 0 | -0.18
38 | 26/06/2024 | 835 | 1191 | 2026 | 226 | 206 | 206 | 1800 | 1820 | 1820 | 2000 | 2000 | 2000 | -200 | -180 | -180 | 0 | 0 | 0 | 0 | 0 | 0 | -0.18
39 | 27/06/2024 | 835 | 1407 | 2242 | 442 | 422 | 422 | 1800 | 1820 | 1820 | 2000 | 2000 | 2000 | -200 | -180 | -180 | 0 | 0 | 0 | 0 | 0 | 0 | -0.18
40 | 28/06/2024 | 835 | 1290 | 2125 | 325 | 305 | 305 | 1800 | 1820 | 1820 | 2000 | 2000 | 2000 | -200 | -180 | -180 | 0 | 0 | 0 | 0 | 0 | 0 | -0.18
41 | 29/06/2024 | 835 | 1642 | 2477 | 677 | 657 | 657 | 1800 | 1820 | 1820 | 2000 | 2000 | 2000 | -200 | -180 | -180 | 0 | 0 | 0 | 0 | 0 | 0 | -0.18
42 | 30/06/2024 | 835 | 1319 | 2154 | 354 | 334 | 334 | 1800 | 1820 | 1820 | 2000 | 2000 | 2000 | -200 | -180 | -180 | 0 | 0 | 0 | 0 | 0 | 0 | -0.18
43 | 01/07/2024 | 835 | 1757 | 2592 | 792 | 772 | 772 | 1800 | 1820 | 1820 | 2000 | 2000 | 2000 | -200 | -180 | -180 | 0 | 0 | 0 | 0 | 0 | 0 | -0.18
44 | 02/07/2024 | 835 | 1443 | 2278 | 478 | 458 | 458 | 1800 | 1820 | 1820 | 2000 | 2000 | 2000 | -200 | -180 | -180 | 0 | 0 | 0 | 0 | 0 | 0 | -0.18
45 | 03/07/2024 | 835 | 1650 | 2485 | 685 | 665 | 665 | 1800 | 1820 | 1820 | 2000 | 2000 | 2000 | -200 | -180 | -180 | 0 | 0 | 0 | 0 | 0 | 0 | -0.18
46 | 04/07/2024 | 835 | 1764 | 2599 | 799 | 779 | 779 | 1800 | 1820 | 1820 | 2000 | 2000 | 2000 | -200 | -180 | -180 | 0 | 0 | 0 | 0 | 0 | 0 | -0.18
47 | 05/07/2024 | 835 | 1955 | 2790 | 990 | 970 | 970 | 1800 | 1820 | 1820 | 2000 | 2000 | 2000 | -200 | -180 | -180 | 0 | 0 | 0 | 0 | 0 | 0 | -0.18
48 | 06/07/2024 | 835 | 2179 | 3014 | 1214 | 1194 | 1194 | 1800 | 1820 | 1820 | 2000 | 2000 | 2000 | -200 | -180 | -180 | 0 | 0 | 0 | 0 | 0 | 0 | -0.18
49 | 07/07/2024 | 835 | 1506 | 2341 | 541 | 521 | 521 | 1800 | 1820 | 1820 | 2000 | 2000 | 2000 | -200 | -180 | -180 | 0 | 0 | 0 | 0 | 0 | 0 | -0.18
50 | 08/07/2024 | 835 | 1790 | 2625 | 825 | 805 | 805 | 1800 | 1820 | 1820 | 2000 | 2000 | 2000 | -200 | -180 | -180 | 0 | 0 | 0 | 0 | 0 | 0 | -0.18
51 | 09/07/2024 | 835 | 1937 | 2772 | 972 | 952 | 952 | 1800 | 1820 | 1820 | 2000 | 2000 | 2000 | -200 | -180 | -180 | 0 | 0 | 0 | 0 | 0 | 0 | -0.18
52 | 10/07/2024 | 835 | 1965 | 2800 | 1000 | 980 | 980 | 1800 | 1820 | 1820 | 2000 | 2000 | 2000 | -200 | -180 | -180 | 0 | 0 | 0 | 0 | 0 | 0 | -0.18
53 | 11/07/2024 | 1 | 3129 | 3130 | 1337 | 1317 | 1316 | 1793 | 1813 | 1814 | 2000 | 2000 | 2000 | -207 | -187 | -186 | 7 | 7 | 6 | -7 | -7 | -6 | 0.093 | 0.28 | 0.28
54 | 12/07/2024 | 1 | 2638 | 2639 | 851 | 832 | 830 | 1788 | 1807 | 1809 | 2000 | 2000 | 2000 | -212 | -193 | -191 | 5 | 6 | 5 | -12 | -13 | -11 | 0.087 |  | 0.28
55 | 13/07/2024 | 1 | 2620 | 2621 | 836 | 817 | 815 | 1785 | 1804 | 1806 | 2000 | 2000 | 2000 | -215 | -196 | -194 | 3 | 3 | 3 | -15 | -16 | -14 | 0.084 |  | 0.28
56 | 14/07/2024 | 1 | 2930 | 2931 | 1146 | 1127 | 1125 | 1785 | 1804 | 1806 | 2000 | 2000 | 2000 | -215 | -196 | -194 | 0 | 0 | 0 | -15 | -16 | -14 | 0.084 |  | 0.28
57 | 15/07/2024 | 1 | 2727 | 2728 | 950 | 932 | 928 | 1778 | 1796 | 1800 | 2000 | 2000 | 2000 | -222 | -204 | -200 | 7 | 8 | 6 | -22 | -24 | -20 | 0.376 | 0.3 | 0.58
58 | 16/07/2024 | 1 | 2774 | 2775 | 1002 | 985 | 980 | 1773 | 1790 | 1795 | 2000 | 2000 | 2000 | -227 | -210 | -205 | 5 | 6 | 5 | -27 | -30 | -25 | 0.37 |  | 0.58
59 | 17/07/2024 | 1 | 2611 | 2612 | 842 | 825 | 820 | 1770 | 1787 | 1792 | 2000 | 2000 | 2000 | -230 | -213 | -208 | 3 | 3 | 3 | -30 | -33 | -28 | 0.367 |  | 0.58
60 | 18/07/2024 | 1 | 3092 | 3093 | 1323 | 1306 | 1301 | 1770 | 1787 | 1792 | 2000 | 2000 | 2000 | -230 | -213 | -208 | 0 | 0 | 0 | -30 | -33 | -28 | 0.367 |  | 0.58
61 | 19/07/2024 | 1 | 2642 | 2643 | 879 | 864 | 857 | 1764 | 1779 | 1786 | 2000 | 2000 | 2000 | -236 | -221 | -214 | 6 | 8 | 6 | -36 | -41 | -34 | 0.659 | 0.3 | 0.88
62 | 20/07/2024 | 1 | 3227 | 3228 | 1469 | 1455 | 1447 | 1759 | 1773 | 1781 | 2000 | 2000 | 2000 | -241 | -227 | -219 | 5 | 6 | 5 | -41 | -47 | -39 | 0.653 |  | 0.88
63 | 21/07/2024 | 1 | 3184 | 3185 | 1429 | 1415 | 1407 | 1756 | 1770 | 1778 | 2000 | 2000 | 2000 | -244 | -230 | -222 | 3 | 3 | 3 | -44 | -50 | -42 | 0.65 |  | 0.88
64 | 22/07/2024 | 1 | 2836 | 2837 | 1081 | 1067 | 1059 | 1756 | 1770 | 1778 | 2000 | 2000 | 2000 | -244 | -230 | -222 | 0 | 0 | 0 | -44 | -50 | -42 | 0.65 |  | 0.88
65 | 23/07/2024 | 1 | 2608 | 2609 | 859 | 847 | 837 | 1750 | 1762 | 1772 | 2000 | 2000 | 2000 | -250 | -238 | -228 | 6 | 8 | 6 | -50 | -58 | -48 | 0.942 | 0.3 | 1.18
66 | 24/07/2024 | 1 | 2997 | 2998 | 1253 | 1242 | 1231 | 1745 | 1756 | 1767 | 2000 | 2000 | 2000 | -255 | -244 | -233 | 5 | 6 | 5 | -55 | -64 | -53 | 0.936 |  | 1.18
67 | 25/07/2024 | 1 | 2808 | 2809 | 1067 | 1056 | 1045 | 1742 | 1753 | 1764 | 2000 | 2000 | 2000 | -258 | -247 | -236 | 3 | 3 | 3 | -58 | -67 | -56 | 0.933 |  | 1.18
68 | 26/07/2024 | 1 | 2631 | 2632 | 890 | 879 | 868 | 1742 | 1753 | 1764 | 2000 | 2000 | 2000 | -258 | -247 | -236 | 0 | 0 | 0 | -58 | -67 | -56 | 0.933 |  | 1.18
69 | 27/07/2024 | 1 | 2891 | 2892 | 1156 | 1146 | 1134 | 1736 | 1746 | 1758 | 2000 | 2000 | 2000 | -264 | -254 | -242 | 6 | 7 | 6 | -64 | -74 | -62 | 1.226 | 0.3 | 1.48
70 | 28/07/2024 | 1 | 3084 | 3085 | 1354 | 1345 | 1331 | 1731 | 1740 | 1754 | 2000 | 2000 | 2000 | -269 | -260 | -246 | 5 | 6 | 4 | -69 | -80 | -66 | 1.22 |  | 1.48
71 | 29/07/2024 | 1 | 2749 | 2750 | 1022 | 1013 | 999 | 1728 | 1737 | 1751 | 2000 | 2000 | 2000 | -272 | -263 | -249 | 3 | 3 | 3 | -72 | -83 | -69 | 1.217 |  | 1.48
72 | 30/07/2024 | 1 | 2743 | 2744 | 1016 | 1007 | 993 | 1728 | 1737 | 1751 | 2000 | 2000 | 2000 | -272 | -263 | -249 | 0 | 0 | 0 | -72 | -83 | -69 | 1.217 |  | 1.48
73 | 31/07/2024 | 1 | 2489 | 2490 | 769 | 761 | 746 | 1721 | 1729 | 1744 | 2000 | 2000 | 2000 | -279 | -271 | -256 | 7 | 8 | 7 | -79 | -91 | -76 | 1.509 | 0.3 | 1.78
74 | 01/08/2024 | 1 | 2484 | 2485 | 771 | 764 | 748 | 1714 | 1721 | 1737 | 2000 | 2000 | 2000 | -286 | -279 | -263 | 7 | 8 | 7 | -86 | -99 | -83 | 1.501 |  | 1.78
75 | 02/08/2024 | 1 | 2999 | 3000 | 1293 | 1287 | 1270 | 1707 | 1713 | 1730 | 2000 | 2000 | 2000 | -293 | -287 | -270 | 7 | 8 | 7 | -93 | -107 | -90 | 1.493 |  | 1.78
76 | 03/08/2024 | 1 | 3155 | 3156 | 1456 | 1451 | 1433 | 1700 | 1705 | 1723 | 2000 | 2000 | 2000 | -300 | -295 | -277 | 7 | 8 | 7 | -100 | -115 | -97 | 1.485 |  | 1.78
77 | 04/08/2024 | 1 | 2389 | 2390 | 697 | 693 | 674 | 1693 | 1697 | 1716 | 2000 | 2000 | 2000 | -307 | -303 | -284 | 7 | 8 | 7 | -107 | -123 | -104 | 1.477 |  | 1.78
78 | 05/08/2024 | 1 | 2922 | 2923 | 1237 | 1234 | 1214 | 1686 | 1689 | 1709 | 2000 | 2000 | 2000 | -314 | -311 | -291 | 7 | 8 | 7 | -114 | -131 | -111 | 1.469 |  | 1.78
79 | 06/08/2024 | 1 | 2292 | 2293 | 614 | 612 | 591 | 1679 | 1681 | 1702 | 2000 | 2000 | 2000 | -321 | -319 | -298 | 7 | 8 | 7 | -121 | -139 | -118 | 1.461 |  | 1.78
80 | 07/08/2024 | 1 | 2884 | 2885 | 1213 | 1212 | 1190 | 1672 | 1673 | 1695 | 2000 | 2000 | 2000 | -328 | -327 | -305 | 7 | 8 | 7 | -128 | -147 | -125 | 1.453 |  | 1.78
81 | 08/08/2024 | 1 | 2340 | 2341 | 676 | 676 | 653 | 1665 | 1665 | 1688 | 2000 | 2000 | 2000 | -335 | -335 | -312 | 7 | 8 | 7 | -135 | -155 | -132 | 1.445 |  | 1.78
82 | 09/08/2024 | 1 | 2676 | 2677 | 1019 | 1020 | 996 | 1658 | 1657 | 1681 | 2000 | 2000 | 2000 | -342 | -343 | -319 | 7 | 8 | 7 | -142 | -163 | -139 | 1.437 |  | 1.78
83 | 10/08/2024 | 1 | 2900 | 2901 | 1250 | 1252 | 1227 | 1651 | 1649 | 1674 | 2000 | 2000 | 2000 | -349 | -351 | -326 | 7 | 8 | 7 | -149 | -171 | -146 | 1.429 |  | 1.78
84 | 11/08/2024 | 1 | 2664 | 2665 | 1021 | 1024 | 998 | 1644 | 1641 | 1667 | 2000 | 2000 | 2000 | -356 | -359 | -333 | 7 | 8 | 7 | -156 | -179 | -153 | 1.421 |  | 1.78
85 | 12/08/2024 | 1 | 2607 | 2608 | 971 | 975 | 948 | 1637 | 1633 | 1660 | 2000 | 2000 | 2000 | -363 | -367 | -340 | 7 | 8 | 7 | -163 | -187 | -160 | 1.413 |  | 1.78
86 | 13/08/2024 | 1 | 2481 | 2482 | 852 | 857 | 829 | 1630 | 1625 | 1653 | 2000 | 2000 | 2000 | -370 | -375 | -347 | 7 | 8 | 7 | -170 | -195 | -167 | 1.405 |  | 1.78
87 | 14/08/2024 | 1 | 2826 | 2827 | 1204 | 1210 | 1181 | 1623 | 1617 | 1646 | 2000 | 2000 | 2000 | -377 | -383 | -354 | 7 | 8 | 7 | -177 | -203 | -174 | 1.397 |  | 1.78
88 | 15/08/2024 | 1 | 2760 | 2761 | 1145 | 1152 | 1122 | 1616 | 1609 | 1639 | 2000 | 2000 | 2000 | -384 | -391 | -361 | 7 | 8 | 7 | -184 | -211 | -181 | 1.389 |  | 1.78
89 | 16/08/2024 | 1 | 2190 | 2191 | 582 | 590 | 559 | 1609 | 1601 | 1632 | 2000 | 2000 | 2000 | -391 | -399 | -368 | 7 | 8 | 7 | -191 | -219 | -188 | 1.381 |  | 1.78
90 | 17/08/2024 | 1 | 2868 | 2869 | 1267 | 1276 | 1244 | 1602 | 1593 | 1625 | 2000 | 2000 | 2000 | -398 | -407 | -375 | 7 | 8 | 7 | -198 | -227 | -195 | 1.373 |  | 1.78
91 | 18/08/2024 | 1 | 3067 | 3068 | 1473 | 1483 | 1450 | 1595 | 1585 | 1618 | 2000 | 2000 | 2000 | -405 | -415 | -382 | 7 | 8 | 7 | -205 | -235 | -202 | 1.365 |  | 1.78
92 | 19/08/2024 | 1 | 2173 | 2174 | 586 | 597 | 563 | 1588 | 1577 | 1611 | 2000 | 2000 | 2000 | -412 | -423 | -389 | 7 | 8 | 7 | -212 | -243 | -209 | 1.357 |  | 1.78
93 | 20/08/2024 | 1 | 2090 | 2091 | 510 | 522 | 487 | 1581 | 1569 | 1604 | 2000 | 2000 | 2000 | -419 | -431 | -396 | 7 | 8 | 7 | -219 | -251 | -216 | 1.349 |  | 1.78
94 | 21/08/2024 | 1 | 2306 | 2307 | 733 | 746 | 710 | 1574 | 1561 | 1597 | 2000 | 2000 | 2000 | -426 | -439 | -403 | 7 | 8 | 7 | -226 | -259 | -223 | 1.341 |  | 1.78
95 | 22/08/2024 | 1 | 2625 | 2626 | 1059 | 1073 | 1036 | 1567 | 1553 | 1590 | 2000 | 2000 | 2000 | -433 | -447 | -410 | 7 | 8 | 7 | -233 | -267 | -230 | 1.333 |  | 1.78
96 | 23/08/2024 | 1 | 2636 | 2637 | 1077 | 1092 | 1054 | 1560 | 1545 | 1583 | 2000 | 2000 | 2000 | -440 | -455 | -417 | 7 | 8 | 7 | -240 | -275 | -237 | 1.325 |  | 1.78
97 | 24/08/2024 | 1 | 2041 | 2042 | 489 | 505 | 466 | 1553 | 1537 | 1576 | 2000 | 2000 | 2000 | -447 | -463 | -424 | 7 | 8 | 7 | -247 | -283 | -244 | 1.317 |  | 1.78
98 | 25/08/2024 | 1 | 2061 | 2062 | 516 | 533 | 493 | 1546 | 1529 | 1569 | 2000 | 2000 | 2000 | -454 | -471 | -431 | 7 | 8 | 7 | -254 | -291 | -251 | 1.309 |  | 1.78
99 | 26/08/2024 | 1 | 2234 | 2235 | 696 | 714 | 673 | 1539 | 1521 | 1562 | 2000 | 2000 | 2000 | -461 | -479 | -438 | 7 | 8 | 7 | -261 | -299 | -258 | 1.301 |  | 1.78
100 | 27/08/2024 | 1 | 2682 | 2683 | 1151 | 1170 | 1128 | 1532 | 1513 | 1555 | 2000 | 2000 | 2000 | -468 | -487 | -445 | 7 | 8 | 7 | -268 | -307 | -265 | 1.293 |  | 1.78
101 | 28/08/2024 | 1 | 2308 | 2309 | 784 | 804 | 761 | 1525 | 1505 | 1548 | 2000 | 2000 | 2000 | -475 | -495 | -452 | 7 | 8 | 7 | -275 | -315 | -272 | 1.285 |  | 1.78
102 | 29/08/2024 | 1 | 2866 | 2867 | 1349 | 1370 | 1326 | 1518 | 1497 | 1541 | 2000 | 2000 | 2000 | -482 | -503 | -459 | 7 | 8 | 7 | -282 | -323 | -279 | 1.277 |  | 1.78
103 | 30/08/2024 | 1 | 2160 | 2161 | 650 | 672 | 627 | 1511 | 1489 | 1534 | 2000 | 2000 | 2000 | -489 | -511 | -466 | 7 | 8 | 7 | -289 | -331 | -286 | 1.269 |  | 1.78
104 | 31/08/2024 | 1 | 2778 | 2779 | 1275 | 1298 | 1252 | 1504 | 1481 | 1527 | 2000 | 2000 | 2000 | -496 | -519 | -473 | 7 | 8 | 7 | -296 | -339 | -293 | 1.261 |  | 1.78
105 | 01/09/2024 | 1 | 2891 | 2892 | 1395 | 1419 | 1372 | 1497 | 1473 | 1520 | 2000 | 2000 | 2000 | -503 | -527 | -480 | 7 | 8 | 7 | -303 | -347 | -300 | 1.253 |  | 1.78
106 | 02/09/2024 | 1 | 2253 | 2254 | 764 | 789 | 741 | 1490 | 1465 | 1513 | 2000 | 2000 | 2000 | -510 | -535 | -487 | 7 | 8 | 7 | -310 | -355 | -307 | 1.245 |  | 1.78
107 | 03/09/2024 | 1 | 2401 | 2402 | 919 | 945 | 896 | 1483 | 1457 | 1506 | 2000 | 2000 | 2000 | -517 | -543 | -494 | 7 | 8 | 7 | -317 | -363 | -314 | 1.237 |  | 1.78
108 | 04/09/2024 | 1 | 2190 | 2191 | 715 | 742 | 692 | 1476 | 1449 | 1499 | 2000 | 2000 | 2000 | -524 | -551 | -501 | 7 | 8 | 7 | -324 | -371 | -321 | 1.229 |  | 1.78
109 | 05/09/2024 | 1 | 2791 | 2792 | 1323 | 1351 | 1300 | 1469 | 1441 | 1492 | 2000 | 2000 | 2000 | -531 | -559 | -508 | 7 | 8 | 7 | -331 | -379 | -328 | 1.221 |  | 1.78
110 | 06/09/2024 | 1 | 2691 | 2692 | 1230 | 1259 | 1207 | 1462 | 1433 | 1485 | 2000 | 2000 | 2000 | -538 | -567 | -515 | 7 | 8 | 7 | -338 | -387 | -335 | 1.213 |  | 1.78
111 | 07/09/2024 | 1 | 2694 | 2695 | 1240 | 1270 | 1217 | 1455 | 1425 | 1478 | 2000 | 2000 | 2000 | -545 | -575 | -522 | 7 | 8 | 7 | -345 | -395 | -342 | 1.205 |  | 1.78
112 | 08/09/2024 | 1 | 2654 | 2655 | 1207 | 1238 | 1184 | 1448 | 1417 | 1471 | 2000 | 2000 | 2000 | -552 | -583 | -529 | 7 | 8 | 7 | -352 | -403 | -349 | 1.197 |  | 1.78
113 | 09/09/2024 | 1 | 2742 | 2743 | 1302 | 1334 | 1279 | 1441 | 1409 | 1464 | 2000 | 2000 | 2000 | -559 | -591 | -536 | 7 | 8 | 7 | -359 | -411 | -356 | 1.189 |  | 1.78
114 | 10/09/2024 | 1 | 2445 | 2446 | 1012 | 1045 | 989 | 1434 | 1401 | 1457 | 2000 | 2000 | 2000 | -566 | -599 | -543 | 7 | 8 | 7 | -366 | -419 | -363 | 1.181 |  | 1.78
115 | 11/09/2024 | 1 | 2303 | 2304 | 877 | 911 | 854 | 1427 | 1393 | 1450 | 2000 | 2000 | 2000 | -573 | -607 | -550 | 7 | 8 | 7 | -373 | -427 | -370 | 1.173 |  | 1.78
116 | 12/09/2024 | 1 | 2433 | 2434 | 1014 | 1049 | 991 | 1420 | 1385 | 1443 | 2000 | 2000 | 2000 | -580 | -615 | -557 | 7 | 8 | 7 | -380 | -435 | -377 | 1.165 |  | 1.78
117 | 13/09/2024 | 1 | 2009 | 2010 | 597 | 633 | 574 | 1413 | 1377 | 1436 | 2000 | 2000 | 2000 | -587 | -623 | -564 | 7 | 8 | 7 | -387 | -443 | -384 | 1.157 |  | 1.78
118 | 14/09/2024 | 1 | 2516 | 2517 | 1111 | 1148 | 1088 | 1406 | 1369 | 1429 | 2000 | 2000 | 2000 | -594 | -631 | -571 | 7 | 8 | 7 | -394 | -451 | -391 | 1.149 |  | 1.78
119 | 15/09/2024 | 1 | 2228 | 2229 | 830 | 868 | 807 | 1399 | 1361 | 1422 | 2000 | 2000 | 2000 | -601 | -639 | -578 | 7 | 8 | 7 | -401 | -459 | -398 | 1.141 |  | 1.78
120 | 16/09/2024 | 1 | 2530 | 2531 | 1139 | 1178 | 1116 | 1392 | 1353 | 1415 | 2000 | 2000 | 2000 | -608 | -647 | -585 | 7 | 8 | 7 | -408 | -467 | -405 | 1.133 |  | 1.78
121 | 17/09/2024 | 1 | 2592 | 2593 | 1208 | 1248 | 1185 | 1385 | 1345 | 1408 | 2000 | 2000 | 2000 | -615 | -655 | -592 | 7 | 8 | 7 | -415 | -475 | -412 | 1.125 |  | 1.78
122 | 18/09/2024 | 1 | 2638 | 2639 | 1261 | 1302 | 1238 | 1378 | 1337 | 1401 | 2000 | 2000 | 2000 | -622 | -663 | -599 | 7 | 8 | 7 | -422 | -483 | -419 | 1.117 |  | 1.78
123 | 19/09/2024 | 1 | 2470 | 2471 | 1100 | 1142 | 1077 | 1371 | 1329 | 1394 | 2000 | 2000 | 2000 | -629 | -671 | -606 | 7 | 8 | 7 | -429 | -491 | -426 | 1.109 |  | 1.78
124 | 20/09/2024 | 1 | 1942 | 1943 | 579 | 622 | 556 | 1364 | 1321 | 1387 | 2000 | 2000 | 2000 | -636 | -679 | -613 | 7 | 8 | 7 | -436 | -499 | -433 | 1.101 |  | 1.78
125 | 21/09/2024 | 1 | 2492 | 2493 | 1136 | 1180 | 1113 | 1357 | 1313 | 1380 | 2000 | 2000 | 2000 | -643 | -687 | -620 | 7 | 8 | 7 | -443 | -507 | -440 | 1.093 |  | 1.78
126 | 22/09/2024 | 1 | 2076 | 2077 | 727 | 772 | 704 | 1350 | 1305 | 1373 | 2000 | 2000 | 2000 | -650 | -695 | -627 | 7 | 8 | 7 | -450 | -515 | -447 | 1.085 |  | 1.78
127 | 23/09/2024 | 1 | 2762 | 2763 | 1420 | 1466 | 1397 | 1343 | 1297 | 1366 | 2000 | 2000 | 2000 | -657 | -703 | -634 | 7 | 8 | 7 | -457 | -523 | -454 | 1.077 |  | 1.78
128 | 24/09/2024 | 1 | 2671 | 2672 | 1336 | 1383 | 1313 | 1336 | 1289 | 1359 | 2000 | 2000 | 2000 | -664 | -711 | -641 | 7 | 8 | 7 | -464 | -531 | -461 | 1.069 |  | 1.78
129 | 25/09/2024 | 1 | 2443 | 2444 | 1115 | 1163 | 1092 | 1329 | 1281 | 1352 | 2000 | 2000 | 2000 | -671 | -719 | -648 | 7 | 8 | 7 | -471 | -539 | -468 | 1.061 |  | 1.78
130 | 26/09/2024 | 1 | 1830 | 1831 | 509 | 558 | 486 | 1322 | 1273 | 1345 | 2000 | 2000 | 2000 | -678 | -727 | -655 | 7 | 8 | 7 | -478 | -547 | -475 | 1.053 |  | 1.78
131 | 27/09/2024 | 1 | 2637 | 2638 | 1323 | 1373 | 1300 | 1315 | 1265 | 1338 | 2000 | 2000 | 2000 | -685 | -735 | -662 | 7 | 8 | 7 | -485 | -555 | -482 | 1.045 |  | 1.78
132 | 28/09/2024 | 1 | 2451 | 2452 | 1144 | 1195 | 1121 | 1308 | 1257 | 1331 | 2000 | 2000 | 2000 | -692 | -743 | -669 | 7 | 8 | 7 | -492 | -563 | -489 | 1.037 |  | 1.78
133 | 29/09/2024 | 1 | 2710 | 2711 | 1410 | 1462 | 1387 | 1301 | 1249 | 1324 | 2000 | 2000 | 2000 | -699 | -751 | -676 | 7 | 8 | 7 | -499 | -571 | -496 | 1.029 |  | 1.78
134 | 30/09/2024 | 1 | 1901 | 1902 | 608 | 661 | 585 | 1294 | 1241 | 1317 | 2000 | 2000 | 2000 | -706 | -759 | -683 | 7 | 8 | 7 | -506 | -579 | -503 | 1.021 |  | 1.78
135 | 01/10/2024 | 1 | 2562 | 2563 | 1276 | 1330 | 1253 | 1287 | 1233 | 1310 | 2000 | 2000 | 2000 | -713 | -767 | -690 | 7 | 8 | 7 | -513 | -587 | -510 | 1.013 |  | 1.78
136 | 02/10/2024 | 1 | 2547 | 2548 | 1268 | 1323 | 1245 | 1280 | 1225 | 1303 | 2000 | 2000 | 2000 | -720 | -775 | -697 | 7 | 8 | 7 | -520 | -595 | -517 | 1.005 |  | 1.78
137 | 03/10/2024 | 1 | 2293 | 2294 | 1021 | 1077 | 998 | 1273 | 1217 | 1296 | 2000 | 2000 | 2000 | -727 | -783 | -704 | 7 | 8 | 7 | -527 | -603 | -524 | 0.997 |  | 1.78
138 | 04/10/2024 | 1 | 2022 | 2023 | 757 | 814 | 734 | 1266 | 1209 | 1289 | 2000 | 2000 | 2000 | -734 | -791 | -711 | 7 | 8 | 7 | -534 | -611 | -531 | 0.989 |  | 1.78
139 | 05/10/2024 | 1 | 2538 | 2539 | 1280 | 1338 | 1257 | 1259 | 1201 | 1282 | 2000 | 2000 | 2000 | -741 | -799 | -718 | 7 | 8 | 7 | -541 | -619 | -538 | 0.981 |  | 1.78
140 | 06/10/2024 | 1 | 1960 | 1961 | 709 | 768 | 686 | 1252 | 1193 | 1275 | 2000 | 2000 | 2000 | -748 | -807 | -725 | 7 | 8 | 7 | -548 | -627 | -545 | 0.973 |  | 1.78
141 | 07/10/2024 | 1 | 2193 | 2194 | 949 | 1009 | 926 | 1245 | 1185 | 1268 | 2000 | 2000 | 2000 | -755 | -815 | -732 | 7 | 8 | 7 | -555 | -635 | -552 | 0.965 |  | 1.78
142 | 08/10/2024 | 1 | 2460 | 2461 | 1223 | 1284 | 1200 | 1238 | 1177 | 1261 | 2000 | 2000 | 2000 | -762 | -823 | -739 | 7 | 8 | 7 | -562 | -643 | -559 | 0.957 |  | 1.78
143 | 09/10/2024 | 1 | 2096 | 2097 | 866 | 928 | 843 | 1231 | 1169 | 1254 | 2000 | 2000 | 2000 | -769 | -831 | -746 | 7 | 8 | 7 | -569 | -651 | -566 | 0.949 |  | 1.78
144 | 10/10/2024 | 1 | 2423 | 2424 | 1200 | 1263 | 1177 | 1224 | 1161 | 1247 | 2000 | 2000 | 2000 | -776 | -839 | -753 | 7 | 8 | 7 | -576 | -659 | -573 | 0.941 |  | 1.78
145 | 11/10/2024 | 1 | 2144 | 2145 | 928 | 992 | 905 | 1217 | 1153 | 1240 | 2000 | 2000 | 2000 | -783 | -847 | -760 | 7 | 8 | 7 | -583 | -667 | -580 | 0.933 |  | 1.78
146 | 12/10/2024 | 1 | 2215 | 2216 | 1006 | 1071 | 983 | 1210 | 1145 | 1233 | 2000 | 2000 | 2000 | -790 | -855 | -767 | 7 | 8 | 7 | -590 | -675 | -587 | 0.925 |  | 1.78
147 | 13/10/2024 | 1 | 1705 | 1706 | 503 | 569 | 480 | 1203 | 1137 | 1226 | 2000 | 2000 | 2000 | -797 | -863 | -774 | 7 | 8 | 7 | -597 | -683 | -594 | 0.917 |  | 1.78
148 | 14/10/2024 | 1 | 2468 | 2469 | 1273 | 1340 | 1250 | 1196 | 1129 | 1219 | 2000 | 2000 | 2000 | -804 | -871 | -781 | 7 | 8 | 7 | -604 | -691 | -601 | 0.909 |  | 1.78
149 | 15/10/2024 | 1 | 2411 | 2412 | 1223 | 1291 | 1200 | 1189 | 1121 | 1212 | 2000 | 2000 | 2000 | -811 | -879 | -788 | 7 | 8 | 7 | -611 | -699 | -608 | 0.901 |  | 1.78
150 | 16/10/2024 | 1 | 2286 | 2287 | 1105 | 1174 | 1082 | 1182 | 1113 | 1205 | 2000 | 2000 | 2000 | -818 | -887 | -795 | 7 | 8 | 7 | -618 | -707 | -615 | 0.893 |  | 1.78
151 | 17/10/2024 | 1 | 1630 | 1631 | 456 | 526 | 433 | 1175 | 1105 | 1198 | 2000 | 2000 | 2000 | -825 | -895 | -802 | 7 | 8 | 7 | -625 | -715 | -622 | 0.885 |  | 1.78
152 | 18/10/2024 | 1 | 2565 | 2566 | 1398 | 1469 | 1375 | 1168 | 1097 | 1191 | 2000 | 2000 | 2000 | -832 | -903 | -809 | 7 | 8 | 7 | -632 | -723 | -629 | 0.877 |  | 1.78
153 | 19/10/2024 | 1 | 1995 | 1996 | 835 | 907 | 812 | 1161 | 1089 | 1184 | 2000 | 2000 | 2000 | -839 | -911 | -816 | 7 | 8 | 7 | -639 | -731 | -636 | 0.869 |  | 1.78
154 | 20/10/2024 | 1 | 2407 | 2408 | 1254 | 1327 | 1231 | 1154 | 1081 | 1177 | 2000 | 2000 | 2000 | -846 | -919 | -823 | 7 | 8 | 7 | -646 | -739 | -643 | 0.861 |  | 1.78
155 | 21/10/2024 | 1 | 1872 | 1873 | 726 | 800 | 703 | 1147 | 1073 | 1170 | 2000 | 2000 | 2000 | -853 | -927 | -830 | 7 | 8 | 7 | -653 | -747 | -650 | 0.853 |  | 1.78
156 | 22/10/2024 | 1 | 1977 | 1978 | 838 | 913 | 815 | 1140 | 1065 | 1163 | 2000 | 2000 | 2000 | -860 | -935 | -837 | 7 | 8 | 7 | -660 | -755 | -657 | 0.845 |  | 1.78
157 | 23/10/2024 | 1 | 1894 | 1895 | 762 | 838 | 739 | 1133 | 1057 | 1156 | 2000 | 2000 | 2000 | -867 | -943 | -844 | 7 | 8 | 7 | -667 | -763 | -664 | 0.837 |  | 1.78
158 | 24/10/2024 | 1 | 2111 | 2112 | 986 | 1063 | 963 | 1126 | 1049 | 1149 | 2000 | 2000 | 2000 | -874 | -951 | -851 | 7 | 8 | 7 | -674 | -771 | -671 | 0.829 |  | 1.78
159 | 25/10/2024 | 1 | 2164 | 2165 | 1046 | 1124 | 1023 | 1119 | 1041 | 1142 | 2000 | 2000 | 2000 | -881 | -959 | -858 | 7 | 8 | 7 | -681 | -779 | -678 | 0.821 |  | 1.78
160 | 26/10/2024 | 1 | 2441 | 2442 | 1330 | 1409 | 1307 | 1112 | 1033 | 1135 | 2000 | 2000 | 2000 | -888 | -967 | -865 | 7 | 8 | 7 | -688 | -787 | -685 | 0.813 |  | 1.78
161 | 27/10/2024 | 1 | 1845 | 1846 | 741 | 821 | 718 | 1105 | 1025 | 1128 | 2000 | 2000 | 2000 | -895 | -975 | -872 | 7 | 8 | 7 | -695 | -795 | -692 | 0.805 |  | 1.78
162 | 28/10/2024 | 1 | 1865 | 1866 | 768 | 849 | 745 | 1098 | 1017 | 1121 | 2000 | 2000 | 2000 | -902 | -983 | -879 | 7 | 8 | 7 | -702 | -803 | -699 | 0.797 |  | 1.78
163 | 29/10/2024 | 1 | 2039 | 2040 | 949 | 1031 | 926 | 1091 | 1009 | 1114 | 2000 | 2000 | 2000 | -909 | -991 | -886 | 7 | 8 | 7 | -709 | -811 | -706 | 0.789 |  | 1.78
164 | 30/10/2024 | 1 | 2220 | 2221 | 1137 | 1220 | 1114 | 1084 | 1001 | 1107 | 2000 | 2000 | 2000 | -916 | -999 | -893 | 7 | 8 | 7 | -716 | -819 | -713 | 0.781 |  | 1.78
165 | 31/10/2024 | 1 | 2112 | 2113 | 1036 | 1120 | 1013 | 1077 | 993 | 1100 | 2000 | 2000 | 2000 | -923 | -1007 | -900 | 7 | 8 | 7 | -723 | -827 | -720 | 0.773 |  | 1.78
166 | 01/11/2024 | 1 | 1670 | 1671 | 601 | 686 | 578 | 1070 | 985 | 1093 | 2000 | 2000 | 2000 | -930 | -1015 | -907 | 7 | 8 | 7 | -730 | -835 | -727 | 0.765 |  | 1.78
167 | 02/11/2024 | 1 | 1964 | 1965 | 902 | 988 | 879 | 1063 | 977 | 1086 | 2000 | 2000 | 2000 | -937 | -1023 | -914 | 7 | 8 | 7 | -737 | -843 | -734 | 0.757 |  | 1.78
168 | 03/11/2024 | 1 | 2317 | 2318 | 1262 | 1349 | 1239 | 1056 | 969 | 1079 | 2000 | 2000 | 2000 | -944 | -1031 | -921 | 7 | 8 | 7 | -744 | -851 | -741 | 0.749 |  | 1.78
169 | 04/11/2024 | 1 | 1696 | 1697 | 648 | 736 | 625 | 1049 | 961 | 1072 | 2000 | 2000 | 2000 | -951 | -1039 | -928 | 7 | 8 | 7 | -751 | -859 | -748 | 0.741 |  | 1.78
170 | 05/11/2024 | 1 | 2057 | 2058 | 1016 | 1105 | 993 | 1042 | 953 | 1065 | 2000 | 2000 | 2000 | -958 | -1047 | -935 | 7 | 8 | 7 | -758 | -867 | -755 | 0.733 |  | 1.78
171 | 06/11/2024 | 1 | 1940 | 1941 | 906 | 996 | 883 | 1035 | 945 | 1058 | 2000 | 2000 | 2000 | -965 | -1055 | -942 | 7 | 8 | 7 | -765 | -875 | -762 | 0.725 |  | 1.78
172 | 07/11/2024 | 1 | 1729 | 1730 | 702 | 793 | 679 | 1028 | 937 | 1051 | 2000 | 2000 | 2000 | -972 | -1063 | -949 | 7 | 8 | 7 | -772 | -883 | -769 | 0.717 |  | 1.78
173 | 08/11/2024 | 1 | 2330 | 2331 | 1310 | 1402 | 1287 | 1021 | 929 | 1044 | 2000 | 2000 | 2000 | -979 | -1071 | -956 | 7 | 8 | 7 | -779 | -891 | -776 | 0.709 |  | 1.78
174 | 09/11/2024 | 1 | 1495 | 1496 | 482 | 575 | 459 | 1014 | 921 | 1037 | 2000 | 2000 | 2000 | -986 | -1079 | -963 | 7 | 8 | 7 | -786 | -899 | -783 | 0.701 |  | 1.78
175 | 10/11/2024 | 1 | 1498 | 1499 | 492 | 586 | 469 | 1007 | 913 | 1030 | 2000 | 2000 | 2000 | -993 | -1087 | -970 | 7 | 8 | 7 | -793 | -907 | -790 | 0.693 |  | 1.78
176 | 11/11/2024 | 1 | 1458 | 1459 | 459 | 554 | 436 | 1000 | 905 | 1023 | 2000 | 2000 | 2000 | -1000 | -1095 | -977 | 7 | 8 | 7 | -800 | -915 | -797 | 0.685 |  | 1.78
177 | 12/11/2024 | 1 | 1546 | 1547 | 554 | 650 | 531 | 993 | 897 | 1016 | 2000 | 2000 | 2000 | -1007 | -1103 | -984 | 7 | 8 | 7 | -807 | -923 | -804 | 0.677 |  | 1.78
178 | 13/11/2024 | 1 | 2250 | 2251 | 1265 | 1362 | 1242 | 986 | 889 | 1009 | 2000 | 2000 | 2000 | -1014 | -1111 | -991 | 7 | 8 | 7 | -814 | -931 | -811 | 0.669 |  | 1.78
179 | 14/11/2024 | 1 | 2107 | 2108 | 1129 | 1227 | 1106 | 979 | 881 | 1002 | 2000 | 2000 | 2000 | -1021 | -1119 | -998 | 7 | 8 | 7 | -821 | -939 | -818 | 0.661 |  | 1.78
180 | 15/11/2024 | 1 | 2238 | 2239 | 1267 | 1366 | 1244 | 972 | 873 | 995 | 2000 | 2000 | 2000 | -1028 | -1127 | -1005 | 7 | 8 | 7 | -828 | -947 | -825 | 0.653 |  | 1.78
181 | 16/11/2024 | 1 | 1813 | 1814 | 849 | 949 | 826 | 965 | 865 | 988 | 2000 | 2000 | 2000 | -1035 | -1135 | -1012 | 7 | 8 | 7 | -835 | -955 | -832 | 0.645 |  | 1.78
182 | 17/11/2024 | 1 | 2055 | 2056 | 1098 | 1199 | 1075 | 958 | 857 | 981 | 2000 | 2000 | 2000 | -1042 | -1143 | -1019 | 7 | 8 | 7 | -842 | -963 | -839 | 0.637 |  | 1.78
183 | 18/11/2024 | 1 | 2032 | 2033 | 1082 | 1184 | 1059 | 951 | 849 | 974 | 2000 | 2000 | 2000 | -1049 | -1151 | -1026 | 7 | 8 | 7 | -849 | -971 | -846 | 0.629 |  | 1.78
184 | 19/11/2024 | 1 | 2334 | 2335 | 1391 | 1494 | 1368 | 944 | 841 | 967 | 2000 | 2000 | 2000 | -1056 | -1159 | -1033 | 7 | 8 | 7 | -856 | -979 | -853 | 0.621 |  | 1.78
185 | 20/11/2024 | 1 | 1397 | 1398 | 461 | 565 | 438 | 937 | 833 | 960 | 2000 | 2000 | 2000 | -1063 | -1167 | -1040 | 7 | 8 | 7 | -863 | -987 | -860 | 0.613 |  | 1.78
186 | 21/11/2024 | 1 | 1442 | 1443 | 513 | 618 | 490 | 930 | 825 | 953 | 2000 | 2000 | 2000 | -1070 | -1175 | -1047 | 7 | 8 | 7 | -870 | -995 | -867 | 0.605 |  | 1.78
187 | 22/11/2024 | 1 | 2274 | 2275 | 1352 | 1458 | 1329 | 923 | 817 | 946 | 2000 | 2000 | 2000 | -1077 | -1183 | -1054 | 7 | 8 | 7 | -877 | -1003 | -874 | 0.597 |  | 1.78
188 | 23/11/2024 | 1 | 1747 | 1748 | 832 | 939 | 809 | 916 | 809 | 939 | 2000 | 2000 | 2000 | -1084 | -1191 | -1061 | 7 | 8 | 7 | -884 | -1011 | -881 | 0.589 |  | 1.78
189 | 24/11/2024 | 1 | 2031 | 2032 | 1123 | 1231 | 1099 | 909 | 801 | 933 | 2000 | 2000 | 2000 | -1091 | -1199 | -1067 | 7 | 8 | 6 | -891 | -1019 | -887 | 0.581 |  | 1.78
190 | 25/11/2024 | 1 | 1880 | 1881 | 979 | 1088 | 954 | 902 | 793 | 927 | 2000 | 2000 | 2000 | -1098 | -1207 | -1073 | 7 | 8 | 6 | -898 | -1027 | -893 | 0.573 |  | 1.78
191 | 26/11/2024 | 1 | 1566 | 1567 | 672 | 782 | 646 | 895 | 785 | 921 | 2000 | 2000 | 2000 | -1105 | -1215 | -1079 | 7 | 8 | 6 | -905 | -1035 | -899 | 0.565 |  | 1.78
192 | 27/11/2024 | 1 | 2210 | 2211 | 1323 | 1434 | 1296 | 888 | 777 | 915 | 2000 | 2000 | 2000 | -1112 | -1223 | -1085 | 7 | 8 | 6 | -912 | -1043 | -905 | 0.557 |  | 1.78
193 | 28/11/2024 | 1 | 2247 | 2248 | 1367 | 1479 | 1339 | 881 | 769 | 909 | 2000 | 2000 | 2000 | -1119 | -1231 | -1091 | 7 | 8 | 6 | -919 | -1051 | -911 | 0.549 |  | 1.78
194 | 29/11/2024 | 1 | 1635 | 1636 | 762 | 875 | 733 | 874 | 761 | 903 | 2000 | 2000 | 2000 | -1126 | -1239 | -1097 | 7 | 8 | 6 | -926 | -1059 | -917 | 0.541 |  | 1.78
195 | 30/11/2024 | 1 | 2175 | 2176 | 1309 | 1423 | 1279 | 867 | 753 | 897 | 2000 | 2000 | 2000 | -1133 | -1247 | -1103 | 7 | 8 | 6 | -933 | -1067 | -923 | 0.533 |  | 1.78
196 | 01/12/2024 | 1 | 1255 | 1256 | 396 | 511 | 365 | 860 | 745 | 891 | 2000 | 2000 | 2000 | -1140 | -1255 | -1109 | 7 | 8 | 6 | -940 | -1075 | -929 | 0.525 |  | 1.78
197 | 02/12/2024 | 1 | 1514 | 1515 | 662 | 778 | 630 | 853 | 737 | 885 | 2000 | 2000 | 2000 | -1147 | -1263 | -1115 | 7 | 8 | 6 | -947 | -1083 | -935 | 0.517 |  | 1.78
198 | 03/12/2024 | 1 | 1705 | 1706 | 860 | 977 | 827 | 846 | 729 | 879 | 2000 | 2000 | 2000 | -1154 | -1271 | -1121 | 7 | 8 | 6 | -954 | -1091 | -941 | 0.509 |  | 1.78
199 | 04/12/2024 | 1 | 2101 | 2102 | 1263 | 1381 | 1229 | 839 | 721 | 873 | 2000 | 2000 | 2000 | -1161 | -1279 | -1127 | 7 | 8 | 6 | -961 | -1099 | -947 | 0.501 |  | 1.78
200 | 05/12/2024 | 1 | 1352 | 1353 | 521 | 640 | 486 | 832 | 713 | 867 | 2000 | 2000 | 2000 | -1168 | -1287 | -1133 | 7 | 8 | 6 | -968 | -1107 | -953 | 0.493 |  | 1.78
201 | 06/12/2024 | 1 | 2098 | 2099 | 1274 | 1394 | 1238 | 825 | 705 | 861 | 2000 | 2000 | 2000 | -1175 | -1295 | -1139 | 7 | 8 | 6 | -975 | -1115 | -959 | 0.485 |  | 1.78
202 | 07/12/2024 | 1 | 1827 | 1828 | 1010 | 1131 | 973 | 818 | 697 | 855 | 2000 | 2000 | 2000 | -1182 | -1303 | -1145 | 7 | 8 | 6 | -982 | -1123 | -965 | 0.477 |  | 1.78
203 | 08/12/2024 | 1 | 1342 | 1343 | 532 | 654 | 494 | 811 | 689 | 849 | 2000 | 2000 | 2000 | -1189 | -1311 | -1151 | 7 | 8 | 6 | -989 | -1131 | -971 | 0.469 |  | 1.78
204 | 09/12/2024 | 1 | 1764 | 1765 | 961 | 1084 | 922 | 804 | 681 | 843 | 2000 | 2000 | 2000 | -1196 | -1319 | -1157 | 7 | 8 | 6 | -996 | -1139 | -977 | 0.461 |  | 1.78
205 | 10/12/2024 | 1 | 1732 | 1733 | 936 | 1060 | 896 | 797 | 673 | 837 | 2000 | 2000 | 2000 | -1203 | -1327 | -1163 | 7 | 8 | 6 | -1003 | -1147 | -983 | 0.453 |  | 1.78
206 | 11/12/2024 | 1 | 1265 | 1266 | 476 | 601 | 435 | 790 | 665 | 831 | 2000 | 2000 | 2000 | -1210 | -1335 | -1169 | 7 | 8 | 6 | -1010 | -1155 | -989 | 0.445 |  | 1.78
207 | 12/12/2024 | 1 | 1900 | 1901 | 1118 | 1244 | 1076 | 783 | 657 | 825 | 2000 | 2000 | 2000 | -1217 | -1343 | -1175 | 7 | 8 | 6 | -1017 | -1163 | -995 | 0.437 |  | 1.78
208 | 13/12/2024 | 1 | 1227 | 1228 | 452 | 579 | 409 | 776 | 649 | 819 | 2000 | 2000 | 2000 | -1224 | -1351 | -1181 | 7 | 8 | 6 | -1024 | -1171 | -1001 | 0.429 |  | 1.78
209 | 14/12/2024 | 1 | 1948 | 1949 | 1180 | 1308 | 1136 | 769 | 641 | 813 | 2000 | 2000 | 2000 | -1231 | -1359 | -1187 | 7 | 8 | 6 | -1031 | -1179 | -1007 | 0.421 |  | 1.78
210 | 15/12/2024 | 1 | 2019 | 2020 | 1258 | 1387 | 1213 | 762 | 633 | 807 | 2000 | 2000 | 2000 | -1238 | -1367 | -1193 | 7 | 8 | 6 | -1038 | -1187 | -1013 | 0.413 |  | 1.78
211 | 16/12/2024 | 1 | 1509 | 1510 | 755 | 885 | 709 | 755 | 625 | 801 | 2000 | 2000 | 2000 | -1245 | -1375 | -1199 | 7 | 8 | 6 | -1045 | -1195 | -1019 | 0.405 |  | 1.78
212 | 17/12/2024 | 1 | 2007 | 2008 | 1260 | 1391 | 1213 | 748 | 617 | 795 | 2000 | 2000 | 2000 | -1252 | -1383 | -1205 | 7 | 8 | 6 | -1052 | -1203 | -1025 | 0.397 |  | 1.78
213 | 18/12/2024 | 1 | 1215 | 1216 | 475 | 607 | 427 | 741 | 609 | 789 | 2000 | 2000 | 2000 | -1259 | -1391 | -1211 | 7 | 8 | 6 | -1059 | -1211 | -1031 | 0.389 |  | 1.78
214 | 19/12/2024 | 1 | 2090 | 2091 | 1357 | 1490 | 1308 | 734 | 601 | 783 | 2000 | 2000 | 2000 | -1266 | -1399 | -1217 | 7 | 8 | 6 | -1066 | -1219 | -1037 | 0.381 |  | 1.78
215 | 20/12/2024 | 1 | 1700 | 1701 | 974 | 1108 | 924 | 727 | 593 | 777 | 2000 | 2000 | 2000 | -1273 | -1407 | -1223 | 7 | 8 | 6 | -1073 | -1227 | -1043 | 0.373 |  | 1.78
216 | 21/12/2024 | 1 | 1635 | 1636 | 916 | 1051 | 865 | 720 | 585 | 771 | 2000 | 2000 | 2000 | -1280 | -1415 | -1229 | 7 | 8 | 6 | -1080 | -1235 | -1049 | 0.365 |  | 1.78
217 | 22/12/2024 | 1 | 2065 | 2066 | 1353 | 1489 | 1301 | 713 | 577 | 765 | 2000 | 2000 | 2000 | -1287 | -1423 | -1235 | 7 | 8 | 6 | -1087 | -1243 | -1055 | 0.357 |  | 1.78
218 | 23/12/2024 | 1 | 1477 | 1478 | 772 | 909 | 719 | 706 | 569 | 759 | 2000 | 2000 | 2000 | -1294 | -1431 | -1241 | 7 | 8 | 6 | -1094 | -1251 | -1061 | 0.349 |  | 1.78
219 | 24/12/2024 | 1 | 1942 | 1943 | 1244 | 1382 | 1190 | 699 | 561 | 753 | 2000 | 2000 | 2000 | -1301 | -1439 | -1247 | 7 | 8 | 6 | -1101 | -1259 | -1067 | 0.341 |  | 1.78
220 | 25/12/2024 | 1 | 1782 | 1783 | 1091 | 1230 | 1036 | 692 | 553 | 747 | 2000 | 2000 | 2000 | -1308 | -1447 | -1253 | 7 | 8 | 6 | -1108 | -1267 | -1073 | 0.333 |  | 1.78
221 | 26/12/2024 | 1 | 1699 | 1700 | 1015 | 1155 | 959 | 685 | 545 | 741 | 2000 | 2000 | 2000 | -1315 | -1455 | -1259 | 7 | 8 | 6 | -1115 | -1275 | -1079 | 0.325 |  | 1.78
222 | 27/12/2024 | 1 | 1915 | 1916 | 1238 | 1379 | 1180 | 678 | 537 | 736 | 2000 | 2000 | 2000 | -1322 | -1463 | -1264 | 7 | 8 | 5 | -1122 | -1283 | -1084 | 0.317 |  | 1.78
223 | 28/12/2024 | 1 | 1234 | 1235 | 563 | 706 | 504 | 672 | 529 | 731 | 2000 | 2000 | 2000 | -1328 | -1471 | -1269 | 6 | 8 | 5 | -1128 | -1291 | -1089 | 0.309 |  | 1.78
224 | 29/12/2024 | 1 | 1511 | 1512 | 846 | 991 | 786 | 666 | 521 | 726 | 2000 | 2000 | 2000 | -1334 | -1479 | -1274 | 6 | 8 | 5 | -1134 | -1299 | -1094 | 0.301 |  | 1.78
225 | 30/12/2024 | 1 | 1915 | 1916 | 1256 | 1403 | 1195 | 660 | 513 | 721 | 2000 | 2000 | 2000 | -1340 | -1487 | -1279 | 6 | 8 | 5 | -1140 | -1307 | -1099 | 0.293 |  | 1.78
226 | 31/12/2024 | 1 | 1670 | 1671 | 1017 | 1166 | 955 | 654 | 505 | 716 | 2000 | 2000 | 2000 | -1346 | -1495 | -1284 | 6 | 8 | 5 | -1146 | -1315 | -1104 | 0.285 |  | 1.78
227 | 01/01/2025 | 1 | 1843 | 1844 | 1196 | 1347 | 1133 | 648 | 497 | 711 | 2000 | 2000 | 2000 | -1352 | -1503 | -1289 | 6 | 8 | 5 | -1152 | -1323 | -1109 | 0.277 |  | 1.78
228 | 02/01/2025 | 1 | 1290 | 1291 | 649 | 802 | 585 | 642 | 489 | 706 | 2000 | 2000 | 2000 | -1358 | -1511 | -1294 | 6 | 8 | 5 | -1158 | -1331 | -1114 | 0.269 |  | 1.78
229 | 03/01/2025 | 1 | 1182 | 1183 | 547 | 702 | 482 | 636 | 481 | 701 | 2000 | 2000 | 2000 | -1364 | -1519 | -1299 | 6 | 8 | 5 | -1164 | -1339 | -1119 | 0.261 |  | 1.78
230 | 04/01/2025 | 1 | 1740 | 1741 | 1111 | 1268 | 1045 | 630 | 473 | 696 | 2000 | 2000 | 2000 | -1370 | -1527 | -1304 | 6 | 8 | 5 | -1170 | -1347 | -1124 | 0.253 |  | 1.78
231 | 05/01/2025 | 1 | 1768 | 1769 | 1145 | 1304 | 1078 | 624 | 465 | 691 | 2000 | 2000 | 2000 | -1376 | -1535 | -1309 | 6 | 8 | 5 | -1176 | -1355 | -1129 | 0.245 |  | 1.78
232 | 06/01/2025 | 1 | 1387 | 1388 | 770 | 931 | 702 | 618 | 457 | 686 | 2000 | 2000 | 2000 | -1382 | -1543 | -1314 | 6 | 8 | 5 | -1182 | -1363 | -1134 | 0.237 |  | 1.78
233 | 07/01/2025 | 1 | 1766 | 1767 | 1155 | 1318 | 1086 | 612 | 449 | 681 | 2000 | 2000 | 2000 | -1388 | -1551 | -1319 | 6 | 8 | 5 | -1188 | -1371 | -1139 | 0.229 |  | 1.78
234 | 08/01/2025 | 1 | 1862 | 1863 | 1257 | 1422 | 1187 | 606 | 441 | 676 | 2000 | 2000 | 2000 | -1394 | -1559 | -1324 | 6 | 8 | 5 | -1194 | -1379 | -1144 | 0.221 |  | 1.78
235 | 09/01/2025 | 1 | 1010 | 1011 | 411 | 578 | 340 | 600 | 433 | 671 | 2000 | 2000 | 2000 | -1400 | -1567 | -1329 | 6 | 8 | 5 | -1200 | -1387 | -1149 | 0.213 |  | 1.78
236 | 10/01/2025 | 1 | 1799 | 1800 | 1206 | 1375 | 1134 | 594 | 425 | 666 | 2000 | 2000 | 2000 | -1406 | -1575 | -1334 | 6 | 8 | 5 | -1206 | -1395 | -1154 | 0.205 |  | 1.78
237 | 11/01/2025 | 1 | 1400 | 1401 | 813 | 984 | 740 | 588 | 417 | 661 | 2000 | 2000 | 2000 | -1412 | -1583 | -1339 | 6 | 8 | 5 | -1212 | -1403 | -1159 | 0.197 |  | 1.78
238 | 12/01/2025 | 1 | 1565 | 1566 | 984 | 1157 | 910 | 582 | 409 | 656 | 2000 | 2000 | 2000 | -1418 | -1591 | -1344 | 6 | 8 | 5 | -1218 | -1411 | -1164 | 0.189 |  | 1.78
239 | 13/01/2025 | 1 | 1568 | 1569 | 993 | 1168 | 918 | 576 | 401 | 651 | 2000 | 2000 | 2000 | -1424 | -1599 | -1349 | 6 | 8 | 5 | -1224 | -1419 | -1169 | 0.181 |  | 1.78
240 | 14/01/2025 | 1 | 1528 | 1529 | 959 | 1136 | 883 | 570 | 393 | 646 | 2000 | 2000 | 2000 | -1430 | -1607 | -1354 | 6 | 8 | 5 | -1230 | -1427 | -1174 | 0.173 |  | 1.78
241 | 15/01/2025 | 1 | 1616 | 1617 | 1053 | 1232 | 976 | 564 | 385 | 641 | 2000 | 2000 | 2000 | -1436 | -1615 | -1359 | 6 | 8 | 5 | -1236 | -1435 | -1179 | 0.165 |  | 1.78
242 | 16/01/2025 | 1 | 1054 | 1055 | 496 | 678 | 419 | 559 | 377 | 636 | 2000 | 2000 | 2000 | -1441 | -1623 | -1364 | 5 | 8 | 5 | -1241 | -1443 | -1184 | 0.157 |  | 1.78
243 | 17/01/2025 | 1 | 1178 | 1179 | 625 | 809 | 548 | 554 | 370 | 631 | 2000 | 2000 | 2000 | -1446 | -1630 | -1369 | 5 | 7 | 5 | -1246 | -1450 | -1189 | 0.15 |  | 1.78
244 | 18/01/2025 | 1 | 1310 | 1311 | 762 | 948 | 685 | 549 | 363 | 626 | 2000 | 2000 | 2000 | -1451 | -1637 | -1374 | 5 | 7 | 5 | -1251 | -1457 | -1194 | 0.143 |  | 1.78
245 | 19/01/2025 | 1 | 886 | 887 | 343 | 531 | 266 | 544 | 356 | 621 | 2000 | 2000 | 2000 | -1456 | -1644 | -1379 | 5 | 7 | 5 | -1256 | -1464 | -1199 | 0.136 |  | 1.78
246 | 20/01/2025 | 1 | 1129 | 1130 | 591 | 781 | 514 | 539 | 349 | 616 | 2000 | 2000 | 2000 | -1461 | -1651 | -1384 | 5 | 7 | 5 | -1261 | -1471 | -1204 | 0.129 |  | 1.78
247 | 21/01/2025 | 1 | 1107 | 1108 | 574 | 766 | 496 | 534 | 342 | 612 | 2000 | 2000 | 2000 | -1466 | -1658 | -1388 | 5 | 7 | 4 | -1266 | -1478 | -1208 | 0.122 |  | 1.78
248 | 22/01/2025 | 1 | 1412 | 1413 | 883 | 1076 | 805 | 530 | 337 | 608 | 2000 | 2000 | 2000 | -1470 | -1663 | -1392 | 4 | 5 | 4 | -1270 | -1483 | -1212 | 0.117 |  | 1.78
249 | 23/01/2025 | 1 | 1478 | 1479 | 953 | 1147 | 875 | 526 | 332 | 604 | 2000 | 2000 | 2000 | -1474 | -1668 | -1396 | 4 | 5 | 4 | -1274 | -1488 | -1216 | 0.112 |  | 1.78
250 | 24/01/2025 | 1 | 1527 | 1528 | 1005 | 1200 | 927 | 523 | 328 | 601 | 2000 | 2000 | 2000 | -1477 | -1672 | -1399 | 3 | 4 | 3 | -1277 | -1492 | -1219 | 0.108 |  | 1.78
251 | 25/01/2025 | 1 | 1364 | 1365 | 845 | 1040 | 766 | 520 | 325 | 599 | 2000 | 2000 | 2000 | -1480 | -1675 | -1401 | 3 | 3 | 2 | -1280 | -1495 | -1221 | 0.105 |  | 1.78
252 | 26/01/2025 | 1 | 843 | 844 | 326 | 521 | 247 | 518 | 323 | 597 | 2000 | 2000 | 2000 | -1482 | -1677 | -1403 | 2 | 2 | 2 | -1282 | -1497 | -1223 | 0.103 |  | 1.78
253 | 27/01/2025 | 1 | 1134 | 1135 | 618 | 813 | 538 | 517 | 322 | 597 | 2000 | 2000 | 2000 | -1483 | -1678 | -1403 | 1 | 1 | 0 | -1283 | -1498 | -1223 | 0.102 |  | 1.78
254 | 28/01/2025 | 1 | 991 | 992 | 475 | 670 | 395 | 517 | 322 | 597 | 2000 | 2000 | 2000 | -1483 | -1678 | -1403 | 0 | 0 | 0 | -1283 | -1498 | -1223 | 0.102 |  | 1.78
255 | 29/01/2025 | 1 | 1685 | 1686 | 1169 | 1364 | 1089 | 517 | 322 | 597 | 2000 | 2000 | 2000 | -1483 | -1678 | -1403 | 0 | 0 | 0 | -1283 | -1498 | -1223 | 0.102 |  | 1.78
256 | 30/01/2025 | 1 | 1337 | 1338 | 821 | 1016 | 741 | 517 | 322 | 597 | 2000 | 2000 | 2000 | -1483 | -1678 | -1403 | 0 | 0 | 0 | -1283 | -1498 | -1223 | 0.102 |  | 1.78
257 | 31/01/2025 | 1 | 1382 | 1383 | 866 | 1061 | 786 | 517 | 322 | 597 | 2000 | 2000 | 2000 | -1483 | -1678 | -1403 | 0 | 0 | 0 | -1283 | -1498 | -1223 | 0.102 |  | 1.78
258 | 01/02/2025 | 1 | 1778 | 1779 | 1262 | 1457 | 1182 | 517 | 322 | 597 | 2000 | 2000 | 2000 | -1483 | -1678 | -1403 | 0 | 0 | 0 | -1283 | -1498 | -1223 | 0.102 |  | 1.78
259 | 02/02/2025 | 1 | 1326 | 1327 | 810 | 1005 | 730 | 517 | 322 | 597 | 2000 | 2000 | 2000 | -1483 | -1678 | -1403 | 0 | 0 | 0 | -1283 | -1498 | -1223 | 0.102 |  | 1.78
260 | 03/02/2025 | 1 | 1414 | 1415 | 898 | 1093 | 818 | 517 | 322 | 597 | 2000 | 2000 | 2000 | -1483 | -1678 | -1403 | 0 | 0 | 0 | -1283 | -1498 | -1223 | 0.102 |  | 1.78
261 | 04/02/2025 | 1 | 1681 | 1682 | 1165 | 1360 | 1085 | 517 | 322 | 597 | 2000 | 2000 | 2000 | -1483 | -1678 | -1403 | 0 | 0 | 0 | -1283 | -1498 | -1223 | 0.102 |  | 1.78
262 | 05/02/2025 | 1 | 1615 | 1616 | 1099 | 1294 | 1019 | 517 | 322 | 597 | 2000 | 2000 | 2000 | -1483 | -1678 | -1403 | 0 | 0 | 0 | -1283 | -1498 | -1223 | 0.102 |  | 1.78
263 | 06/02/2025 | 1 | 1284 | 1285 | 768 | 963 | 688 | 517 | 322 | 597 | 2000 | 2000 | 2000 | -1483 | -1678 | -1403 | 0 | 0 | 0 | -1283 | -1498 | -1223 | 0.102 |  | 1.78
264 | 07/02/2025 | 1 | 1543 | 1544 | 1027 | 1222 | 947 | 517 | 322 | 597 | 2000 | 2000 | 2000 | -1483 | -1678 | -1403 | 0 | 0 | 0 | -1283 | -1498 | -1223 | 0.102 |  | 1.78
265 | 08/02/2025 | 1 | 1031 | 1032 | 515 | 710 | 435 | 517 | 322 | 597 | 2000 | 2000 | 2000 | -1483 | -1678 | -1403 | 0 | 0 | 0 | -1283 | -1498 | -1223 | 0.102 |  | 1.78
266 | 09/02/2025 | 1 | 1034 | 1035 | 518 | 713 | 438 | 517 | 322 | 597 | 2000 | 2000 | 2000 | -1483 | -1678 | -1403 | 0 | 0 | 0 | -1283 | -1498 | -1223 | 0.102 |  | 1.78
267 | 10/02/2025 | 1 | 1557 | 1558 | 1041 | 1236 | 961 | 517 | 322 | 597 | 2000 | 2000 | 2000 | -1483 | -1678 | -1403 | 0 | 0 | 0 | -1283 | -1498 | -1223 | 0.102 |  | 1.78
268 | 11/02/2025 | 1 | 1722 | 1723 | 1206 | 1401 | 1126 | 517 | 322 | 597 | 2000 | 2000 | 2000 | -1483 | -1678 | -1403 | 0 | 0 | 0 | -1283 | -1498 | -1223 | 0.102 |  | 1.78
269 | 12/02/2025 | 1 | 963 | 964 | 447 | 642 | 367 | 517 | 322 | 597 | 2000 | 2000 | 2000 | -1483 | -1678 | -1403 | 0 | 0 | 0 | -1283 | -1498 | -1223 | 0.102 |  | 1.78
270 | 13/02/2025 | 1 | 1504 | 1505 | 988 | 1183 | 908 | 517 | 322 | 597 | 2000 | 2000 | 2000 | -1483 | -1678 | -1403 | 0 | 0 | 0 | -1283 | -1498 | -1223 | 0.102 |  | 1.78
271 | 14/02/2025 | 1 | 882 | 883 | 366 | 561 | 286 | 517 | 322 | 597 | 2000 | 2000 | 2000 | -1483 | -1678 | -1403 | 0 | 0 | 0 | -1283 | -1498 | -1223 | 0.102 |  | 1.78
272 | 15/02/2025 | 1 | 1482 | 1483 | 966 | 1161 | 886 | 517 | 322 | 597 | 2000 | 2000 | 2000 | -1483 | -1678 | -1403 | 0 | 0 | 0 | -1283 | -1498 | -1223 | 0.102 |  | 1.78
273 | 16/02/2025 | 1 | 946 | 947 | 430 | 625 | 350 | 517 | 322 | 597 | 2000 | 2000 | 2000 | -1483 | -1678 | -1403 | 0 | 0 | 0 | -1283 | -1498 | -1223 | 0.102 |  | 1.78
274 | 17/02/2025 | 1 | 1290 | 1291 | 774 | 969 | 694 | 517 | 322 | 597 | 2000 | 2000 | 2000 | -1483 | -1678 | -1403 | 0 | 0 | 0 | -1283 | -1498 | -1223 | 0.102 |  | 1.78
275 | 18/02/2025 | 1 | 1788 | 1789 | 1272 | 1467 | 1192 | 517 | 322 | 597 | 2000 | 2000 | 2000 | -1483 | -1678 | -1403 | 0 | 0 | 0 | -1283 | -1498 | -1223 | 0.102 |  | 1.78
276 | 19/02/2025 | 1 | 1294 | 1295 | 778 | 973 | 698 | 517 | 322 | 597 | 2000 | 2000 | 2000 | -1483 | -1678 | -1403 | 0 | 0 | 0 | -1283 | -1498 | -1223 | 0.102 |  | 1.78
277 | 20/02/2025 | 1 | 1510 | 1511 | 994 | 1189 | 914 | 517 | 322 | 597 | 2000 | 2000 | 2000 | -1483 | -1678 | -1403 | 0 | 0 | 0 | -1283 | -1498 | -1223 | 0.102 |  | 1.78
278 | 21/02/2025 | 1 | 1393 | 1394 | 877 | 1072 | 797 | 517 | 322 | 597 | 2000 | 2000 | 2000 | -1483 | -1678 | -1403 | 0 | 0 | 0 | -1283 | -1498 | -1223 | 0.102 |  | 1.78
279 | 22/02/2025 | 1 | 1745 | 1746 | 1229 | 1424 | 1149 | 517 | 322 | 597 | 2000 | 2000 | 2000 | -1483 | -1678 | -1403 | 0 | 0 | 0 | -1283 | -1498 | -1223 | 0.102 |  | 1.78
280 | 23/02/2025 | 1 | 1422 | 1423 | 906 | 1101 | 826 | 517 | 322 | 597 | 2000 | 2000 | 2000 | -1483 | -1678 | -1403 | 0 | 0 | 0 | -1283 | -1498 | -1223 | 0.102 |  | 1.78
281 | 24/02/2025 | 1 | 860 | 861 | 344 | 539 | 264 | 517 | 322 | 597 | 2000 | 2000 | 2000 | -1483 | -1678 | -1403 | 0 | 0 | 0 | -1283 | -1498 | -1223 | 0.102 |  | 1.78
282 | 25/02/2025 | 1 | 1547 | 1548 | 1031 | 1226 | 951 | 517 | 322 | 597 | 2000 | 2000 | 2000 | -1483 | -1678 | -1403 | 0 | 0 | 0 | -1283 | -1498 | -1223 | 0.102 |  | 1.78
283 | 26/02/2025 | 1 | 1754 | 1755 | 1238 | 1433 | 1158 | 517 | 322 | 597 | 2000 | 2000 | 2000 | -1483 | -1678 | -1403 | 0 | 0 | 0 | -1283 | -1498 | -1223 | 0.102 |  | 1.78
284 | 27/02/2025 | 1 | 867 | 868 | 351 | 546 | 271 | 517 | 322 | 597 | 2000 | 2000 | 2000 | -1483 | -1678 | -1403 | 0 | 0 | 0 | -1283 | -1498 | -1223 | 0.102 |  | 1.78
285 | 28/02/2025 | 1 | 1792 | 1793 | 1276 | 1471 | 1196 | 517 | 322 | 597 | 2000 | 2000 | 2000 | -1483 | -1678 | -1403 | 0 | 0 | 0 | -1283 | -1498 | -1223 | 0.102 |  | 1.78
286 | 01/03/2025 | 1 | 1017 | 1018 | 501 | 696 | 421 | 517 | 322 | 597 | 2000 | 2000 | 2000 | -1483 | -1678 | -1403 | 0 | 0 | 0 | -1283 | -1498 | -1223 | 0.102 |  | 1.78
287 | 02/03/2025 | 1 | 1344 | 1345 | 828 | 1023 | 748 | 517 | 322 | 597 | 2000 | 2000 | 2000 | -1483 | -1678 | -1403 | 0 | 0 | 0 | -1283 | -1498 | -1223 | 0.102 |  | 1.78
288 | 03/03/2025 | 1 | 1628 | 1629 | 1112 | 1307 | 1032 | 517 | 322 | 597 | 2000 | 2000 | 2000 | -1483 | -1678 | -1403 | 0 | 0 | 0 | -1283 | -1498 | -1223 | 0.102 |  | 1.78
289 | 04/03/2025 | 1 | 1775 | 1776 | 1259 | 1454 | 1179 | 517 | 322 | 597 | 2000 | 2000 | 2000 | -1483 | -1678 | -1403 | 0 | 0 | 0 | -1283 | -1498 | -1223 | 0.102 |  | 1.78
290 | 05/03/2025 | 1 | 1803 | 1804 | 1287 | 1482 | 1207 | 517 | 322 | 597 | 2000 | 2000 | 2000 | -1483 | -1678 | -1403 | 0 | 0 | 0 | -1283 | -1498 | -1223 | 0.102 |  | 1.78
291 | 06/03/2025 | 1 | 984 | 985 | 468 | 663 | 388 | 517 | 322 | 597 | 2000 | 2000 | 2000 | -1483 | -1678 | -1403 | 0 | 0 | 0 | -1283 | -1498 | -1223 | 0.102 |  | 1.78
292 | 07/03/2025 | 1 | 1440 | 1441 | 924 | 1119 | 844 | 517 | 322 | 597 | 2000 | 2000 | 2000 | -1483 | -1678 | -1403 | 0 | 0 | 0 | -1283 | -1498 | -1223 | 0.102 |  | 1.78
293 | 08/03/2025 | 1 | 1340 | 1341 | 824 | 1019 | 744 | 517 | 322 | 597 | 2000 | 2000 | 2000 | -1483 | -1678 | -1403 | 0 | 0 | 0 | -1283 | -1498 | -1223 | 0.102 |  | 1.78
294 | 09/03/2025 | 1 | 906 | 907 | 390 | 585 | 310 | 517 | 322 | 597 | 2000 | 2000 | 2000 | -1483 | -1678 | -1403 | 0 | 0 | 0 | -1283 | -1498 | -1223 | 0.102 |  | 1.78
295 | 10/03/2025 | 1 | 942 | 943 | 426 | 621 | 346 | 517 | 322 | 597 | 2000 | 2000 | 2000 | -1483 | -1678 | -1403 | 0 | 0 | 0 | -1283 | -1498 | -1223 | 0.102 |  | 1.78
296 | 11/03/2025 | 1 | 1568 | 1569 | 1052 | 1247 | 972 | 517 | 322 | 597 | 2000 | 2000 | 2000 | -1483 | -1678 | -1403 | 0 | 0 | 0 | -1283 | -1498 | -1223 | 0.102 |  | 1.78
297 | 12/03/2025 | 1 | 1689 | 1690 | 1173 | 1368 | 1093 | 517 | 322 | 597 | 2000 | 2000 | 2000 | -1483 | -1678 | -1403 | 0 | 0 | 0 | -1283 | -1498 | -1223 | 0.102 |  | 1.78
298 | 13/03/2025 | 1 | 1059 | 1060 | 543 | 738 | 463 | 517 | 322 | 597 | 2000 | 2000 | 2000 | -1483 | -1678 | -1403 | 0 | 0 | 0 | -1283 | -1498 | -1223 | 0.102 |  | 1.78
299 | 14/03/2025 | 1 | 1215 | 1216 | 699 | 894 | 619 | 517 | 322 | 597 | 2000 | 2000 | 2000 | -1483 | -1678 | -1403 | 0 | 0 | 0 | -1283 | -1498 | -1223 | 0.102 |  | 1.78
300 | 15/03/2025 | 1 | 1012 | 1013 | 496 | 691 | 416 | 517 | 322 | 597 | 2000 | 2000 | 2000 | -1483 | -1678 | -1403 | 0 | 0 | 0 | -1283 | -1498 | -1223 | 0.102 |  | 1.78
301 | 16/03/2025 | 1 | 1621 | 1622 | 1105 | 1300 | 1025 | 517 | 322 | 597 | 2000 | 2000 | 2000 | -1483 | -1678 | -1403 | 0 | 0 | 0 | -1283 | -1498 | -1223 | 0.102 |  | 1.78
302 | 17/03/2025 | 1 | 1529 | 1530 | 1013 | 1208 | 933 | 517 | 322 | 597 | 2000 | 2000 | 2000 | -1483 | -1678 | -1403 | 0 | 0 | 0 | -1283 | -1498 | -1223 | 0.102 |  | 1.78
303 | 18/03/2025 | 1 | 1540 | 1541 | 1024 | 1219 | 944 | 517 | 322 | 597 | 2000 | 2000 | 2000 | -1483 | -1678 | -1403 | 0 | 0 | 0 | -1283 | -1498 | -1223 | 0.102 |  | 1.78
304 | 19/03/2025 | 1 | 1508 | 1509 | 992 | 1187 | 912 | 517 | 322 | 597 | 2000 | 2000 | 2000 | -1483 | -1678 | -1403 | 0 | 0 | 0 | -1283 | -1498 | -1223 | 0.102 |  | 1.78
305 | 20/03/2025 | 1 | 1604 | 1605 | 1088 | 1283 | 1008 | 517 | 322 | 597 | 2000 | 2000 | 2000 | -1483 | -1678 | -1403 | 0 | 0 | 0 | -1283 | -1498 | -1223 | 0.102 |  | 1.78
306 | 21/03/2025 | 1 | 1316 | 1317 | 800 | 995 | 720 | 517 | 322 | 597 | 2000 | 2000 | 2000 | -1483 | -1678 | -1403 | 0 | 0 | 0 | -1283 | -1498 | -1223 | 0.102 |  | 1.78
307 | 22/03/2025 | 1 | 1446 | 1447 | 930 | 1125 | 850 | 517 | 322 | 597 | 2000 | 2000 | 2000 | -1483 | -1678 | -1403 | 0 | 0 | 0 | -1283 | -1498 | -1223 | 0.102 |  | 1.78
308 | 23/03/2025 | 1 | 1585 | 1586 | 1069 | 1264 | 989 | 517 | 322 | 597 | 2000 | 2000 | 2000 | -1483 | -1678 | -1403 | 0 | 0 | 0 | -1283 | -1498 | -1223 | 0.102 |  | 1.78
309 | 24/03/2025 | 1 | 903 | 904 | 387 | 582 | 307 | 517 | 322 | 597 | 2000 | 2000 | 2000 | -1483 | -1678 | -1403 | 0 | 0 | 0 | -1283 | -1498 | -1223 | 0.102 |  | 1.78
310 | 25/03/2025 | 1 | 1418 | 1419 | 902 | 1097 | 822 | 517 | 322 | 597 | 2000 | 2000 | 2000 | -1483 | -1678 | -1403 | 0 | 0 | 0 | -1283 | -1498 | -1223 | 0.102 |  | 1.78
311 | 26/03/2025 | 1 | 1404 | 1405 | 888 | 1083 | 808 | 517 | 322 | 597 | 2000 | 2000 | 2000 | -1483 | -1678 | -1403 | 0 | 0 | 0 | -1283 | -1498 | -1223 | 0.102 |  | 1.78
312 | 27/03/2025 | 1 | 1713 | 1714 | 1197 | 1392 | 1117 | 517 | 322 | 597 | 2000 | 2000 | 2000 | -1483 | -1678 | -1403 | 0 | 0 | 0 | -1283 | -1498 | -1223 | 0.102 |  | 1.78
313 | 28/03/2025 | 1 | 1519 | 1520 | 1003 | 1198 | 923 | 517 | 322 | 597 | 2000 | 2000 | 2000 | -1483 | -1678 | -1403 | 0 | 0 | 0 | -1283 | -1498 | -1223 | 0.102 |  | 1.78
314 | 29/03/2025 | 1 | 1572 | 1573 | 1056 | 1251 | 976 | 517 | 322 | 597 | 2000 | 2000 | 2000 | -1483 | -1678 | -1403 | 0 | 0 | 0 | -1283 | -1498 | -1223 | 0.102 |  | 1.78
315 | 30/03/2025 | 1 | 1412 | 1413 | 896 | 1091 | 816 | 517 | 322 | 597 | 2000 | 2000 | 2000 | -1483 | -1678 | -1403 | 0 | 0 | 0 | -1283 | -1498 | -1223 | 0.102 |  | 1.78
316 | 31/03/2025 | 1 | 892 | 893 | 376 | 571 | 296 | 517 | 322 | 597 | 2000 | 2000 | 2000 | -1483 | -1678 | -1403 | 0 | 0 | 0 | -1283 | -1498 | -1223 | 0.102 |  | 1.78
317 | 01/04/2025 | 1 | 1450 | 1451 | 934 | 1129 | 854 | 517 | 322 | 597 | 2000 | 2000 | 2000 | -1483 | -1678 | -1403 | 0 | 0 | 0 | -1283 | -1498 | -1223 | 0.102 |  | 1.78
318 | 02/04/2025 | 1 | 1042 | 1043 | 526 | 721 | 446 | 517 | 322 | 597 | 2000 | 2000 | 2000 | -1483 | -1678 | -1403 | 0 | 0 | 0 | -1283 | -1498 | -1223 | 0.102 |  | 1.78
319 | 03/04/2025 | 1 | 1002 | 1003 | 486 | 681 | 406 | 517 | 322 | 597 | 2000 | 2000 | 2000 | -1483 | -1678 | -1403 | 0 | 0 | 0 | -1283 | -1498 | -1223 | 0.102 |  | 1.78
320 | 04/04/2025 | 1 | 1653 | 1654 | 1137 | 1332 | 1057 | 517 | 322 | 597 | 2000 | 2000 | 2000 | -1483 | -1678 | -1403 | 0 | 0 | 0 | -1283 | -1498 | -1223 | 0.102 |  | 1.78
321 | 05/04/2025 | 1 | 1433 | 1434 | 917 | 1112 | 837 | 517 | 322 | 597 | 2000 | 2000 | 2000 | -1483 | -1678 | -1403 | 0 | 0 | 0 | -1283 | -1498 | -1223 | 0.102 |  | 1.78
322 | 06/04/2025 | 1 | 828 | 829 | 312 | 507 | 232 | 517 | 322 | 597 | 2000 | 2000 | 2000 | -1483 | -1678 | -1403 | 0 | 0 | 0 | -1283 | -1498 | -1223 | 0.102 |  | 1.78
323 | 07/04/2025 | 1 | 1643 | 1644 | 1127 | 1322 | 1047 | 517 | 322 | 597 | 2000 | 2000 | 2000 | -1483 | -1678 | -1403 | 0 | 0 | 0 | -1283 | -1498 | -1223 | 0.102 |  | 1.78
324 | 08/04/2025 | 1 | 1465 | 1466 | 949 | 1144 | 869 | 517 | 322 | 597 | 2000 | 2000 | 2000 | -1483 | -1678 | -1403 | 0 | 0 | 0 | -1283 | -1498 | -1223 | 0.102 |  | 1.78
325 | 09/04/2025 | 1 | 1732 | 1733 | 1216 | 1411 | 1136 | 517 | 322 | 597 | 2000 | 2000 | 2000 | -1483 | -1678 | -1403 | 0 | 0 | 0 | -1283 | -1498 | -1223 | 0.102 |  | 1.78
326 | 10/04/2025 | 1 | 931 | 932 | 415 | 610 | 335 | 517 | 322 | 597 | 2000 | 2000 | 2000 | -1483 | -1678 | -1403 | 0 | 0 | 0 | -1283 | -1498 | -1223 | 0.102 |  | 1.78
327 | 11/04/2025 | 1 | 1600 | 1601 | 1084 | 1279 | 1004 | 517 | 322 | 597 | 2000 | 2000 | 2000 | -1483 | -1678 | -1403 | 0 | 0 | 0 | -1283 | -1498 | -1223 | 0.102 |  | 1.78
328 | 12/04/2025 | 1 | 1593 | 1594 | 1077 | 1272 | 997 | 517 | 322 | 597 | 2000 | 2000 | 2000 | -1483 | -1678 | -1403 | 0 | 0 | 0 | -1283 | -1498 | -1223 | 0.102 |  | 1.78
329 | 13/04/2025 | 1 | 1348 | 1349 | 832 | 1027 | 752 | 517 | 322 | 597 | 2000 | 2000 | 2000 | -1483 | -1678 | -1403 | 0 | 0 | 0 | -1283 | -1498 | -1223 | 0.102 |  | 1.78
330 | 14/04/2025 | 1 | 1350 | 1351 | 834 | 1029 | 754 | 517 | 322 | 597 | 2000 | 2000 | 2000 | -1483 | -1678 | -1403 | 0 | 0 | 0 | -1283 | -1498 | -1223 | 0.102 |  | 1.78
331 | 15/04/2025 | 1 | 874 | 875 | 358 | 553 | 278 | 517 | 322 | 597 | 2000 | 2000 | 2000 | -1483 | -1678 | -1403 | 0 | 0 | 0 | -1283 | -1498 | -1223 | 0.102 |  | 1.78
332 | 16/04/2025 | 1 | 1038 | 1039 | 522 | 717 | 442 | 517 | 322 | 597 | 2000 | 2000 | 2000 | -1483 | -1678 | -1403 | 0 | 0 | 0 | -1283 | -1498 | -1223 | 0.102 |  | 1.78
333 | 17/04/2025 | 1 | 1280 | 1281 | 764 | 959 | 684 | 517 | 322 | 597 | 2000 | 2000 | 2000 | -1483 | -1678 | -1403 | 0 | 0 | 0 | -1283 | -1498 | -1223 | 0.102 |  | 1.78
334 | 18/04/2025 | 1 | 1820 | 1821 | 1304 | 1499 | 1224 | 517 | 322 | 597 | 2000 | 2000 | 2000 | -1483 | -1678 | -1403 | 0 | 0 | 0 | -1283 | -1498 | -1223 | 0.102 |  | 1.78
335 | 19/04/2025 | 1 | 1198 | 1199 | 682 | 877 | 602 | 517 | 322 | 597 | 2000 | 2000 | 2000 | -1483 | -1678 | -1403 | 0 | 0 | 0 | -1283 | -1498 | -1223 | 0.102 |  | 1.78
336 | 20/04/2025 | 1 | 1799 | 1800 | 1283 | 1478 | 1203 | 517 | 322 | 597 | 2000 | 2000 | 2000 | -1483 | -1678 | -1403 | 0 | 0 | 0 | -1283 | -1498 | -1223 | 0.102 |  | 1.78
337 | 21/04/2025 | 1 | 1262 | 1263 | 746 | 941 | 666 | 517 | 322 | 597 | 2000 | 2000 | 2000 | -1483 | -1678 | -1403 | 0 | 0 | 0 | -1283 | -1498 | -1223 | 0.102 |  | 1.78
338 | 22/04/2025 | 1 | 1607 | 1608 | 1091 | 1286 | 1011 | 517 | 322 | 597 | 2000 | 2000 | 2000 | -1483 | -1678 | -1403 | 0 | 0 | 0 | -1283 | -1498 | -1223 | 0.102 |  | 1.78
339 | 23/04/2025 | 1 | 839 | 840 | 323 | 518 | 243 | 517 | 322 | 597 | 2000 | 2000 | 2000 | -1483 | -1678 | -1403 | 0 | 0 | 0 | -1283 | -1498 | -1223 | 0.102 |  | 1.78
340 | 24/04/2025 | 1 | 1611 | 1612 | 1095 | 1290 | 1015 | 517 | 322 | 597 | 2000 | 2000 | 2000 | -1483 | -1678 | -1403 | 0 | 0 | 0 | -1283 | -1498 | -1223 | 0.102 |  | 1.78
341 | 25/04/2025 | 1 | 1561 | 1562 | 1045 | 1240 | 965 | 517 | 322 | 597 | 2000 | 2000 | 2000 | -1483 | -1678 | -1403 | 0 | 0 | 0 | -1283 | -1498 | -1223 | 0.102 |  | 1.78
342 | 26/04/2025 | 1 | 1444 | 1445 | 928 | 1123 | 848 | 517 | 322 | 597 | 2000 | 2000 | 2000 | -1483 | -1678 | -1403 | 0 | 0 | 0 | -1283 | -1498 | -1223 | 0.102 |  | 1.78
343 | 27/04/2025 | 1 | 1796 | 1797 | 1280 | 1475 | 1200 | 517 | 322 | 597 | 2000 | 2000 | 2000 | -1483 | -1678 | -1403 | 0 | 0 | 0 | -1283 | -1498 | -1223 | 0.102 |  | 1.78
344 | 28/04/2025 | 1 | 1739 | 1740 | 1223 | 1418 | 1143 | 517 | 322 | 597 | 2000 | 2000 | 2000 | -1483 | -1678 | -1403 | 0 | 0 | 0 | -1283 | -1498 | -1223 | 0.102 |  | 1.78
345 | 29/04/2025 | 1 | 1177 | 1178 | 661 | 856 | 581 | 517 | 322 | 597 | 2000 | 2000 | 2000 | -1483 | -1678 | -1403 | 0 | 0 | 0 | -1283 | -1498 | -1223 | 0.102 |  | 1.78
346 | 30/04/2025 | 1 | 863 | 864 | 347 | 542 | 267 | 517 | 322 | 597 | 2000 | 2000 | 2000 | -1483 | -1678 | -1403 | 0 | 0 | 0 | -1283 | -1498 | -1223 | 0.102 |  | 1.78
347 | 01/05/2025 | 1 | 1070 | 1071 | 554 | 749 | 474 | 517 | 322 | 597 | 2000 | 2000 | 2000 | -1483 | -1678 | -1403 | 0 | 0 | 0 | -1283 | -1498 | -1223 | 0.102 |  | 1.78
348 | 02/05/2025 | 1 | 1183 | 1184 | 667 | 862 | 587 | 517 | 322 | 597 | 2000 | 2000 | 2000 | -1483 | -1678 | -1403 | 0 | 0 | 0 | -1283 | -1498 | -1223 | 0.102 |  | 1.78
349 | 03/05/2025 | 1 | 1109 | 1110 | 593 | 788 | 513 | 517 | 322 | 597 | 2000 | 2000 | 2000 | -1483 | -1678 | -1403 | 0 | 0 | 0 | -1283 | -1498 | -1223 | 0.102 |  | 1.78
350 | 04/05/2025 | 1 | 1333 | 1334 | 817 | 1012 | 737 | 517 | 322 | 597 | 2000 | 2000 | 2000 | -1483 | -1678 | -1403 | 0 | 0 | 0 | -1283 | -1498 | -1223 | 0.102 |  | 1.78
351 | 05/05/2025 | 1 | 1660 | 1661 | 1144 | 1339 | 1064 | 517 | 322 | 597 | 2000 | 2000 | 2000 | -1483 | -1678 | -1403 | 0 | 0 | 0 | -1283 | -1498 | -1223 | 0.102 |  | 1.78
352 | 06/05/2025 | 1 | 1679 | 1680 | 1163 | 1358 | 1083 | 517 | 322 | 597 | 2000 | 2000 | 2000 | -1483 | -1678 | -1403 | 0 | 0 | 0 | -1283 | -1498 | -1223 | 0.102 |  | 1.78
353 | 07/05/2025 | 1 | 1091 | 1092 | 575 | 770 | 495 | 517 | 322 | 597 | 2000 | 2000 | 2000 | -1483 | -1678 | -1403 | 0 | 0 | 0 | -1283 | -1498 | -1223 | 0.102 |  | 1.78
354 | 08/05/2025 | 1 | 1119 | 1120 | 603 | 798 | 523 | 517 | 322 | 597 | 2000 | 2000 | 2000 | -1483 | -1678 | -1403 | 0 | 0 | 0 | -1283 | -1498 | -1223 | 0.102 |  | 1.78
355 | 09/05/2025 | 1 | 1301 | 1302 | 785 | 980 | 705 | 517 | 322 | 597 | 2000 | 2000 | 2000 | -1483 | -1678 | -1403 | 0 | 0 | 0 | -1283 | -1498 | -1223 | 0.102 |  | 1.78
356 | 10/05/2025 | 1 | 1756 | 1757 | 1240 | 1435 | 1160 | 517 | 322 | 597 | 2000 | 2000 | 2000 | -1483 | -1678 | -1403 | 0 | 0 | 0 | -1283 | -1498 | -1223 | 0.102 |  | 1.78
357 | 11/05/2025 | 1 | 1390 | 1391 | 874 | 1069 | 794 | 517 | 322 | 597 | 2000 | 2000 | 2000 | -1483 | -1678 | -1403 | 0 | 0 | 0 | -1283 | -1498 | -1223 | 0.102 |  | 1.78
358 | 12/05/2025 | 1 | 956 | 957 | 440 | 635 | 360 | 517 | 322 | 597 | 2000 | 2000 | 2000 | -1483 | -1678 | -1403 | 0 | 0 | 0 | -1283 | -1498 | -1223 | 0.102 |  | 1.78
359 | 13/05/2025 | 1 | 1258 | 1259 | 742 | 937 | 662 | 517 | 322 | 597 | 2000 | 2000 | 2000 | -1483 | -1678 | -1403 | 0 | 0 | 0 | -1283 | -1498 | -1223 | 0.102 |  | 1.78
360 | 14/05/2025 | 1 | 884 | 885 | 368 | 563 | 288 | 517 | 322 | 597 | 2000 | 2000 | 2000 | -1483 | -1678 | -1403 | 0 | 0 | 0 | -1283 | -1498 | -1223 | 0.102 |  | 1.78
361 | 15/05/2025 | 1 | 1006 | 1007 | 490 | 685 | 410 | 517 | 322 | 597 | 2000 | 2000 | 2000 | -1483 | -1678 | -1403 | 0 | 0 | 0 | -1283 | -1498 | -1223 | 0.102 |  | 1.78
362 | 16/05/2025 | 1 | 1376 | 1377 | 860 | 1055 | 780 | 517 | 322 | 597 | 2000 | 2000 | 2000 | -1483 | -1678 | -1403 | 0 | 0 | 0 | -1283 | -1498 | -1223 | 0.102 |  | 1.78
363 | 17/05/2025 | 1 | 1532 | 1533 | 1016 | 1211 | 936 | 517 | 322 | 597 | 2000 | 2000 | 2000 | -1483 | -1678 | -1403 | 0 | 0 | 0 | -1283 | -1498 | -1223 | 0.102 |  | 1.78
364 | 18/05/2025 | 1 | 1329 | 1330 | 813 | 1008 | 733 | 517 | 322 | 597 | 2000 | 2000 | 2000 | -1483 | -1678 | -1403 | 0 | 0 | 0 | -1283 | -1498 | -1223 | 0.102 |  | 1.78
365 | 19/05/2025 | 1 | 938 | 939 | 422 | 617 | 342 | 517 | 322 | 597 | 2000 | 2000 | 2000 | -1483 | -1678 | -1403 | 0 | 0 | 0 | -1283 | -1498 | -1223 | 0.102 |  | 1.78
366 | 20/05/2025 | 1 | 846 | 847 | 330 | 525 | 250 | 517 | 322 | 597 | 2000 | 2000 | 2000 | -1483 | -1678 | -1403 | 0 | 0 | 0 | -1283 | -1498 | -1223 | 0.102 |  | 1.78
367 | 21/05/2025 | 1 | 856 | 857 | 340 | 535 | 260 | 517 | 322 | 597 | 2000 | 2000 | 2000 | -1483 | -1678 | -1403 | 0 | 0 | 0 | -1283 | -1498 | -1223 | 0.102 |  | 1.78
368 | 22/05/2025 | 1 | 824 | 825 | 308 | 503 | 228 | 517 | 322 | 597 | 2000 | 2000 | 2000 | -1483 | -1678 | -1403 | 0 | 0 | 0 | -1283 | -1498 | -1223 | 0.102 |  | 1.78
369 | 23/05/2025 | 1 | 920 | 921 | 404 | 599 | 324 | 517 | 322 | 597 | 2000 | 2000 | 2000 | -1483 | -1678 | -1403 | 0 | 0 | 0 | -1283 | -1498 | -1223 | 0.102 |  | 1.78
370 | 24/05/2025 | 1 | 1632 | 1633 | 1116 | 1311 | 1036 | 517 | 322 | 597 | 2000 | 2000 | 2000 | -1483 | -1678 | -1403 | 0 | 0 | 0 | -1283 | -1498 | -1223 | 0.102 |  | 1.78
371 | 25/05/2025 | 1 | 1497 | 1498 | 981 | 1176 | 901 | 517 | 322 | 597 | 2000 | 2000 | 2000 | -1483 | -1678 | -1403 | 0 | 0 | 0 | -1283 | -1498 | -1223 | 0.102 |  | 1.78
372 | 26/05/2025 | 1 | 1636 | 1637 | 1120 | 1315 | 1040 | 517 | 322 | 597 | 2000 | 2000 | 2000 | -1483 | -1678 | -1403 | 0 | 0 | 0 | -1283 | -1498 | -1223 | 0.102 |  | 1.78
373 | 27/05/2025 | 1 | 1219 | 1220 | 703 | 898 | 623 | 517 | 322 | 597 | 2000 | 2000 | 2000 | -1483 | -1678 | -1403 | 0 | 0 | 0 | -1283 | -1498 | -1223 | 0.102 |  | 1.78
374 | 28/05/2025 | 1 | 1735 | 1736 | 1219 | 1414 | 1139 | 517 | 322 | 597 | 2000 | 2000 | 2000 | -1483 | -1678 | -1403 | 0 | 0 | 0 | -1283 | -1498 | -1223 | 0.102 |  | 1.78
375 | 29/05/2025 | 1 | 1454 | 1455 | 938 | 1133 | 858 | 517 | 322 | 597 | 2000 | 2000 | 2000 | -1483 | -1678 | -1403 | 0 | 0 | 0 | -1283 | -1498 | -1223 | 0.102 |  | 1.78
376 | 30/05/2025 | 1 | 1764 | 1765 | 1248 | 1443 | 1168 | 517 | 322 | 597 | 2000 | 2000 | 2000 | -1483 | -1678 | -1403 | 0 | 0 | 0 | -1283 | -1498 | -1223 | 0.102 |  | 1.78
377 | 31/05/2025 | 1 | 835 | 836 | 319 | 514 | 239 | 517 | 322 | 597 | 2000 | 2000 | 2000 | -1483 | -1678 | -1403 | 0 | 0 | 0 | -1283 | -1498 | -1223 | 0.102 |  | 1.78
378 | 01/06/2025 | 1 | 888 | 889 | 372 | 567 | 292 | 517 | 322 | 597 | 2000 | 2000 | 2000 | -1483 | -1678 | -1403 | 0 | 0 | 0 | -1283 | -1498 | -1223 | 0.102 |  | 1.78
379 | 02/06/2025 | 1 | 1728 | 1729 | 1212 | 1407 | 1132 | 517 | 322 | 597 | 2000 | 2000 | 2000 | -1483 | -1678 | -1403 | 0 | 0 | 0 | -1283 | -1498 | -1223 | 0.102 |  | 1.78
380 | 03/06/2025 | 1 | 1209 | 1210 | 693 | 888 | 613 | 517 | 322 | 597 | 2000 | 2000 | 2000 | -1483 | -1678 | -1403 | 0 | 0 | 0 | -1283 | -1498 | -1223 | 0.102 |  | 1.78
381 | 04/06/2025 | 1 | 1767 | 1768 | 1251 | 1446 | 1171 | 517 | 322 | 597 | 2000 | 2000 | 2000 | -1483 | -1678 | -1403 | 0 | 0 | 0 | -1283 | -1498 | -1223 | 0.102 |  | 1.78
382 | 05/06/2025 | 1 | 1358 | 1359 | 842 | 1037 | 762 | 517 | 322 | 597 | 2000 | 2000 | 2000 | -1483 | -1678 | -1403 | 0 | 0 | 0 | -1283 | -1498 | -1223 | 0.102 |  | 1.78
383 | 06/06/2025 | 1 | 1053 | 1054 | 537 | 732 | 457 | 517 | 322 | 597 | 2000 | 2000 | 2000 | -1483 | -1678 | -1403 | 0 | 0 | 0 | -1283 | -1498 | -1223 | 0.102 |  | 1.78
384 | 07/06/2025 | 1 | 970 | 971 | 454 | 649 | 374 | 517 | 322 | 597 | 2000 | 2000 | 2000 | -1483 | -1678 | -1403 | 0 | 0 | 0 | -1283 | -1498 | -1223 | 0.102 |  | 1.78
385 | 08/06/2025 | 1 | 1750 | 1751 | 1234 | 1429 | 1154 | 517 | 322 | 597 | 2000 | 2000 | 2000 | -1483 | -1678 | -1403 | 0 | 0 | 0 | -1283 | -1498 | -1223 | 0.102 |  | 1.78
386 | 09/06/2025 | 1 | 1145 | 1146 | 629 | 824 | 549 | 517 | 322 | 597 | 2000 | 2000 | 2000 | -1483 | -1678 | -1403 | 0 | 0 | 0 | -1283 | -1498 | -1223 | 0.102 |  | 1.78
387 | 10/06/2025 | 1 | 959 | 960 | 443 | 638 | 363 | 517 | 322 | 597 | 2000 | 2000 | 2000 | -1483 | -1678 | -1403 | 0 | 0 | 0 | -1283 | -1498 | -1223 | 0.102 |  | 1.78
388 | 11/06/2025 | 1 | 1782 | 1783 | 1266 | 1461 | 1186 | 517 | 322 | 597 | 2000 | 2000 | 2000 | -1483 | -1678 | -1403 | 0 | 0 | 0 | -1283 | -1498 | -1223 | 0.102 |  | 1.78
389 | 12/06/2025 | 1 | 1049 | 1050 | 533 | 728 | 453 | 517 | 322 | 597 | 2000 | 2000 | 2000 | -1483 | -1678 | -1403 | 0 | 0 | 0 | -1283 | -1498 | -1223 | 0.102 |  | 1.78
390 | 13/06/2025 | 1 | 1247 | 1248 | 731 | 926 | 651 | 517 | 322 | 597 | 2000 | 2000 | 2000 | -1483 | -1678 | -1403 | 0 | 0 | 0 | -1283 | -1498 | -1223 | 0.102 |  | 1.78
391 | 14/06/2025 | 1 | 916 | 917 | 400 | 595 | 320 | 517 | 322 | 597 | 2000 | 2000 | 2000 | -1483 | -1678 | -1403 | 0 | 0 | 0 | -1283 | -1498 | -1223 | 0.102 |  | 1.78
392 | 15/06/2025 | 1 | 910 | 911 | 394 | 589 | 314 | 517 | 322 | 597 | 2000 | 2000 | 2000 | -1483 | -1678 | -1403 | 0 | 0 | 0 | -1283 | -1498 | -1223 | 0.102 |  | 1.78
393 | 16/06/2025 | 1 | 1664 | 1665 | 1148 | 1343 | 1068 | 517 | 322 | 597 | 2000 | 2000 | 2000 | -1483 | -1678 | -1403 | 0 | 0 | 0 | -1283 | -1498 | -1223 | 0.102 |  | 1.78
394 | 17/06/2025 | 1 | 1401 | 1402 | 885 | 1080 | 805 | 517 | 322 | 597 | 2000 | 2000 | 2000 | -1483 | -1678 | -1403 | 0 | 0 | 0 | -1283 | -1498 | -1223 | 0.102 |  | 1.78
395 | 18/06/2025 | 1 | 924 | 925 | 408 | 603 | 328 | 517 | 322 | 597 | 2000 | 2000 | 2000 | -1483 | -1678 | -1403 | 0 | 0 | 0 | -1283 | -1498 | -1223 | 0.102 |  | 1.78
396 | 19/06/2025 | 1 | 1354 | 1355 | 838 | 1033 | 758 | 517 | 322 | 597 | 2000 | 2000 | 2000 | -1483 | -1678 | -1403 | 0 | 0 | 0 | -1283 | -1498 | -1223 | 0.102 |  | 1.78
397 | 20/06/2025 | 1 | 1596 | 1597 | 1080 | 1275 | 1000 | 517 | 322 | 597 | 2000 | 2000 | 2000 | -1483 | -1678 | -1403 | 0 | 0 | 0 | -1283 | -1498 | -1223 | 0.102 |  | 1.78
398 | 21/06/2025 | 1 | 871 | 872 | 355 | 550 | 275 | 517 | 322 | 597 | 2000 | 2000 | 2000 | -1483 | -1678 | -1403 | 0 | 0 | 0 | -1283 | -1498 | -1223 | 0.102 |  | 1.78
399 | 22/06/2025 | 1 | 1515 | 1516 | 999 | 1194 | 919 | 517 | 322 | 597 | 2000 | 2000 | 2000 | -1483 | -1678 | -1403 | 0 | 0 | 0 | -1283 | -1498 | -1223 | 0.102 |  | 1.78
400 | 23/06/2025 | 1 | 850 | 851 | 334 | 529 | 254 | 517 | 322 | 597 | 2000 | 2000 | 2000 | -1483 | -1678 | -1403 | 0 | 0 | 0 | -1283 | -1498 | -1223 | 0.102 |  | 1.78
401 | 24/06/2025 | 1 | 1579 | 1580 | 1063 | 1258 | 983 | 517 | 322 | 597 | 2000 | 2000 | 2000 | -1483 | -1678 | -1403 | 0 | 0 | 0 | -1283 | -1498 | -1223 | 0.102 |  | 1.78
402 | 25/06/2025 | 1 | 1657 | 1658 | 1141 | 1336 | 1061 | 517 | 322 | 597 | 2000 | 2000 | 2000 | -1483 | -1678 | -1403 | 0 | 0 | 0 | -1283 | -1498 | -1223 | 0.102 |  | 1.78
403 | 26/06/2025 | 1 | 1155 | 1156 | 639 | 834 | 559 | 517 | 322 | 597 | 2000 | 2000 | 2000 | -1483 | -1678 | -1403 | 0 | 0 | 0 | -1283 | -1498 | -1223 | 0.102 |  | 1.78
404 | 27/06/2025 | 1 | 927 | 928 | 411 | 606 | 331 | 517 | 322 | 597 | 2000 | 2000 | 2000 | -1483 | -1678 | -1403 | 0 | 0 | 0 | -1283 | -1498 | -1223 | 0.102 |  | 1.78
405 | 28/06/2025 | 1 | 878 | 879 | 362 | 557 | 282 | 517 | 322 | 597 | 2000 | 2000 | 2000 | -1483 | -1678 | -1403 | 0 | 0 | 0 | -1283 | -1498 | -1223 | 0.102 |  | 1.78
406 | 29/06/2025 | 1 | 1760 | 1761 | 1244 | 1439 | 1164 | 517 | 322 | 597 | 2000 | 2000 | 2000 | -1483 | -1678 | -1403 | 0 | 0 | 0 | -1283 | -1498 | -1223 | 0.102 |  | 1.78
407 | 30/06/2025 | 1 | 1113 | 1114 | 597 | 792 | 517 | 517 | 322 | 597 | 2000 | 2000 | 2000 | -1483 | -1678 | -1403 | 0 | 0 | 0 | -1283 | -1498 | -1223 | 0.102 |  | 1.78
408 | 01/07/2025 | 1 | 1055 | 1056 | 539 | 734 | 459 | 517 | 322 | 597 | 2000 | 2000 | 2000 | -1483 | -1678 | -1403 | 0 | 0 | 0 | -1283 | -1498 | -1223 | 0.102 |  | 1.78
409 | 02/07/2025 | 1 | 1493 | 1494 | 977 | 1172 | 897 | 517 | 322 | 597 | 2000 | 2000 | 2000 | -1483 | -1678 | -1403 | 0 | 0 | 0 | -1283 | -1498 | -1223 | 0.102 |  | 1.78
410 | 03/07/2025 | 1 | 914 | 915 | 398 | 593 | 318 | 517 | 322 | 597 | 2000 | 2000 | 2000 | -1483 | -1678 | -1403 | 0 | 0 | 0 | -1283 | -1498 | -1223 | 0.102 |  | 1.78
411 | 04/07/2025 | 1 | 1386 | 1387 | 870 | 1065 | 790 | 517 | 322 | 597 | 2000 | 2000 | 2000 | -1483 | -1678 | -1403 | 0 | 0 | 0 | -1283 | -1498 | -1223 | 0.102 |  | 1.78
412 | 05/07/2025 | 1 | 1500 | 1501 | 984 | 1179 | 904 | 517 | 322 | 597 | 2000 | 2000 | 2000 | -1483 | -1678 | -1403 | 0 | 0 | 0 | -1283 | -1498 | -1223 | 0.102 |  | 1.78
413 | 06/07/2025 | 1 | 1425 | 1426 | 909 | 1104 | 829 | 517 | 322 | 597 | 2000 | 2000 | 2000 | -1483 | -1678 | -1403 | 0 | 0 | 0 | -1283 | -1498 | -1223 | 0.102 |  | 1.78
414 | 07/07/2025 | 1 | 1649 | 1650 | 1133 | 1328 | 1053 | 517 | 322 | 597 | 2000 | 2000 | 2000 | -1483 | -1678 | -1403 | 0 | 0 | 0 | -1283 | -1498 | -1223 | 0.102 |  | 1.78
415 | 08/07/2025 | 1 | 1711 | 1712 | 1195 | 1390 | 1115 | 517 | 322 | 597 | 2000 | 2000 | 2000 | -1483 | -1678 | -1403 | 0 | 0 | 0 | -1283 | -1498 | -1223 | 0.102 |  | 1.78
416 | 09/07/2025 | 1 | 995 | 996 | 479 | 674 | 399 | 517 | 322 | 597 | 2000 | 2000 | 2000 | -1483 | -1678 | -1403 | 0 | 0 | 0 | -1283 | -1498 | -1223 | 0.102 |  | 1.78
417 | 10/07/2025 | 1 | 1408 | 1409 | 892 | 1087 | 812 | 517 | 322 | 597 | 2000 | 2000 | 2000 | -1483 | -1678 | -1403 | 0 | 0 | 0 | -1283 | -1498 | -1223 | 0.102 |  | 1.78
418 | 11/07/2025 | 1 | 1436 | 1437 | 920 | 1115 | 840 | 517 | 322 | 597 | 2000 | 2000 | 2000 | -1483 | -1678 | -1403 | 0 | 0 | 0 | -1283 | -1498 | -1223 | 0.102 |  | 1.78
419 | 12/07/2025 | 1 | 1617 | 1618 | 1101 | 1296 | 1021 | 517 | 322 | 597 | 2000 | 2000 | 2000 | -1483 | -1678 | -1403 | 0 | 0 | 0 | -1283 | -1498 | -1223 | 0.102 |  | 1.78
420 | 13/07/2025 | 1 | 1807 | 1808 | 1291 | 1486 | 1211 | 517 | 322 | 597 | 2000 | 2000 | 2000 | -1483 | -1678 | -1403 | 0 | 0 | 0 | -1283 | -1498 | -1223 | 0.102 |  | 1.78
421 | 14/07/2025 | 1 | 1707 | 1708 | 1191 | 1386 | 1111 | 517 | 322 | 597 | 2000 | 2000 | 2000 | -1483 | -1678 | -1403 | 0 | 0 | 0 | -1283 | -1498 | -1223 | 0.102 |  | 1.78
422 | 15/07/2025 | 1 | 1273 | 1274 | 757 | 952 | 677 | 517 | 322 | 597 | 2000 | 2000 | 2000 | -1483 | -1678 | -1403 | 0 | 0 | 0 | -1283 | -1498 | -1223 | 0.102 |  | 1.78
423 | 16/07/2025 | 1 | 1575 | 1576 | 1059 | 1254 | 979 | 517 | 322 | 597 | 2000 | 2000 | 2000 | -1483 | -1678 | -1403 | 0 | 0 | 0 | -1283 | -1498 | -1223 | 0.102 |  | 1.78
424 | 17/07/2025 | 1 | 935 | 936 | 419 | 614 | 339 | 517 | 322 | 597 | 2000 | 2000 | 2000 | -1483 | -1678 | -1403 | 0 | 0 | 0 | -1283 | -1498 | -1223 | 0.102 |  | 1.78
425 | 18/07/2025 | 1 | 1322 | 1323 | 806 | 1001 | 726 | 517 | 322 | 597 | 2000 | 2000 | 2000 | -1483 | -1678 | -1403 | 0 | 0 | 0 | -1283 | -1498 | -1223 | 0.102 |  | 1.78
426 | 19/07/2025 | 1 | 1692 | 1693 | 1176 | 1371 | 1096 | 517 | 322 | 597 | 2000 | 2000 | 2000 | -1483 | -1678 | -1403 | 0 | 0 | 0 | -1283 | -1498 | -1223 | 0.102 |  | 1.78
427 | 20/07/2025 | 1 | 1583 | 1584 | 1067 | 1262 | 987 | 517 | 322 | 597 | 2000 | 2000 | 2000 | -1483 | -1678 | -1403 | 0 | 0 | 0 | -1283 | -1498 | -1223 | 0.102 |  | 1.78
428 | 21/07/2025 | 1 | 1380 | 1381 | 864 | 1059 | 784 | 517 | 322 | 597 | 2000 | 2000 | 2000 | -1483 | -1678 | -1403 | 0 | 0 | 0 | -1283 | -1498 | -1223 | 0.102 |  | 1.78
429 | 22/07/2025 | 1 | 989 | 990 | 473 | 668 | 393 | 517 | 322 | 597 | 2000 | 2000 | 2000 | -1483 | -1678 | -1403 | 0 | 0 | 0 | -1283 | -1498 | -1223 | 0.102 |  | 1.78
430 | 23/07/2025 | 1 | 1162 | 1163 | 646 | 841 | 566 | 517 | 322 | 597 | 2000 | 2000 | 2000 | -1483 | -1678 | -1403 | 0 | 0 | 0 | -1283 | -1498 | -1223 | 0.102 |  | 1.78
431 | 24/07/2025 | 1 | 1173 | 1174 | 657 | 852 | 577 | 517 | 322 | 597 | 2000 | 2000 | 2000 | -1483 | -1678 | -1403 | 0 | 0 | 0 | -1283 | -1498 | -1223 | 0.102 |  | 1.78
432 | 25/07/2025 | 1 | 1141 | 1142 | 625 | 820 | 545 | 517 | 322 | 597 | 2000 | 2000 | 2000 | -1483 | -1678 | -1403 | 0 | 0 | 0 | -1283 | -1498 | -1223 | 0.102 |  | 1.78
433 | 26/07/2025 | 1 | 1237 | 1238 | 721 | 916 | 641 | 517 | 322 | 597 | 2000 | 2000 | 2000 | -1483 | -1678 | -1403 | 0 | 0 | 0 | -1283 | -1498 | -1223 | 0.102 |  | 1.78
434 | 27/07/2025 | 1 | 948 | 949 | 432 | 627 | 352 | 517 | 322 | 597 | 2000 | 2000 | 2000 | -1483 | -1678 | -1403 | 0 | 0 | 0 | -1283 | -1498 | -1223 | 0.102 |  | 1.78