## Sheet1
DỰ ÁN THÀNH PHẦN ĐOẠN HẬU GIANG - CÀ MAU THUỘC DỰ ÁN XÂY DỰNG CÔNG TRÌNH ĐƯỜNG BỘ CAO TỐC BẮC - NAM PHÍA ĐÔNG GIAI ĐOẠN 2021 - 2025
GÓI THẦU XL03 :THI CÔNG XÂY DỰNG ĐOẠN TUYẾN KM114+200 - KM126+223 BAO GỒM TUYẾN NỐI NÚT GIAO IC12 VỚI QL1 (BAO GỒM KHẢO SÁT, THIẾT KẾ BVTC)
NHÀ THẦU: LIÊN DANH CC1 - HẢI ĐĂNG - VẠN CƯỜNG - 492 - BẮC TRUNG NAM
BIỂU GHI ĐO QUAN TRẮC LÚN
Người lập: | [16 empty] | Tên mốc:
Thời tiết: | [16 empty] | Cao độ mốc: |  | 835
Lý trình: | Km34+120 |  | 119+880 | [13 empty] | Ngày đặt bàn: |  | 30/01/2024
TT |  | Cao độ mốc | Số đọc mia tại mốc | Cao độ đường ngắm | Số đọc mia quan trắc |  |  | Cao độ đỉnh cần |  |  | Chiều dài cần |  |  | Cao độ bàn đo lún |  |  | Độ lún hàng ngày |  |  | Tổng độ lún |  |  | Cao độ nền đường | Chiều dày lớp đắp | Chiều dày đắp | Xác nhận kiểm tra
| Ngày |  |  |  | Trái | Tim | Phải | Trái | Tim | Phải | Trái | Tim | Phải | Trái | Tim | Phải | Trái | Tim | Phải | Trái | Tim | Phải |  |  |  | Nhà thầu | TVGS
| Quan trắc | ( mm) | ( mm) | ( mm) | ( mm) | ( mm) | ( mm) | ( mm) | ( mm) | ( mm) | ( mm) | ( mm) | ( mm) | ( mm) | ( mm) | ( mm) | ( mm) | ( mm) | ( mm) | ( mm) | ( mm) | ( mm) | (m) | (m) | (m)
1 | 30/01/2024 | 835 | 950 | 1785 | 985 | 805 | 735 | 800 | 980 | 1050 | 2000 | 2000 | 2000 | -1200 | -1020 | -950 | 0 | 0 | 0 | 0 | 0 | 0 | -1.02
2 | 31/01/2024 | 835 | 533 | 1368 | 568 | 388 | 318 | 800 | 980 | 1050 | 2000 | 2000 | 2000 | -1200 | -1020 | -950 | 0 | 0 | 0 | 0 | 0 | 0 | -1.02
3 | 01/02/2024 | 835 | 783 | 1618 | 818 | 638 | 568 | 800 | 980 | 1050 | 2000 | 2000 | 2000 | -1200 | -1020 | -950 | 0 | 0 | 0 | 0 | 0 | 0 | -1.02
4 | 02/02/2024 | 835 | 768 | 1603 | 803 | 623 | 553 | 800 | 980 | 1050 | 2000 | 2000 | 2000 | -1200 | -1020 | -950 | 0 | 0 | 0 | 0 | 0 | 0 | -1.02
5 | 03/02/2024 | 835 | 1078 | 1913 | 1113 | 933 | 863 | 800 | 980 | 1050 | 2000 | 2000 | 2000 | -1200 | -1020 | -950 | 0 | 0 | 0 | 0 | 0 | 0 | -1.02
6 | 04/02/2024 | 884 | 1347 | 2231 | 1433 | 1255 | 1184 | 798 | 976 | 1047 | 2000 | 2000 | 2000 | -1202 | -1024 | -953 | 2 | 4 | 3 | -2 | -4 | -3 | -0.804 | 0.22 | 0.22
7 | 05/02/2024 | 884 | 1560 | 2444 | 1647 | 1471 | 1399 | 797 | 973 | 1045 | 2000 | 2000 | 2000 | -1203 | -1027 | -955 | 1 | 3 | 2 | -3 | -7 | -5 | -0.807 |  | 0.22
8 | 06/02/2024 | 884 | 1443 | 2327 | 1530 | 1354 | 1282 | 797 | 973 | 1045 | 2000 | 2000 | 2000 | -1203 | -1027 | -955 | 0 | 0 | 0 | -3 | -7 | -5 | -0.807 |  | 0.22
9 | 07/02/2024 | 884 | 791 | 1675 | 880 | 706 | 633 | 795 | 969 | 1042 | 2000 | 2000 | 2000 | -1205 | -1031 | -958 | 2 | 4 | 3 | -5 | -11 | -8 | -0.511 | 0.3 | 0.52
10 | 08/02/2024 | 884 | 1465 | 2349 | 1556 | 1383 | 1309 | 793 | 966 | 1040 | 2000 | 2000 | 2000 | -1207 | -1034 | -960 | 2 | 3 | 2 | -7 | -14 | -10 | -0.514 |  | 0.52
11 | 09/02/2024 | 884 | 900 | 1784 | 992 | 821 | 746 | 792 | 963 | 1038 | 2000 | 2000 | 2000 | -1208 | -1037 | -962 | 1 | 3 | 2 | -8 | -17 | -12 | -0.517 |  | 0.52
12 | 10/02/2024 | 884 | 584 | 1468 | 677 | 507 | 431 | 791 | 961 | 1037 | 2000 | 2000 | 2000 | -1209 | -1039 | -963 | 1 | 2 | 1 | -9 | -19 | -13 | -0.519 |  | 0.52
13 | 11/02/2024 | 884 | 790 | 1674 | 883 | 714 | 638 | 791 | 960 | 1036 | 2000 | 2000 | 2000 | -1209 | -1040 | -964 | 0 | 1 | 1 | -9 | -20 | -14 | -0.52 |  | 0.52
14 | 12/02/2024 | 884 | 904 | 1788 | 997 | 828 | 752 | 791 | 960 | 1036 | 2000 | 2000 | 2000 | -1209 | -1040 | -964 | 0 | 0 | 0 | -9 | -20 | -14 | -0.52 |  | 0.52
15 | 13/02/2024 | 884 | 825 | 1709 | 920 | 753 | 676 | 789 | 956 | 1033 | 2000 | 2000 | 2000 | -1211 | -1044 | -967 | 2 | 4 | 3 | -11 | -24 | -17 | -0.224 | 0.3 | 0.82
16 | 14/02/2024 | 884 | 1046 | 1930 | 1142 | 977 | 899 | 788 | 953 | 1031 | 2000 | 2000 | 2000 | -1212 | -1047 | -969 | 1 | 3 | 2 | -12 | -27 | -19 | -0.227 |  | 0.82
17 | 15/02/2024 | 884 | 1371 | 2255 | 1468 | 1304 | 1225 | 787 | 951 | 1030 | 2000 | 2000 | 2000 | -1213 | -1049 | -970 | 1 | 2 | 1 | -13 | -29 | -20 | -0.229 |  | 0.82
18 | 16/02/2024 | 884 | 656 | 1540 | 753 | 589 | 510 | 787 | 951 | 1030 | 2000 | 2000 | 2000 | -1213 | -1049 | -970 | 0 | 0 | 0 | -13 | -29 | -20 | -0.229 |  | 0.82
19 | 17/02/2024 | 884 | 798 | 1682 | 897 | 735 | 655 | 785 | 947 | 1027 | 2000 | 2000 | 2000 | -1215 | -1053 | -973 | 2 | 4 | 3 | -15 | -33 | -23 | 0.067 | 0.3 | 1.12
20 | 18/02/2024 | 884 | 823 | 1707 | 923 | 763 | 682 | 784 | 944 | 1025 | 2000 | 2000 | 2000 | -1216 | -1056 | -975 | 1 | 3 | 2 | -16 | -36 | -25 | 0.064 |  | 1.12
21 | 19/02/2024 | 884 | 1003 | 1887 | 1104 | 945 | 864 | 783 | 942 | 1023 | 2000 | 2000 | 2000 | -1217 | -1058 | -977 | 1 | 2 | 2 | -17 | -38 | -27 | 0.062 |  | 1.12
22 | 20/02/2024 | 884 | 1458 | 2342 | 1559 | 1400 | 1319 | 783 | 942 | 1023 | 2000 | 2000 | 2000 | -1217 | -1058 | -977 | 0 | 0 | 0 | -17 | -38 | -27 | 0.062 |  | 1.12
23 | 21/02/2024 | 884 | 1354 | 2238 | 1457 | 1300 | 1218 | 781 | 938 | 1020 | 2000 | 2000 | 2000 | -1219 | -1062 | -980 | 2 | 4 | 3 | -19 | -42 | -30 | 0.358 | 0.3 | 1.42
24 | 22/02/2024 | 884 | 917 | 1801 | 1021 | 866 | 783 | 780 | 935 | 1018 | 2000 | 2000 | 2000 | -1220 | -1065 | -982 | 1 | 3 | 2 | -20 | -45 | -32 | 0.355 |  | 1.42
25 | 23/02/2024 | 884 | 951 | 1835 | 1056 | 902 | 819 | 779 | 933 | 1016 | 2000 | 2000 | 2000 | -1221 | -1067 | -984 | 1 | 2 | 2 | -21 | -47 | -34 | 0.353 |  | 1.42
26 | 24/02/2024 | 884 | 577 | 1461 | 682 | 528 | 445 | 779 | 933 | 1016 | 2000 | 2000 | 2000 | -1221 | -1067 | -984 | 0 | 0 | 0 | -21 | -47 | -34 | 0.353 |  | 1.42
27 | 25/02/2024 | 884 | 695 | 1579 | 802 | 650 | 566 | 777 | 929 | 1013 | 2000 | 2000 | 2000 | -1223 | -1071 | -987 | 2 | 4 | 3 | -23 | -51 | -37 | 0.649 | 0.3 | 1.72
28 | 26/02/2024 | 884 | 1062 | 1946 | 1170 | 1020 | 935 | 776 | 926 | 1011 | 2000 | 2000 | 2000 | -1224 | -1074 | -989 | 1 | 3 | 2 | -24 | -54 | -39 | 0.646 |  | 1.72
29 | 27/02/2024 | 884 | 1216 | 2100 | 1325 | 1176 | 1090 | 775 | 924 | 1010 | 2000 | 2000 | 2000 | -1225 | -1076 | -990 | 1 | 2 | 1 | -25 | -56 | -40 | 0.644 |  | 1.72
30 | 28/02/2024 | 884 | 1013 | 1897 | 1122 | 973 | 887 | 775 | 924 | 1010 | 2000 | 2000 | 2000 | -1225 | -1076 | -990 | 0 | 0 | 0 | -25 | -56 | -40 | 0.644 |  | 1.72
31 | 29/02/2024 | 884 | 618 | 1502 | 729 | 582 | 495 | 773 | 920 | 1007 | 2000 | 2000 | 2000 | -1227 | -1080 | -993 | 2 | 4 | 3 | -27 | -60 | -43 | 0.94 | 0.3 | 2.02
32 | 01/03/2024 | 884 | 1522 | 2406 | 1635 | 1490 | 1402 | 771 | 916 | 1004 | 2000 | 2000 | 2000 | -1229 | -1084 | -996 | 2 | 4 | 3 | -29 | -64 | -46 | 0.936 |  | 2.02
33 | 02/03/2024 | 884 | 528 | 1412 | 643 | 500 | 411 | 769 | 912 | 1001 | 2000 | 2000 | 2000 | -1231 | -1088 | -999 | 2 | 4 | 3 | -31 | -68 | -49 | 0.932 |  | 2.02
34 | 03/03/2024 | 884 | 1492 | 2376 | 1609 | 1468 | 1378 | 767 | 908 | 998 | 2000 | 2000 | 2000 | -1233 | -1092 | -1002 | 2 | 4 | 3 | -33 | -72 | -52 | 0.928 |  | 2.02
35 | 04/03/2024 | 884 | 585 | 1469 | 704 | 565 | 474 | 765 | 904 | 995 | 2000 | 2000 | 2000 | -1235 | -1096 | -1005 | 2 | 4 | 3 | -35 | -76 | -55 | 0.924 |  | 2.02
36 | 05/03/2024 | 884 | 1292 | 2176 | 1413 | 1276 | 1184 | 763 | 900 | 992 | 2000 | 2000 | 2000 | -1237 | -1100 | -1008 | 2 | 4 | 3 | -37 | -80 | -58 | 0.92 |  | 2.02
37 | 06/03/2024 | 884 | 1419 | 2303 | 1542 | 1407 | 1314 | 761 | 896 | 989 | 2000 | 2000 | 2000 | -1239 | -1104 | -1011 | 2 | 4 | 3 | -39 | -84 | -61 | 0.916 |  | 2.02
38 | 07/03/2024 | 884 | 554 | 1438 | 679 | 546 | 452 | 759 | 892 | 986 | 2000 | 2000 | 2000 | -1241 | -1108 | -1014 | 2 | 4 | 3 | -41 | -88 | -64 | 0.912 |  | 2.02
39 | 08/03/2024 | 884 | 868 | 1752 | 995 | 864 | 769 | 757 | 888 | 983 | 2000 | 2000 | 2000 | -1243 | -1112 | -1017 | 2 | 4 | 3 | -43 | -92 | -67 | 0.908 |  | 2.02
40 | 09/03/2024 | 884 | 1379 | 2263 | 1508 | 1379 | 1283 | 755 | 884 | 980 | 2000 | 2000 | 2000 | -1245 | -1116 | -1020 | 2 | 4 | 3 | -45 | -96 | -70 | 0.904 |  | 2.02
41 | 10/03/2024 | 884 | 1360 | 2244 | 1491 | 1364 | 1267 | 753 | 880 | 977 | 2000 | 2000 | 2000 | -1247 | -1120 | -1023 | 2 | 4 | 3 | -47 | -100 | -73 | 0.9 |  | 2.02
42 | 11/03/2024 | 884 | 666 | 1550 | 799 | 674 | 576 | 751 | 876 | 974 | 2000 | 2000 | 2000 | -1249 | -1124 | -1026 | 2 | 4 | 3 | -49 | -104 | -76 | 0.896 |  | 2.02
43 | 12/03/2024 | 884 | 1467 | 2351 | 1602 | 1479 | 1380 | 749 | 872 | 971 | 2000 | 2000 | 2000 | -1251 | -1128 | -1029 | 2 | 4 | 3 | -51 | -108 | -79 | 0.892 |  | 2.02
44 | 13/03/2024 | 884 | 517 | 1401 | 654 | 533 | 433 | 747 | 868 | 968 | 2000 | 2000 | 2000 | -1253 | -1132 | -1032 | 2 | 4 | 3 | -53 | -112 | -82 | 0.888 |  | 2.02
45 | 14/03/2024 | 884 | 1352 | 2236 | 1491 | 1372 | 1271 | 745 | 864 | 965 | 2000 | 2000 | 2000 | -1255 | -1136 | -1035 | 2 | 4 | 3 | -55 | -116 | -85 | 0.884 |  | 2.02
46 | 15/03/2024 | 884 | 829 | 1713 | 970 | 853 | 751 | 743 | 860 | 962 | 2000 | 2000 | 2000 | -1257 | -1140 | -1038 | 2 | 4 | 3 | -57 | -120 | -88 | 0.88 |  | 2.02
47 | 16/03/2024 | 884 | 1383 | 2267 | 1526 | 1411 | 1308 | 741 | 856 | 959 | 2000 | 2000 | 2000 | -1259 | -1144 | -1041 | 2 | 4 | 3 | -59 | -124 | -91 | 0.876 |  | 2.02
48 | 17/03/2024 | 884 | 970 | 1854 | 1115 | 1002 | 898 | 739 | 852 | 956 | 2000 | 2000 | 2000 | -1261 | -1148 | -1044 | 2 | 4 | 3 | -61 | -128 | -94 | 0.872 |  | 2.02
49 | 18/03/2024 | 884 | 926 | 1810 | 1073 | 962 | 857 | 737 | 848 | 953 | 2000 | 2000 | 2000 | -1263 | -1152 | -1047 | 2 | 4 | 3 | -63 | -132 | -97 | 0.868 |  | 2.02
50 | 19/03/2024 | 884 | 574 | 1458 | 723 | 614 | 508 | 735 | 844 | 950 | 2000 | 2000 | 2000 | -1265 | -1156 | -1050 | 2 | 4 | 3 | -65 | -136 | -100 | 0.864 |  | 2.02
51 | 20/03/2024 | 884 | 1350 | 2234 | 1501 | 1394 | 1287 | 733 | 840 | 947 | 2000 | 2000 | 2000 | -1267 | -1160 | -1053 | 2 | 4 | 3 | -67 | -140 | -103 | 0.86 |  | 2.02
52 | 21/03/2024 | 884 | 741 | 1625 | 894 | 789 | 681 | 731 | 836 | 944 | 2000 | 2000 | 2000 | -1269 | -1164 | -1056 | 2 | 4 | 3 | -69 | -144 | -106 | 0.856 |  | 2.02
53 | 22/03/2024 | 884 | 551 | 1435 | 706 | 603 | 494 | 729 | 832 | 941 | 2000 | 2000 | 2000 | -1271 | -1168 | -1059 | 2 | 4 | 3 | -71 | -148 | -109 | 0.852 |  | 2.02
54 | 23/03/2024 | 884 | 1370 | 2254 | 1527 | 1426 | 1316 | 727 | 828 | 938 | 2000 | 2000 | 2000 | -1273 | -1172 | -1062 | 2 | 4 | 3 | -73 | -152 | -112 | 0.848 |  | 2.02
55 | 24/03/2024 | 884 | 633 | 1517 | 792 | 693 | 582 | 725 | 824 | 935 | 2000 | 2000 | 2000 | -1275 | -1176 | -1065 | 2 | 4 | 3 | -75 | -156 | -115 | 0.844 |  | 2.02
56 | 25/03/2024 | 884 | 828 | 1712 | 989 | 892 | 780 | 723 | 820 | 932 | 2000 | 2000 | 2000 | -1277 | -1180 | -1068 | 2 | 4 | 3 | -77 | -160 | -118 | 0.84 |  | 2.02
57 | 26/03/2024 | 884 | 493 | 1377 | 656 | 561 | 448 | 721 | 816 | 929 | 2000 | 2000 | 2000 | -1279 | -1184 | -1071 | 2 | 4 | 3 | -79 | -164 | -121 | 0.836 |  | 2.02
58 | 27/03/2024 | 884 | 482 | 1366 | 647 | 554 | 440 | 719 | 812 | 926 | 2000 | 2000 | 2000 | -1281 | -1188 | -1074 | 2 | 4 | 3 | -81 | -168 | -124 | 0.832 |  | 2.02
59 | 28/03/2024 | 884 | 1232 | 2116 | 1399 | 1308 | 1193 | 717 | 808 | 923 | 2000 | 2000 | 2000 | -1283 | -1192 | -1077 | 2 | 4 | 3 | -83 | -172 | -127 | 0.828 |  | 2.02
60 | 29/03/2024 | 884 | 1231 | 2115 | 1400 | 1311 | 1195 | 715 | 804 | 920 | 2000 | 2000 | 2000 | -1285 | -1196 | -1080 | 2 | 4 | 3 | -85 | -176 | -130 | 0.824 |  | 2.02
61 | 30/03/2024 | 884 | 750 | 1634 | 921 | 834 | 717 | 713 | 800 | 917 | 2000 | 2000 | 2000 | -1287 | -1200 | -1083 | 2 | 4 | 3 | -87 | -180 | -133 | 0.82 |  | 2.02
62 | 31/03/2024 | 884 | 910 | 1794 | 1083 | 998 | 880 | 711 | 796 | 914 | 2000 | 2000 | 2000 | -1289 | -1204 | -1086 | 2 | 4 | 3 | -89 | -184 | -136 | 0.816 |  | 2.02
63 | 01/04/2024 | 884 | 1148 | 2032 | 1323 | 1240 | 1121 | 709 | 792 | 911 | 2000 | 2000 | 2000 | -1291 | -1208 | -1089 | 2 | 4 | 3 | -91 | -188 | -139 | 0.812 |  | 2.02
64 | 02/04/2024 | 884 | 685 | 1569 | 862 | 781 | 661 | 707 | 788 | 908 | 2000 | 2000 | 2000 | -1293 | -1212 | -1092 | 2 | 4 | 3 | -93 | -192 | -142 | 0.808 |  | 2.02
65 | 03/04/2024 | 884 | 1059 | 1943 | 1238 | 1159 | 1038 | 705 | 784 | 905 | 2000 | 2000 | 2000 | -1295 | -1216 | -1095 | 2 | 4 | 3 | -95 | -196 | -145 | 0.804 |  | 2.02
66 | 04/04/2024 | 884 | 655 | 1539 | 836 | 759 | 637 | 703 | 780 | 902 | 2000 | 2000 | 2000 | -1297 | -1220 | -1098 | 2 | 4 | 3 | -97 | -200 | -148 | 0.8 |  | 2.02
67 | 05/04/2024 | 884 | 1115 | 1999 | 1298 | 1223 | 1100 | 701 | 776 | 899 | 2000 | 2000 | 2000 | -1299 | -1224 | -1101 | 2 | 4 | 3 | -99 | -204 | -151 | 0.796 |  | 2.02
68 | 06/04/2024 | 884 | 455 | 1339 | 640 | 567 | 443 | 699 | 772 | 896 | 2000 | 2000 | 2000 | -1301 | -1228 | -1104 | 2 | 4 | 3 | -101 | -208 | -154 | 0.792 |  | 2.02
69 | 07/04/2024 | 884 | 684 | 1568 | 871 | 800 | 675 | 697 | 768 | 893 | 2000 | 2000 | 2000 | -1303 | -1232 | -1107 | 2 | 4 | 3 | -103 | -212 | -157 | 0.788 |  | 2.02
70 | 08/04/2024 | 884 | 451 | 1335 | 640 | 571 | 445 | 695 | 764 | 890 | 2000 | 2000 | 2000 | -1305 | -1236 | -1110 | 2 | 4 | 3 | -105 | -216 | -160 | 0.784 |  | 2.02
71 | 09/04/2024 | 884 | 398 | 1282 | 589 | 522 | 395 | 693 | 760 | 887 | 2000 | 2000 | 2000 | -1307 | -1240 | -1113 | 2 | 4 | 3 | -107 | -220 | -163 | 0.78 |  | 2.02
72 | 10/04/2024 | 884 | 1276 | 2160 | 1468 | 1404 | 1276 | 692 | 756 | 884 | 2000 | 2000 | 2000 | -1308 | -1244 | -1116 | 1 | 4 | 3 | -108 | -224 | -166 | 0.776 |  | 2.02
73 | 11/04/2024 | 884 | 625 | 1509 | 818 | 757 | 628 | 691 | 752 | 881 | 2000 | 2000 | 2000 | -1309 | -1248 | -1119 | 1 | 4 | 3 | -109 | -228 | -169 | 0.772 |  | 2.02
74 | 12/04/2024 | 884 | 563 | 1447 | 757 | 699 | 569 | 690 | 748 | 878 | 2000 | 2000 | 2000 | -1310 | -1252 | -1122 | 1 | 4 | 3 | -110 | -232 | -172 | 0.768 |  | 2.02
75 | 13/04/2024 | 884 | 997 | 1881 | 1192 | 1137 | 1006 | 689 | 744 | 875 | 2000 | 2000 | 2000 | -1311 | -1256 | -1125 | 1 | 4 | 3 | -111 | -236 | -175 | 0.764 |  | 2.02
76 | 14/04/2024 | 884 | 679 | 1563 | 875 | 823 | 691 | 688 | 740 | 872 | 2000 | 2000 | 2000 | -1312 | -1260 | -1128 | 1 | 4 | 3 | -112 | -240 | -178 | 0.76 |  | 2.02
77 | 15/04/2024 | 884 | 882 | 1766 | 1079 | 1030 | 897 | 687 | 736 | 869 | 2000 | 2000 | 2000 | -1313 | -1264 | -1131 | 1 | 4 | 3 | -113 | -244 | -181 | 0.756 |  | 2.02
78 | 16/04/2024 | 884 | 992 | 1876 | 1190 | 1144 | 1010 | 686 | 732 | 866 | 2000 | 2000 | 2000 | -1314 | -1268 | -1134 | 1 | 4 | 3 | -114 | -248 | -184 | 0.752 |  | 2.02
79 | 17/04/2024 | 884 | 913 | 1797 | 1112 | 1069 | 934 | 685 | 728 | 863 | 2000 | 2000 | 2000 | -1315 | -1272 | -1137 | 1 | 4 | 3 | -115 | -252 | -187 | 0.748 |  | 2.02
80 | 18/04/2024 | 884 | 1133 | 2017 | 1332 | 1293 | 1157 | 685 | 724 | 860 | 2000 | 2000 | 2000 | -1315 | -1276 | -1140 | 0 | 4 | 3 | -115 | -256 | -190 | 0.744 |  | 2.02
81 | 19/04/2024 | 884 | 456 | 1340 | 655 | 621 | 483 | 685 | 719 | 857 | 2000 | 2000 | 2000 | -1315 | -1281 | -1143 | 0 | 5 | 3 | -115 | -261 | -193 | 0.739 |  | 2.02
82 | 20/04/2024 | 884 | 469 | 1353 | 668 | 639 | 498 | 685 | 714 | 855 | 2000 | 2000 | 2000 | -1315 | -1286 | -1145 | 0 | 5 | 2 | -115 | -266 | -195 | 0.734 |  | 2.02
83 | 21/04/2024 | 884 | 878 | 1762 | 1077 | 1052 | 908 | 685 | 710 | 854 | 2000 | 2000 | 2000 | -1315 | -1290 | -1146 | 0 | 4 | 1 | -115 | -270 | -196 | 0.73 |  | 2.02
84 | 22/04/2024 | 884 | 902 | 1786 | 1101 | 1080 | 933 | 685 | 706 | 853 | 2000 | 2000 | 2000 | -1315 | -1294 | -1147 | 0 | 4 | 1 | -115 | -274 | -197 | 0.726 |  | 2.02
85 | 23/04/2024 | 884 | 1079 | 1963 | 1278 | 1261 | 1111 | 685 | 702 | 852 | 2000 | 2000 | 2000 | -1315 | -1298 | -1148 | 0 | 4 | 1 | -115 | -278 | -198 | 0.722 |  | 2.02
86 | 24/04/2024 | 884 | 531 | 1415 | 730 | 717 | 564 | 685 | 698 | 851 | 2000 | 2000 | 2000 | -1315 | -1302 | -1149 | 0 | 4 | 1 | -115 | -282 | -199 | 0.718 |  | 2.02
87 | 25/04/2024 | 884 | 1162 | 2046 | 1361 | 1351 | 1196 | 685 | 695 | 850 | 2000 | 2000 | 2000 | -1315 | -1305 | -1150 | 0 | 3 | 1 | -115 | -285 | -200 | 0.715 |  | 2.02
88 | 26/04/2024 | 884 | 725 | 1609 | 924 | 917 | 759 | 685 | 692 | 850 | 2000 | 2000 | 2000 | -1315 | -1308 | -1150 | 0 | 3 | 0 | -115 | -288 | -200 | 0.712 |  | 2.02
89 | 27/04/2024 | 884 | 1025 | 1909 | 1224 | 1219 | 1059 | 685 | 690 | 850 | 2000 | 2000 | 2000 | -1315 | -1310 | -1150 | 0 | 2 | 0 | -115 | -290 | -200 | 0.71 |  | 2.02
90 | 28/04/2024 | 884 | 651 | 1535 | 850 | 845 | 685 | 685 | 690 | 850 | 2000 | 2000 | 2000 | -1315 | -1310 | -1150 | 0 | 0 | 0 | -115 | -290 | -200 | 0.71 |  | 2.02
91 | 29/04/2024 | 884 | 772 | 1656 | 971 | 966 | 806 | 685 | 690 | 850 | 2000 | 2000 | 2000 | -1315 | -1310 | -1150 | 0 | 0 | 0 | -115 | -290 | -200 | 0.71 |  | 2.02
92 | 30/04/2024 | 884 | 1142 | 2026 | 1341 | 1336 | 1176 | 685 | 690 | 850 | 2000 | 2000 | 2000 | -1315 | -1310 | -1150 | 0 | 0 | 0 | -115 | -290 | -200 | 0.71 |  | 2.02
93 | 01/05/2024 | 884 | 1298 | 2182 | 1497 | 1492 | 1332 | 685 | 690 | 850 | 2000 | 2000 | 2000 | -1315 | -1310 | -1150 | 0 | 0 | 0 | -115 | -290 | -200 | 0.71 |  | 2.02
94 | 02/05/2024 | 884 | 1095 | 1979 | 1294 | 1289 | 1129 | 685 | 690 | 850 | 2000 | 2000 | 2000 | -1315 | -1310 | -1150 | 0 | 0 | 0 | -115 | -290 | -200 | 0.71 |  | 2.02
95 | 03/05/2024 | 884 | 704 | 1588 | 903 | 898 | 738 | 685 | 690 | 850 | 2000 | 2000 | 2000 | -1315 | -1310 | -1150 | 0 | 0 | 0 | -115 | -290 | -200 | 0.71 |  | 2.02
96 | 04/05/2024 | 884 | 612 | 1496 | 811 | 806 | 646 | 685 | 690 | 850 | 2000 | 2000 | 2000 | -1315 | -1310 | -1150 | 0 | 0 | 0 | -115 | -290 | -200 | 0.71 |  | 2.02
97 | 05/05/2024 | 884 | 623 | 1507 | 822 | 817 | 657 | 685 | 690 | 850 | 2000 | 2000 | 2000 | -1315 | -1310 | -1150 | 0 | 0 | 0 | -115 | -290 | -200 | 0.71 |  | 2.02
98 | 06/05/2024 | 884 | 591 | 1475 | 790 | 785 | 625 | 685 | 690 | 850 | 2000 | 2000 | 2000 | -1315 | -1310 | -1150 | 0 | 0 | 0 | -115 | -290 | -200 | 0.71 |  | 2.02
99 | 07/05/2024 | 884 | 687 | 1571 | 886 | 881 | 721 | 685 | 690 | 850 | 2000 | 2000 | 2000 | -1315 | -1310 | -1150 | 0 | 0 | 0 | -115 | -290 | -200 | 0.71 |  | 2.02
100 | 08/05/2024 | 884 | 399 | 1283 | 598 | 593 | 433 | 685 | 690 | 850 | 2000 | 2000 | 2000 | -1315 | -1310 | -1150 | 0 | 0 | 0 | -115 | -290 | -200 | 0.71 |  | 2.02
101 | 09/05/2024 | 884 | 1264 | 2148 | 1463 | 1458 | 1298 | 685 | 690 | 850 | 2000 | 2000 | 2000 | -1315 | -1310 | -1150 | 0 | 0 | 0 | -115 | -290 | -200 | 0.71 |  | 2.02
102 | 10/05/2024 | 884 | 403 | 1287 | 602 | 597 | 437 | 685 | 690 | 850 | 2000 | 2000 | 2000 | -1315 | -1310 | -1150 | 0 | 0 | 0 | -115 | -290 | -200 | 0.71 |  | 2.02
103 | 11/05/2024 | 884 | 986 | 1870 | 1185 | 1180 | 1020 | 685 | 690 | 850 | 2000 | 2000 | 2000 | -1315 | -1310 | -1150 | 0 | 0 | 0 | -115 | -290 | -200 | 0.71 |  | 2.02
104 | 12/05/2024 | 884 | 501 | 1385 | 700 | 695 | 535 | 685 | 690 | 850 | 2000 | 2000 | 2000 | -1315 | -1310 | -1150 | 0 | 0 | 0 | -115 | -290 | -200 | 0.71 |  | 2.02
105 | 13/05/2024 | 884 | 1221 | 2105 | 1420 | 1415 | 1255 | 685 | 690 | 850 | 2000 | 2000 | 2000 | -1315 | -1310 | -1150 | 0 | 0 | 0 | -115 | -290 | -200 | 0.71 |  | 2.02
106 | 14/05/2024 | 884 | 531 | 1415 | 730 | 725 | 565 | 685 | 690 | 850 | 2000 | 2000 | 2000 | -1315 | -1310 | -1150 | 0 | 0 | 0 | -115 | -290 | -200 | 0.71 |  | 2.02
107 | 15/05/2024 | 884 | 601 | 1485 | 800 | 795 | 635 | 685 | 690 | 850 | 2000 | 2000 | 2000 | -1315 | -1310 | -1150 | 0 | 0 | 0 | -115 | -290 | -200 | 0.71 |  | 2.02
108 | 16/05/2024 | 884 | 655 | 1539 | 854 | 849 | 689 | 685 | 690 | 850 | 2000 | 2000 | 2000 | -1315 | -1310 | -1150 | 0 | 0 | 0 | -115 | -290 | -200 | 0.71 |  | 2.02
109 | 17/05/2024 | 884 | 495 | 1379 | 694 | 689 | 529 | 685 | 690 | 850 | 2000 | 2000 | 2000 | -1315 | -1310 | -1150 | 0 | 0 | 0 | -115 | -290 | -200 | 0.71 |  | 2.02
110 | 18/05/2024 | 884 | 975 | 1859 | 1174 | 1169 | 1009 | 685 | 690 | 850 | 2000 | 2000 | 2000 | -1315 | -1310 | -1150 | 0 | 0 | 0 | -115 | -290 | -200 | 0.71 |  | 2.02
111 | 19/05/2024 | 884 | 533 | 1417 | 732 | 727 | 567 | 685 | 690 | 850 | 2000 | 2000 | 2000 | -1315 | -1310 | -1150 | 0 | 0 | 0 | -115 | -290 | -200 | 0.71 |  | 2.02
112 | 20/05/2024 | 884 | 1125 | 2009 | 1324 | 1319 | 1159 | 685 | 690 | 850 | 2000 | 2000 | 2000 | -1315 | -1310 | -1150 | 0 | 0 | 0 | -115 | -290 | -200 | 0.71 |  | 2.02
113 | 21/05/2024 | 884 | 819 | 1703 | 1018 | 1013 | 853 | 685 | 690 | 850 | 2000 | 2000 | 2000 | -1315 | -1310 | -1150 | 0 | 0 | 0 | -115 | -290 | -200 | 0.71 |  | 2.02
114 | 22/05/2024 | 884 | 736 | 1620 | 935 | 930 | 770 | 685 | 690 | 850 | 2000 | 2000 | 2000 | -1315 | -1310 | -1150 | 0 | 0 | 0 | -115 | -290 | -200 | 0.71 |  | 2.02
115 | 23/05/2024 | 884 | 516 | 1400 | 715 | 710 | 550 | 685 | 690 | 850 | 2000 | 2000 | 2000 | -1315 | -1310 | -1150 | 0 | 0 | 0 | -115 | -290 | -200 | 0.71 |  | 2.02
116 | 24/05/2024 | 884 | 911 | 1795 | 1110 | 1105 | 945 | 685 | 690 | 850 | 2000 | 2000 | 2000 | -1315 | -1310 | -1150 | 0 | 0 | 0 | -115 | -290 | -200 | 0.71 |  | 2.02
117 | 25/05/2024 | 884 | 726 | 1610 | 925 | 920 | 760 | 685 | 690 | 850 | 2000 | 2000 | 2000 | -1315 | -1310 | -1150 | 0 | 0 | 0 | -115 | -290 | -200 | 0.71 |  | 2.02
118 | 26/05/2024 | 884 | 548 | 1432 | 747 | 742 | 582 | 685 | 690 | 850 | 2000 | 2000 | 2000 | -1315 | -1310 | -1150 | 0 | 0 | 0 | -115 | -290 | -200 | 0.71 |  | 2.02
119 | 27/05/2024 | 884 | 815 | 1699 | 1014 | 1009 | 849 | 685 | 690 | 850 | 2000 | 2000 | 2000 | -1315 | -1310 | -1150 | 0 | 0 | 0 | -115 | -290 | -200 | 0.71 |  | 2.02
120 | 28/05/2024 | 884 | 1014 | 1898 | 1213 | 1208 | 1048 | 685 | 690 | 850 | 2000 | 2000 | 2000 | -1315 | -1310 | -1150 | 0 | 0 | 0 | -115 | -290 | -200 | 0.71 |  | 2.02
121 | 29/05/2024 | 884 | 683 | 1567 | 882 | 877 | 717 | 685 | 690 | 850 | 2000 | 2000 | 2000 | -1315 | -1310 | -1150 | 0 | 0 | 0 | -115 | -290 | -200 | 0.71 |  | 2.02
122 | 30/05/2024 | 884 | 676 | 1560 | 875 | 870 | 710 | 685 | 690 | 850 | 2000 | 2000 | 2000 | -1315 | -1310 | -1150 | 0 | 0 | 0 | -115 | -290 | -200 | 0.71 |  | 2.02
123 | 31/05/2024 | 884 | 431 | 1315 | 630 | 625 | 465 | 685 | 690 | 850 | 2000 | 2000 | 2000 | -1315 | -1310 | -1150 | 0 | 0 | 0 | -115 | -290 | -200 | 0.71 |  | 2.02
124 | 01/06/2024 | 884 | 1168 | 2052 | 1367 | 1362 | 1202 | 685 | 690 | 850 | 2000 | 2000 | 2000 | -1315 | -1310 | -1150 | 0 | 0 | 0 | -115 | -290 | -200 | 0.71 |  | 2.02
125 | 02/06/2024 | 884 | 691 | 1575 | 890 | 885 | 725 | 685 | 690 | 850 | 2000 | 2000 | 2000 | -1315 | -1310 | -1150 | 0 | 0 | 0 | -115 | -290 | -200 | 0.71 |  | 2.02
126 | 03/06/2024 | 884 | 1121 | 2005 | 1320 | 1315 | 1155 | 685 | 690 | 850 | 2000 | 2000 | 2000 | -1315 | -1310 | -1150 | 0 | 0 | 0 | -115 | -290 | -200 | 0.71 |  | 2.02
127 | 04/06/2024 | 884 | 362 | 1246 | 561 | 556 | 396 | 685 | 690 | 850 | 2000 | 2000 | 2000 | -1315 | -1310 | -1150 | 0 | 0 | 0 | -115 | -290 | -200 | 0.71 |  | 2.02
128 | 05/06/2024 | 884 | 638 | 1522 | 837 | 832 | 672 | 685 | 690 | 850 | 2000 | 2000 | 2000 | -1315 | -1310 | -1150 | 0 | 0 | 0 | -115 | -290 | -200 | 0.71 |  | 2.02
129 | 06/06/2024 | 884 | 1281 | 2165 | 1480 | 1475 | 1315 | 685 | 690 | 850 | 2000 | 2000 | 2000 | -1315 | -1310 | -1150 | 0 | 0 | 0 | -115 | -290 | -200 | 0.71 |  | 2.02
130 | 07/06/2024 | 884 | 616 | 1500 | 815 | 810 | 650 | 685 | 690 | 850 | 2000 | 2000 | 2000 | -1315 | -1310 | -1150 | 0 | 0 | 0 | -115 | -290 | -200 | 0.71 |  | 2.02
131 | 08/06/2024 | 884 | 345 | 1229 | 544 | 539 | 379 | 685 | 690 | 850 | 2000 | 2000 | 2000 | -1315 | -1310 | -1150 | 0 | 0 | 0 | -115 | -290 | -200 | 0.71 |  | 2.02
132 | 09/06/2024 | 884 | 424 | 1308 | 623 | 618 | 458 | 685 | 690 | 850 | 2000 | 2000 | 2000 | -1315 | -1310 | -1150 | 0 | 0 | 0 | -115 | -290 | -200 | 0.71 |  | 2.02
133 | 10/06/2024 | 884 | 922 | 1806 | 1121 | 1116 | 956 | 685 | 690 | 850 | 2000 | 2000 | 2000 | -1315 | -1310 | -1150 | 0 | 0 | 0 | -115 | -290 | -200 | 0.71 |  | 2.02
134 | 11/06/2024 | 884 | 694 | 1578 | 893 | 888 | 728 | 685 | 690 | 850 | 2000 | 2000 | 2000 | -1315 | -1310 | -1150 | 0 | 0 | 0 | -115 | -290 | -200 | 0.71 |  | 2.02
135 | 12/06/2024 | 884 | 644 | 1528 | 843 | 838 | 678 | 685 | 690 | 850 | 2000 | 2000 | 2000 | -1315 | -1310 | -1150 | 0 | 0 | 0 | -115 | -290 | -200 | 0.71 |  | 2.02
136 | 13/06/2024 | 884 | 527 | 1411 | 726 | 721 | 561 | 685 | 690 | 850 | 2000 | 2000 | 2000 | -1315 | -1310 | -1150 | 0 | 0 | 0 | -115 | -290 | -200 | 0.71 |  | 2.02
137 | 14/06/2024 | 884 | 879 | 1763 | 1078 | 1073 | 913 | 685 | 690 | 850 | 2000 | 2000 | 2000 | -1315 | -1310 | -1150 | 0 | 0 | 0 | -115 | -290 | -200 | 0.71 |  | 2.02
138 | 15/06/2024 | 884 | 822 | 1706 | 1021 | 1016 | 856 | 685 | 690 | 850 | 2000 | 2000 | 2000 | -1315 | -1310 | -1150 | 0 | 0 | 0 | -115 | -290 | -200 | 0.71 |  | 2.02
139 | 16/06/2024 | 884 | 1260 | 2144 | 1459 | 1454 | 1294 | 685 | 690 | 850 | 2000 | 2000 | 2000 | -1315 | -1310 | -1150 | 0 | 0 | 0 | -115 | -290 | -200 | 0.71 |  | 2.02
140 | 17/06/2024 | 884 | 680 | 1564 | 879 | 874 | 714 | 685 | 690 | 850 | 2000 | 2000 | 2000 | -1315 | -1310 | -1150 | 0 | 0 | 0 | -115 | -290 | -200 | 0.71 |  | 2.02
141 | 18/06/2024 | 884 | 1153 | 2037 | 1352 | 1347 | 1187 | 685 | 690 | 850 | 2000 | 2000 | 2000 | -1315 | -1310 | -1150 | 0 | 0 | 0 | -115 | -290 | -200 | 0.71 |  | 2.02
142 | 19/06/2024 | 884 | 1266 | 2150 | 1465 | 1460 | 1300 | 685 | 690 | 850 | 2000 | 2000 | 2000 | -1315 | -1310 | -1150 | 0 | 0 | 0 | -115 | -290 | -200 | 0.71 |  | 2.02
143 | 20/06/2024 | 884 | 1192 | 2076 | 1391 | 1386 | 1226 | 685 | 690 | 850 | 2000 | 2000 | 2000 | -1315 | -1310 | -1150 | 0 | 0 | 0 | -115 | -290 | -200 | 0.71 |  | 2.02
144 | 21/06/2024 | 884 | 416 | 1300 | 615 | 610 | 450 | 685 | 690 | 850 | 2000 | 2000 | 2000 | -1315 | -1310 | -1150 | 0 | 0 | 0 | -115 | -290 | -200 | 0.71 |  | 2.02
145 | 22/06/2024 | 884 | 477 | 1361 | 676 | 671 | 511 | 685 | 690 | 850 | 2000 | 2000 | 2000 | -1315 | -1310 | -1150 | 0 | 0 | 0 | -115 | -290 | -200 | 0.71 |  | 2.02
146 | 23/06/2024 | 884 | 762 | 1646 | 961 | 956 | 796 | 685 | 690 | 850 | 2000 | 2000 | 2000 | -1315 | -1310 | -1150 | 0 | 0 | 0 | -115 | -290 | -200 | 0.71 |  | 2.02
147 | 24/06/2024 | 884 | 1174 | 2058 | 1373 | 1368 | 1208 | 685 | 690 | 850 | 2000 | 2000 | 2000 | -1315 | -1310 | -1150 | 0 | 0 | 0 | -115 | -290 | -200 | 0.71 |  | 2.02
148 | 25/06/2024 | 884 | 1202 | 2086 | 1401 | 1396 | 1236 | 685 | 690 | 850 | 2000 | 2000 | 2000 | -1315 | -1310 | -1150 | 0 | 0 | 0 | -115 | -290 | -200 | 0.71 |  | 2.02
149 | 26/06/2024 | 884 | 380 | 1264 | 581 | 578 | 417 | 683 | 686 | 847 | 2000 | 2000 | 2000 | -1317 | -1314 | -1153 | 2 | 4 | 3 | -117 | -294 | -203 | 1.006 | 0.3 | 2.32
150 | 27/06/2024 | 884 | 566 | 1450 | 768 | 767 | 605 | 682 | 683 | 845 | 2000 | 2000 | 2000 | -1318 | -1317 | -1155 | 1 | 3 | 2 | -118 | -297 | -205 | 1.003 |  | 2.32
151 | 28/06/2024 | 884 | 464 | 1348 | 667 | 667 | 504 | 681 | 681 | 844 | 2000 | 2000 | 2000 | -1319 | -1319 | -1156 | 1 | 2 | 1 | -119 | -299 | -206 | 1.001 |  | 2.32
152 | 29/06/2024 | 884 | 1030 | 1914 | 1233 | 1233 | 1070 | 681 | 681 | 844 | 2000 | 2000 | 2000 | -1319 | -1319 | -1156 | 0 | 0 | 0 | -119 | -299 | -206 | 1.001 |  | 2.32
153 | 30/06/2024 | 884 | 1328 | 2212 | 533 | 535 | 371 | 1679 | 1677 | 1841 | 3000 | 3000 | 3000 | -1321 | -1323 | -1159 | 2 | 4 | 3 | -121 | -303 | -209 | 1.297 | 0.3 | 2.62
154 | 01/07/2024 | 884 | 1685 | 2569 | 892 | 896 | 731 | 1677 | 1673 | 1838 | 3000 | 3000 | 3000 | -1323 | -1327 | -1162 | 2 | 4 | 3 | -123 | -307 | -212 | 1.293 |  | 2.62
155 | 02/07/2024 | 884 | 2068 | 2952 | 1277 | 1283 | 1117 | 1675 | 1669 | 1835 | 3000 | 3000 | 3000 | -1325 | -1331 | -1165 | 2 | 4 | 3 | -125 | -311 | -215 | 1.289 |  | 2.62
156 | 03/07/2024 | 884 | 1434 | 2318 | 645 | 653 | 486 | 1673 | 1665 | 1832 | 3000 | 3000 | 3000 | -1327 | -1335 | -1168 | 2 | 4 | 3 | -127 | -315 | -218 | 1.285 |  | 2.62
157 | 04/07/2024 | 884 | 1320 | 2204 | 533 | 543 | 375 | 1671 | 1661 | 1829 | 3000 | 3000 | 3000 | -1329 | -1339 | -1171 | 2 | 4 | 3 | -129 | -319 | -221 | 1.281 |  | 2.62
158 | 05/07/2024 | 884 | 2113 | 2997 | 1328 | 1340 | 1171 | 1669 | 1657 | 1826 | 3000 | 3000 | 3000 | -1331 | -1343 | -1174 | 2 | 4 | 3 | -131 | -323 | -224 | 1.277 |  | 2.62
159 | 06/07/2024 | 884 | 1718 | 2602 | 935 | 949 | 779 | 1667 | 1653 | 1823 | 3000 | 3000 | 3000 | -1333 | -1347 | -1177 | 2 | 4 | 3 | -133 | -327 | -227 | 1.273 |  | 2.62
160 | 07/07/2024 | 884 | 1888 | 2772 | 1107 | 1123 | 952 | 1665 | 1649 | 1820 | 3000 | 3000 | 3000 | -1335 | -1351 | -1180 | 2 | 4 | 3 | -135 | -331 | -230 | 1.269 |  | 2.62
161 | 08/07/2024 | 884 | 1894 | 2778 | 1115 | 1133 | 961 | 1663 | 1645 | 1817 | 3000 | 3000 | 3000 | -1337 | -1355 | -1183 | 2 | 4 | 3 | -137 | -335 | -233 | 1.265 |  | 2.62
162 | 09/07/2024 | 884 | 1858 | 2742 | 1081 | 1101 | 928 | 1661 | 1641 | 1814 | 3000 | 3000 | 3000 | -1339 | -1359 | -1186 | 2 | 4 | 3 | -139 | -339 | -236 | 1.261 |  | 2.62
163 | 10/07/2024 | 884 | 1950 | 2834 | 1175 | 1197 | 1023 | 1659 | 1637 | 1811 | 3000 | 3000 | 3000 | -1341 | -1363 | -1189 | 2 | 4 | 3 | -141 | -343 | -239 | 1.257 |  | 2.62
164 | 11/07/2024 | 884 | 1658 | 2542 | 885 | 909 | 734 | 1657 | 1633 | 1808 | 3000 | 3000 | 3000 | -1343 | -1367 | -1192 | 2 | 4 | 3 | -143 | -347 | -242 | 1.253 |  | 2.62
165 | 12/07/2024 | 884 | 1519 | 2403 | 748 | 774 | 598 | 1655 | 1629 | 1805 | 3000 | 3000 | 3000 | -1345 | -1371 | -1195 | 2 | 4 | 3 | -145 | -351 | -245 | 1.249 |  | 2.62
166 | 13/07/2024 | 884 | 1654 | 2538 | 885 | 913 | 736 | 1653 | 1625 | 1802 | 3000 | 3000 | 3000 | -1347 | -1375 | -1198 | 2 | 4 | 3 | -147 | -355 | -248 | 1.245 |  | 2.62
167 | 14/07/2024 | 884 | 2233 | 3117 | 1466 | 1496 | 1318 | 1651 | 1621 | 1799 | 3000 | 3000 | 3000 | -1349 | -1379 | -1201 | 2 | 4 | 3 | -149 | -359 | -251 | 1.241 |  | 2.62
168 | 15/07/2024 | 884 | 1479 | 2363 | 714 | 746 | 567 | 1649 | 1617 | 1796 | 3000 | 3000 | 3000 | -1351 | -1383 | -1204 | 2 | 4 | 3 | -151 | -363 | -254 | 1.237 |  | 2.62
169 | 16/07/2024 | 884 | 1460 | 2344 | 697 | 731 | 551 | 1647 | 1613 | 1793 | 3000 | 3000 | 3000 | -1353 | -1387 | -1207 | 2 | 4 | 3 | -153 | -367 | -257 | 1.233 |  | 2.62
170 | 17/07/2024 | 884 | 1766 | 2650 | 1005 | 1041 | 860 | 1645 | 1609 | 1790 | 3000 | 3000 | 3000 | -1355 | -1391 | -1210 | 2 | 4 | 3 | -155 | -371 | -260 | 1.229 |  | 2.62
171 | 18/07/2024 | 884 | 1833 | 2717 | 1074 | 1112 | 930 | 1643 | 1605 | 1787 | 3000 | 3000 | 3000 | -1357 | -1395 | -1213 | 2 | 4 | 3 | -157 | -375 | -263 | 1.225 |  | 2.62
172 | 19/07/2024 | 884 | 1882 | 2766 | 1125 | 1165 | 982 | 1641 | 1601 | 1784 | 3000 | 3000 | 3000 | -1359 | -1399 | -1216 | 2 | 4 | 3 | -159 | -379 | -266 | 1.221 |  | 2.62
173 | 20/07/2024 | 884 | 1718 | 2602 | 963 | 1005 | 821 | 1639 | 1597 | 1781 | 3000 | 3000 | 3000 | -1361 | -1403 | -1219 | 2 | 4 | 3 | -161 | -383 | -269 | 1.217 |  | 2.62
174 | 21/07/2024 | 884 | 2195 | 3079 | 1442 | 1486 | 1301 | 1637 | 1593 | 1778 | 3000 | 3000 | 3000 | -1363 | -1407 | -1222 | 2 | 4 | 3 | -163 | -387 | -272 | 1.213 |  | 2.62
175 | 22/07/2024 | 884 | 1483 | 2367 | 732 | 778 | 592 | 1635 | 1589 | 1775 | 3000 | 3000 | 3000 | -1365 | -1411 | -1225 | 2 | 4 | 3 | -165 | -391 | -275 | 1.209 |  | 2.62
176 | 23/07/2024 | 884 | 1336 | 2220 | 587 | 635 | 448 | 1633 | 1585 | 1772 | 3000 | 3000 | 3000 | -1367 | -1415 | -1228 | 2 | 4 | 3 | -167 | -395 | -278 | 1.205 |  | 2.62
177 | 24/07/2024 | 884 | 2027 | 2911 | 1280 | 1330 | 1142 | 1631 | 1581 | 1769 | 3000 | 3000 | 3000 | -1369 | -1419 | -1231 | 2 | 4 | 3 | -169 | -399 | -281 | 1.201 |  | 2.62
178 | 25/07/2024 | 884 | 1674 | 2558 | 929 | 981 | 792 | 1629 | 1577 | 1766 | 3000 | 3000 | 3000 | -1371 | -1423 | -1234 | 2 | 4 | 3 | -171 | -403 | -284 | 1.197 |  | 2.62
179 | 26/07/2024 | 884 | 1715 | 2599 | 972 | 1026 | 836 | 1627 | 1573 | 1763 | 3000 | 3000 | 3000 | -1373 | -1427 | -1237 | 2 | 4 | 3 | -173 | -407 | -287 | 1.193 |  | 2.62
180 | 27/07/2024 | 884 | 2107 | 2991 | 1366 | 1422 | 1231 | 1625 | 1569 | 1760 | 3000 | 3000 | 3000 | -1375 | -1431 | -1240 | 2 | 4 | 3 | -175 | -411 | -290 | 1.189 |  | 2.62
181 | 28/07/2024 | 884 | 1651 | 2535 | 912 | 970 | 778 | 1623 | 1565 | 1757 | 3000 | 3000 | 3000 | -1377 | -1435 | -1243 | 2 | 4 | 3 | -177 | -415 | -293 | 1.185 |  | 2.62
182 | 29/07/2024 | 884 | 1735 | 2619 | 998 | 1058 | 865 | 1621 | 1561 | 1754 | 3000 | 3000 | 3000 | -1379 | -1439 | -1246 | 2 | 4 | 3 | -179 | -419 | -296 | 1.181 |  | 2.62
183 | 30/07/2024 | 884 | 1999 | 2883 | 1264 | 1326 | 1132 | 1619 | 1557 | 1751 | 3000 | 3000 | 3000 | -1381 | -1443 | -1249 | 2 | 4 | 3 | -181 | -423 | -299 | 1.177 |  | 2.62
184 | 31/07/2024 | 884 | 1193 | 2077 | 460 | 524 | 329 | 1617 | 1553 | 1748 | 3000 | 3000 | 3000 | -1383 | -1447 | -1252 | 2 | 4 | 3 | -183 | -427 | -302 | 1.173 |  | 2.62
185 | 01/08/2024 | 884 | 1593 | 2477 | 862 | 928 | 732 | 1615 | 1549 | 1745 | 3000 | 3000 | 3000 | -1385 | -1451 | -1255 | 2 | 4 | 3 | -185 | -431 | -305 | 1.169 |  | 2.62
186 | 02/08/2024 | 884 | 1848 | 2732 | 1119 | 1187 | 990 | 1613 | 1545 | 1742 | 3000 | 3000 | 3000 | -1387 | -1455 | -1258 | 2 | 4 | 3 | -187 | -435 | -308 | 1.165 |  | 2.62
187 | 03/08/2024 | 884 | 1598 | 2482 | 871 | 941 | 743 | 1611 | 1541 | 1739 | 3000 | 3000 | 3000 | -1389 | -1459 | -1261 | 2 | 4 | 3 | -189 | -439 | -311 | 1.161 |  | 2.62
188 | 04/08/2024 | 884 | 1331 | 2215 | 606 | 678 | 479 | 1609 | 1537 | 1736 | 3000 | 3000 | 3000 | -1391 | -1463 | -1264 | 2 | 4 | 3 | -191 | -443 | -314 | 1.157 |  | 2.62
189 | 05/08/2024 | 884 | 1850 | 2734 | 1127 | 1201 | 1001 | 1607 | 1533 | 1733 | 3000 | 3000 | 3000 | -1393 | -1467 | -1267 | 2 | 4 | 3 | -193 | -447 | -317 | 1.153 |  | 2.62
190 | 06/08/2024 | 884 | 1276 | 2160 | 555 | 631 | 430 | 1605 | 1529 | 1730 | 3000 | 3000 | 3000 | -1395 | -1471 | -1270 | 2 | 4 | 3 | -195 | -451 | -320 | 1.149 |  | 2.62
191 | 07/08/2024 | 884 | 1248 | 2132 | 529 | 607 | 405 | 1603 | 1525 | 1727 | 3000 | 3000 | 3000 | -1397 | -1475 | -1273 | 2 | 4 | 3 | -197 | -455 | -323 | 1.145 |  | 2.62
192 | 08/08/2024 | 884 | 1785 | 2669 | 1068 | 1148 | 945 | 1601 | 1521 | 1724 | 3000 | 3000 | 3000 | -1399 | -1479 | -1276 | 2 | 4 | 3 | -199 | -459 | -326 | 1.141 |  | 2.62
193 | 09/08/2024 | 884 | 1424 | 2308 | 709 | 791 | 587 | 1599 | 1517 | 1721 | 3000 | 3000 | 3000 | -1401 | -1483 | -1279 | 2 | 4 | 3 | -201 | -463 | -329 | 1.137 |  | 2.62
194 | 10/08/2024 | 884 | 1756 | 2640 | 1043 | 1127 | 922 | 1597 | 1513 | 1718 | 3000 | 3000 | 3000 | -1403 | -1487 | -1282 | 2 | 4 | 3 | -203 | -467 | -332 | 1.133 |  | 2.62
195 | 11/08/2024 | 884 | 1481 | 2365 | 770 | 856 | 650 | 1595 | 1509 | 1715 | 3000 | 3000 | 3000 | -1405 | -1491 | -1285 | 2 | 4 | 3 | -205 | -471 | -335 | 1.129 |  | 2.62
196 | 12/08/2024 | 884 | 1555 | 2439 | 846 | 934 | 727 | 1593 | 1505 | 1712 | 3000 | 3000 | 3000 | -1407 | -1495 | -1288 | 2 | 4 | 3 | -207 | -475 | -338 | 1.125 |  | 2.62
197 | 13/08/2024 | 884 | 2049 | 2933 | 1342 | 1432 | 1224 | 1591 | 1501 | 1709 | 3000 | 3000 | 3000 | -1409 | -1499 | -1291 | 2 | 4 | 3 | -209 | -479 | -341 | 1.121 |  | 2.62
198 | 14/08/2024 | 884 | 1551 | 2435 | 846 | 938 | 729 | 1589 | 1497 | 1706 | 3000 | 3000 | 3000 | -1411 | -1503 | -1294 | 2 | 4 | 3 | -211 | -483 | -344 | 1.117 |  | 2.62
199 | 15/08/2024 | 884 | 1764 | 2648 | 1061 | 1155 | 945 | 1587 | 1493 | 1703 | 3000 | 3000 | 3000 | -1413 | -1507 | -1297 | 2 | 4 | 3 | -213 | -487 | -347 | 1.113 |  | 2.62
200 | 16/08/2024 | 884 | 1642 | 2526 | 941 | 1037 | 826 | 1585 | 1489 | 1700 | 3000 | 3000 | 3000 | -1415 | -1511 | -1300 | 2 | 4 | 3 | -215 | -491 | -350 | 1.109 |  | 2.62
201 | 17/08/2024 | 884 | 1991 | 2875 | 1292 | 1390 | 1178 | 1583 | 1485 | 1697 | 3000 | 3000 | 3000 | -1417 | -1515 | -1303 | 2 | 4 | 3 | -217 | -495 | -353 | 1.105 |  | 2.62
202 | 18/08/2024 | 884 | 1929 | 2813 | 1232 | 1332 | 1119 | 1581 | 1481 | 1694 | 3000 | 3000 | 3000 | -1419 | -1519 | -1306 | 2 | 4 | 3 | -219 | -499 | -356 | 1.101 |  | 2.62
203 | 19/08/2024 | 884 | 1363 | 2247 | 668 | 770 | 556 | 1579 | 1477 | 1691 | 3000 | 3000 | 3000 | -1421 | -1523 | -1309 | 2 | 4 | 3 | -221 | -503 | -359 | 1.097 |  | 2.62
204 | 20/08/2024 | 884 | 1780 | 2664 | 1087 | 1191 | 976 | 1577 | 1473 | 1688 | 3000 | 3000 | 3000 | -1423 | -1527 | -1312 | 2 | 4 | 3 | -223 | -507 | -362 | 1.093 |  | 2.62
205 | 21/08/2024 | 884 | 1248 | 2132 | 557 | 663 | 447 | 1575 | 1469 | 1685 | 3000 | 3000 | 3000 | -1425 | -1531 | -1315 | 2 | 4 | 3 | -225 | -511 | -365 | 1.089 |  | 2.62
206 | 22/08/2024 | 884 | 1092 | 1976 | 403 | 511 | 294 | 1573 | 1465 | 1682 | 3000 | 3000 | 3000 | -1427 | -1535 | -1318 | 2 | 4 | 3 | -227 | -515 | -368 | 1.085 |  | 2.62
207 | 23/08/2024 | 884 | 2013 | 2897 | 1326 | 1436 | 1218 | 1571 | 1461 | 1679 | 3000 | 3000 | 3000 | -1429 | -1539 | -1321 | 2 | 4 | 3 | -229 | -519 | -371 | 1.081 |  | 2.62
208 | 24/08/2024 | 884 | 1234 | 2118 | 549 | 661 | 442 | 1569 | 1457 | 1676 | 3000 | 3000 | 3000 | -1431 | -1543 | -1324 | 2 | 4 | 3 | -231 | -523 | -374 | 1.077 |  | 2.62
209 | 25/08/2024 | 884 | 1557 | 2441 | 874 | 988 | 768 | 1567 | 1453 | 1673 | 3000 | 3000 | 3000 | -1433 | -1547 | -1327 | 2 | 4 | 3 | -233 | -527 | -377 | 1.073 |  | 2.62
210 | 26/08/2024 | 884 | 1837 | 2721 | 1156 | 1272 | 1051 | 1565 | 1449 | 1670 | 3000 | 3000 | 3000 | -1435 | -1551 | -1330 | 2 | 4 | 3 | -235 | -531 | -380 | 1.069 |  | 2.62
211 | 27/08/2024 | 884 | 1246 | 2130 | 567 | 685 | 463 | 1563 | 1445 | 1667 | 3000 | 3000 | 3000 | -1437 | -1555 | -1333 | 2 | 4 | 3 | -237 | -535 | -383 | 1.065 |  | 2.62
212 | 28/08/2024 | 884 | 2004 | 2888 | 1327 | 1447 | 1224 | 1561 | 1441 | 1664 | 3000 | 3000 | 3000 | -1439 | -1559 | -1336 | 2 | 4 | 3 | -239 | -539 | -386 | 1.061 |  | 2.62
213 | 29/08/2024 | 884 | 1182 | 2066 | 507 | 629 | 405 | 1559 | 1437 | 1661 | 3000 | 3000 | 3000 | -1441 | -1563 | -1339 | 2 | 4 | 3 | -241 | -543 | -389 | 1.057 |  | 2.62
214 | 30/08/2024 | 884 | 1633 | 2517 | 960 | 1084 | 859 | 1557 | 1433 | 1658 | 3000 | 3000 | 3000 | -1443 | -1567 | -1342 | 2 | 4 | 3 | -243 | -547 | -392 | 1.053 |  | 2.62
215 | 31/08/2024 | 884 | 1529 | 2413 | 858 | 984 | 758 | 1555 | 1429 | 1655 | 3000 | 3000 | 3000 | -1445 | -1571 | -1345 | 2 | 4 | 3 | -245 | -551 | -395 | 1.049 |  | 2.62
216 | 01/09/2024 | 884 | 1091 | 1975 | 422 | 550 | 323 | 1553 | 1425 | 1652 | 3000 | 3000 | 3000 | -1447 | -1575 | -1348 | 2 | 4 | 3 | -247 | -555 | -398 | 1.045 |  | 2.62
217 | 02/09/2024 | 884 | 1123 | 2007 | 456 | 586 | 358 | 1551 | 1421 | 1649 | 3000 | 3000 | 3000 | -1449 | -1579 | -1351 | 2 | 4 | 3 | -249 | -559 | -401 | 1.041 |  | 2.62
218 | 03/09/2024 | 884 | 1745 | 2629 | 1080 | 1212 | 983 | 1549 | 1417 | 1646 | 3000 | 3000 | 3000 | -1451 | -1583 | -1354 | 2 | 4 | 3 | -251 | -563 | -404 | 1.037 |  | 2.62
219 | 04/09/2024 | 884 | 1128 | 2012 | 465 | 599 | 369 | 1547 | 1413 | 1643 | 3000 | 3000 | 3000 | -1453 | -1587 | -1357 | 2 | 4 | 3 | -253 | -567 | -407 | 1.033 |  | 2.62
220 | 05/09/2024 | 884 | 1228 | 2112 | 567 | 703 | 472 | 1545 | 1409 | 1640 | 3000 | 3000 | 3000 | -1455 | -1591 | -1360 | 2 | 4 | 3 | -255 | -571 | -410 | 1.029 |  | 2.62
221 | 06/09/2024 | 884 | 1381 | 2265 | 722 | 860 | 628 | 1543 | 1405 | 1637 | 3000 | 3000 | 3000 | -1457 | -1595 | -1363 | 2 | 4 | 3 | -257 | -575 | -413 | 1.025 |  | 2.62
222 | 07/09/2024 | 884 | 1174 | 2058 | 517 | 657 | 424 | 1541 | 1401 | 1634 | 3000 | 3000 | 3000 | -1459 | -1599 | -1366 | 2 | 4 | 3 | -259 | -579 | -416 | 1.021 |  | 2.62
223 | 08/09/2024 | 884 | 1778 | 2662 | 1123 | 1265 | 1031 | 1539 | 1397 | 1631 | 3000 | 3000 | 3000 | -1461 | -1603 | -1369 | 2 | 4 | 3 | -261 | -583 | -419 | 1.017 |  | 2.62
224 | 09/09/2024 | 884 | 1948 | 2832 | 1295 | 1439 | 1204 | 1537 | 1393 | 1628 | 3000 | 3000 | 3000 | -1463 | -1607 | -1372 | 2 | 4 | 3 | -263 | -587 | -422 | 1.013 |  | 2.62
225 | 10/09/2024 | 884 | 1955 | 2839 | 1304 | 1450 | 1214 | 1535 | 1389 | 1625 | 3000 | 3000 | 3000 | -1465 | -1611 | -1375 | 2 | 4 | 3 | -265 | -591 | -425 | 1.009 |  | 2.62
226 | 11/09/2024 | 884 | 1919 | 2803 | 1270 | 1418 | 1181 | 1533 | 1385 | 1622 | 3000 | 3000 | 3000 | -1467 | -1615 | -1378 | 2 | 4 | 3 | -267 | -595 | -428 | 1.005 |  | 2.62
227 | 12/09/2024 | 884 | 1011 | 1895 | 364 | 514 | 276 | 1531 | 1381 | 1619 | 3000 | 3000 | 3000 | -1469 | -1619 | -1381 | 2 | 4 | 3 | -269 | -599 | -431 | 1.001 |  | 2.62
228 | 13/09/2024 | 884 | 1453 | 2337 | 808 | 960 | 721 | 1529 | 1377 | 1616 | 3000 | 3000 | 3000 | -1471 | -1623 | -1384 | 2 | 4 | 3 | -271 | -603 | -434 | 0.997 |  | 2.62
229 | 14/09/2024 | 884 | 1580 | 2464 | 937 | 1091 | 851 | 1527 | 1373 | 1613 | 3000 | 3000 | 3000 | -1473 | -1627 | -1387 | 2 | 4 | 3 | -273 | -607 | -437 | 0.993 |  | 2.62
230 | 15/09/2024 | 884 | 1714 | 2598 | 1073 | 1229 | 988 | 1525 | 1369 | 1610 | 3000 | 3000 | 3000 | -1475 | -1631 | -1390 | 2 | 4 | 3 | -275 | -611 | -440 | 0.989 |  | 2.62
231 | 16/09/2024 | 884 | 1294 | 2178 | 655 | 813 | 571 | 1523 | 1365 | 1607 | 3000 | 3000 | 3000 | -1477 | -1635 | -1393 | 2 | 4 | 3 | -277 | -615 | -443 | 0.985 |  | 2.62
232 | 17/09/2024 | 884 | 1540 | 2424 | 903 | 1063 | 820 | 1521 | 1361 | 1604 | 3000 | 3000 | 3000 | -1479 | -1639 | -1396 | 2 | 4 | 3 | -279 | -619 | -446 | 0.981 |  | 2.62
233 | 18/09/2024 | 884 | 1521 | 2405 | 886 | 1048 | 804 | 1519 | 1357 | 1601 | 3000 | 3000 | 3000 | -1481 | -1643 | -1399 | 2 | 4 | 3 | -281 | -623 | -449 | 0.977 |  | 2.62
234 | 19/09/2024 | 884 | 1827 | 2711 | 1194 | 1358 | 1113 | 1517 | 1353 | 1598 | 3000 | 3000 | 3000 | -1483 | -1647 | -1402 | 2 | 4 | 3 | -283 | -627 | -452 | 0.973 |  | 2.62
235 | 20/09/2024 | 884 | 1893 | 2777 | 1262 | 1428 | 1182 | 1515 | 1349 | 1595 | 3000 | 3000 | 3000 | -1485 | -1651 | -1405 | 2 | 4 | 3 | -285 | -631 | -455 | 0.969 |  | 2.62
236 | 21/09/2024 | 884 | 1943 | 2827 | 1314 | 1482 | 1235 | 1513 | 1345 | 1592 | 3000 | 3000 | 3000 | -1487 | -1655 | -1408 | 2 | 4 | 3 | -287 | -635 | -458 | 0.965 |  | 2.62
237 | 22/09/2024 | 884 | 1778 | 2662 | 1151 | 1321 | 1073 | 1511 | 1341 | 1589 | 3000 | 3000 | 3000 | -1489 | -1659 | -1411 | 2 | 4 | 3 | -289 | -639 | -461 | 0.961 |  | 2.62
238 | 23/09/2024 | 884 | 1255 | 2139 | 630 | 802 | 553 | 1509 | 1337 | 1586 | 3000 | 3000 | 3000 | -1491 | -1663 | -1414 | 2 | 4 | 3 | -291 | -643 | -464 | 0.957 |  | 2.62
239 | 24/09/2024 | 884 | 1544 | 2428 | 921 | 1095 | 845 | 1507 | 1333 | 1583 | 3000 | 3000 | 3000 | -1493 | -1667 | -1417 | 2 | 4 | 3 | -293 | -647 | -467 | 0.953 |  | 2.62
240 | 25/09/2024 | 884 | 1397 | 2281 | 776 | 952 | 701 | 1505 | 1329 | 1580 | 3000 | 3000 | 3000 | -1495 | -1671 | -1420 | 2 | 4 | 3 | -295 | -651 | -470 | 0.949 |  | 2.62
241 | 26/09/2024 | 884 | 1087 | 1971 | 468 | 646 | 394 | 1503 | 1325 | 1577 | 3000 | 3000 | 3000 | -1497 | -1675 | -1423 | 2 | 4 | 3 | -297 | -655 | -473 | 0.945 |  | 2.62
242 | 27/09/2024 | 884 | 1735 | 2619 | 1118 | 1298 | 1045 | 1501 | 1321 | 1574 | 3000 | 3000 | 3000 | -1499 | -1679 | -1426 | 2 | 4 | 3 | -299 | -659 | -476 | 0.941 |  | 2.62
243 | 28/09/2024 | 884 | 1776 | 2660 | 1161 | 1343 | 1089 | 1499 | 1317 | 1571 | 3000 | 3000 | 3000 | -1501 | -1683 | -1429 | 2 | 4 | 3 | -301 | -663 | -479 | 0.937 |  | 2.62
244 | 29/09/2024 | 884 | 1167 | 2051 | 554 | 738 | 483 | 1497 | 1313 | 1568 | 3000 | 3000 | 3000 | -1503 | -1687 | -1432 | 2 | 4 | 3 | -303 | -667 | -482 | 0.933 |  | 2.62
245 | 30/09/2024 | 884 | 1712 | 2596 | 1101 | 1287 | 1031 | 1495 | 1309 | 1565 | 3000 | 3000 | 3000 | -1505 | -1691 | -1435 | 2 | 4 | 3 | -305 | -671 | -485 | 0.929 |  | 2.62
246 | 01/10/2024 | 884 | 1796 | 2680 | 1187 | 1375 | 1118 | 1493 | 1305 | 1562 | 3000 | 3000 | 3000 | -1507 | -1695 | -1438 | 2 | 4 | 3 | -307 | -675 | -488 | 0.925 |  | 2.62
247 | 02/10/2024 | 884 | 1059 | 1943 | 452 | 642 | 384 | 1491 | 1301 | 1559 | 3000 | 3000 | 3000 | -1509 | -1699 | -1441 | 2 | 4 | 3 | -309 | -679 | -491 | 0.921 |  | 2.62
248 | 03/10/2024 | 884 | 988 | 1872 | 383 | 575 | 316 | 1489 | 1297 | 1556 | 3000 | 3000 | 3000 | -1511 | -1703 | -1444 | 2 | 4 | 3 | -311 | -683 | -494 | 0.917 |  | 2.62
249 | 04/10/2024 | 884 | 1653 | 2537 | 1050 | 1244 | 984 | 1487 | 1293 | 1553 | 3000 | 3000 | 3000 | -1513 | -1707 | -1447 | 2 | 4 | 3 | -313 | -687 | -497 | 0.913 |  | 2.62
250 | 05/10/2024 | 884 | 908 | 1792 | 307 | 503 | 242 | 1485 | 1289 | 1550 | 3000 | 3000 | 3000 | -1515 | -1711 | -1450 | 2 | 4 | 3 | -315 | -691 | -500 | 0.909 |  | 2.62
251 | 06/10/2024 | 884 | 1393 | 2277 | 794 | 992 | 730 | 1483 | 1285 | 1547 | 3000 | 3000 | 3000 | -1517 | -1715 | -1453 | 2 | 4 | 3 | -317 | -695 | -503 | 0.905 |  | 2.62
252 | 07/10/2024 | 884 | 1391 | 2275 | 794 | 994 | 731 | 1481 | 1281 | 1544 | 3000 | 3000 | 3000 | -1519 | -1719 | -1456 | 2 | 4 | 3 | -319 | -699 | -506 | 0.901 |  | 2.62
253 | 08/10/2024 | 884 | 911 | 1795 | 316 | 518 | 254 | 1479 | 1277 | 1541 | 3000 | 3000 | 3000 | -1521 | -1723 | -1459 | 2 | 4 | 3 | -321 | -703 | -509 | 0.897 |  | 2.62
254 | 09/10/2024 | 884 | 1071 | 1955 | 478 | 682 | 417 | 1477 | 1273 | 1538 | 3000 | 3000 | 3000 | -1523 | -1727 | -1462 | 2 | 4 | 3 | -323 | -707 | -512 | 0.893 |  | 2.62
255 | 10/10/2024 | 884 | 1309 | 2193 | 718 | 924 | 658 | 1475 | 1269 | 1535 | 3000 | 3000 | 3000 | -1525 | -1731 | -1465 | 2 | 4 | 3 | -325 | -711 | -515 | 0.889 |  | 2.62
256 | 11/10/2024 | 884 | 1845 | 2729 | 1256 | 1464 | 1197 | 1473 | 1265 | 1532 | 3000 | 3000 | 3000 | -1527 | -1735 | -1468 | 2 | 4 | 3 | -327 | -715 | -518 | 0.885 |  | 2.62
257 | 12/10/2024 | 884 | 1219 | 2103 | 632 | 842 | 574 | 1471 | 1261 | 1529 | 3000 | 3000 | 3000 | -1529 | -1739 | -1471 | 2 | 4 | 3 | -329 | -719 | -521 | 0.881 |  | 2.62
258 | 13/10/2024 | 884 | 1816 | 2700 | 1231 | 1443 | 1174 | 1469 | 1257 | 1526 | 3000 | 3000 | 3000 | -1531 | -1743 | -1474 | 2 | 4 | 3 | -331 | -723 | -524 | 0.877 |  | 2.62
259 | 14/10/2024 | 884 | 1275 | 2159 | 692 | 906 | 636 | 1467 | 1253 | 1523 | 3000 | 3000 | 3000 | -1533 | -1747 | -1477 | 2 | 4 | 3 | -333 | -727 | -527 | 0.873 |  | 2.62
260 | 15/10/2024 | 884 | 1616 | 2500 | 1035 | 1251 | 980 | 1465 | 1249 | 1520 | 3000 | 3000 | 3000 | -1535 | -1751 | -1480 | 2 | 4 | 3 | -335 | -731 | -530 | 0.869 |  | 2.62
261 | 16/10/2024 | 884 | 1110 | 1994 | 531 | 749 | 477 | 1463 | 1245 | 1517 | 3000 | 3000 | 3000 | -1537 | -1755 | -1483 | 2 | 4 | 3 | -337 | -735 | -533 | 0.865 |  | 2.62
262 | 17/10/2024 | 884 | 1612 | 2496 | 1035 | 1255 | 982 | 1461 | 1241 | 1514 | 3000 | 3000 | 3000 | -1539 | -1759 | -1486 | 2 | 4 | 3 | -339 | -739 | -536 | 0.861 |  | 2.62
263 | 18/10/2024 | 884 | 1824 | 2708 | 1249 | 1471 | 1197 | 1459 | 1237 | 1511 | 3000 | 3000 | 3000 | -1541 | -1763 | -1489 | 2 | 4 | 3 | -341 | -743 | -539 | 0.857 |  | 2.62
264 | 19/10/2024 | 884 | 1703 | 2587 | 1130 | 1354 | 1079 | 1457 | 1233 | 1508 | 3000 | 3000 | 3000 | -1543 | -1767 | -1492 | 2 | 4 | 3 | -343 | -747 | -542 | 0.853 |  | 2.62
265 | 20/10/2024 | 884 | 1051 | 1935 | 480 | 706 | 430 | 1455 | 1229 | 1505 | 3000 | 3000 | 3000 | -1545 | -1771 | -1495 | 2 | 4 | 3 | -345 | -751 | -545 | 0.849 |  | 2.62
266 | 21/10/2024 | 884 | 1724 | 2608 | 1155 | 1383 | 1106 | 1453 | 1225 | 1502 | 3000 | 3000 | 3000 | -1547 | -1775 | -1498 | 2 | 4 | 3 | -347 | -755 | -548 | 0.845 |  | 2.62
267 | 22/10/2024 | 884 | 1158 | 2042 | 591 | 821 | 543 | 1451 | 1221 | 1499 | 3000 | 3000 | 3000 | -1549 | -1779 | -1501 | 2 | 4 | 3 | -349 | -759 | -551 | 0.841 |  | 2.62
268 | 23/10/2024 | 884 | 840 | 1724 | 275 | 507 | 228 | 1449 | 1217 | 1496 | 3000 | 3000 | 3000 | -1551 | -1783 | -1504 | 2 | 4 | 3 | -351 | -763 | -554 | 0.837 |  | 2.62
269 | 24/10/2024 | 884 | 1043 | 1927 | 479 | 714 | 434 | 1448 | 1213 | 1493 | 3000 | 3000 | 3000 | -1552 | -1787 | -1507 | 1 | 4 | 3 | -352 | -767 | -557 | 0.833 |  | 2.62
270 | 25/10/2024 | 884 | 1153 | 2037 | 590 | 828 | 547 | 1447 | 1209 | 1490 | 3000 | 3000 | 3000 | -1553 | -1791 | -1510 | 1 | 4 | 3 | -353 | -771 | -560 | 0.829 |  | 2.62
271 | 26/10/2024 | 884 | 1074 | 1958 | 512 | 753 | 471 | 1446 | 1205 | 1487 | 3000 | 3000 | 3000 | -1554 | -1795 | -1513 | 1 | 4 | 3 | -354 | -775 | -563 | 0.825 |  | 2.62
272 | 27/10/2024 | 884 | 1294 | 2178 | 733 | 977 | 694 | 1445 | 1201 | 1484 | 3000 | 3000 | 3000 | -1555 | -1799 | -1516 | 1 | 4 | 3 | -355 | -779 | -566 | 0.821 |  | 2.62
273 | 28/10/2024 | 884 | 1617 | 2501 | 1057 | 1304 | 1020 | 1444 | 1197 | 1481 | 3000 | 3000 | 3000 | -1556 | -1803 | -1519 | 1 | 4 | 3 | -356 | -783 | -569 | 0.817 |  | 2.62
274 | 29/10/2024 | 884 | 898 | 1782 | 339 | 589 | 304 | 1443 | 1193 | 1478 | 3000 | 3000 | 3000 | -1557 | -1807 | -1522 | 1 | 4 | 3 | -357 | -787 | -572 | 0.813 |  | 2.62
275 | 30/10/2024 | 884 | 1040 | 1924 | 482 | 735 | 449 | 1442 | 1189 | 1475 | 3000 | 3000 | 3000 | -1558 | -1811 | -1525 | 1 | 4 | 3 | -358 | -791 | -575 | 0.809 |  | 2.62
276 | 31/10/2024 | 884 | 1064 | 1948 | 507 | 763 | 476 | 1441 | 1185 | 1472 | 3000 | 3000 | 3000 | -1559 | -1815 | -1528 | 1 | 4 | 3 | -359 | -795 | -578 | 0.805 |  | 2.62
277 | 01/11/2024 | 884 | 1242 | 2126 | 686 | 945 | 657 | 1440 | 1181 | 1469 | 3000 | 3000 | 3000 | -1560 | -1819 | -1531 | 1 | 4 | 3 | -360 | -799 | -581 | 0.801 |  | 2.62
278 | 02/11/2024 | 884 | 1693 | 2577 | 1138 | 1400 | 1111 | 1439 | 1177 | 1466 | 3000 | 3000 | 3000 | -1561 | -1823 | -1534 | 1 | 4 | 3 | -361 | -803 | -584 | 0.797 |  | 2.62
279 | 03/11/2024 | 884 | 1589 | 2473 | 1035 | 1300 | 1010 | 1438 | 1173 | 1463 | 3000 | 3000 | 3000 | -1562 | -1827 | -1537 | 1 | 4 | 3 | -362 | -807 | -587 | 0.793 |  | 2.62
280 | 04/11/2024 | 884 | 1151 | 2035 | 598 | 866 | 575 | 1437 | 1169 | 1460 | 3000 | 3000 | 3000 | -1563 | -1831 | -1540 | 1 | 4 | 3 | -363 | -811 | -590 | 0.789 |  | 2.62
281 | 05/11/2024 | 884 | 1183 | 2067 | 631 | 902 | 610 | 1436 | 1165 | 1457 | 3000 | 3000 | 3000 | -1564 | -1835 | -1543 | 1 | 4 | 3 | -364 | -815 | -593 | 0.785 |  | 2.62
282 | 06/11/2024 | 884 | 805 | 1689 | 254 | 528 | 235 | 1435 | 1161 | 1454 | 3000 | 3000 | 3000 | -1565 | -1839 | -1546 | 1 | 4 | 3 | -365 | -819 | -596 | 0.781 |  | 2.62
283 | 07/11/2024 | 884 | 923 | 1807 | 373 | 650 | 356 | 1434 | 1157 | 1451 | 3000 | 3000 | 3000 | -1566 | -1843 | -1549 | 1 | 4 | 3 | -366 | -823 | -599 | 0.777 |  | 2.62
284 | 08/11/2024 | 884 | 1289 | 2173 | 740 | 1020 | 725 | 1433 | 1153 | 1448 | 3000 | 3000 | 3000 | -1567 | -1847 | -1552 | 1 | 4 | 3 | -367 | -827 | -602 | 0.773 |  | 2.62
285 | 09/11/2024 | 884 | 1441 | 2325 | 893 | 1176 | 880 | 1432 | 1149 | 1445 | 3000 | 3000 | 3000 | -1568 | -1851 | -1555 | 1 | 4 | 3 | -368 | -831 | -605 | 0.769 |  | 2.62
286 | 10/11/2024 | 884 | 1234 | 2118 | 687 | 973 | 676 | 1431 | 1145 | 1442 | 3000 | 3000 | 3000 | -1569 | -1855 | -1558 | 1 | 4 | 3 | -369 | -835 | -608 | 0.765 |  | 2.62
287 | 11/11/2024 | 884 | 839 | 1723 | 293 | 582 | 284 | 1430 | 1141 | 1439 | 3000 | 3000 | 3000 | -1570 | -1859 | -1561 | 1 | 4 | 3 | -370 | -839 | -611 | 0.761 |  | 2.62
288 | 12/11/2024 | 884 | 1743 | 2627 | 1198 | 1490 | 1191 | 1429 | 1137 | 1436 | 3000 | 3000 | 3000 | -1571 | -1863 | -1564 | 1 | 4 | 3 | -371 | -843 | -614 | 0.757 |  | 2.62
289 | 13/11/2024 | 884 | 749 | 1633 | 205 | 500 | 200 | 1428 | 1133 | 1433 | 3000 | 3000 | 3000 | -1572 | -1867 | -1567 | 1 | 4 | 3 | -372 | -847 | -617 | 0.753 |  | 2.62
290 | 14/11/2024 | 884 | 1713 | 2597 | 1170 | 1468 | 1167 | 1427 | 1129 | 1430 | 3000 | 3000 | 3000 | -1573 | -1871 | -1570 | 1 | 4 | 3 | -373 | -851 | -620 | 0.749 |  | 2.62
291 | 15/11/2024 | 884 | 806 | 1690 | 264 | 565 | 263 | 1426 | 1125 | 1427 | 3000 | 3000 | 3000 | -1574 | -1875 | -1573 | 1 | 4 | 3 | -374 | -855 | -623 | 0.745 |  | 2.62
292 | 16/11/2024 | 884 | 1513 | 2397 | 972 | 1276 | 973 | 1425 | 1121 | 1424 | 3000 | 3000 | 3000 | -1575 | -1879 | -1576 | 1 | 4 | 3 | -375 | -859 | -626 | 0.741 |  | 2.62
293 | 17/11/2024 | 884 | 1640 | 2524 | 1100 | 1407 | 1103 | 1424 | 1117 | 1421 | 3000 | 3000 | 3000 | -1576 | -1883 | -1579 | 1 | 4 | 3 | -376 | -863 | -629 | 0.737 |  | 2.62
294 | 18/11/2024 | 884 | 775 | 1659 | 236 | 546 | 241 | 1423 | 1113 | 1418 | 3000 | 3000 | 3000 | -1577 | -1887 | -1582 | 1 | 4 | 3 | -377 | -867 | -632 | 0.733 |  | 2.62
295 | 19/11/2024 | 884 | 1089 | 1973 | 551 | 864 | 558 | 1422 | 1109 | 1415 | 3000 | 3000 | 3000 | -1578 | -1891 | -1585 | 1 | 4 | 3 | -378 | -871 | -635 | 0.729 |  | 2.62
296 | 20/11/2024 | 884 | 1600 | 2484 | 1063 | 1379 | 1072 | 1421 | 1105 | 1412 | 3000 | 3000 | 3000 | -1579 | -1895 | -1588 | 1 | 4 | 3 | -379 | -875 | -638 | 0.725 |  | 2.62
297 | 21/11/2024 | 884 | 1581 | 2465 | 1045 | 1364 | 1056 | 1420 | 1101 | 1409 | 3000 | 3000 | 3000 | -1580 | -1899 | -1591 | 1 | 4 | 3 | -380 | -879 | -641 | 0.721 |  | 2.62
298 | 22/11/2024 | 884 | 887 | 1771 | 352 | 674 | 365 | 1419 | 1097 | 1406 | 3000 | 3000 | 3000 | -1581 | -1903 | -1594 | 1 | 4 | 3 | -381 | -883 | -644 | 0.717 |  | 2.62
299 | 23/11/2024 | 884 | 1688 | 2572 | 1154 | 1479 | 1169 | 1418 | 1093 | 1403 | 3000 | 3000 | 3000 | -1582 | -1907 | -1597 | 1 | 4 | 3 | -382 | -887 | -647 | 0.713 |  | 2.62
300 | 24/11/2024 | 884 | 738 | 1622 | 205 | 533 | 222 | 1417 | 1089 | 1400 | 3000 | 3000 | 3000 | -1583 | -1911 | -1600 | 1 | 4 | 3 | -383 | -891 | -650 | 0.709 |  | 2.62
301 | 25/11/2024 | 884 | 1573 | 2457 | 1041 | 1372 | 1060 | 1416 | 1085 | 1397 | 3000 | 3000 | 3000 | -1584 | -1915 | -1603 | 1 | 4 | 3 | -384 | -895 | -653 | 0.705 |  | 2.62
302 | 26/11/2024 | 884 | 1050 | 1934 | 519 | 853 | 540 | 1415 | 1081 | 1394 | 3000 | 3000 | 3000 | -1585 | -1919 | -1606 | 1 | 4 | 3 | -385 | -899 | -656 | 0.701 |  | 2.62
303 | 27/11/2024 | 884 | 1604 | 2488 | 1074 | 1411 | 1097 | 1414 | 1077 | 1391 | 3000 | 3000 | 3000 | -1586 | -1923 | -1609 | 1 | 4 | 3 | -386 | -903 | -659 | 0.697 |  | 2.62
304 | 28/11/2024 | 884 | 1191 | 2075 | 662 | 1002 | 687 | 1413 | 1073 | 1388 | 3000 | 3000 | 3000 | -1587 | -1927 | -1612 | 1 | 4 | 3 | -387 | -907 | -662 | 0.693 |  | 2.62
305 | 29/11/2024 | 884 | 1147 | 2031 | 619 | 962 | 646 | 1412 | 1069 | 1385 | 3000 | 3000 | 3000 | -1588 | -1931 | -1615 | 1 | 4 | 3 | -388 | -911 | -665 | 0.689 |  | 2.62
306 | 30/11/2024 | 884 | 795 | 1679 | 268 | 614 | 296 | 1411 | 1065 | 1383 | 3000 | 3000 | 3000 | -1589 | -1935 | -1617 | 1 | 4 | 2 | -389 | -915 | -667 | 0.685 |  | 2.62
307 | 01/12/2024 | 884 | 1571 | 2455 | 1045 | 1394 | 1074 | 1410 | 1061 | 1381 | 3000 | 3000 | 3000 | -1590 | -1939 | -1619 | 1 | 4 | 2 | -390 | -919 | -669 | 0.681 |  | 2.62
308 | 02/12/2024 | 884 | 962 | 1846 | 437 | 789 | 467 | 1409 | 1057 | 1379 | 3000 | 3000 | 3000 | -1591 | -1943 | -1621 | 1 | 4 | 2 | -391 | -923 | -671 | 0.677 |  | 2.62
309 | 03/12/2024 | 884 | 772 | 1656 | 248 | 603 | 279 | 1408 | 1053 | 1377 | 3000 | 3000 | 3000 | -1592 | -1947 | -1623 | 1 | 4 | 2 | -392 | -927 | -673 | 0.673 |  | 2.62
310 | 04/12/2024 | 884 | 1591 | 2475 | 1068 | 1426 | 1100 | 1407 | 1049 | 1375 | 3000 | 3000 | 3000 | -1593 | -1951 | -1625 | 1 | 4 | 2 | -393 | -931 | -675 | 0.669 |  | 2.62
311 | 05/12/2024 | 884 | 854 | 1738 | 332 | 693 | 365 | 1406 | 1045 | 1373 | 3000 | 3000 | 3000 | -1594 | -1955 | -1627 | 1 | 4 | 2 | -394 | -935 | -677 | 0.665 |  | 2.62
312 | 06/12/2024 | 884 | 1049 | 1933 | 528 | 892 | 562 | 1405 | 1041 | 1371 | 3000 | 3000 | 3000 | -1595 | -1959 | -1629 | 1 | 4 | 2 | -395 | -939 | -679 | 0.661 |  | 2.62
313 | 07/12/2024 | 884 | 714 | 1598 | 194 | 561 | 229 | 1404 | 1037 | 1369 | 3000 | 3000 | 3000 | -1596 | -1963 | -1631 | 1 | 4 | 2 | -396 | -943 | -681 | 0.657 |  | 2.62
314 | 08/12/2024 | 884 | 703 | 1587 | 184 | 554 | 220 | 1403 | 1033 | 1367 | 3000 | 3000 | 3000 | -1597 | -1967 | -1633 | 1 | 4 | 2 | -397 | -947 | -683 | 0.653 |  | 2.62
315 | 09/12/2024 | 884 | 1453 | 2337 | 935 | 1308 | 972 | 1402 | 1029 | 1365 | 3000 | 3000 | 3000 | -1598 | -1971 | -1635 | 1 | 4 | 2 | -398 | -951 | -685 | 0.649 |  | 2.62
316 | 10/12/2024 | 884 | 1452 | 2336 | 935 | 1311 | 973 | 1401 | 1025 | 1363 | 3000 | 3000 | 3000 | -1599 | -1975 | -1637 | 1 | 4 | 2 | -399 | -955 | -687 | 0.645 |  | 2.62
317 | 11/12/2024 | 884 | 971 | 1855 | 455 | 834 | 494 | 1400 | 1021 | 1361 | 3000 | 3000 | 3000 | -1600 | -1979 | -1639 | 1 | 4 | 2 | -400 | -959 | -689 | 0.641 |  | 2.62
318 | 12/12/2024 | 884 | 1131 | 2015 | 616 | 998 | 656 | 1399 | 1017 | 1359 | 3000 | 3000 | 3000 | -1601 | -1983 | -1641 | 1 | 4 | 2 | -401 | -963 | -691 | 0.637 |  | 2.62
319 | 13/12/2024 | 884 | 1369 | 2253 | 855 | 1240 | 896 | 1398 | 1013 | 1357 | 3000 | 3000 | 3000 | -1602 | -1987 | -1643 | 1 | 4 | 2 | -402 | -967 | -693 | 0.633 |  | 2.62
320 | 14/12/2024 | 884 | 906 | 1790 | 393 | 781 | 435 | 1397 | 1009 | 1355 | 3000 | 3000 | 3000 | -1603 | -1991 | -1645 | 1 | 4 | 2 | -403 | -971 | -695 | 0.629 |  | 2.62
321 | 15/12/2024 | 884 | 1280 | 2164 | 768 | 1159 | 811 | 1396 | 1005 | 1353 | 3000 | 3000 | 3000 | -1604 | -1995 | -1647 | 1 | 4 | 2 | -404 | -975 | -697 | 0.625 |  | 2.62
322 | 16/12/2024 | 884 | 876 | 1760 | 365 | 759 | 409 | 1395 | 1001 | 1351 | 3000 | 3000 | 3000 | -1605 | -1999 | -1649 | 1 | 4 | 2 | -405 | -979 | -699 | 0.621 |  | 2.62
323 | 17/12/2024 | 884 | 1336 | 2220 | 826 | 1223 | 871 | 1394 | 997 | 1349 | 3000 | 3000 | 3000 | -1606 | -2003 | -1651 | 1 | 4 | 2 | -406 | -983 | -701 | 0.617 |  | 2.62
324 | 18/12/2024 | 884 | 676 | 1560 | 167 | 567 | 213 | 1393 | 993 | 1347 | 3000 | 3000 | 3000 | -1607 | -2007 | -1653 | 1 | 4 | 2 | -407 | -987 | -703 | 0.613 |  | 2.62
325 | 19/12/2024 | 884 | 905 | 1789 | 397 | 800 | 444 | 1392 | 989 | 1345 | 3000 | 3000 | 3000 | -1608 | -2011 | -1655 | 1 | 4 | 2 | -408 | -991 | -705 | 0.609 |  | 2.62
326 | 20/12/2024 | 884 | 672 | 1556 | 165 | 571 | 213 | 1391 | 985 | 1343 | 3000 | 3000 | 3000 | -1609 | -2015 | -1657 | 1 | 4 | 2 | -409 | -995 | -707 | 0.605 |  | 2.62
327 | 21/12/2024 | 884 | 619 | 1503 | 113 | 522 | 162 | 1390 | 981 | 1341 | 3000 | 3000 | 3000 | -1610 | -2019 | -1659 | 1 | 4 | 2 | -410 | -999 | -709 | 0.601 |  | 2.62
328 | 22/12/2024 | 884 | 1497 | 2381 | 992 | 1404 | 1042 | 1389 | 977 | 1339 | 3000 | 3000 | 3000 | -1611 | -2023 | -1661 | 1 | 4 | 2 | -411 | -1003 | -711 | 0.597 |  | 2.62
329 | 23/12/2024 | 884 | 846 | 1730 | 342 | 757 | 393 | 1388 | 973 | 1337 | 3000 | 3000 | 3000 | -1612 | -2027 | -1663 | 1 | 4 | 2 | -412 | -1007 | -713 | 0.593 |  | 2.62
330 | 24/12/2024 | 884 | 784 | 1668 | 281 | 699 | 333 | 1387 | 969 | 1335 | 3000 | 3000 | 3000 | -1613 | -2031 | -1665 | 1 | 4 | 2 | -413 | -1011 | -715 | 0.589 |  | 2.62
331 | 25/12/2024 | 884 | 1218 | 2102 | 716 | 1137 | 769 | 1386 | 965 | 1333 | 3000 | 3000 | 3000 | -1614 | -2035 | -1667 | 1 | 4 | 2 | -414 | -1015 | -717 | 0.585 |  | 2.62
332 | 26/12/2024 | 884 | 900 | 1784 | 399 | 823 | 453 | 1385 | 961 | 1331 | 3000 | 3000 | 3000 | -1615 | -2039 | -1669 | 1 | 4 | 2 | -415 | -1019 | -719 | 0.581 |  | 2.62
333 | 27/12/2024 | 884 | 1103 | 1987 | 603 | 1030 | 658 | 1384 | 957 | 1329 | 3000 | 3000 | 3000 | -1616 | -2043 | -1671 | 1 | 4 | 2 | -416 | -1023 | -721 | 0.577 |  | 2.62
334 | 28/12/2024 | 884 | 1213 | 2097 | 714 | 1144 | 770 | 1383 | 953 | 1327 | 3000 | 3000 | 3000 | -1617 | -2047 | -1673 | 1 | 4 | 2 | -417 | -1027 | -723 | 0.573 |  | 2.62
335 | 29/12/2024 | 884 | 1134 | 2018 | 636 | 1069 | 693 | 1382 | 949 | 1325 | 3000 | 3000 | 3000 | -1618 | -2051 | -1675 | 1 | 4 | 2 | -418 | -1031 | -725 | 0.569 |  | 2.62
336 | 30/12/2024 | 884 | 1354 | 2238 | 857 | 1293 | 915 | 1381 | 945 | 1323 | 3000 | 3000 | 3000 | -1619 | -2055 | -1677 | 1 | 4 | 2 | -419 | -1035 | -727 | 0.565 |  | 2.62
337 | 31/12/2024 | 884 | 678 | 1562 | 181 | 621 | 241 | 1381 | 941 | 1321 | 3000 | 3000 | 3000 | -1619 | -2059 | -1679 | 0 | 4 | 2 | -419 | -1039 | -729 | 0.561 |  | 2.62
338 | 01/01/2025 | 884 | 692 | 1576 | 195 | 639 | 257 | 1381 | 937 | 1319 | 3000 | 3000 | 3000 | -1619 | -2063 | -1681 | 0 | 4 | 2 | -419 | -1043 | -731 | 0.557 |  | 2.62
339 | 02/01/2025 | 884 | 1101 | 1985 | 604 | 1052 | 668 | 1381 | 933 | 1317 | 3000 | 3000 | 3000 | -1619 | -2067 | -1683 | 0 | 4 | 2 | -419 | -1047 | -733 | 0.553 |  | 2.62
340 | 03/01/2025 | 884 | 1125 | 2009 | 628 | 1080 | 694 | 1381 | 929 | 1315 | 3000 | 3000 | 3000 | -1619 | -2071 | -1685 | 0 | 4 | 2 | -419 | -1051 | -735 | 0.549 |  | 2.62
341 | 04/01/2025 | 884 | 1302 | 2186 | 805 | 1261 | 872 | 1381 | 925 | 1314 | 3000 | 3000 | 3000 | -1619 | -2075 | -1686 | 0 | 4 | 1 | -419 | -1055 | -736 | 0.545 |  | 2.62
342 | 05/01/2025 | 884 | 755 | 1639 | 258 | 717 | 326 | 1381 | 922 | 1313 | 3000 | 3000 | 3000 | -1619 | -2078 | -1687 | 0 | 3 | 1 | -419 | -1058 | -737 | 0.542 |  | 2.62
343 | 06/01/2025 | 884 | 1386 | 2270 | 889 | 1351 | 958 | 1381 | 919 | 1312 | 3000 | 3000 | 3000 | -1619 | -2081 | -1688 | 0 | 3 | 1 | -419 | -1061 | -738 | 0.539 |  | 2.62
344 | 07/01/2025 | 884 | 949 | 1833 | 452 | 917 | 522 | 1381 | 916 | 1311 | 3000 | 3000 | 3000 | -1619 | -2084 | -1689 | 0 | 3 | 1 | -419 | -1064 | -739 | 0.536 |  | 2.62
345 | 08/01/2025 | 884 | 1247 | 2131 | 750 | 1219 | 821 | 1381 | 912 | 1310 | 3000 | 3000 | 3000 | -1619 | -2088 | -1690 | 0 | 4 | 1 | -419 | -1068 | -740 | 0.532 |  | 2.62
346 | 09/01/2025 | 884 | 869 | 1753 | 372 | 845 | 444 | 1381 | 908 | 1309 | 3000 | 3000 | 3000 | -1619 | -2092 | -1691 | 0 | 4 | 1 | -419 | -1072 | -741 | 0.528 |  | 2.62
347 | 10/01/2025 | 884 | 987 | 1871 | 490 | 966 | 562 | 1381 | 905 | 1309 | 3000 | 3000 | 3000 | -1619 | -2095 | -1691 | 0 | 3 | 0 | -419 | -1075 | -741 | 0.525 |  | 2.62
348 | 11/01/2025 | 884 | 1354 | 2238 | 857 | 1336 | 929 | 1381 | 902 | 1309 | 3000 | 3000 | 3000 | -1619 | -2098 | -1691 | 0 | 3 | 0 | -419 | -1078 | -741 | 0.522 |  | 2.62
349 | 12/01/2025 | 884 | 1508 | 2392 | 1011 | 1492 | 1083 | 1381 | 900 | 1309 | 3000 | 3000 | 3000 | -1619 | -2100 | -1691 | 0 | 2 | 0 | -419 | -1080 | -741 | 0.52 |  | 2.62
350 | 13/01/2025 | 884 | 1305 | 2189 | 808 | 1289 | 880 | 1381 | 900 | 1309 | 3000 | 3000 | 3000 | -1619 | -2100 | -1691 | 0 | 0 | 0 | -419 | -1080 | -741 | 0.52 |  | 2.62
351 | 14/01/2025 | 884 | 914 | 1798 | 417 | 898 | 489 | 1381 | 900 | 1309 | 3000 | 3000 | 3000 | -1619 | -2100 | -1691 | 0 | 0 | 0 | -419 | -1080 | -741 | 0.52 |  | 2.62
352 | 15/01/2025 | 884 | 822 | 1706 | 325 | 806 | 397 | 1381 | 900 | 1309 | 3000 | 3000 | 3000 | -1619 | -2100 | -1691 | 0 | 0 | 0 | -419 | -1080 | -741 | 0.52 |  | 2.62
353 | 16/01/2025 | 884 | 833 | 1717 | 336 | 817 | 408 | 1381 | 900 | 1309 | 3000 | 3000 | 3000 | -1619 | -2100 | -1691 | 0 | 0 | 0 | -419 | -1080 | -741 | 0.52 |  | 2.62
354 | 17/01/2025 | 884 | 801 | 1685 | 304 | 785 | 376 | 1381 | 900 | 1309 | 3000 | 3000 | 3000 | -1619 | -2100 | -1691 | 0 | 0 | 0 | -419 | -1080 | -741 | 0.52 |  | 2.62
355 | 18/01/2025 | 884 | 897 | 1781 | 400 | 881 | 472 | 1381 | 900 | 1309 | 3000 | 3000 | 3000 | -1619 | -2100 | -1691 | 0 | 0 | 0 | -419 | -1080 | -741 | 0.52 |  | 2.62
356 | 19/01/2025 | 884 | 609 | 1493 | 112 | 593 | 184 | 1381 | 900 | 1309 | 3000 | 3000 | 3000 | -1619 | -2100 | -1691 | 0 | 0 | 0 | -419 | -1080 | -741 | 0.52 |  | 2.62
357 | 20/01/2025 | 884 | 1474 | 2358 | 977 | 1458 | 1049 | 1381 | 900 | 1309 | 3000 | 3000 | 3000 | -1619 | -2100 | -1691 | 0 | 0 | 0 | -419 | -1080 | -741 | 0.52 |  | 2.62
358 | 21/01/2025 | 884 | 613 | 1497 | 116 | 597 | 188 | 1381 | 900 | 1309 | 3000 | 3000 | 3000 | -1619 | -2100 | -1691 | 0 | 0 | 0 | -419 | -1080 | -741 | 0.52 |  | 2.62
359 | 22/01/2025 | 884 | 1196 | 2080 | 699 | 1180 | 771 | 1381 | 900 | 1309 | 3000 | 3000 | 3000 | -1619 | -2100 | -1691 | 0 | 0 | 0 | -419 | -1080 | -741 | 0.52 |  | 2.62
360 | 23/01/2025 | 884 | 711 | 1595 | 214 | 695 | 286 | 1381 | 900 | 1309 | 3000 | 3000 | 3000 | -1619 | -2100 | -1691 | 0 | 0 | 0 | -419 | -1080 | -741 | 0.52 |  | 2.62
361 | 24/01/2025 | 884 | 1431 | 2315 | 934 | 1415 | 1006 | 1381 | 900 | 1309 | 3000 | 3000 | 3000 | -1619 | -2100 | -1691 | 0 | 0 | 0 | -419 | -1080 | -741 | 0.52 |  | 2.62
362 | 25/01/2025 | 884 | 741 | 1625 | 244 | 725 | 316 | 1381 | 900 | 1309 | 3000 | 3000 | 3000 | -1619 | -2100 | -1691 | 0 | 0 | 0 | -419 | -1080 | -741 | 0.52 |  | 2.62
363 | 26/01/2025 | 884 | 811 | 1695 | 314 | 795 | 386 | 1381 | 900 | 1309 | 3000 | 3000 | 3000 | -1619 | -2100 | -1691 | 0 | 0 | 0 | -419 | -1080 | -741 | 0.52 |  | 2.62
364 | 27/01/2025 | 884 | 865 | 1749 | 368 | 849 | 440 | 1381 | 900 | 1309 | 3000 | 3000 | 3000 | -1619 | -2100 | -1691 | 0 | 0 | 0 | -419 | -1080 | -741 | 0.52 |  | 2.62
365 | 28/01/2025 | 884 | 705 | 1589 | 208 | 689 | 280 | 1381 | 900 | 1309 | 3000 | 3000 | 3000 | -1619 | -2100 | -1691 | 0 | 0 | 0 | -419 | -1080 | -741 | 0.52 |  | 2.62
366 | 29/01/2025 | 884 | 1185 | 2069 | 688 | 1169 | 760 | 1381 | 900 | 1309 | 3000 | 3000 | 3000 | -1619 | -2100 | -1691 | 0 | 0 | 0 | -419 | -1080 | -741 | 0.52 |  | 2.62
367 | 30/01/2025 | 884 | 743 | 1627 | 246 | 727 | 318 | 1381 | 900 | 1309 | 3000 | 3000 | 3000 | -1619 | -2100 | -1691 | 0 | 0 | 0 | -419 | -1080 | -741 | 0.52 |  | 2.62
368 | 31/01/2025 | 884 | 1335 | 2219 | 838 | 1319 | 910 | 1381 | 900 | 1309 | 3000 | 3000 | 3000 | -1619 | -2100 | -1691 | 0 | 0 | 0 | -419 | -1080 | -741 | 0.52 |  | 2.62
369 | 01/02/2025 | 884 | 1029 | 1913 | 532 | 1013 | 604 | 1381 | 900 | 1309 | 3000 | 3000 | 3000 | -1619 | -2100 | -1691 | 0 | 0 | 0 | -419 | -1080 | -741 | 0.52 |  | 2.62
370 | 02/02/2025 | 884 | 946 | 1830 | 449 | 930 | 521 | 1381 | 900 | 1309 | 3000 | 3000 | 3000 | -1619 | -2100 | -1691 | 0 | 0 | 0 | -419 | -1080 | -741 | 0.52 |  | 2.62
371 | 03/02/2025 | 884 | 726 | 1610 | 229 | 710 | 301 | 1381 | 900 | 1309 | 3000 | 3000 | 3000 | -1619 | -2100 | -1691 | 0 | 0 | 0 | -419 | -1080 | -741 | 0.52 |  | 2.62
372 | 04/02/2025 | 884 | 1121 | 2005 | 624 | 1105 | 696 | 1381 | 900 | 1309 | 3000 | 3000 | 3000 | -1619 | -2100 | -1691 | 0 | 0 | 0 | -419 | -1080 | -741 | 0.52 |  | 2.62
373 | 05/02/2025 | 884 | 936 | 1820 | 439 | 920 | 511 | 1381 | 900 | 1309 | 3000 | 3000 | 3000 | -1619 | -2100 | -1691 | 0 | 0 | 0 | -419 | -1080 | -741 | 0.52 |  | 2.62
374 | 06/02/2025 | 884 | 758 | 1642 | 261 | 742 | 333 | 1381 | 900 | 1309 | 3000 | 3000 | 3000 | -1619 | -2100 | -1691 | 0 | 0 | 0 | -419 | -1080 | -741 | 0.52 |  | 2.62
375 | 07/02/2025 | 884 | 1025 | 1909 | 528 | 1009 | 600 | 1381 | 900 | 1309 | 3000 | 3000 | 3000 | -1619 | -2100 | -1691 | 0 | 0 | 0 | -419 | -1080 | -741 | 0.52 |  | 2.62
376 | 08/02/2025 | 884 | 1224 | 2108 | 727 | 1208 | 799 | 1381 | 900 | 1309 | 3000 | 3000 | 3000 | -1619 | -2100 | -1691 | 0 | 0 | 0 | -419 | -1080 | -741 | 0.52 |  | 2.62
377 | 09/02/2025 | 884 | 893 | 1777 | 396 | 877 | 468 | 1381 | 900 | 1309 | 3000 | 3000 | 3000 | -1619 | -2100 | -1691 | 0 | 0 | 0 | -419 | -1080 | -741 | 0.52 |  | 2.62
378 | 10/02/2025 | 884 | 886 | 1770 | 389 | 870 | 461 | 1381 | 900 | 1309 | 3000 | 3000 | 3000 | -1619 | -2100 | -1691 | 0 | 0 | 0 | -419 | -1080 | -741 | 0.52 |  | 2.62
379 | 11/02/2025 | 884 | 641 | 1525 | 144 | 625 | 216 | 1381 | 900 | 1309 | 3000 | 3000 | 3000 | -1619 | -2100 | -1691 | 0 | 0 | 0 | -419 | -1080 | -741 | 0.52 |  | 2.62
380 | 12/02/2025 | 884 | 1378 | 2262 | 881 | 1362 | 953 | 1381 | 900 | 1309 | 3000 | 3000 | 3000 | -1619 | -2100 | -1691 | 0 | 0 | 0 | -419 | -1080 | -741 | 0.52 |  | 2.62
381 | 13/02/2025 | 884 | 901 | 1785 | 404 | 885 | 476 | 1381 | 900 | 1309 | 3000 | 3000 | 3000 | -1619 | -2100 | -1691 | 0 | 0 | 0 | -419 | -1080 | -741 | 0.52 |  | 2.62
382 | 14/02/2025 | 884 | 1331 | 2215 | 834 | 1315 | 906 | 1381 | 900 | 1309 | 3000 | 3000 | 3000 | -1619 | -2100 | -1691 | 0 | 0 | 0 | -419 | -1080 | -741 | 0.52 |  | 2.62
383 | 15/02/2025 | 884 | 572 | 1456 | 75 | 556 | 147 | 1381 | 900 | 1309 | 3000 | 3000 | 3000 | -1619 | -2100 | -1691 | 0 | 0 | 0 | -419 | -1080 | -741 | 0.52 |  | 2.62
384 | 16/02/2025 | 884 | 848 | 1732 | 351 | 832 | 423 | 1381 | 900 | 1309 | 3000 | 3000 | 3000 | -1619 | -2100 | -1691 | 0 | 0 | 0 | -419 | -1080 | -741 | 0.52 |  | 2.62
385 | 17/02/2025 | 884 | 1491 | 2375 | 994 | 1475 | 1066 | 1381 | 900 | 1309 | 3000 | 3000 | 3000 | -1619 | -2100 | -1691 | 0 | 0 | 0 | -419 | -1080 | -741 | 0.52 |  | 2.62
386 | 18/02/2025 | 884 | 826 | 1710 | 329 | 810 | 401 | 1381 | 900 | 1309 | 3000 | 3000 | 3000 | -1619 | -2100 | -1691 | 0 | 0 | 0 | -419 | -1080 | -741 | 0.52 |  | 2.62
387 | 19/02/2025 | 884 | 555 | 1439 | 58 | 539 | 130 | 1381 | 900 | 1309 | 3000 | 3000 | 3000 | -1619 | -2100 | -1691 | 0 | 0 | 0 | -419 | -1080 | -741 | 0.52 |  | 2.62
388 | 20/02/2025 | 884 | 634 | 1518 | 137 | 618 | 209 | 1381 | 900 | 1309 | 3000 | 3000 | 3000 | -1619 | -2100 | -1691 | 0 | 0 | 0 | -419 | -1080 | -741 | 0.52 |  | 2.62
389 | 21/02/2025 | 884 | 1132 | 2016 | 635 | 1116 | 707 | 1381 | 900 | 1309 | 3000 | 3000 | 3000 | -1619 | -2100 | -1691 | 0 | 0 | 0 | -419 | -1080 | -741 | 0.52 |  | 2.62
390 | 22/02/2025 | 884 | 904 | 1788 | 407 | 888 | 479 | 1381 | 900 | 1309 | 3000 | 3000 | 3000 | -1619 | -2100 | -1691 | 0 | 0 | 0 | -419 | -1080 | -741 | 0.52 |  | 2.62
391 | 23/02/2025 | 884 | 854 | 1738 | 357 | 838 | 429 | 1381 | 900 | 1309 | 3000 | 3000 | 3000 | -1619 | -2100 | -1691 | 0 | 0 | 0 | -419 | -1080 | -741 | 0.52 |  | 2.62
392 | 24/02/2025 | 884 | 737 | 1621 | 240 | 721 | 312 | 1381 | 900 | 1309 | 3000 | 3000 | 3000 | -1619 | -2100 | -1691 | 0 | 0 | 0 | -419 | -1080 | -741 | 0.52 |  | 2.62
393 | 25/02/2025 | 884 | 1089 | 1973 | 592 | 1073 | 664 | 1381 | 900 | 1309 | 3000 | 3000 | 3000 | -1619 | -2100 | -1691 | 0 | 0 | 0 | -419 | -1080 | -741 | 0.52 |  | 2.62
394 | 26/02/2025 | 884 | 1032 | 1916 | 535 | 1016 | 607 | 1381 | 900 | 1309 | 3000 | 3000 | 3000 | -1619 | -2100 | -1691 | 0 | 0 | 0 | -419 | -1080 | -741 | 0.52 |  | 2.62
395 | 27/02/2025 | 884 | 1470 | 2354 | 973 | 1454 | 1045 | 1381 | 900 | 1309 | 3000 | 3000 | 3000 | -1619 | -2100 | -1691 | 0 | 0 | 0 | -419 | -1080 | -741 | 0.52 |  | 2.62
396 | 28/02/2025 | 884 | 890 | 1774 | 393 | 874 | 465 | 1381 | 900 | 1309 | 3000 | 3000 | 3000 | -1619 | -2100 | -1691 | 0 | 0 | 0 | -419 | -1080 | -741 | 0.52 |  | 2.62
397 | 01/03/2025 | 884 | 1363 | 2247 | 866 | 1347 | 938 | 1381 | 900 | 1309 | 3000 | 3000 | 3000 | -1619 | -2100 | -1691 | 0 | 0 | 0 | -419 | -1080 | -741 | 0.52 |  | 2.62
398 | 02/03/2025 | 884 | 1476 | 2360 | 979 | 1460 | 1051 | 1381 | 900 | 1309 | 3000 | 3000 | 3000 | -1619 | -2100 | -1691 | 0 | 0 | 0 | -419 | -1080 | -741 | 0.52 |  | 2.62
399 | 03/03/2025 | 884 | 1402 | 2286 | 905 | 1386 | 977 | 1381 | 900 | 1309 | 3000 | 3000 | 3000 | -1619 | -2100 | -1691 | 0 | 0 | 0 | -419 | -1080 | -741 | 0.52 |  | 2.62
400 | 04/03/2025 | 884 | 626 | 1510 | 129 | 610 | 201 | 1381 | 900 | 1309 | 3000 | 3000 | 3000 | -1619 | -2100 | -1691 | 0 | 0 | 0 | -419 | -1080 | -741 | 0.52 |  | 2.62
401 | 05/03/2025 | 884 | 687 | 1571 | 190 | 671 | 262 | 1381 | 900 | 1309 | 3000 | 3000 | 3000 | -1619 | -2100 | -1691 | 0 | 0 | 0 | -419 | -1080 | -741 | 0.52 |  | 2.62
402 | 06/03/2025 | 884 | 972 | 1856 | 475 | 956 | 547 | 1381 | 900 | 1309 | 3000 | 3000 | 3000 | -1619 | -2100 | -1691 | 0 | 0 | 0 | -419 | -1080 | -741 | 0.52 |  | 2.62
403 | 07/03/2025 | 884 | 1384 | 2268 | 887 | 1368 | 959 | 1381 | 900 | 1309 | 3000 | 3000 | 3000 | -1619 | -2100 | -1691 | 0 | 0 | 0 | -419 | -1080 | -741 | 0.52 |  | 2.62
404 | 08/03/2025 | 884 | 1412 | 2296 | 915 | 1396 | 987 | 1381 | 900 | 1309 | 3000 | 3000 | 3000 | -1619 | -2100 | -1691 | 0 | 0 | 0 | -419 | -1080 | -741 | 0.52 |  | 2.62
405 | 09/03/2025 | 884 | 594 | 1478 | 97 | 578 | 169 | 1381 | 900 | 1309 | 3000 | 3000 | 3000 | -1619 | -2100 | -1691 | 0 | 0 | 0 | -419 | -1080 | -741 | 0.52 |  | 2.62
406 | 10/03/2025 | 884 | 783 | 1667 | 286 | 767 | 358 | 1381 | 900 | 1309 | 3000 | 3000 | 3000 | -1619 | -2100 | -1691 | 0 | 0 | 0 | -419 | -1080 | -741 | 0.52 |  | 2.62
407 | 11/03/2025 | 884 | 683 | 1567 | 186 | 667 | 258 | 1381 | 900 | 1309 | 3000 | 3000 | 3000 | -1619 | -2100 | -1691 | 0 | 0 | 0 | -419 | -1080 | -741 | 0.52 |  | 2.62
408 | 12/03/2025 | 884 | 1249 | 2133 | 752 | 1233 | 824 | 1381 | 900 | 1309 | 3000 | 3000 | 3000 | -1619 | -2100 | -1691 | 0 | 0 | 0 | -419 | -1080 | -741 | 0.52 |  | 2.62
409 | 13/03/2025 | 884 | 551 | 1435 | 54 | 535 | 126 | 1381 | 900 | 1309 | 3000 | 3000 | 3000 | -1619 | -2100 | -1691 | 0 | 0 | 0 | -419 | -1080 | -741 | 0.52 |  | 2.62
410 | 14/03/2025 | 884 | 912 | 1796 | 415 | 896 | 487 | 1381 | 900 | 1309 | 3000 | 3000 | 3000 | -1619 | -2100 | -1691 | 0 | 0 | 0 | -419 | -1080 | -741 | 0.52 |  | 2.62
411 | 15/03/2025 | 884 | 1299 | 2183 | 802 | 1283 | 874 | 1381 | 900 | 1309 | 3000 | 3000 | 3000 | -1619 | -2100 | -1691 | 0 | 0 | 0 | -419 | -1080 | -741 | 0.52 |  | 2.62
412 | 16/03/2025 | 884 | 669 | 1553 | 172 | 653 | 244 | 1381 | 900 | 1309 | 3000 | 3000 | 3000 | -1619 | -2100 | -1691 | 0 | 0 | 0 | -419 | -1080 | -741 | 0.52 |  | 2.62
413 | 17/03/2025 | 884 | 559 | 1443 | 62 | 543 | 134 | 1381 | 900 | 1309 | 3000 | 3000 | 3000 | -1619 | -2100 | -1691 | 0 | 0 | 0 | -419 | -1080 | -741 | 0.52 |  | 2.62
414 | 18/03/2025 | 884 | 1356 | 2240 | 859 | 1340 | 931 | 1381 | 900 | 1309 | 3000 | 3000 | 3000 | -1619 | -2100 | -1691 | 0 | 0 | 0 | -419 | -1080 | -741 | 0.52 |  | 2.62
415 | 19/03/2025 | 884 | 965 | 1849 | 468 | 949 | 540 | 1381 | 900 | 1309 | 3000 | 3000 | 3000 | -1619 | -2100 | -1691 | 0 | 0 | 0 | -419 | -1080 | -741 | 0.52 |  | 2.62
416 | 20/03/2025 | 884 | 1139 | 2023 | 642 | 1123 | 714 | 1381 | 900 | 1309 | 3000 | 3000 | 3000 | -1619 | -2100 | -1691 | 0 | 0 | 0 | -419 | -1080 | -741 | 0.52 |  | 2.62
417 | 21/03/2025 | 884 | 1149 | 2033 | 652 | 1133 | 724 | 1381 | 900 | 1309 | 3000 | 3000 | 3000 | -1619 | -2100 | -1691 | 0 | 0 | 0 | -419 | -1080 | -741 | 0.52 |  | 2.62
418 | 22/03/2025 | 884 | 1117 | 2001 | 620 | 1101 | 692 | 1381 | 900 | 1309 | 3000 | 3000 | 3000 | -1619 | -2100 | -1691 | 0 | 0 | 0 | -419 | -1080 | -741 | 0.52 |  | 2.62
419 | 23/03/2025 | 884 | 1213 | 2097 | 716 | 1197 | 788 | 1381 | 900 | 1309 | 3000 | 3000 | 3000 | -1619 | -2100 | -1691 | 0 | 0 | 0 | -419 | -1080 | -741 | 0.52 |  | 2.62
420 | 24/03/2025 | 884 | 925 | 1809 | 428 | 909 | 500 | 1381 | 900 | 1309 | 3000 | 3000 | 3000 | -1619 | -2100 | -1691 | 0 | 0 | 0 | -419 | -1080 | -741 | 0.52 |  | 2.62
421 | 25/03/2025 | 884 | 790 | 1674 | 293 | 774 | 365 | 1381 | 900 | 1309 | 3000 | 3000 | 3000 | -1619 | -2100 | -1691 | 0 | 0 | 0 | -419 | -1080 | -741 | 0.52 |  | 2.62
422 | 26/03/2025 | 884 | 929 | 1813 | 432 | 913 | 504 | 1381 | 900 | 1309 | 3000 | 3000 | 3000 | -1619 | -2100 | -1691 | 0 | 0 | 0 | -419 | -1080 | -741 | 0.52 |  | 2.62
423 | 27/03/2025 | 884 | 1512 | 2396 | 1015 | 1496 | 1087 | 1381 | 900 | 1309 | 3000 | 3000 | 3000 | -1619 | -2100 | -1691 | 0 | 0 | 0 | -419 | -1080 | -741 | 0.52 |  | 2.62
424 | 28/03/2025 | 884 | 762 | 1646 | 265 | 746 | 337 | 1381 | 900 | 1309 | 3000 | 3000 | 3000 | -1619 | -2100 | -1691 | 0 | 0 | 0 | -419 | -1080 | -741 | 0.52 |  | 2.62
425 | 29/03/2025 | 884 | 747 | 1631 | 250 | 731 | 322 | 1381 | 900 | 1309 | 3000 | 3000 | 3000 | -1619 | -2100 | -1691 | 0 | 0 | 0 | -419 | -1080 | -741 | 0.52 |  | 2.62
426 | 30/03/2025 | 884 | 1057 | 1941 | 560 | 1041 | 632 | 1381 | 900 | 1309 | 3000 | 3000 | 3000 | -1619 | -2100 | -1691 | 0 | 0 | 0 | -419 | -1080 | -741 | 0.52 |  | 2.62
427 | 31/03/2025 | 884 | 1128 | 2012 | 631 | 1112 | 703 | 1381 | 900 | 1309 | 3000 | 3000 | 3000 | -1619 | -2100 | -1691 | 0 | 0 | 0 | -419 | -1080 | -741 | 0.52 |  | 2.62
428 | 01/04/2025 | 884 | 1181 | 2065 | 684 | 1165 | 756 | 1381 | 900 | 1309 | 3000 | 3000 | 3000 | -1619 | -2100 | -1691 | 0 | 0 | 0 | -419 | -1080 | -741 | 0.52 |  | 2.62
429 | 02/04/2025 | 884 | 1021 | 1905 | 524 | 1005 | 596 | 1381 | 900 | 1309 | 3000 | 3000 | 3000 | -1619 | -2100 | -1691 | 0 | 0 | 0 | -419 | -1080 | -741 | 0.52 |  | 2.62
430 | 03/04/2025 | 884 | 1502 | 2386 | 1005 | 1486 | 1077 | 1381 | 900 | 1309 | 3000 | 3000 | 3000 | -1619 | -2100 | -1691 | 0 | 0 | 0 | -419 | -1080 | -741 | 0.52 |  | 2.62
431 | 04/04/2025 | 884 | 794 | 1678 | 297 | 778 | 369 | 1381 | 900 | 1309 | 3000 | 3000 | 3000 | -1619 | -2100 | -1691 | 0 | 0 | 0 | -419 | -1080 | -741 | 0.52 |  | 2.62
432 | 05/04/2025 | 884 | 651 | 1535 | 154 | 635 | 226 | 1381 | 900 | 1309 | 3000 | 3000 | 3000 | -1619 | -2100 | -1691 | 0 | 0 | 0 | -419 | -1080 | -741 | 0.52 |  | 2.62
433 | 06/04/2025 | 884 | 1346 | 2230 | 849 | 1330 | 921 | 1381 | 900 | 1309 | 3000 | 3000 | 3000 | -1619 | -2100 | -1691 | 0 | 0 | 0 | -419 | -1080 | -741 | 0.52 |  | 2.62
434 | 07/04/2025 | 884 | 997 | 1881 | 500 | 981 | 572 | 1381 | 900 | 1309 | 3000 | 3000 | 3000 | -1619 | -2100 | -1691 | 0 | 0 | 0 | -419 | -1080 | -741 | 0.52 |  | 2.62
435 | 08/04/2025 | 884 | 1042 | 1926 | 545 | 1026 | 617 | 1381 | 900 | 1309 | 3000 | 3000 | 3000 | -1619 | -2100 | -1691 | 0 | 0 | 0 | -419 | -1080 | -741 | 0.52 |  | 2.62
436 | 09/04/2025 | 884 | 1438 | 2322 | 941 | 1422 | 1013 | 1381 | 900 | 1309 | 3000 | 3000 | 3000 | -1619 | -2100 | -1691 | 0 | 0 | 0 | -419 | -1080 | -741 | 0.52 |  | 2.62
437 | 10/04/2025 | 884 | 986 | 1870 | 489 | 970 | 561 | 1381 | 900 | 1309 | 3000 | 3000 | 3000 | -1619 | -2100 | -1691 | 0 | 0 | 0 | -419 | -1080 | -741 | 0.52 |  | 2.62
438 | 11/04/2025 | 884 | 1074 | 1958 | 577 | 1058 | 649 | 1381 | 900 | 1309 | 3000 | 3000 | 3000 | -1619 | -2100 | -1691 | 0 | 0 | 0 | -419 | -1080 | -741 | 0.52 |  | 2.62
439 | 12/04/2025 | 884 | 1342 | 2226 | 845 | 1326 | 917 | 1381 | 900 | 1309 | 3000 | 3000 | 3000 | -1619 | -2100 | -1691 | 0 | 0 | 0 | -419 | -1080 | -741 | 0.52 |  | 2.62
440 | 13/04/2025 | 884 | 540 | 1424 | 43 | 524 | 115 | 1381 | 900 | 1309 | 3000 | 3000 | 3000 | -1619 | -2100 | -1691 | 0 | 0 | 0 | -419 | -1080 | -741 | 0.52 |  | 2.62
441 | 14/04/2025 | 884 | 944 | 1828 | 447 | 928 | 519 | 1381 | 900 | 1309 | 3000 | 3000 | 3000 | -1619 | -2100 | -1691 | 0 | 0 | 0 | -419 | -1080 | -741 | 0.52 |  | 2.62
442 | 15/04/2025 | 884 | 1203 | 2087 | 706 | 1187 | 778 | 1381 | 900 | 1309 | 3000 | 3000 | 3000 | -1619 | -2100 | -1691 | 0 | 0 | 0 | -419 | -1080 | -741 | 0.52 |  | 2.62
443 | 16/04/2025 | 884 | 957 | 1841 | 460 | 941 | 532 | 1381 | 900 | 1309 | 3000 | 3000 | 3000 | -1619 | -2100 | -1691 | 0 | 0 | 0 | -419 | -1080 | -741 | 0.52 |  | 2.62
444 | 17/04/2025 | 884 | 694 | 1578 | 197 | 678 | 269 | 1381 | 900 | 1309 | 3000 | 3000 | 3000 | -1619 | -2100 | -1691 | 0 | 0 | 0 | -419 | -1080 | -741 | 0.52 |  | 2.62
445 | 18/04/2025 | 884 | 1217 | 2101 | 720 | 1201 | 792 | 1381 | 900 | 1309 | 3000 | 3000 | 3000 | -1619 | -2100 | -1691 | 0 | 0 | 0 | -419 | -1080 | -741 | 0.52 |  | 2.62
446 | 19/04/2025 | 884 | 647 | 1531 | 150 | 631 | 222 | 1381 | 900 | 1309 | 3000 | 3000 | 3000 | -1619 | -2100 | -1691 | 0 | 0 | 0 | -419 | -1080 | -741 | 0.52 |  | 2.62
447 | 20/04/2025 | 884 | 623 | 1507 | 126 | 607 | 198 | 1381 | 900 | 1309 | 3000 | 3000 | 3000 | -1619 | -2100 | -1691 | 0 | 0 | 0 | -419 | -1080 | -741 | 0.52 |  | 2.62
448 | 21/04/2025 | 884 | 1164 | 2048 | 667 | 1148 | 739 | 1381 | 900 | 1309 | 3000 | 3000 | 3000 | -1619 | -2100 | -1691 | 0 | 0 | 0 | -419 | -1080 | -741 | 0.52 |  | 2.62
449 | 22/04/2025 | 884 | 807 | 1691 | 310 | 791 | 382 | 1381 | 900 | 1309 | 3000 | 3000 | 3000 | -1619 | -2100 | -1691 | 0 | 0 | 0 | -419 | -1080 | -741 | 0.52 |  | 2.62
450 | 23/04/2025 | 884 | 1143 | 2027 | 646 | 1127 | 718 | 1381 | 900 | 1309 | 3000 | 3000 | 3000 | -1619 | -2100 | -1691 | 0 | 0 | 0 | -419 | -1080 | -741 | 0.52 |  | 2.62
451 | 24/04/2025 | 884 | 872 | 1756 | 375 | 856 | 447 | 1381 | 900 | 1309 | 3000 | 3000 | 3000 | -1619 | -2100 | -1691 | 0 | 0 | 0 | -419 | -1080 | -741 | 0.52 |  | 2.62
452 | 25/04/2025 | 884 | 950 | 1834 | 453 | 934 | 525 | 1381 | 900 | 1309 | 3000 | 3000 | 3000 | -1619 | -2100 | -1691 | 0 | 0 | 0 | -419 | -1080 | -741 | 0.52 |  | 2.62
453 | 26/04/2025 | 884 | 1448 | 2332 | 951 | 1432 | 1023 | 1381 | 900 | 1309 | 3000 | 3000 | 3000 | -1619 | -2100 | -1691 | 0 | 0 | 0 | -419 | -1080 | -741 | 0.52 |  | 2.62
454 | 27/04/2025 | 884 | 954 | 1838 | 457 | 938 | 529 | 1381 | 900 | 1309 | 3000 | 3000 | 3000 | -1619 | -2100 | -1691 | 0 | 0 | 0 | -419 | -1080 | -741 | 0.52 |  | 2.62
455 | 28/04/2025 | 884 | 1171 | 2055 | 674 | 1155 | 746 | 1381 | 900 | 1309 | 3000 | 3000 | 3000 | -1619 | -2100 | -1691 | 0 | 0 | 0 | -419 | -1080 | -741 | 0.52 |  | 2.62
456 | 29/04/2025 | 884 | 1053 | 1937 | 556 | 1037 | 628 | 1381 | 900 | 1309 | 3000 | 3000 | 3000 | -1619 | -2100 | -1691 | 0 | 0 | 0 | -419 | -1080 | -741 | 0.52 |  | 2.62
457 | 30/04/2025 | 884 | 1406 | 2290 | 909 | 1390 | 981 | 1381 | 900 | 1309 | 3000 | 3000 | 3000 | -1619 | -2100 | -1691 | 0 | 0 | 0 | -419 | -1080 | -741 | 0.52 |  | 2.62
458 | 01/05/2025 | 884 | 1348 | 2232 | 851 | 1332 | 923 | 1381 | 900 | 1309 | 3000 | 3000 | 3000 | -1619 | -2100 | -1691 | 0 | 0 | 0 | -419 | -1080 | -741 | 0.52 |  | 2.62
459 | 02/05/2025 | 884 | 786 | 1670 | 289 | 770 | 361 | 1381 | 900 | 1309 | 3000 | 3000 | 3000 | -1619 | -2100 | -1691 | 0 | 0 | 0 | -419 | -1080 | -741 | 0.52 |  | 2.62
460 | 03/05/2025 | 884 | 1207 | 2091 | 710 | 1191 | 782 | 1381 | 900 | 1309 | 3000 | 3000 | 3000 | -1619 | -2100 | -1691 | 0 | 0 | 0 | -419 | -1080 | -741 | 0.52 |  | 2.62
461 | 04/05/2025 | 884 | 679 | 1563 | 182 | 663 | 254 | 1381 | 900 | 1309 | 3000 | 3000 | 3000 | -1619 | -2100 | -1691 | 0 | 0 | 0 | -419 | -1080 | -741 | 0.52 |  | 2.62
462 | 05/05/2025 | 884 | 527 | 1411 | 30 | 511 | 102 | 1381 | 900 | 1309 | 3000 | 3000 | 3000 | -1619 | -2100 | -1691 | 0 | 0 | 0 | -419 | -1080 | -741 | 0.52 |  | 2.62
463 | 06/05/2025 | 884 | 1452 | 2336 | 955 | 1436 | 1027 | 1381 | 900 | 1309 | 3000 | 3000 | 3000 | -1619 | -2100 | -1691 | 0 | 0 | 0 | -419 | -1080 | -741 | 0.52 |  | 2.62
464 | 07/05/2025 | 884 | 677 | 1561 | 180 | 661 | 252 | 1381 | 900 | 1309 | 3000 | 3000 | 3000 | -1619 | -2100 | -1691 | 0 | 0 | 0 | -419 | -1080 | -741 | 0.52 |  | 2.62
465 | 08/05/2025 | 884 | 1004 | 1888 | 507 | 988 | 579 | 1381 | 900 | 1309 | 3000 | 3000 | 3000 | -1619 | -2100 | -1691 | 0 | 0 | 0 | -419 | -1080 | -741 | 0.52 |  | 2.62
466 | 09/05/2025 | 884 | 1288 | 2172 | 791 | 1272 | 863 | 1381 | 900 | 1309 | 3000 | 3000 | 3000 | -1619 | -2100 | -1691 | 0 | 0 | 0 | -419 | -1080 | -741 | 0.52 |  | 2.62
467 | 10/05/2025 | 884 | 701 | 1585 | 204 | 685 | 276 | 1381 | 900 | 1309 | 3000 | 3000 | 3000 | -1619 | -2100 | -1691 | 0 | 0 | 0 | -419 | -1080 | -741 | 0.52 |  | 2.62
468 | 11/05/2025 | 884 | 1463 | 2347 | 966 | 1447 | 1038 | 1381 | 900 | 1309 | 3000 | 3000 | 3000 | -1619 | -2100 | -1691 | 0 | 0 | 0 | -419 | -1080 | -741 | 0.52 |  | 2.62
469 | 12/05/2025 | 884 | 645 | 1529 | 148 | 629 | 220 | 1381 | 900 | 1309 | 3000 | 3000 | 3000 | -1619 | -2100 | -1691 | 0 | 0 | 0 | -419 | -1080 | -741 | 0.52 |  | 2.62
470 | 13/05/2025 | 884 | 1100 | 1984 | 603 | 1084 | 675 | 1381 | 900 | 1309 | 3000 | 3000 | 3000 | -1619 | -2100 | -1691 | 0 | 0 | 0 | -419 | -1080 | -741 | 0.52 |  | 2.62
471 | 14/05/2025 | 884 | 1000 | 1884 | 503 | 984 | 575 | 1381 | 900 | 1309 | 3000 | 3000 | 3000 | -1619 | -2100 | -1691 | 0 | 0 | 0 | -419 | -1080 | -741 | 0.52 |  | 2.62
472 | 15/05/2025 | 884 | 566 | 1450 | 69 | 550 | 141 | 1381 | 900 | 1309 | 3000 | 3000 | 3000 | -1619 | -2100 | -1691 | 0 | 0 | 0 | -419 | -1080 | -741 | 0.52 |  | 2.62
473 | 16/05/2025 | 884 | 602 | 1486 | 105 | 586 | 177 | 1381 | 900 | 1309 | 3000 | 3000 | 3000 | -1619 | -2100 | -1691 | 0 | 0 | 0 | -419 | -1080 | -741 | 0.52 |  | 2.62
474 | 17/05/2025 | 884 | 1228 | 2112 | 731 | 1212 | 803 | 1381 | 900 | 1309 | 3000 | 3000 | 3000 | -1619 | -2100 | -1691 | 0 | 0 | 0 | -419 | -1080 | -741 | 0.52 |  | 2.62
475 | 18/05/2025 | 884 | 615 | 1499 | 118 | 599 | 190 | 1381 | 900 | 1309 | 3000 | 3000 | 3000 | -1619 | -2100 | -1691 | 0 | 0 | 0 | -419 | -1080 | -741 | 0.52 |  | 2.62
476 | 19/05/2025 | 884 | 719 | 1603 | 222 | 703 | 294 | 1381 | 900 | 1309 | 3000 | 3000 | 3000 | -1619 | -2100 | -1691 | 0 | 0 | 0 | -419 | -1080 | -741 | 0.52 |  | 2.62
477 | 20/05/2025 | 884 | 876 | 1760 | 379 | 860 | 451 | 1381 | 900 | 1309 | 3000 | 3000 | 3000 | -1619 | -2100 | -1691 | 0 | 0 | 0 | -419 | -1080 | -741 | 0.52 |  | 2.62
478 | 21/05/2025 | 884 | 673 | 1557 | 176 | 657 | 248 | 1381 | 900 | 1309 | 3000 | 3000 | 3000 | -1619 | -2100 | -1691 | 0 | 0 | 0 | -419 | -1080 | -741 | 0.52 |  | 2.62
479 | 22/05/2025 | 884 | 1281 | 2165 | 784 | 1265 | 856 | 1381 | 900 | 1309 | 3000 | 3000 | 3000 | -1619 | -2100 | -1691 | 0 | 0 | 0 | -419 | -1080 | -741 | 0.52 |  | 2.62
480 | 23/05/2025 | 884 | 1455 | 2339 | 958 | 1439 | 1030 | 1381 | 900 | 1309 | 3000 | 3000 | 3000 | -1619 | -2100 | -1691 | 0 | 0 | 0 | -419 | -1080 | -741 | 0.52 |  | 2.62
481 | 24/05/2025 | 884 | 1466 | 2350 | 969 | 1450 | 1041 | 1381 | 900 | 1309 | 3000 | 3000 | 3000 | -1619 | -2100 | -1691 | 0 | 0 | 0 | -419 | -1080 | -741 | 0.52 |  | 2.62
482 | 25/05/2025 | 884 | 1434 | 2318 | 937 | 1418 | 1009 | 1381 | 900 | 1309 | 3000 | 3000 | 3000 | -1619 | -2100 | -1691 | 0 | 0 | 0 | -419 | -1080 | -741 | 0.52 |  | 2.62
483 | 26/05/2025 | 884 | 530 | 1414 | 33 | 514 | 105 | 1381 | 900 | 1309 | 3000 | 3000 | 3000 | -1619 | -2100 | -1691 | 0 | 0 | 0 | -419 | -1080 | -741 | 0.52 |  | 2.62
484 | 27/05/2025 | 884 | 976 | 1860 | 479 | 960 | 551 | 1381 | 900 | 1309 | 3000 | 3000 | 3000 | -1619 | -2100 | -1691 | 0 | 0 | 0 | -419 | -1080 | -741 | 0.52 |  | 2.62
485 | 28/05/2025 | 884 | 1107 | 1991 | 610 | 1091 | 682 | 1381 | 900 | 1309 | 3000 | 3000 | 3000 | -1619 | -2100 | -1691 | 0 | 0 | 0 | -419 | -1080 | -741 | 0.52 |  | 2.62
486 | 29/05/2025 | 884 | 1245 | 2129 | 748 | 1229 | 820 | 1381 | 900 | 1309 | 3000 | 3000 | 3000 | -1619 | -2100 | -1691 | 0 | 0 | 0 | -419 | -1080 | -741 | 0.52 |  | 2.62
487 | 30/05/2025 | 884 | 829 | 1713 | 332 | 813 | 404 | 1381 | 900 | 1309 | 3000 | 3000 | 3000 | -1619 | -2100 | -1691 | 0 | 0 | 0 | -419 | -1080 | -741 | 0.52 |  | 2.62
488 | 31/05/2025 | 884 | 1079 | 1963 | 582 | 1063 | 654 | 1381 | 900 | 1309 | 3000 | 3000 | 3000 | -1619 | -2100 | -1691 | 0 | 0 | 0 | -419 | -1080 | -741 | 0.52 |  | 2.62
489 | 01/06/2025 | 884 | 1064 | 1948 | 567 | 1048 | 639 | 1381 | 900 | 1309 | 3000 | 3000 | 3000 | -1619 | -2100 | -1691 | 0 | 0 | 0 | -419 | -1080 | -741 | 0.52 |  | 2.62
490 | 02/06/2025 | 884 | 1374 | 2258 | 877 | 1358 | 949 | 1381 | 900 | 1309 | 3000 | 3000 | 3000 | -1619 | -2100 | -1691 | 0 | 0 | 0 | -419 | -1080 | -741 | 0.52 |  | 2.62
491 | 03/06/2025 | 884 | 1444 | 2328 | 947 | 1428 | 1019 | 1381 | 900 | 1309 | 3000 | 3000 | 3000 | -1619 | -2100 | -1691 | 0 | 0 | 0 | -419 | -1080 | -741 | 0.52 |  | 2.62
492 | 04/06/2025 | 884 | 1498 | 2382 | 1001 | 1482 | 1073 | 1381 | 900 | 1309 | 3000 | 3000 | 3000 | -1619 | -2100 | -1691 | 0 | 0 | 0 | -419 | -1080 | -741 | 0.52 |  | 2.62
493 | 05/06/2025 | 884 | 1337 | 2221 | 840 | 1321 | 912 | 1381 | 900 | 1309 | 3000 | 3000 | 3000 | -1619 | -2100 | -1691 | 0 | 0 | 0 | -419 | -1080 | -741 | 0.52 |  | 2.62
494 | 06/06/2025 | 884 | 818 | 1702 | 321 | 802 | 393 | 1381 | 900 | 1309 | 3000 | 3000 | 3000 | -1619 | -2100 | -1691 | 0 | 0 | 0 | -419 | -1080 | -741 | 0.52 |  | 2.62
495 | 07/06/2025 | 884 | 1111 | 1995 | 614 | 1095 | 686 | 1381 | 900 | 1309 | 3000 | 3000 | 3000 | -1619 | -2100 | -1691 | 0 | 0 | 0 | -419 | -1080 | -741 | 0.52 |  | 2.62
496 | 08/06/2025 | 884 | 968 | 1852 | 471 | 952 | 543 | 1381 | 900 | 1309 | 3000 | 3000 | 3000 | -1619 | -2100 | -1691 | 0 | 0 | 0 | -419 | -1080 | -741 | 0.52 |  | 2.62
497 | 09/06/2025 | 884 | 662 | 1546 | 165 | 646 | 237 | 1381 | 900 | 1309 | 3000 | 3000 | 3000 | -1619 | -2100 | -1691 | 0 | 0 | 0 | -419 | -1080 | -741 | 0.52 |  | 2.62
498 | 10/06/2025 | 884 | 1314 | 2198 | 817 | 1298 | 889 | 1381 | 900 | 1309 | 3000 | 3000 | 3000 | -1619 | -2100 | -1691 | 0 | 0 | 0 | -419 | -1080 | -741 | 0.52 |  | 2.62
499 | 11/06/2025 | 884 | 1359 | 2243 | 862 | 1343 | 934 | 1381 | 900 | 1309 | 3000 | 3000 | 3000 | -1619 | -2100 | -1691 | 0 | 0 | 0 | -419 | -1080 | -741 | 0.52 |  | 2.62
500 | 12/06/2025 | 884 | 754 | 1638 | 257 | 738 | 329 | 1381 | 900 | 1309 | 3000 | 3000 | 3000 | -1619 | -2100 | -1691 | 0 | 0 | 0 | -419 | -1080 | -741 | 0.52 |  | 2.62
501 | 13/06/2025 | 884 | 1303 | 2187 | 806 | 1287 | 878 | 1381 | 900 | 1309 | 3000 | 3000 | 3000 | -1619 | -2100 | -1691 | 0 | 0 | 0 | -419 | -1080 | -741 | 0.52 |  | 2.62
502 | 14/06/2025 | 884 | 1391 | 2275 | 894 | 1375 | 966 | 1381 | 900 | 1309 | 3000 | 3000 | 3000 | -1619 | -2100 | -1691 | 0 | 0 | 0 | -419 | -1080 | -741 | 0.52 |  | 2.62
503 | 15/06/2025 | 884 | 658 | 1542 | 161 | 642 | 233 | 1381 | 900 | 1309 | 3000 | 3000 | 3000 | -1619 | -2100 | -1691 | 0 | 0 | 0 | -419 | -1080 | -741 | 0.52 |  | 2.62
504 | 16/06/2025 | 884 | 591 | 1475 | 94 | 575 | 166 | 1381 | 900 | 1309 | 3000 | 3000 | 3000 | -1619 | -2100 | -1691 | 0 | 0 | 0 | -419 | -1080 | -741 | 0.52 |  | 2.62
505 | 17/06/2025 | 884 | 1260 | 2144 | 763 | 1244 | 835 | 1381 | 900 | 1309 | 3000 | 3000 | 3000 | -1619 | -2100 | -1691 | 0 | 0 | 0 | -419 | -1080 | -741 | 0.52 |  | 2.62
506 | 18/06/2025 | 884 | 519 | 1403 | 22 | 503 | 94 | 1381 | 900 | 1309 | 3000 | 3000 | 3000 | -1619 | -2100 | -1691 | 0 | 0 | 0 | -419 | -1080 | -741 | 0.52 |  | 2.62
507 | 19/06/2025 | 884 | 1008 | 1892 | 511 | 992 | 583 | 1381 | 900 | 1309 | 3000 | 3000 | 3000 | -1619 | -2100 | -1691 | 0 | 0 | 0 | -419 | -1080 | -741 | 0.52 |  | 2.62
508 | 20/06/2025 | 884 | 1010 | 1894 | 513 | 994 | 585 | 1381 | 900 | 1309 | 3000 | 3000 | 3000 | -1619 | -2100 | -1691 | 0 | 0 | 0 | -419 | -1080 | -741 | 0.52 |  | 2.62
509 | 21/06/2025 | 884 | 534 | 1418 | 37 | 518 | 109 | 1381 | 900 | 1309 | 3000 | 3000 | 3000 | -1619 | -2100 | -1691 | 0 | 0 | 0 | -419 | -1080 | -741 | 0.52 |  | 2.62
510 | 22/06/2025 | 884 | 698 | 1582 | 201 | 682 | 273 | 1381 | 900 | 1309 | 3000 | 3000 | 3000 | -1619 | -2100 | -1691 | 0 | 0 | 0 | -419 | -1080 | -741 | 0.52 |  | 2.62
511 | 23/06/2025 | 884 | 940 | 1824 | 443 | 924 | 515 | 1381 | 900 | 1309 | 3000 | 3000 | 3000 | -1619 | -2100 | -1691 | 0 | 0 | 0 | -419 | -1080 | -741 | 0.52 |  | 2.62
512 | 24/06/2025 | 884 | 1480 | 2364 | 983 | 1464 | 1055 | 1381 | 900 | 1309 | 3000 | 3000 | 3000 | -1619 | -2100 | -1691 | 0 | 0 | 0 | -419 | -1080 | -741 | 0.52 |  | 2.62
513 | 25/06/2025 | 884 | 858 | 1742 | 361 | 842 | 433 | 1381 | 900 | 1309 | 3000 | 3000 | 3000 | -1619 | -2100 | -1691 | 0 | 0 | 0 | -419 | -1080 | -741 | 0.52 |  | 2.62
514 | 26/06/2025 | 884 | 1459 | 2343 | 962 | 1443 | 1034 | 1381 | 900 | 1309 | 3000 | 3000 | 3000 | -1619 | -2100 | -1691 | 0 | 0 | 0 | -419 | -1080 | -741 | 0.52 |  | 2.62
515 | 27/06/2025 | 884 | 922 | 1806 | 425 | 906 | 497 | 1381 | 900 | 1309 | 3000 | 3000 | 3000 | -1619 | -2100 | -1691 | 0 | 0 | 0 | -419 | -1080 | -741 | 0.52 |  | 2.62
516 | 28/06/2025 | 884 | 1267 | 2151 | 770 | 1251 | 842 | 1381 | 900 | 1309 | 3000 | 3000 | 3000 | -1619 | -2100 | -1691 | 0 | 0 | 0 | -419 | -1080 | -741 | 0.52 |  | 2.62
517 | 29/06/2025 | 884 | 765 | 1649 | 268 | 749 | 340 | 1381 | 900 | 1309 | 3000 | 3000 | 3000 | -1619 | -2100 | -1691 | 0 | 0 | 0 | -419 | -1080 | -741 | 0.52 |  | 2.62
518 | 30/06/2025 | 884 | 1271 | 2155 | 774 | 1255 | 846 | 1381 | 900 | 1309 | 3000 | 3000 | 3000 | -1619 | -2100 | -1691 | 0 | 0 | 0 | -419 | -1080 | -741 | 0.52 |  | 2.62
519 | 01/07/2025 | 884 | 1487 | 2371 | 990 | 1471 | 1062 | 1381 | 900 | 1309 | 3000 | 3000 | 3000 | -1619 | -2100 | -1691 | 0 | 0 | 0 | -419 | -1080 | -741 | 0.52 |  | 2.62
520 | 02/07/2025 | 884 | 1370 | 2254 | 873 | 1354 | 945 | 1381 | 900 | 1309 | 3000 | 3000 | 3000 | -1619 | -2100 | -1691 | 0 | 0 | 0 | -419 | -1080 | -741 | 0.52 |  | 2.62
521 | 03/07/2025 | 884 | 722 | 1606 | 225 | 706 | 297 | 1381 | 900 | 1309 | 3000 | 3000 | 3000 | -1619 | -2100 | -1691 | 0 | 0 | 0 | -419 | -1080 | -741 | 0.52 |  | 2.62
522 | 04/07/2025 | 884 | 1399 | 2283 | 902 | 1383 | 974 | 1381 | 900 | 1309 | 3000 | 3000 | 3000 | -1619 | -2100 | -1691 | 0 | 0 | 0 | -419 | -1080 | -741 | 0.52 |  | 2.62
523 | 05/07/2025 | 884 | 837 | 1721 | 340 | 821 | 412 | 1381 | 900 | 1309 | 3000 | 3000 | 3000 | -1619 | -2100 | -1691 | 0 | 0 | 0 | -419 | -1080 | -741 | 0.52 |  | 2.62
524 | 06/07/2025 | 884 | 523 | 1407 | 26 | 507 | 98 | 1381 | 900 | 1309 | 3000 | 3000 | 3000 | -1619 | -2100 | -1691 | 0 | 0 | 0 | -419 | -1080 | -741 | 0.52 |  | 2.62
525 | 07/07/2025 | 884 | 730 | 1614 | 233 | 714 | 305 | 1381 | 900 | 1309 | 3000 | 3000 | 3000 | -1619 | -2100 | -1691 | 0 | 0 | 0 | -419 | -1080 | -741 | 0.52 |  | 2.62
526 | 08/07/2025 | 884 | 1109 | 1993 | 612 | 1093 | 684 | 1381 | 900 | 1309 | 3000 | 3000 | 3000 | -1619 | -2100 | -1691 | 0 | 0 | 0 | -419 | -1080 | -741 | 0.52 |  | 2.62
527 | 09/07/2025 | 884 | 1034 | 1918 | 537 | 1018 | 609 | 1381 | 900 | 1309 | 3000 | 3000 | 3000 | -1619 | -2100 | -1691 | 0 | 0 | 0 | -419 | -1080 | -741 | 0.52 |  | 2.62
528 | 10/07/2025 | 884 | 1259 | 2143 | 762 | 1243 | 834 | 1381 | 900 | 1309 | 3000 | 3000 | 3000 | -1619 | -2100 | -1691 | 0 | 0 | 0 | -419 | -1080 | -741 | 0.52 |  | 2.62
529 | 11/07/2025 | 884 | 586 | 1470 | 89 | 570 | 161 | 1381 | 900 | 1309 | 3000 | 3000 | 3000 | -1619 | -2100 | -1691 | 0 | 0 | 0 | -419 | -1080 | -741 | 0.52 |  | 2.62
530 | 12/07/2025 | 884 | 870 | 1754 | 373 | 854 | 445 | 1381 | 900 | 1309 | 3000 | 3000 | 3000 | -1619 | -2100 | -1691 | 0 | 0 | 0 | -419 | -1080 | -741 | 0.52 |  | 2.62
531 | 13/07/2025 | 884 | 1017 | 1901 | 520 | 1001 | 592 | 1381 | 900 | 1309 | 3000 | 3000 | 3000 | -1619 | -2100 | -1691 | 0 | 0 | 0 | -419 | -1080 | -741 | 0.52 |  | 2.62
532 | 14/07/2025 | 884 | 1045 | 1929 | 548 | 1029 | 620 | 1381 | 900 | 1309 | 3000 | 3000 | 3000 | -1619 | -2100 | -1691 | 0 | 0 | 0 | -419 | -1080 | -741 | 0.52 |  | 2.62
533 | 15/07/2025 | 884 | 1227 | 2111 | 730 | 1211 | 802 | 1381 | 900 | 1309 | 3000 | 3000 | 3000 | -1619 | -2100 | -1691 | 0 | 0 | 0 | -419 | -1080 | -741 | 0.52 |  | 2.62
534 | 16/07/2025 | 884 | 682 | 1566 | 185 | 666 | 257 | 1381 | 900 | 1309 | 3000 | 3000 | 3000 | -1619 | -2100 | -1691 | 0 | 0 | 0 | -419 | -1080 | -741 | 0.52 |  | 2.62
535 | 17/07/2025 | 884 | 582 | 1466 | 85 | 566 | 157 | 1381 | 900 | 1309 | 3000 | 3000 | 3000 | -1619 | -2100 | -1691 | 0 | 0 | 0 | -419 | -1080 | -741 | 0.52 |  | 2.62
536 | 18/07/2025 | 884 | 1148 | 2032 | 651 | 1132 | 723 | 1381 | 900 | 1309 | 3000 | 3000 | 3000 | -1619 | -2100 | -1691 | 0 | 0 | 0 | -419 | -1080 | -741 | 0.52 |  | 2.62
537 | 19/07/2025 | 884 | 1184 | 2068 | 687 | 1168 | 759 | 1381 | 900 | 1309 | 3000 | 3000 | 3000 | -1619 | -2100 | -1691 | 0 | 0 | 0 | -419 | -1080 | -741 | 0.52 |  | 2.62
538 | 20/07/2025 | 884 | 810 | 1694 | 313 | 794 | 385 | 1381 | 900 | 1309 | 3000 | 3000 | 3000 | -1619 | -2100 | -1691 | 0 | 0 | 0 | -419 | -1080 | -741 | 0.52 |  | 2.62
539 | 21/07/2025 | 884 | 932 | 1816 | 435 | 916 | 507 | 1381 | 900 | 1309 | 3000 | 3000 | 3000 | -1619 | -2100 | -1691 | 0 | 0 | 0 | -419 | -1080 | -741 | 0.52 |  | 2.62
540 | 22/07/2025 | 884 | 1301 | 2185 | 804 | 1285 | 876 | 1381 | 900 | 1309 | 3000 | 3000 | 3000 | -1619 | -2100 | -1691 | 0 | 0 | 0 | -419 | -1080 | -741 | 0.52 |  | 2.62
541 | 23/07/2025 | 884 | 1458 | 2342 | 961 | 1442 | 1033 | 1381 | 900 | 1309 | 3000 | 3000 | 3000 | -1619 | -2100 | -1691 | 0 | 0 | 0 | -419 | -1080 | -741 | 0.52 |  | 2.62
542 | 24/07/2025 | 884 | 1255 | 2139 | 758 | 1239 | 830 | 1381 | 900 | 1309 | 3000 | 3000 | 3000 | -1619 | -2100 | -1691 | 0 | 0 | 0 | -419 | -1080 | -741 | 0.52 |  | 2.62
543 | 25/07/2025 | 884 | 863 | 1747 | 366 | 847 | 438 | 1381 | 900 | 1309 | 3000 | 3000 | 3000 | -1619 | -2100 | -1691 | 0 | 0 | 0 | -419 | -1080 | -741 | 0.52 |  | 2.62
544 | 26/07/2025 | 884 | 771 | 1655 | 274 | 755 | 346 | 1381 | 900 | 1309 | 3000 | 3000 | 3000 | -1619 | -2100 | -1691 | 0 | 0 | 0 | -419 | -1080 | -741 | 0.52 |  | 2.62
545 | 27/07/2025 | 884 | 782 | 1666 | 285 | 766 | 357 | 1381 | 900 | 1309 | 3000 | 3000 | 3000 | -1619 | -2100 | -1691 | 0 | 0 | 0 | -419 | -1080 | -741 | 0.52 |  | 2.62
546 | 28/07/2025 | 884 | 750 | 1634 | 253 | 734 | 325 | 1381 | 900 | 1309 | 3000 | 3000 | 3000 | -1619 | -2100 | -1691 | 0 | 0 | 0 | -419 | -1080 | -741 | 0.52 |  | 2.62
547 | 29/07/2025 | 884 | 846 | 1730 | 349 | 830 | 421 | 1381 | 900 | 1309 | 3000 | 3000 | 3000 | -1619 | -2100 | -1691 | 0 | 0 | 0 | -419 | -1080 | -741 | 0.52 |  | 2.62