## Sheet1
DỰ ÁN THÀNH PHẦN ĐOẠN HẬU GIANG - CÀ MAU THUỘC DỰ ÁN XÂY DỰNG CÔNG TRÌNH ĐƯỜNG BỘ CAO TỐC BẮC - NAM PHÍA ĐÔNG GIAI ĐOẠN 2021 - 2025
GÓI THẦU XL03 :THI CÔNG XÂY DỰNG ĐOẠN TUYẾN KM114+200 - KM126+223 BAO GỒM TUYẾN NỐI NÚT GIAO IC12 VỚI QL1 (BAO GỒM KHẢO SÁT, THIẾT KẾ BVTC)
NHÀ THẦU: LIÊN DANH CC1 - HẢI ĐĂNG - VẠN CƯỜNG - 492 - BẮC TRUNG NAM
BIỂU GHI ĐO QUAN TRẮC LÚN
Người lập: | [16 empty] | Tên mốc:
Thời tiết: | [16 empty] | Cao độ mốc: |  | 835
Lý trình: | Km34+120 |  | 120+420 | [13 empty] | Ngày đặt bàn: |  | 26/09/2024
TT |  | Cao độ mốc | Số đọc mia tại mốc | Cao độ đường ngắm | Số đọc mia quan trắc |  |  | Cao độ đỉnh cần |  |  | Chiều dài cần |  |  | Cao độ bàn đo lún |  |  | Độ lún hàng ngày |  |  | Tổng độ lún |  |  | Cao độ nền đường | Chiều dày lớp đắp | Chiều dày đắp | Xác nhận kiểm tra
| Ngày |  |  |  | Trái | Tim | Phải | Trái | Tim | Phải | Trái | Tim | Phải | Trái | Tim | Phải | Trái | Tim | Phải | Trái | Tim | Phải |  |  |  | Nhà thầu | TVGS
| Quan trắc | ( mm) | ( mm) | ( mm) | ( mm) | ( mm) | ( mm) | ( mm) | ( mm) | ( mm) | ( mm) | ( mm) | ( mm) | ( mm) | ( mm) | ( mm) | ( mm) | ( mm) | ( mm) | ( mm) | ( mm) | ( mm) | (m) | (m) | (m)
1 | 26/09/2024 | 835 | 1195 | 2030 | 910 | 930 | 430 | 1120 | 1100 | 1600 | 2000 | 2000 | 2000 | -880 | -900 | -400 | 0 | 0 | 0 | 0 | 0 | 0 | -0.9
2 | 27/09/2024 | 835 | 1274 | 2109 | 989 | 1009 | 509 | 1120 | 1100 | 1600 | 2000 | 2000 | 2000 | -880 | -900 | -400 | 0 | 0 | 0 | 0 | 0 | 0 | -0.9
3 | 28/09/2024 | 835 | 772 | 1607 | 487 | 507 | 7 | 1120 | 1100 | 1600 | 2000 | 2000 | 2000 | -880 | -900 | -400 | 0 | 0 | 0 | 0 | 0 | 0 | -0.9
4 | 29/09/2024 | 835 | 544 | 1379 | 259 | 279 | -221 | 1120 | 1100 | 1600 | 2000 | 2000 | 2000 | -880 | -900 | -400 | 0 | 0 | 0 | 0 | 0 | 0 | -0.9
5 | 30/09/2024 | 835 | 494 | 1329 | 209 | 229 | -271 | 1120 | 1100 | 1600 | 2000 | 2000 | 2000 | -880 | -900 | -400 | 0 | 0 | 0 | 0 | 0 | 0 | -0.9
6 | 01/10/2024 | 835 | 1377 | 2212 | 1092 | 1112 | 612 | 1120 | 1100 | 1600 | 2000 | 2000 | 2000 | -880 | -900 | -400 | 0 | 0 | 0 | 0 | 0 | 0 | -0.9
7 | 02/10/2024 | 835 | 729 | 1564 | 444 | 464 | -36 | 1120 | 1100 | 1600 | 2000 | 2000 | 2000 | -880 | -900 | -400 | 0 | 0 | 0 | 0 | 0 | 0 | -0.9
8 | 03/10/2024 | 835 | 672 | 1507 | 387 | 407 | -93 | 1120 | 1100 | 1600 | 2000 | 2000 | 2000 | -880 | -900 | -400 | 0 | 0 | 0 | 0 | 0 | 0 | -0.9
9 | 04/10/2024 | 835 | 1110 | 1945 | 825 | 845 | 345 | 1120 | 1100 | 1600 | 2000 | 2000 | 2000 | -880 | -900 | -400 | 0 | 0 | 0 | 0 | 0 | 0 | -0.9
10 | 05/10/2024 | 835 | 531 | 1366 | 246 | 266 | -234 | 1120 | 1100 | 1600 | 2000 | 2000 | 2000 | -880 | -900 | -400 | 0 | 0 | 0 | 0 | 0 | 0 | -0.9
11 | 06/10/2024 | 835 | 1003 | 1838 | 718 | 738 | 238 | 1120 | 1100 | 1600 | 2000 | 2000 | 2000 | -880 | -900 | -400 | 0 | 0 | 0 | 0 | 0 | 0 | -0.9
12 | 07/10/2024 | 835 | 1117 | 1952 | 832 | 852 | 352 | 1120 | 1100 | 1600 | 2000 | 2000 | 2000 | -880 | -900 | -400 | 0 | 0 | 0 | 0 | 0 | 0 | -0.9
13 | 08/10/2024 | 835 | 1042 | 1877 | 757 | 777 | 277 | 1120 | 1100 | 1600 | 2000 | 2000 | 2000 | -880 | -900 | -400 | 0 | 0 | 0 | 0 | 0 | 0 | -0.9
14 | 09/10/2024 | 835 | 1266 | 2101 | 981 | 1001 | 501 | 1120 | 1100 | 1600 | 2000 | 2000 | 2000 | -880 | -900 | -400 | 0 | 0 | 0 | 0 | 0 | 0 | -0.9
15 | 10/10/2024 | 835 | 1328 | 2163 | 1043 | 1063 | 563 | 1120 | 1100 | 1600 | 2000 | 2000 | 2000 | -880 | -900 | -400 | 0 | 0 | 0 | 0 | 0 | 0 | -0.9
16 | 11/10/2024 | 835 | 612 | 1447 | 327 | 347 | -153 | 1120 | 1100 | 1600 | 2000 | 2000 | 2000 | -880 | -900 | -400 | 0 | 0 | 0 | 0 | 0 | 0 | -0.9
17 | 12/10/2024 | 884 | 814 | 1698 | 579 | 600 | 100 | 1119 | 1098 | 1598 | 2000 | 2000 | 2000 | -881 | -902 | -402 | 1 | 2 | 2 | -1 | -2 | -2 | -0.602 | 0.3 | 0.3
18 | 13/10/2024 | 884 | 865 | 1749 | 631 | 653 | 153 | 1118 | 1096 | 1596 | 2000 | 2000 | 2000 | -882 | -904 | -404 | 1 | 2 | 2 | -2 | -4 | -4 | -0.604 |  | 0.3
19 | 14/10/2024 | 884 | 1704 | 2588 | 1471 | 1493 | 993 | 1117 | 1095 | 1595 | 2000 | 2000 | 2000 | -883 | -905 | -405 | 1 | 1 | 1 | -3 | -5 | -5 | -0.605 |  | 0.3
20 | 15/10/2024 | 884 | 1185 | 2069 | 952 | 974 | 474 | 1117 | 1095 | 1595 | 2000 | 2000 | 2000 | -883 | -905 | -405 | 0 | 0 | 0 | -3 | -5 | -5 | -0.605 |  | 0.3
21 | 16/10/2024 | 884 | 1475 | 2359 | 1243 | 1266 | 766 | 1116 | 1093 | 1593 | 2000 | 2000 | 2000 | -884 | -907 | -407 | 1 | 2 | 2 | -4 | -7 | -7 | -0.307 | 0.3 | 0.6
22 | 17/10/2024 | 884 | 1330 | 2214 | 1099 | 1123 | 623 | 1115 | 1091 | 1591 | 2000 | 2000 | 2000 | -885 | -909 | -409 | 1 | 2 | 2 | -5 | -9 | -9 | -0.309 |  | 0.6
23 | 18/10/2024 | 884 | 1024 | 1908 | 794 | 818 | 318 | 1114 | 1090 | 1590 | 2000 | 2000 | 2000 | -886 | -910 | -410 | 1 | 1 | 1 | -6 | -10 | -10 | -0.31 |  | 0.6
24 | 19/10/2024 | 884 | 1674 | 2558 | 1445 | 1469 | 969 | 1113 | 1089 | 1589 | 2000 | 2000 | 2000 | -887 | -911 | -411 | 1 | 1 | 1 | -7 | -11 | -11 | -0.311 |  | 0.6
25 | 20/10/2024 | 884 | 719 | 1603 | 490 | 514 | 14 | 1113 | 1089 | 1589 | 2000 | 2000 | 2000 | -887 | -911 | -411 | 0 | 0 | 0 | -7 | -11 | -11 | -0.311 |  | 0.6
26 | 21/10/2024 | 884 | 1113 | 1997 | 885 | 910 | 410 | 1112 | 1087 | 1587 | 2000 | 2000 | 2000 | -888 | -913 | -413 | 1 | 2 | 2 | -8 | -13 | -13 | -0.013 | 0.3 | 0.9
27 | 22/10/2024 | 884 | 1659 | 2543 | 1432 | 1458 | 958 | 1111 | 1085 | 1585 | 2000 | 2000 | 2000 | -889 | -915 | -415 | 1 | 2 | 2 | -9 | -15 | -15 | -0.015 |  | 0.9
28 | 23/10/2024 | 884 | 746 | 1630 | 520 | 546 | 46 | 1110 | 1084 | 1584 | 2000 | 2000 | 2000 | -890 | -916 | -416 | 1 | 1 | 1 | -10 | -16 | -16 | -0.016 |  | 0.9
29 | 24/10/2024 | 884 | 1014 | 1898 | 788 | 814 | 314 | 1110 | 1084 | 1584 | 2000 | 2000 | 2000 | -890 | -916 | -416 | 0 | 0 | 0 | -10 | -16 | -16 | -0.016 |  | 0.9
30 | 25/10/2024 | 884 | 1210 | 2094 | 985 | 1012 | 512 | 1109 | 1082 | 1582 | 2000 | 2000 | 2000 | -891 | -918 | -418 | 1 | 2 | 2 | -11 | -18 | -18 | 0.282 | 0.3 | 1.2
31 | 26/10/2024 | 884 | 1612 | 2496 | 1388 | 1416 | 916 | 1108 | 1080 | 1580 | 2000 | 2000 | 2000 | -892 | -920 | -420 | 1 | 2 | 2 | -12 | -20 | -20 | 0.28 |  | 1.2
32 | 27/10/2024 | 884 | 870 | 1754 | 647 | 675 | 176 | 1107 | 1079 | 1578 | 2000 | 2000 | 2000 | -893 | -921 | -422 | 1 | 1 | 2 | -13 | -21 | -22 | 0.279 |  | 1.2
33 | 28/10/2024 | 884 | 1623 | 2507 | 1401 | 1429 | 930 | 1106 | 1078 | 1577 | 2000 | 2000 | 2000 | -894 | -922 | -423 | 1 | 1 | 1 | -14 | -22 | -23 | 0.278 |  | 1.2
34 | 29/10/2024 | 884 | 1360 | 2244 | 1138 | 1166 | 667 | 1106 | 1078 | 1577 | 2000 | 2000 | 2000 | -894 | -922 | -423 | 0 | 0 | 0 | -14 | -22 | -23 | 0.278 |  | 1.2
35 | 30/10/2024 | 884 | 881 | 1765 | 660 | 689 | 190 | 1105 | 1076 | 1575 | 2000 | 2000 | 2000 | -895 | -924 | -425 | 1 | 2 | 2 | -15 | -24 | -25 | 0.576 | 0.3 | 1.5
36 | 31/10/2024 | 884 | 1309 | 2193 | 1089 | 1119 | 620 | 1104 | 1074 | 1573 | 2000 | 2000 | 2000 | -896 | -926 | -427 | 1 | 2 | 2 | -16 | -26 | -27 | 0.574 |  | 1.5
37 | 01/11/2024 | 884 | 1284 | 2168 | 1065 | 1095 | 596 | 1103 | 1073 | 1572 | 2000 | 2000 | 2000 | -897 | -927 | -428 | 1 | 1 | 1 | -17 | -27 | -28 | 0.573 |  | 1.5
38 | 02/11/2024 | 884 | 824 | 1708 | 606 | 636 | 137 | 1102 | 1072 | 1571 | 2000 | 2000 | 2000 | -898 | -928 | -429 | 1 | 1 | 1 | -18 | -28 | -29 | 0.572 |  | 1.5
39 | 03/11/2024 | 884 | 1467 | 2351 | 1249 | 1279 | 780 | 1102 | 1072 | 1571 | 2000 | 2000 | 2000 | -898 | -928 | -429 | 0 | 0 | 0 | -18 | -28 | -29 | 0.572 |  | 1.5
40 | 04/11/2024 | 884 | 802 | 1686 | 585 | 615 | 116 | 1101 | 1071 | 1570 | 2000 | 2000 | 2000 | -899 | -929 | -430 | 1 | 1 | 1 | -19 | -29 | -30 | 0.871 | 0.3 | 1.8
41 | 05/11/2024 | 884 | 1530 | 2414 | 1314 | 1344 | 845 | 1100 | 1070 | 1569 | 2000 | 2000 | 2000 | -900 | -930 | -431 | 1 | 1 | 1 | -20 | -30 | -31 | 0.87 |  | 1.8
42 | 06/11/2024 | 884 | 1607 | 2491 | 1392 | 1422 | 923 | 1099 | 1069 | 1568 | 2000 | 2000 | 2000 | -901 | -931 | -432 | 1 | 1 | 1 | -21 | -31 | -32 | 0.869 |  | 1.8
43 | 07/11/2024 | 884 | 1104 | 1988 | 890 | 920 | 421 | 1098 | 1068 | 1567 | 2000 | 2000 | 2000 | -902 | -932 | -433 | 1 | 1 | 1 | -22 | -32 | -33 | 0.868 |  | 1.8
44 | 08/11/2024 | 884 | 1609 | 2493 | 1396 | 1426 | 927 | 1097 | 1067 | 1566 | 2000 | 2000 | 2000 | -903 | -933 | -434 | 1 | 1 | 1 | -23 | -33 | -34 | 0.867 |  | 1.8
45 | 09/11/2024 | 884 | 825 | 1709 | 613 | 643 | 144 | 1096 | 1066 | 1565 | 2000 | 2000 | 2000 | -904 | -934 | -435 | 1 | 1 | 1 | -24 | -34 | -35 | 0.866 |  | 1.8
46 | 10/11/2024 | 884 | 706 | 1590 | 495 | 525 | 26 | 1095 | 1065 | 1564 | 2000 | 2000 | 2000 | -905 | -935 | -436 | 1 | 1 | 1 | -25 | -35 | -36 | 0.865 |  | 1.8
47 | 11/11/2024 | 884 | 1058 | 1942 | 848 | 878 | 379 | 1094 | 1064 | 1563 | 2000 | 2000 | 2000 | -906 | -936 | -437 | 1 | 1 | 1 | -26 | -36 | -37 | 0.864 |  | 1.8
48 | 12/11/2024 | 884 | 999 | 1883 | 790 | 820 | 321 | 1093 | 1063 | 1562 | 2000 | 2000 | 2000 | -907 | -937 | -438 | 1 | 1 | 1 | -27 | -37 | -38 | 0.863 |  | 1.8
49 | 13/11/2024 | 884 | 1436 | 2320 | 1228 | 1258 | 759 | 1092 | 1062 | 1561 | 2000 | 2000 | 2000 | -908 | -938 | -439 | 1 | 1 | 1 | -28 | -38 | -39 | 0.862 |  | 1.8
50 | 14/11/2024 | 884 | 856 | 1740 | 649 | 679 | 180 | 1091 | 1061 | 1560 | 2000 | 2000 | 2000 | -909 | -939 | -440 | 1 | 1 | 1 | -29 | -39 | -40 | 0.861 |  | 1.8
51 | 15/11/2024 | 884 | 1327 | 2211 | 1121 | 1151 | 652 | 1090 | 1060 | 1559 | 2000 | 2000 | 2000 | -910 | -940 | -441 | 1 | 1 | 1 | -30 | -40 | -41 | 0.86 |  | 1.8
52 | 16/11/2024 | 884 | 1174 | 2058 | 969 | 999 | 500 | 1089 | 1059 | 1558 | 2000 | 2000 | 2000 | -911 | -941 | -442 | 1 | 1 | 1 | -31 | -41 | -42 | 0.859 |  | 1.8
53 | 17/11/2024 | 884 | 1098 | 1982 | 893 | 924 | 425 | 1089 | 1058 | 1557 | 2000 | 2000 | 2000 | -911 | -942 | -443 | 0 | 1 | 1 | -31 | -42 | -43 | 0.858 |  | 1.8
54 | 18/11/2024 | 884 | 1322 | 2206 | 1117 | 1149 | 650 | 1089 | 1057 | 1556 | 2000 | 2000 | 2000 | -911 | -943 | -444 | 0 | 1 | 1 | -31 | -43 | -44 | 0.857 |  | 1.8
55 | 19/11/2024 | 884 | 1648 | 2532 | 1443 | 1476 | 977 | 1089 | 1056 | 1555 | 2000 | 2000 | 2000 | -911 | -944 | -445 | 0 | 1 | 1 | -31 | -44 | -45 | 0.856 |  | 1.8
56 | 20/11/2024 | 884 | 931 | 1815 | 726 | 760 | 261 | 1089 | 1055 | 1554 | 2000 | 2000 | 2000 | -911 | -945 | -446 | 0 | 1 | 1 | -31 | -45 | -46 | 0.855 |  | 1.8
57 | 21/11/2024 | 884 | 1342 | 2226 | 1137 | 1173 | 674 | 1089 | 1053 | 1552 | 2000 | 2000 | 2000 | -911 | -947 | -448 | 0 | 2 | 2 | -31 | -47 | -48 | 0.853 |  | 1.8
58 | 22/11/2024 | 884 | 1102 | 1986 | 897 | 935 | 436 | 1089 | 1051 | 1550 | 2000 | 2000 | 2000 | -911 | -949 | -450 | 0 | 2 | 2 | -31 | -49 | -50 | 0.851 |  | 1.8
59 | 23/11/2024 | 884 | 1282 | 2166 | 1077 | 1117 | 618 | 1089 | 1049 | 1548 | 2000 | 2000 | 2000 | -911 | -951 | -452 | 0 | 2 | 2 | -31 | -51 | -52 | 0.849 |  | 1.8
60 | 24/11/2024 | 884 | 736 | 1620 | 531 | 572 | 73 | 1089 | 1048 | 1547 | 2000 | 2000 | 2000 | -911 | -952 | -453 | 0 | 1 | 1 | -31 | -52 | -53 | 0.848 |  | 1.8
61 | 25/11/2024 | 884 | 1636 | 2520 | 1431 | 1472 | 973 | 1089 | 1048 | 1547 | 2000 | 2000 | 2000 | -911 | -952 | -453 | 0 | 0 | 0 | -31 | -52 | -53 | 0.848 |  | 1.8
62 | 26/11/2024 | 884 | 1200 | 2084 | 996 | 1038 | 539 | 1088 | 1046 | 1545 | 2000 | 2000 | 2000 | -912 | -954 | -455 | 1 | 2 | 2 | -32 | -54 | -55 | 1.146 | 0.3 | 2.1
63 | 27/11/2024 | 884 | 1234 | 2118 | 1031 | 1074 | 575 | 1087 | 1044 | 1543 | 2000 | 2000 | 2000 | -913 | -956 | -457 | 1 | 2 | 2 | -33 | -56 | -57 | 1.144 |  | 2.1
64 | 28/11/2024 | 884 | 859 | 1743 | 657 | 700 | 201 | 1086 | 1043 | 1542 | 2000 | 2000 | 2000 | -914 | -957 | -458 | 1 | 1 | 1 | -34 | -57 | -58 | 1.143 |  | 2.1
65 | 29/11/2024 | 884 | 1246 | 2130 | 1044 | 1087 | 588 | 1086 | 1043 | 1542 | 2000 | 2000 | 2000 | -914 | -957 | -458 | 0 | 0 | 0 | -34 | -57 | -58 | 1.143 |  | 2.1
66 | 30/11/2024 | 884 | 1348 | 2232 | 1147 | 1191 | 692 | 1085 | 1041 | 1540 | 2000 | 2000 | 2000 | -915 | -959 | -460 | 1 | 2 | 2 | -35 | -59 | -60 | 1.441 | 0.3 | 2.4
67 | 01/12/2024 | 884 | 1503 | 2387 | 1303 | 1348 | 849 | 1084 | 1039 | 1538 | 2000 | 2000 | 2000 | -916 | -961 | -462 | 1 | 2 | 2 | -36 | -61 | -62 | 1.439 |  | 2.4
68 | 02/12/2024 | 884 | 1298 | 2182 | 1099 | 1145 | 646 | 1083 | 1037 | 1536 | 2000 | 2000 | 2000 | -917 | -963 | -464 | 1 | 2 | 2 | -37 | -63 | -64 | 1.437 |  | 2.4
69 | 03/12/2024 | 884 | 904 | 1788 | 706 | 753 | 254 | 1082 | 1035 | 1534 | 2000 | 2000 | 2000 | -918 | -965 | -466 | 1 | 2 | 2 | -38 | -65 | -66 | 1.435 |  | 2.4
70 | 04/12/2024 | 884 | 1076 | 1960 | 879 | 927 | 428 | 1081 | 1033 | 1532 | 2000 | 2000 | 2000 | -919 | -967 | -468 | 1 | 2 | 2 | -39 | -67 | -68 | 1.433 |  | 2.4
71 | 05/12/2024 | 884 | 1085 | 1969 | 889 | 938 | 439 | 1080 | 1031 | 1530 | 2000 | 2000 | 2000 | -920 | -969 | -470 | 1 | 2 | 2 | -40 | -69 | -70 | 1.431 |  | 2.4
72 | 06/12/2024 | 884 | 1051 | 1935 | 856 | 906 | 407 | 1079 | 1029 | 1528 | 2000 | 2000 | 2000 | -921 | -971 | -472 | 1 | 2 | 2 | -41 | -71 | -72 | 1.429 |  | 2.4
73 | 07/12/2024 | 884 | 1145 | 2029 | 951 | 1002 | 503 | 1078 | 1027 | 1526 | 2000 | 2000 | 2000 | -922 | -973 | -474 | 1 | 2 | 2 | -42 | -73 | -74 | 1.427 |  | 2.4
74 | 08/12/2024 | 884 | 1589 | 2473 | 1396 | 1448 | 949 | 1077 | 1025 | 1524 | 2000 | 2000 | 2000 | -923 | -975 | -476 | 1 | 2 | 2 | -43 | -75 | -76 | 1.425 |  | 2.4
75 | 09/12/2024 | 884 | 718 | 1602 | 526 | 579 | 80 | 1076 | 1023 | 1522 | 2000 | 2000 | 2000 | -924 | -977 | -478 | 1 | 2 | 2 | -44 | -77 | -78 | 1.423 |  | 2.4
76 | 10/12/2024 | 884 | 854 | 1738 | 663 | 717 | 218 | 1075 | 1021 | 1520 | 2000 | 2000 | 2000 | -925 | -979 | -480 | 1 | 2 | 2 | -45 | -79 | -80 | 1.421 |  | 2.4
77 | 11/12/2024 | 884 | 1436 | 2320 | 1246 | 1301 | 802 | 1074 | 1019 | 1518 | 2000 | 2000 | 2000 | -926 | -981 | -482 | 1 | 2 | 2 | -46 | -81 | -82 | 1.419 |  | 2.4
78 | 12/12/2024 | 884 | 684 | 1568 | 495 | 551 | 52 | 1073 | 1017 | 1516 | 2000 | 2000 | 2000 | -927 | -983 | -484 | 1 | 2 | 2 | -47 | -83 | -84 | 1.417 |  | 2.4
79 | 13/12/2024 | 884 | 667 | 1551 | 479 | 536 | 37 | 1072 | 1015 | 1514 | 2000 | 2000 | 2000 | -928 | -985 | -486 | 1 | 2 | 2 | -48 | -85 | -86 | 1.415 |  | 2.4
80 | 14/12/2024 | 884 | 975 | 1859 | 788 | 846 | 347 | 1071 | 1013 | 1512 | 2000 | 2000 | 2000 | -929 | -987 | -488 | 1 | 2 | 2 | -49 | -87 | -88 | 1.413 |  | 2.4
81 | 15/12/2024 | 884 | 1043 | 1927 | 857 | 916 | 417 | 1070 | 1011 | 1510 | 2000 | 2000 | 2000 | -930 | -989 | -490 | 1 | 2 | 2 | -50 | -89 | -90 | 1.411 |  | 2.4
82 | 16/12/2024 | 884 | 1095 | 1979 | 910 | 970 | 471 | 1069 | 1009 | 1508 | 2000 | 2000 | 2000 | -931 | -991 | -492 | 1 | 2 | 2 | -51 | -91 | -92 | 1.409 |  | 2.4
83 | 17/12/2024 | 884 | 932 | 1816 | 748 | 809 | 310 | 1068 | 1007 | 1506 | 2000 | 2000 | 2000 | -932 | -993 | -494 | 1 | 2 | 2 | -52 | -93 | -94 | 1.407 |  | 2.4
84 | 18/12/2024 | 884 | 1411 | 2295 | 1228 | 1290 | 791 | 1067 | 1005 | 1504 | 2000 | 2000 | 2000 | -933 | -995 | -496 | 1 | 2 | 2 | -53 | -95 | -96 | 1.405 |  | 2.4
85 | 19/12/2024 | 884 | 702 | 1586 | 520 | 583 | 84 | 1066 | 1003 | 1502 | 2000 | 2000 | 2000 | -934 | -997 | -498 | 1 | 2 | 2 | -54 | -97 | -98 | 1.403 |  | 2.4
86 | 20/12/2024 | 884 | 1557 | 2441 | 1376 | 1440 | 941 | 1065 | 1001 | 1500 | 2000 | 2000 | 2000 | -935 | -999 | -500 | 1 | 2 | 2 | -55 | -99 | -100 | 1.401 |  | 2.4
87 | 21/12/2024 | 884 | 1249 | 2133 | 1069 | 1134 | 635 | 1064 | 999 | 1498 | 2000 | 2000 | 2000 | -936 | -1001 | -502 | 1 | 2 | 2 | -56 | -101 | -102 | 1.399 |  | 2.4
88 | 22/12/2024 | 884 | 899 | 1783 | 720 | 786 | 287 | 1063 | 997 | 1496 | 2000 | 2000 | 2000 | -937 | -1003 | -504 | 1 | 2 | 2 | -57 | -103 | -104 | 1.397 |  | 2.4
89 | 23/12/2024 | 884 | 942 | 1826 | 764 | 831 | 332 | 1062 | 995 | 1494 | 2000 | 2000 | 2000 | -938 | -1005 | -506 | 1 | 2 | 2 | -58 | -105 | -106 | 1.395 |  | 2.4
90 | 24/12/2024 | 884 | 1335 | 2219 | 1158 | 1226 | 727 | 1061 | 993 | 1492 | 2000 | 2000 | 2000 | -939 | -1007 | -508 | 1 | 2 | 2 | -59 | -107 | -108 | 1.393 |  | 2.4
91 | 25/12/2024 | 884 | 882 | 1766 | 706 | 775 | 276 | 1060 | 991 | 1490 | 2000 | 2000 | 2000 | -940 | -1009 | -510 | 1 | 2 | 2 | -60 | -109 | -110 | 1.391 |  | 2.4
92 | 26/12/2024 | 884 | 968 | 1852 | 793 | 863 | 364 | 1059 | 989 | 1488 | 2000 | 2000 | 2000 | -941 | -1011 | -512 | 1 | 2 | 2 | -61 | -111 | -112 | 1.389 |  | 2.4
93 | 27/12/2024 | 884 | 1233 | 2117 | 1059 | 1130 | 631 | 1058 | 987 | 1486 | 2000 | 2000 | 2000 | -942 | -1013 | -514 | 1 | 2 | 2 | -62 | -113 | -114 | 1.387 |  | 2.4
94 | 28/12/2024 | 884 | 1164 | 2048 | 991 | 1063 | 564 | 1057 | 985 | 1484 | 2000 | 2000 | 2000 | -943 | -1015 | -516 | 1 | 2 | 2 | -63 | -115 | -116 | 1.385 |  | 2.4
95 | 29/12/2024 | 884 | 831 | 1715 | 659 | 732 | 233 | 1056 | 983 | 1482 | 2000 | 2000 | 2000 | -944 | -1017 | -518 | 1 | 2 | 2 | -64 | -117 | -118 | 1.383 |  | 2.4
96 | 30/12/2024 | 884 | 1088 | 1972 | 917 | 991 | 492 | 1055 | 981 | 1480 | 2000 | 2000 | 2000 | -945 | -1019 | -520 | 1 | 2 | 2 | -65 | -119 | -120 | 1.381 |  | 2.4
97 | 31/12/2024 | 884 | 1575 | 2459 | 1405 | 1480 | 981 | 1054 | 979 | 1478 | 2000 | 2000 | 2000 | -946 | -1021 | -522 | 1 | 2 | 2 | -66 | -121 | -122 | 1.379 |  | 2.4
98 | 01/01/2025 | 884 | 1575 | 2459 | 1406 | 1482 | 983 | 1053 | 977 | 1476 | 2000 | 2000 | 2000 | -947 | -1023 | -524 | 1 | 2 | 2 | -67 | -123 | -124 | 1.377 |  | 2.4
99 | 02/01/2025 | 884 | 1097 | 1981 | 929 | 1006 | 507 | 1052 | 975 | 1474 | 2000 | 2000 | 2000 | -948 | -1025 | -526 | 1 | 2 | 2 | -68 | -125 | -126 | 1.375 |  | 2.4
100 | 03/01/2025 | 884 | 1259 | 2143 | 1092 | 1170 | 671 | 1051 | 973 | 1472 | 2000 | 2000 | 2000 | -949 | -1027 | -528 | 1 | 2 | 2 | -69 | -127 | -128 | 1.373 |  | 2.4
101 | 04/01/2025 | 884 | 1499 | 2383 | 1333 | 1412 | 913 | 1050 | 971 | 1470 | 2000 | 2000 | 2000 | -950 | -1029 | -530 | 1 | 2 | 2 | -70 | -129 | -130 | 1.371 |  | 2.4
102 | 05/01/2025 | 884 | 1037 | 1921 | 872 | 952 | 453 | 1049 | 969 | 1468 | 2000 | 2000 | 2000 | -951 | -1031 | -532 | 1 | 2 | 2 | -71 | -131 | -132 | 1.369 |  | 2.4
103 | 06/01/2025 | 884 | 1413 | 2297 | 1249 | 1330 | 831 | 1048 | 967 | 1466 | 2000 | 2000 | 2000 | -952 | -1033 | -534 | 1 | 2 | 2 | -72 | -133 | -134 | 1.367 |  | 2.4
104 | 07/01/2025 | 884 | 1012 | 1896 | 849 | 931 | 432 | 1047 | 965 | 1464 | 2000 | 2000 | 2000 | -953 | -1035 | -536 | 1 | 2 | 2 | -73 | -135 | -136 | 1.365 |  | 2.4
105 | 08/01/2025 | 884 | 1473 | 2357 | 1311 | 1394 | 895 | 1046 | 963 | 1462 | 2000 | 2000 | 2000 | -954 | -1037 | -538 | 1 | 2 | 2 | -74 | -137 | -138 | 1.363 |  | 2.4
106 | 09/01/2025 | 884 | 816 | 1700 | 655 | 739 | 240 | 1045 | 961 | 1460 | 2000 | 2000 | 2000 | -955 | -1039 | -540 | 1 | 2 | 2 | -75 | -139 | -140 | 1.361 |  | 2.4
107 | 10/01/2025 | 884 | 1312 | 2196 | 1152 | 1237 | 738 | 1044 | 959 | 1458 | 2000 | 2000 | 2000 | -956 | -1041 | -542 | 1 | 2 | 2 | -76 | -141 | -142 | 1.359 |  | 2.4
108 | 11/01/2025 | 884 | 816 | 1700 | 657 | 743 | 244 | 1043 | 957 | 1456 | 2000 | 2000 | 2000 | -957 | -1043 | -544 | 1 | 2 | 2 | -77 | -143 | -144 | 1.357 |  | 2.4
109 | 12/01/2025 | 884 | 1030 | 1914 | 872 | 959 | 460 | 1042 | 955 | 1454 | 2000 | 2000 | 2000 | -958 | -1045 | -546 | 1 | 2 | 2 | -78 | -145 | -146 | 1.355 |  | 2.4
110 | 13/01/2025 | 884 | 911 | 1795 | 754 | 842 | 343 | 1041 | 953 | 1452 | 2000 | 2000 | 2000 | -959 | -1047 | -548 | 1 | 2 | 2 | -79 | -147 | -148 | 1.353 |  | 2.4
111 | 14/01/2025 | 884 | 1261 | 2145 | 1105 | 1194 | 695 | 1040 | 951 | 1450 | 2000 | 2000 | 2000 | -960 | -1049 | -550 | 1 | 2 | 2 | -80 | -149 | -150 | 1.351 |  | 2.4
112 | 15/01/2025 | 884 | 936 | 1820 | 781 | 871 | 372 | 1039 | 949 | 1448 | 2000 | 2000 | 2000 | -961 | -1051 | -552 | 1 | 2 | 2 | -81 | -151 | -152 | 1.349 |  | 2.4
113 | 16/01/2025 | 884 | 1372 | 2256 | 1218 | 1309 | 810 | 1038 | 947 | 1446 | 2000 | 2000 | 2000 | -962 | -1053 | -554 | 1 | 2 | 2 | -82 | -153 | -154 | 1.347 |  | 2.4
114 | 17/01/2025 | 884 | 1056 | 1940 | 903 | 995 | 496 | 1037 | 945 | 1444 | 2000 | 2000 | 2000 | -963 | -1055 | -556 | 1 | 2 | 2 | -83 | -155 | -156 | 1.345 |  | 2.4
115 | 18/01/2025 | 884 | 1261 | 2145 | 1109 | 1202 | 703 | 1036 | 943 | 1442 | 2000 | 2000 | 2000 | -964 | -1057 | -558 | 1 | 2 | 2 | -84 | -157 | -158 | 1.343 |  | 2.4
116 | 19/01/2025 | 884 | 1373 | 2257 | 1222 | 1316 | 817 | 1035 | 941 | 1440 | 2000 | 2000 | 2000 | -965 | -1059 | -560 | 1 | 2 | 2 | -85 | -159 | -160 | 1.341 |  | 2.4
117 | 20/01/2025 | 884 | 1296 | 2180 | 1146 | 1241 | 742 | 1034 | 939 | 1438 | 2000 | 2000 | 2000 | -966 | -1061 | -562 | 1 | 2 | 2 | -86 | -161 | -162 | 1.339 |  | 2.4
118 | 21/01/2025 | 884 | 1518 | 2402 | 1369 | 1465 | 966 | 1033 | 937 | 1436 | 2000 | 2000 | 2000 | -967 | -1063 | -564 | 1 | 2 | 2 | -87 | -163 | -164 | 1.337 |  | 2.4
119 | 22/01/2025 | 884 | 843 | 1727 | 695 | 792 | 293 | 1032 | 935 | 1434 | 2000 | 2000 | 2000 | -968 | -1065 | -566 | 1 | 2 | 2 | -88 | -165 | -166 | 1.335 |  | 2.4
120 | 23/01/2025 | 884 | 1126 | 2010 | 979 | 1077 | 578 | 1031 | 933 | 1432 | 2000 | 2000 | 2000 | -969 | -1067 | -568 | 1 | 2 | 2 | -89 | -167 | -168 | 1.333 |  | 2.4
121 | 24/01/2025 | 884 | 1270 | 2154 | 1124 | 1223 | 724 | 1030 | 931 | 1430 | 2000 | 2000 | 2000 | -970 | -1069 | -570 | 1 | 2 | 2 | -90 | -169 | -170 | 1.331 |  | 2.4
122 | 25/01/2025 | 884 | 1296 | 2180 | 1151 | 1251 | 752 | 1029 | 929 | 1428 | 2000 | 2000 | 2000 | -971 | -1071 | -572 | 1 | 2 | 2 | -91 | -171 | -172 | 1.329 |  | 2.4
123 | 26/01/2025 | 884 | 1476 | 2360 | 1332 | 1433 | 934 | 1028 | 927 | 1426 | 2000 | 2000 | 2000 | -972 | -1073 | -574 | 1 | 2 | 2 | -92 | -173 | -174 | 1.327 |  | 2.4
124 | 27/01/2025 | 884 | 929 | 1813 | 786 | 888 | 389 | 1027 | 925 | 1424 | 2000 | 2000 | 2000 | -973 | -1075 | -576 | 1 | 2 | 2 | -93 | -175 | -176 | 1.325 |  | 2.4
125 | 28/01/2025 | 884 | 827 | 1711 | 685 | 788 | 289 | 1026 | 923 | 1422 | 2000 | 2000 | 2000 | -974 | -1077 | -578 | 1 | 2 | 2 | -94 | -177 | -178 | 1.323 |  | 2.4
126 | 29/01/2025 | 884 | 1391 | 2275 | 1250 | 1354 | 855 | 1025 | 921 | 1420 | 2000 | 2000 | 2000 | -975 | -1079 | -580 | 1 | 2 | 2 | -95 | -179 | -180 | 1.321 |  | 2.4
127 | 30/01/2025 | 884 | 1425 | 2309 | 1285 | 1390 | 891 | 1024 | 919 | 1418 | 2000 | 2000 | 2000 | -976 | -1081 | -582 | 1 | 2 | 2 | -96 | -181 | -182 | 1.319 |  | 2.4
128 | 31/01/2025 | 884 | 1049 | 1933 | 910 | 1016 | 517 | 1023 | 917 | 1416 | 2000 | 2000 | 2000 | -977 | -1083 | -584 | 1 | 2 | 2 | -97 | -183 | -184 | 1.317 |  | 2.4
129 | 01/02/2025 | 884 | 1169 | 2053 | 1031 | 1138 | 639 | 1022 | 915 | 1414 | 2000 | 2000 | 2000 | -978 | -1085 | -586 | 1 | 2 | 2 | -98 | -185 | -186 | 1.315 |  | 2.4
130 | 02/02/2025 | 884 | 537 | 1421 | 400 | 508 | 9 | 1021 | 913 | 1412 | 2000 | 2000 | 2000 | -979 | -1087 | -588 | 1 | 2 | 2 | -99 | -187 | -188 | 1.313 |  | 2.4
131 | 03/02/2025 | 884 | 691 | 1575 | 555 | 664 | 165 | 1020 | 911 | 1410 | 2000 | 2000 | 2000 | -980 | -1089 | -590 | 1 | 2 | 2 | -100 | -189 | -190 | 1.311 |  | 2.4
132 | 04/02/2025 | 884 | 1486 | 2370 | 1351 | 1461 | 962 | 1019 | 909 | 1408 | 2000 | 2000 | 2000 | -981 | -1091 | -592 | 1 | 2 | 2 | -101 | -191 | -192 | 1.309 |  | 2.4
133 | 05/02/2025 | 884 | 1093 | 1977 | 959 | 1070 | 571 | 1018 | 907 | 1406 | 2000 | 2000 | 2000 | -982 | -1093 | -594 | 1 | 2 | 2 | -102 | -193 | -194 | 1.307 |  | 2.4
134 | 06/02/2025 | 884 | 999 | 1883 | 866 | 978 | 479 | 1017 | 905 | 1404 | 2000 | 2000 | 2000 | -983 | -1095 | -596 | 1 | 2 | 2 | -103 | -195 | -196 | 1.305 |  | 2.4
135 | 07/02/2025 | 884 | 1007 | 1891 | 875 | 988 | 489 | 1016 | 903 | 1402 | 2000 | 2000 | 2000 | -984 | -1097 | -598 | 1 | 2 | 2 | -104 | -197 | -198 | 1.303 |  | 2.4
136 | 08/02/2025 | 884 | 973 | 1857 | 842 | 956 | 457 | 1015 | 901 | 1400 | 2000 | 2000 | 2000 | -985 | -1099 | -600 | 1 | 2 | 2 | -105 | -199 | -200 | 1.301 |  | 2.4
137 | 09/02/2025 | 884 | 1068 | 1952 | 938 | 1053 | 554 | 1014 | 899 | 1398 | 2000 | 2000 | 2000 | -986 | -1101 | -602 | 1 | 2 | 2 | -106 | -201 | -202 | 1.299 |  | 2.4
138 | 10/02/2025 | 884 | 777 | 1661 | 648 | 764 | 265 | 1013 | 897 | 1396 | 2000 | 2000 | 2000 | -987 | -1103 | -604 | 1 | 2 | 2 | -107 | -203 | -204 | 1.297 |  | 2.4
139 | 11/02/2025 | 884 | 906 | 1790 | 778 | 895 | 396 | 1012 | 895 | 1394 | 2000 | 2000 | 2000 | -988 | -1105 | -606 | 1 | 2 | 2 | -108 | -205 | -206 | 1.295 |  | 2.4
140 | 12/02/2025 | 884 | 1043 | 1927 | 916 | 1034 | 535 | 1011 | 893 | 1392 | 2000 | 2000 | 2000 | -989 | -1107 | -608 | 1 | 2 | 2 | -109 | -207 | -208 | 1.293 |  | 2.4
141 | 13/02/2025 | 884 | 1359 | 2243 | 1233 | 1352 | 854 | 1010 | 891 | 1389 | 2000 | 2000 | 2000 | -990 | -1109 | -611 | 1 | 2 | 3 | -110 | -209 | -211 | 1.291 |  | 2.4
142 | 14/02/2025 | 884 | 872 | 1756 | 748 | 867 | 370 | 1008 | 889 | 1386 | 2000 | 2000 | 2000 | -992 | -1111 | -614 | 2 | 2 | 3 | -112 | -211 | -214 | 1.289 |  | 2.4
143 | 15/02/2025 | 884 | 855 | 1739 | 733 | 852 | 356 | 1006 | 887 | 1383 | 2000 | 2000 | 2000 | -994 | -1113 | -617 | 2 | 2 | 3 | -114 | -213 | -217 | 1.287 |  | 2.4
144 | 16/02/2025 | 884 | 1162 | 2046 | 1042 | 1162 | 666 | 1004 | 884 | 1380 | 2000 | 2000 | 2000 | -996 | -1116 | -620 | 2 | 3 | 3 | -116 | -216 | -220 | 1.284 |  | 2.4
145 | 17/02/2025 | 884 | 964 | 1848 | 846 | 967 | 471 | 1002 | 881 | 1377 | 2000 | 2000 | 2000 | -998 | -1119 | -623 | 2 | 3 | 3 | -118 | -219 | -223 | 1.281 |  | 2.4
146 | 18/02/2025 | 884 | 1015 | 1899 | 899 | 1021 | 525 | 1000 | 878 | 1374 | 2000 | 2000 | 2000 | -1000 | -1122 | -626 | 2 | 3 | 3 | -120 | -222 | -226 | 1.278 |  | 2.4
147 | 19/02/2025 | 884 | 851 | 1735 | 737 | 860 | 364 | 998 | 875 | 1371 | 2000 | 2000 | 2000 | -1002 | -1125 | -629 | 2 | 3 | 3 | -122 | -225 | -229 | 1.275 |  | 2.4
148 | 20/02/2025 | 884 | 1329 | 2213 | 1217 | 1341 | 845 | 996 | 872 | 1368 | 2000 | 2000 | 2000 | -1004 | -1128 | -632 | 2 | 3 | 3 | -124 | -228 | -232 | 1.272 |  | 2.4
149 | 21/02/2025 | 884 | 884 | 1768 | 774 | 899 | 403 | 994 | 869 | 1365 | 2000 | 2000 | 2000 | -1006 | -1131 | -635 | 2 | 3 | 3 | -126 | -231 | -235 | 1.269 |  | 2.4
150 | 22/02/2025 | 884 | 1472 | 2356 | 1364 | 1490 | 994 | 992 | 866 | 1362 | 2000 | 2000 | 2000 | -1008 | -1134 | -638 | 2 | 3 | 3 | -128 | -234 | -238 | 1.266 |  | 2.4
151 | 23/02/2025 | 884 | 1429 | 2313 | 1323 | 1450 | 954 | 990 | 863 | 1359 | 2000 | 2000 | 2000 | -1010 | -1137 | -641 | 2 | 3 | 3 | -130 | -237 | -241 | 1.263 |  | 2.4
152 | 24/02/2025 | 884 | 1078 | 1962 | 974 | 1102 | 606 | 988 | 860 | 1356 | 2000 | 2000 | 2000 | -1012 | -1140 | -644 | 2 | 3 | 3 | -132 | -240 | -244 | 1.26 |  | 2.4
153 | 25/02/2025 | 884 | 856 | 1740 | 754 | 882 | 386 | 986 | 858 | 1354 | 2000 | 2000 | 2000 | -1014 | -1142 | -646 | 2 | 2 | 2 | -134 | -242 | -246 | 1.258 |  | 2.4
154 | 26/02/2025 | 884 | 1249 | 2133 | 1149 | 1277 | 781 | 984 | 856 | 1352 | 2000 | 2000 | 2000 | -1016 | -1144 | -648 | 2 | 2 | 2 | -136 | -244 | -248 | 1.256 |  | 2.4
155 | 27/02/2025 | 884 | 1061 | 1945 | 962 | 1091 | 595 | 983 | 854 | 1350 | 2000 | 2000 | 2000 | -1017 | -1146 | -650 | 1 | 2 | 2 | -137 | -246 | -250 | 1.254 |  | 2.4
156 | 28/02/2025 | 884 | 883 | 1767 | 785 | 914 | 418 | 982 | 853 | 1349 | 2000 | 2000 | 2000 | -1018 | -1147 | -651 | 1 | 1 | 1 | -138 | -247 | -251 | 1.253 |  | 2.4
157 | 01/03/2025 | 884 | 1150 | 2034 | 1052 | 1181 | 685 | 982 | 853 | 1349 | 2000 | 2000 | 2000 | -1018 | -1147 | -651 | 0 | 0 | 0 | -138 | -247 | -251 | 1.253 |  | 2.4
158 | 02/03/2025 | 884 | 1349 | 2233 | 1251 | 1380 | 884 | 982 | 853 | 1349 | 2000 | 2000 | 2000 | -1018 | -1147 | -651 | 0 | 0 | 0 | -138 | -247 | -251 | 1.253 |  | 2.4
159 | 03/03/2025 | 884 | 1018 | 1902 | 920 | 1049 | 553 | 982 | 853 | 1349 | 2000 | 2000 | 2000 | -1018 | -1147 | -651 | 0 | 0 | 0 | -138 | -247 | -251 | 1.253 |  | 2.4
160 | 04/03/2025 | 884 | 1011 | 1895 | 913 | 1042 | 546 | 982 | 853 | 1349 | 2000 | 2000 | 2000 | -1018 | -1147 | -651 | 0 | 0 | 0 | -138 | -247 | -251 | 1.253 |  | 2.4
161 | 05/03/2025 | 884 | 765 | 1649 | 667 | 796 | 300 | 982 | 853 | 1349 | 2000 | 2000 | 2000 | -1018 | -1147 | -651 | 0 | 0 | 0 | -138 | -247 | -251 | 1.253 |  | 2.4
162 | 06/03/2025 | 884 | 768 | 1652 | 670 | 799 | 303 | 982 | 853 | 1349 | 2000 | 2000 | 2000 | -1018 | -1147 | -651 | 0 | 0 | 0 | -138 | -247 | -251 | 1.253 |  | 2.4
163 | 07/03/2025 | 884 | 1291 | 2175 | 1193 | 1322 | 826 | 982 | 853 | 1349 | 2000 | 2000 | 2000 | -1018 | -1147 | -651 | 0 | 0 | 0 | -138 | -247 | -251 | 1.253 |  | 2.4
164 | 08/03/2025 | 884 | 1455 | 2339 | 1357 | 1486 | 990 | 982 | 853 | 1349 | 2000 | 2000 | 2000 | -1018 | -1147 | -651 | 0 | 0 | 0 | -138 | -247 | -251 | 1.253 |  | 2.4
165 | 09/03/2025 | 884 | 697 | 1581 | 599 | 728 | 232 | 982 | 853 | 1349 | 2000 | 2000 | 2000 | -1018 | -1147 | -651 | 0 | 0 | 0 | -138 | -247 | -251 | 1.253 |  | 2.4
166 | 10/03/2025 | 884 | 1238 | 2122 | 1140 | 1269 | 773 | 982 | 853 | 1349 | 2000 | 2000 | 2000 | -1018 | -1147 | -651 | 0 | 0 | 0 | -138 | -247 | -251 | 1.253 |  | 2.4
167 | 11/03/2025 | 884 | 616 | 1500 | 518 | 647 | 151 | 982 | 853 | 1349 | 2000 | 2000 | 2000 | -1018 | -1147 | -651 | 0 | 0 | 0 | -138 | -247 | -251 | 1.253 |  | 2.4
168 | 12/03/2025 | 884 | 1216 | 2100 | 1118 | 1247 | 751 | 982 | 853 | 1349 | 2000 | 2000 | 2000 | -1018 | -1147 | -651 | 0 | 0 | 0 | -138 | -247 | -251 | 1.253 |  | 2.4
169 | 13/03/2025 | 884 | 680 | 1564 | 582 | 711 | 215 | 982 | 853 | 1349 | 2000 | 2000 | 2000 | -1018 | -1147 | -651 | 0 | 0 | 0 | -138 | -247 | -251 | 1.253 |  | 2.4
170 | 14/03/2025 | 884 | 1024 | 1908 | 926 | 1055 | 559 | 982 | 853 | 1349 | 2000 | 2000 | 2000 | -1018 | -1147 | -651 | 0 | 0 | 0 | -138 | -247 | -251 | 1.253 |  | 2.4
171 | 15/03/2025 | 884 | 1257 | 2141 | 1159 | 1288 | 792 | 982 | 853 | 1349 | 2000 | 2000 | 2000 | -1018 | -1147 | -651 | 0 | 0 | 0 | -138 | -247 | -251 | 1.253 |  | 2.4
172 | 16/03/2025 | 884 | 1028 | 1912 | 930 | 1059 | 563 | 982 | 853 | 1349 | 2000 | 2000 | 2000 | -1018 | -1147 | -651 | 0 | 0 | 0 | -138 | -247 | -251 | 1.253 |  | 2.4
173 | 17/03/2025 | 884 | 979 | 1863 | 881 | 1010 | 514 | 982 | 853 | 1349 | 2000 | 2000 | 2000 | -1018 | -1147 | -651 | 0 | 0 | 0 | -138 | -247 | -251 | 1.253 |  | 2.4
174 | 18/03/2025 | 884 | 861 | 1745 | 763 | 892 | 396 | 982 | 853 | 1349 | 2000 | 2000 | 2000 | -1018 | -1147 | -651 | 0 | 0 | 0 | -138 | -247 | -251 | 1.253 |  | 2.4
175 | 19/03/2025 | 884 | 1214 | 2098 | 1116 | 1245 | 749 | 982 | 853 | 1349 | 2000 | 2000 | 2000 | -1018 | -1147 | -651 | 0 | 0 | 0 | -138 | -247 | -251 | 1.253 |  | 2.4
176 | 20/03/2025 | 884 | 1156 | 2040 | 1058 | 1187 | 691 | 982 | 853 | 1349 | 2000 | 2000 | 2000 | -1018 | -1147 | -651 | 0 | 0 | 0 | -138 | -247 | -251 | 1.253 |  | 2.4
177 | 21/03/2025 | 884 | 594 | 1478 | 496 | 625 | 129 | 982 | 853 | 1349 | 2000 | 2000 | 2000 | -1018 | -1147 | -651 | 0 | 0 | 0 | -138 | -247 | -251 | 1.253 |  | 2.4
178 | 22/03/2025 | 884 | 1281 | 2165 | 1183 | 1312 | 816 | 982 | 853 | 1349 | 2000 | 2000 | 2000 | -1018 | -1147 | -651 | 0 | 0 | 0 | -138 | -247 | -251 | 1.253 |  | 2.4
179 | 23/03/2025 | 884 | 487 | 1371 | 389 | 518 | 22 | 982 | 853 | 1349 | 2000 | 2000 | 2000 | -1018 | -1147 | -651 | 0 | 0 | 0 | -138 | -247 | -251 | 1.253 |  | 2.4
180 | 24/03/2025 | 884 | 601 | 1485 | 503 | 632 | 136 | 982 | 853 | 1349 | 2000 | 2000 | 2000 | -1018 | -1147 | -651 | 0 | 0 | 0 | -138 | -247 | -251 | 1.253 |  | 2.4
181 | 25/03/2025 | 884 | 526 | 1410 | 428 | 557 | 61 | 982 | 853 | 1349 | 2000 | 2000 | 2000 | -1018 | -1147 | -651 | 0 | 0 | 0 | -138 | -247 | -251 | 1.253 |  | 2.4
182 | 26/03/2025 | 884 | 750 | 1634 | 652 | 781 | 285 | 982 | 853 | 1349 | 2000 | 2000 | 2000 | -1018 | -1147 | -651 | 0 | 0 | 0 | -138 | -247 | -251 | 1.253 |  | 2.4
183 | 27/03/2025 | 884 | 1078 | 1962 | 980 | 1109 | 613 | 982 | 853 | 1349 | 2000 | 2000 | 2000 | -1018 | -1147 | -651 | 0 | 0 | 0 | -138 | -247 | -251 | 1.253 |  | 2.4
184 | 28/03/2025 | 884 | 1096 | 1980 | 998 | 1127 | 631 | 982 | 853 | 1349 | 2000 | 2000 | 2000 | -1018 | -1147 | -651 | 0 | 0 | 0 | -138 | -247 | -251 | 1.253 |  | 2.4
185 | 29/03/2025 | 884 | 509 | 1393 | 411 | 540 | 44 | 982 | 853 | 1349 | 2000 | 2000 | 2000 | -1018 | -1147 | -651 | 0 | 0 | 0 | -138 | -247 | -251 | 1.253 |  | 2.4
186 | 30/03/2025 | 884 | 537 | 1421 | 439 | 568 | 72 | 982 | 853 | 1349 | 2000 | 2000 | 2000 | -1018 | -1147 | -651 | 0 | 0 | 0 | -138 | -247 | -251 | 1.253 |  | 2.4
187 | 31/03/2025 | 884 | 718 | 1602 | 620 | 749 | 253 | 982 | 853 | 1349 | 2000 | 2000 | 2000 | -1018 | -1147 | -651 | 0 | 0 | 0 | -138 | -247 | -251 | 1.253 |  | 2.4
188 | 01/04/2025 | 884 | 1174 | 2058 | 1076 | 1205 | 709 | 982 | 853 | 1349 | 2000 | 2000 | 2000 | -1018 | -1147 | -651 | 0 | 0 | 0 | -138 | -247 | -251 | 1.253 |  | 2.4
189 | 02/04/2025 | 884 | 808 | 1692 | 710 | 839 | 343 | 982 | 853 | 1349 | 2000 | 2000 | 2000 | -1018 | -1147 | -651 | 0 | 0 | 0 | -138 | -247 | -251 | 1.253 |  | 2.4
190 | 03/04/2025 | 884 | 1374 | 2258 | 1276 | 1405 | 909 | 982 | 853 | 1349 | 2000 | 2000 | 2000 | -1018 | -1147 | -651 | 0 | 0 | 0 | -138 | -247 | -251 | 1.253 |  | 2.4
191 | 04/04/2025 | 884 | 676 | 1560 | 578 | 707 | 211 | 982 | 853 | 1349 | 2000 | 2000 | 2000 | -1018 | -1147 | -651 | 0 | 0 | 0 | -138 | -247 | -251 | 1.253 |  | 2.4
192 | 05/04/2025 | 884 | 1302 | 2186 | 1204 | 1333 | 837 | 982 | 853 | 1349 | 2000 | 2000 | 2000 | -1018 | -1147 | -651 | 0 | 0 | 0 | -138 | -247 | -251 | 1.253 |  | 2.4
193 | 06/04/2025 | 884 | 1423 | 2307 | 1325 | 1454 | 958 | 982 | 853 | 1349 | 2000 | 2000 | 2000 | -1018 | -1147 | -651 | 0 | 0 | 0 | -138 | -247 | -251 | 1.253 |  | 2.4
194 | 07/04/2025 | 884 | 793 | 1677 | 695 | 824 | 328 | 982 | 853 | 1349 | 2000 | 2000 | 2000 | -1018 | -1147 | -651 | 0 | 0 | 0 | -138 | -247 | -251 | 1.253 |  | 2.4
195 | 08/04/2025 | 884 | 949 | 1833 | 851 | 980 | 484 | 982 | 853 | 1349 | 2000 | 2000 | 2000 | -1018 | -1147 | -651 | 0 | 0 | 0 | -138 | -247 | -251 | 1.253 |  | 2.4
196 | 09/04/2025 | 884 | 746 | 1630 | 648 | 777 | 281 | 982 | 853 | 1349 | 2000 | 2000 | 2000 | -1018 | -1147 | -651 | 0 | 0 | 0 | -138 | -247 | -251 | 1.253 |  | 2.4
197 | 10/04/2025 | 884 | 1355 | 2239 | 1257 | 1386 | 890 | 982 | 853 | 1349 | 2000 | 2000 | 2000 | -1018 | -1147 | -651 | 0 | 0 | 0 | -138 | -247 | -251 | 1.253 |  | 2.4
198 | 11/04/2025 | 884 | 1263 | 2147 | 1165 | 1294 | 798 | 982 | 853 | 1349 | 2000 | 2000 | 2000 | -1018 | -1147 | -651 | 0 | 0 | 0 | -138 | -247 | -251 | 1.253 |  | 2.4
199 | 12/04/2025 | 884 | 1274 | 2158 | 1176 | 1305 | 809 | 982 | 853 | 1349 | 2000 | 2000 | 2000 | -1018 | -1147 | -651 | 0 | 0 | 0 | -138 | -247 | -251 | 1.253 |  | 2.4
200 | 13/04/2025 | 884 | 1242 | 2126 | 1144 | 1273 | 777 | 982 | 853 | 1349 | 2000 | 2000 | 2000 | -1018 | -1147 | -651 | 0 | 0 | 0 | -138 | -247 | -251 | 1.253 |  | 2.4
201 | 14/04/2025 | 884 | 1338 | 2222 | 1240 | 1369 | 873 | 982 | 853 | 1349 | 2000 | 2000 | 2000 | -1018 | -1147 | -651 | 0 | 0 | 0 | -138 | -247 | -251 | 1.253 |  | 2.4
202 | 15/04/2025 | 884 | 1050 | 1934 | 952 | 1081 | 585 | 982 | 853 | 1349 | 2000 | 2000 | 2000 | -1018 | -1147 | -651 | 0 | 0 | 0 | -138 | -247 | -251 | 1.253 |  | 2.4
203 | 16/04/2025 | 884 | 915 | 1799 | 817 | 946 | 450 | 982 | 853 | 1349 | 2000 | 2000 | 2000 | -1018 | -1147 | -651 | 0 | 0 | 0 | -138 | -247 | -251 | 1.253 |  | 2.4
204 | 17/04/2025 | 884 | 1054 | 1938 | 956 | 1085 | 589 | 982 | 853 | 1349 | 2000 | 2000 | 2000 | -1018 | -1147 | -651 | 0 | 0 | 0 | -138 | -247 | -251 | 1.253 |  | 2.4
205 | 18/04/2025 | 884 | 637 | 1521 | 539 | 668 | 172 | 982 | 853 | 1349 | 2000 | 2000 | 2000 | -1018 | -1147 | -651 | 0 | 0 | 0 | -138 | -247 | -251 | 1.253 |  | 2.4
206 | 19/04/2025 | 884 | 1152 | 2036 | 1054 | 1183 | 687 | 982 | 853 | 1349 | 2000 | 2000 | 2000 | -1018 | -1147 | -651 | 0 | 0 | 0 | -138 | -247 | -251 | 1.253 |  | 2.4
207 | 20/04/2025 | 884 | 872 | 1756 | 774 | 903 | 407 | 982 | 853 | 1349 | 2000 | 2000 | 2000 | -1018 | -1147 | -651 | 0 | 0 | 0 | -138 | -247 | -251 | 1.253 |  | 2.4
208 | 21/04/2025 | 884 | 1182 | 2066 | 1084 | 1213 | 717 | 982 | 853 | 1349 | 2000 | 2000 | 2000 | -1018 | -1147 | -651 | 0 | 0 | 0 | -138 | -247 | -251 | 1.253 |  | 2.4
209 | 22/04/2025 | 884 | 1253 | 2137 | 1155 | 1284 | 788 | 982 | 853 | 1349 | 2000 | 2000 | 2000 | -1018 | -1147 | -651 | 0 | 0 | 0 | -138 | -247 | -251 | 1.253 |  | 2.4
210 | 23/04/2025 | 884 | 1306 | 2190 | 1208 | 1337 | 841 | 982 | 853 | 1349 | 2000 | 2000 | 2000 | -1018 | -1147 | -651 | 0 | 0 | 0 | -138 | -247 | -251 | 1.253 |  | 2.4
211 | 24/04/2025 | 884 | 1146 | 2030 | 1048 | 1177 | 681 | 982 | 853 | 1349 | 2000 | 2000 | 2000 | -1018 | -1147 | -651 | 0 | 0 | 0 | -138 | -247 | -251 | 1.253 |  | 2.4
212 | 25/04/2025 | 884 | 626 | 1510 | 528 | 657 | 161 | 982 | 853 | 1349 | 2000 | 2000 | 2000 | -1018 | -1147 | -651 | 0 | 0 | 0 | -138 | -247 | -251 | 1.253 |  | 2.4
213 | 26/04/2025 | 884 | 1184 | 2068 | 1086 | 1215 | 719 | 982 | 853 | 1349 | 2000 | 2000 | 2000 | -1018 | -1147 | -651 | 0 | 0 | 0 | -138 | -247 | -251 | 1.253 |  | 2.4
214 | 27/04/2025 | 884 | 776 | 1660 | 678 | 807 | 311 | 982 | 853 | 1349 | 2000 | 2000 | 2000 | -1018 | -1147 | -651 | 0 | 0 | 0 | -138 | -247 | -251 | 1.253 |  | 2.4
215 | 28/04/2025 | 884 | 470 | 1354 | 372 | 501 | 5 | 982 | 853 | 1349 | 2000 | 2000 | 2000 | -1018 | -1147 | -651 | 0 | 0 | 0 | -138 | -247 | -251 | 1.253 |  | 2.4
216 | 29/04/2025 | 884 | 1387 | 2271 | 1289 | 1418 | 922 | 982 | 853 | 1349 | 2000 | 2000 | 2000 | -1018 | -1147 | -651 | 0 | 0 | 0 | -138 | -247 | -251 | 1.253 |  | 2.4
217 | 30/04/2025 | 884 | 1167 | 2051 | 1069 | 1198 | 702 | 982 | 853 | 1349 | 2000 | 2000 | 2000 | -1018 | -1147 | -651 | 0 | 0 | 0 | -138 | -247 | -251 | 1.253 |  | 2.4
218 | 01/05/2025 | 884 | 562 | 1446 | 464 | 593 | 97 | 982 | 853 | 1349 | 2000 | 2000 | 2000 | -1018 | -1147 | -651 | 0 | 0 | 0 | -138 | -247 | -251 | 1.253 |  | 2.4
219 | 02/05/2025 | 884 | 1377 | 2261 | 1279 | 1408 | 912 | 982 | 853 | 1349 | 2000 | 2000 | 2000 | -1018 | -1147 | -651 | 0 | 0 | 0 | -138 | -247 | -251 | 1.253 |  | 2.4
220 | 03/05/2025 | 884 | 1199 | 2083 | 1101 | 1230 | 734 | 982 | 853 | 1349 | 2000 | 2000 | 2000 | -1018 | -1147 | -651 | 0 | 0 | 0 | -138 | -247 | -251 | 1.253 |  | 2.4
221 | 04/05/2025 | 884 | 1466 | 2350 | 1368 | 1497 | 1001 | 982 | 853 | 1349 | 2000 | 2000 | 2000 | -1018 | -1147 | -651 | 0 | 0 | 0 | -138 | -247 | -251 | 1.253 |  | 2.4
222 | 05/05/2025 | 884 | 665 | 1549 | 567 | 696 | 200 | 982 | 853 | 1349 | 2000 | 2000 | 2000 | -1018 | -1147 | -651 | 0 | 0 | 0 | -138 | -247 | -251 | 1.253 |  | 2.4
223 | 06/05/2025 | 884 | 1334 | 2218 | 1236 | 1365 | 869 | 982 | 853 | 1349 | 2000 | 2000 | 2000 | -1018 | -1147 | -651 | 0 | 0 | 0 | -138 | -247 | -251 | 1.253 |  | 2.4
224 | 07/05/2025 | 884 | 1327 | 2211 | 1229 | 1358 | 862 | 982 | 853 | 1349 | 2000 | 2000 | 2000 | -1018 | -1147 | -651 | 0 | 0 | 0 | -138 | -247 | -251 | 1.253 |  | 2.4
225 | 08/05/2025 | 884 | 1082 | 1966 | 984 | 1113 | 617 | 982 | 853 | 1349 | 2000 | 2000 | 2000 | -1018 | -1147 | -651 | 0 | 0 | 0 | -138 | -247 | -251 | 1.253 |  | 2.4
226 | 09/05/2025 | 884 | 819 | 1703 | 721 | 850 | 354 | 982 | 853 | 1349 | 2000 | 2000 | 2000 | -1018 | -1147 | -651 | 0 | 0 | 0 | -138 | -247 | -251 | 1.253 |  | 2.4
227 | 10/05/2025 | 884 | 1342 | 2226 | 1244 | 1373 | 877 | 982 | 853 | 1349 | 2000 | 2000 | 2000 | -1018 | -1147 | -651 | 0 | 0 | 0 | -138 | -247 | -251 | 1.253 |  | 2.4
228 | 11/05/2025 | 884 | 772 | 1656 | 674 | 803 | 307 | 982 | 853 | 1349 | 2000 | 2000 | 2000 | -1018 | -1147 | -651 | 0 | 0 | 0 | -138 | -247 | -251 | 1.253 |  | 2.4
229 | 12/05/2025 | 884 | 1013 | 1897 | 915 | 1044 | 548 | 982 | 853 | 1349 | 2000 | 2000 | 2000 | -1018 | -1147 | -651 | 0 | 0 | 0 | -138 | -247 | -251 | 1.253 |  | 2.4
230 | 13/05/2025 | 884 | 1289 | 2173 | 1191 | 1320 | 824 | 982 | 853 | 1349 | 2000 | 2000 | 2000 | -1018 | -1147 | -651 | 0 | 0 | 0 | -138 | -247 | -251 | 1.253 |  | 2.4
231 | 14/05/2025 | 884 | 932 | 1816 | 834 | 963 | 467 | 982 | 853 | 1349 | 2000 | 2000 | 2000 | -1018 | -1147 | -651 | 0 | 0 | 0 | -138 | -247 | -251 | 1.253 |  | 2.4
232 | 15/05/2025 | 884 | 1267 | 2151 | 1169 | 1298 | 802 | 982 | 853 | 1349 | 2000 | 2000 | 2000 | -1018 | -1147 | -651 | 0 | 0 | 0 | -138 | -247 | -251 | 1.253 |  | 2.4
233 | 16/05/2025 | 884 | 996 | 1880 | 898 | 1027 | 531 | 982 | 853 | 1349 | 2000 | 2000 | 2000 | -1018 | -1147 | -651 | 0 | 0 | 0 | -138 | -247 | -251 | 1.253 |  | 2.4
234 | 17/05/2025 | 884 | 1075 | 1959 | 977 | 1106 | 610 | 982 | 853 | 1349 | 2000 | 2000 | 2000 | -1018 | -1147 | -651 | 0 | 0 | 0 | -138 | -247 | -251 | 1.253 |  | 2.4
235 | 18/05/2025 | 884 | 573 | 1457 | 475 | 604 | 108 | 982 | 853 | 1349 | 2000 | 2000 | 2000 | -1018 | -1147 | -651 | 0 | 0 | 0 | -138 | -247 | -251 | 1.253 |  | 2.4
236 | 19/05/2025 | 884 | 1345 | 2229 | 1247 | 1376 | 880 | 982 | 853 | 1349 | 2000 | 2000 | 2000 | -1018 | -1147 | -651 | 0 | 0 | 0 | -138 | -247 | -251 | 1.253 |  | 2.4
237 | 20/05/2025 | 884 | 1295 | 2179 | 1197 | 1326 | 830 | 982 | 853 | 1349 | 2000 | 2000 | 2000 | -1018 | -1147 | -651 | 0 | 0 | 0 | -138 | -247 | -251 | 1.253 |  | 2.4
238 | 21/05/2025 | 884 | 1178 | 2062 | 1080 | 1209 | 713 | 982 | 853 | 1349 | 2000 | 2000 | 2000 | -1018 | -1147 | -651 | 0 | 0 | 0 | -138 | -247 | -251 | 1.253 |  | 2.4
239 | 22/05/2025 | 884 | 530 | 1414 | 432 | 561 | 65 | 982 | 853 | 1349 | 2000 | 2000 | 2000 | -1018 | -1147 | -651 | 0 | 0 | 0 | -138 | -247 | -251 | 1.253 |  | 2.4
240 | 23/05/2025 | 884 | 473 | 1357 | 375 | 504 | 8 | 982 | 853 | 1349 | 2000 | 2000 | 2000 | -1018 | -1147 | -651 | 0 | 0 | 0 | -138 | -247 | -251 | 1.253 |  | 2.4
241 | 24/05/2025 | 884 | 911 | 1795 | 813 | 942 | 446 | 982 | 853 | 1349 | 2000 | 2000 | 2000 | -1018 | -1147 | -651 | 0 | 0 | 0 | -138 | -247 | -251 | 1.253 |  | 2.4
242 | 25/05/2025 | 884 | 1331 | 2215 | 1233 | 1362 | 866 | 982 | 853 | 1349 | 2000 | 2000 | 2000 | -1018 | -1147 | -651 | 0 | 0 | 0 | -138 | -247 | -251 | 1.253 |  | 2.4
243 | 26/05/2025 | 884 | 804 | 1688 | 706 | 835 | 339 | 982 | 853 | 1349 | 2000 | 2000 | 2000 | -1018 | -1147 | -651 | 0 | 0 | 0 | -138 | -247 | -251 | 1.253 |  | 2.4
244 | 27/05/2025 | 884 | 917 | 1801 | 819 | 948 | 452 | 982 | 853 | 1349 | 2000 | 2000 | 2000 | -1018 | -1147 | -651 | 0 | 0 | 0 | -138 | -247 | -251 | 1.253 |  | 2.4
245 | 28/05/2025 | 884 | 843 | 1727 | 745 | 874 | 378 | 982 | 853 | 1349 | 2000 | 2000 | 2000 | -1018 | -1147 | -651 | 0 | 0 | 0 | -138 | -247 | -251 | 1.253 |  | 2.4
246 | 29/05/2025 | 884 | 1067 | 1951 | 969 | 1098 | 602 | 982 | 853 | 1349 | 2000 | 2000 | 2000 | -1018 | -1147 | -651 | 0 | 0 | 0 | -138 | -247 | -251 | 1.253 |  | 2.4
247 | 30/05/2025 | 884 | 1128 | 2012 | 1030 | 1159 | 663 | 982 | 853 | 1349 | 2000 | 2000 | 2000 | -1018 | -1147 | -651 | 0 | 0 | 0 | -138 | -247 | -251 | 1.253 |  | 2.4