## Sheet1
DỰ ÁN THÀNH PHẦN ĐOẠN HẬU GIANG - CÀ MAU THUỘC DỰ ÁN XÂY DỰNG CÔNG TRÌNH ĐƯỜNG BỘ CAO TỐC BẮC - NAM PHÍA ĐÔNG GIAI ĐOẠN 2021 - 2025
GÓI THẦU XL03 :THI CÔNG XÂY DỰNG ĐOẠN TUYẾN KM114+200 - KM126+223 BAO GỒM TUYẾN NỐI NÚT GIAO IC12 VỚI QL1 (BAO GỒM KHẢO SÁT, THIẾT KẾ BVTC)
NHÀ THẦU: LIÊN DANH CC1 - HẢI ĐĂNG - VẠN CƯỜNG - 492 - BẮC TRUNG NAM
BIỂU GHI ĐO QUAN TRẮC LÚN
Người lập: | [16 empty] | Tên mốc:
Thời tiết: | [16 empty] | Cao độ mốc: |  | 835
Lý trình: | Km34+120 |  | 120+520 | [13 empty] | Ngày đặt bàn: |  | 26/09/2024
TT |  | Cao độ mốc | Số đọc mia tại mốc | Cao độ đường ngắm | Số đọc mia quan trắc |  |  | Cao độ đỉnh cần |  |  | Chiều dài cần |  |  | Cao độ bàn đo lún |  |  | Độ lún hàng ngày |  |  | Tổng độ lún |  |  | Cao độ nền đường | Chiều dày lớp đắp | Chiều dày đắp | Xác nhận kiểm tra
| Ngày |  |  |  | Trái | Tim | Phải | Trái | Tim | Phải | Trái | Tim | Phải | Trái | Tim | Phải | Trái | Tim | Phải | Trái | Tim | Phải |  |  |  | Nhà thầu | TVGS
| Quan trắc | ( mm) | ( mm) | ( mm) | ( mm) | ( mm) | ( mm) | ( mm) | ( mm) | ( mm) | ( mm) | ( mm) | ( mm) | ( mm) | ( mm) | ( mm) | ( mm) | ( mm) | ( mm) | ( mm) | ( mm) | ( mm) | (m) | (m) | (m)
1 | 26/09/2024 | 835 | 1636 | 2471 | 691 | 701 | 701 | 1780 | 1770 | 1770 | 2000 | 2000 | 2000 | -220 | -230 | -230 | 0 | 0 | 0 | 0 | 0 | 0 | -0.23
2 | 27/09/2024 | 835 | 2049 | 2884 | 1104 | 1114 | 1114 | 1780 | 1770 | 1770 | 2000 | 2000 | 2000 | -220 | -230 | -230 | 0 | 0 | 0 | 0 | 0 | 0 | -0.23
3 | 28/09/2024 | 835 | 2077 | 2912 | 1132 | 1142 | 1142 | 1780 | 1770 | 1770 | 2000 | 2000 | 2000 | -220 | -230 | -230 | 0 | 0 | 0 | 0 | 0 | 0 | -0.23
4 | 29/09/2024 | 835 | 1258 | 2093 | 313 | 323 | 323 | 1780 | 1770 | 1770 | 2000 | 2000 | 2000 | -220 | -230 | -230 | 0 | 0 | 0 | 0 | 0 | 0 | -0.23
5 | 30/09/2024 | 835 | 1448 | 2283 | 503 | 513 | 513 | 1780 | 1770 | 1770 | 2000 | 2000 | 2000 | -220 | -230 | -230 | 0 | 0 | 0 | 0 | 0 | 0 | -0.23
6 | 01/10/2024 | 835 | 1348 | 2183 | 403 | 413 | 413 | 1780 | 1770 | 1770 | 2000 | 2000 | 2000 | -220 | -230 | -230 | 0 | 0 | 0 | 0 | 0 | 0 | -0.23
7 | 02/10/2024 | 835 | 1180 | 2015 | 235 | 245 | 245 | 1780 | 1770 | 1770 | 2000 | 2000 | 2000 | -220 | -230 | -230 | 0 | 0 | 0 | 0 | 0 | 0 | -0.23
8 | 03/10/2024 | 835 | 1481 | 2316 | 536 | 546 | 546 | 1780 | 1770 | 1770 | 2000 | 2000 | 2000 | -220 | -230 | -230 | 0 | 0 | 0 | 0 | 0 | 0 | -0.23
9 | 04/10/2024 | 835 | 1842 | 2677 | 897 | 907 | 907 | 1780 | 1770 | 1770 | 2000 | 2000 | 2000 | -220 | -230 | -230 | 0 | 0 | 0 | 0 | 0 | 0 | -0.23
10 | 05/10/2024 | 835 | 1229 | 2064 | 284 | 294 | 294 | 1780 | 1770 | 1770 | 2000 | 2000 | 2000 | -220 | -230 | -230 | 0 | 0 | 0 | 0 | 0 | 0 | -0.23
11 | 06/10/2024 | 835 | 1599 | 2434 | 654 | 664 | 664 | 1780 | 1770 | 1770 | 2000 | 2000 | 2000 | -220 | -230 | -230 | 0 | 0 | 0 | 0 | 0 | 0 | -0.23
12 | 07/10/2024 | 835 | 1489 | 2324 | 544 | 554 | 554 | 1780 | 1770 | 1770 | 2000 | 2000 | 2000 | -220 | -230 | -230 | 0 | 0 | 0 | 0 | 0 | 0 | -0.23
13 | 08/10/2024 | 835 | 1286 | 2121 | 341 | 351 | 351 | 1780 | 1770 | 1770 | 2000 | 2000 | 2000 | -220 | -230 | -230 | 0 | 0 | 0 | 0 | 0 | 0 | -0.23
14 | 09/10/2024 | 835 | 1895 | 2730 | 950 | 960 | 960 | 1780 | 1770 | 1770 | 2000 | 2000 | 2000 | -220 | -230 | -230 | 0 | 0 | 0 | 0 | 0 | 0 | -0.23
15 | 10/10/2024 | 835 | 1334 | 2169 | 389 | 399 | 399 | 1780 | 1770 | 1770 | 2000 | 2000 | 2000 | -220 | -230 | -230 | 0 | 0 | 0 | 0 | 0 | 0 | -0.23
16 | 11/10/2024 | 835 | 1345 | 2180 | 400 | 410 | 410 | 1780 | 1770 | 1770 | 2000 | 2000 | 2000 | -220 | -230 | -230 | 0 | 0 | 0 | 0 | 0 | 0 | -0.23
17 | 12/10/2024 | 835 | 1313 | 2148 | 368 | 378 | 378 | 1780 | 1770 | 1770 | 2000 | 2000 | 2000 | -220 | -230 | -230 | 0 | 0 | 0 | 0 | 0 | 0 | -0.23
18 | 13/10/2024 | 835 | 1409 | 2244 | 464 | 474 | 474 | 1780 | 1770 | 1770 | 2000 | 2000 | 2000 | -220 | -230 | -230 | 0 | 0 | 0 | 0 | 0 | 0 | -0.23
19 | 14/10/2024 | 835 | 1262 | 2097 | 317 | 327 | 327 | 1780 | 1770 | 1770 | 2000 | 2000 | 2000 | -220 | -230 | -230 | 0 | 0 | 0 | 0 | 0 | 0 | -0.23
20 | 15/10/2024 | 835 | 2127 | 2962 | 1182 | 1192 | 1192 | 1780 | 1770 | 1770 | 2000 | 2000 | 2000 | -220 | -230 | -230 | 0 | 0 | 0 | 0 | 0 | 0 | -0.23
21 | 16/10/2024 | 884 | 1931 | 2815 | 1044 | 1052 | 1050 | 1771 | 1763 | 1765 | 2000 | 2000 | 2000 | -229 | -237 | -235 | 9 | 7 | 5 | -9 | -7 | -5 | -0.107 | 0.13 | 0.13
22 | 17/10/2024 | 884 | 1662 | 2546 | 782 | 789 | 785 | 1764 | 1757 | 1761 | 2000 | 2000 | 2000 | -236 | -243 | -239 | 7 | 6 | 4 | -16 | -13 | -9 | -0.113 |  | 0.13
23 | 18/10/2024 | 884 | 2181 | 3065 | 1306 | 1312 | 1307 | 1759 | 1753 | 1758 | 2000 | 2000 | 2000 | -241 | -247 | -242 | 5 | 4 | 3 | -21 | -17 | -12 | -0.117 |  | 0.13
24 | 19/10/2024 | 884 | 1608 | 2492 | 736 | 742 | 736 | 1756 | 1750 | 1756 | 2000 | 2000 | 2000 | -244 | -250 | -244 | 3 | 3 | 2 | -24 | -20 | -14 | -0.12 |  | 0.13
25 | 20/10/2024 | 884 | 1584 | 2468 | 712 | 718 | 712 | 1756 | 1750 | 1756 | 2000 | 2000 | 2000 | -244 | -250 | -244 | 0 | 0 | 0 | -24 | -20 | -14 | -0.12 |  | 0.13
26 | 21/10/2024 | 884 | 2118 | 3002 | 1255 | 1259 | 1252 | 1747 | 1743 | 1750 | 2000 | 2000 | 2000 | -253 | -257 | -250 | 9 | 7 | 6 | -33 | -27 | -20 | 0.173 | 0.3 | 0.43
27 | 22/10/2024 | 884 | 1755 | 2639 | 899 | 902 | 893 | 1740 | 1737 | 1746 | 2000 | 2000 | 2000 | -260 | -263 | -254 | 7 | 6 | 4 | -40 | -33 | -24 | 0.167 |  | 0.43
28 | 23/10/2024 | 884 | 2087 | 2971 | 1234 | 1237 | 1227 | 1737 | 1734 | 1744 | 2000 | 2000 | 2000 | -263 | -266 | -256 | 3 | 3 | 2 | -43 | -36 | -26 | 0.164 |  | 0.43
29 | 24/10/2024 | 884 | 1816 | 2700 | 963 | 966 | 956 | 1737 | 1734 | 1744 | 2000 | 2000 | 2000 | -263 | -266 | -256 | 0 | 0 | 0 | -43 | -36 | -26 | 0.164 |  | 0.43
30 | 25/10/2024 | 884 | 1888 | 2772 | 1044 | 1045 | 1033 | 1728 | 1727 | 1739 | 2000 | 2000 | 2000 | -272 | -273 | -261 | 9 | 7 | 5 | -52 | -43 | -31 | 0.457 | 0.3 | 0.73
31 | 26/10/2024 | 884 | 1380 | 2264 | 543 | 543 | 529 | 1721 | 1721 | 1735 | 2000 | 2000 | 2000 | -279 | -279 | -265 | 7 | 6 | 4 | -59 | -49 | -35 | 0.451 |  | 0.73
32 | 27/10/2024 | 884 | 1882 | 2766 | 1050 | 1049 | 1034 | 1716 | 1717 | 1732 | 2000 | 2000 | 2000 | -284 | -283 | -268 | 5 | 4 | 3 | -64 | -53 | -38 | 0.447 |  | 0.73
33 | 28/10/2024 | 884 | 2096 | 2980 | 1267 | 1265 | 1250 | 1713 | 1715 | 1730 | 2000 | 2000 | 2000 | -287 | -285 | -270 | 3 | 2 | 2 | -67 | -55 | -40 | 0.445 |  | 0.73
34 | 29/10/2024 | 884 | 1979 | 2863 | 1150 | 1148 | 1133 | 1713 | 1715 | 1730 | 2000 | 2000 | 2000 | -287 | -285 | -270 | 0 | 0 | 0 | -67 | -55 | -40 | 0.445 |  | 0.73
35 | 30/10/2024 | 884 | 1324 | 2208 | 504 | 500 | 483 | 1704 | 1708 | 1725 | 2000 | 2000 | 2000 | -296 | -292 | -275 | 9 | 7 | 5 | -76 | -62 | -45 | 0.738 | 0.3 | 1.03
36 | 31/10/2024 | 884 | 2261 | 3145 | 1448 | 1443 | 1424 | 1697 | 1702 | 1721 | 2000 | 2000 | 2000 | -303 | -298 | -279 | 7 | 6 | 4 | -83 | -68 | -49 | 0.732 |  | 1.03
37 | 01/11/2024 | 884 | 1695 | 2579 | 887 | 881 | 861 | 1692 | 1698 | 1718 | 2000 | 2000 | 2000 | -308 | -302 | -282 | 5 | 4 | 3 | -88 | -72 | -52 | 0.728 |  | 1.03
38 | 02/11/2024 | 884 | 2112 | 2996 | 1307 | 1301 | 1280 | 1689 | 1695 | 1716 | 2000 | 2000 | 2000 | -311 | -305 | -284 | 3 | 3 | 2 | -91 | -75 | -54 | 0.725 |  | 1.03
39 | 03/11/2024 | 884 | 1585 | 2469 | 780 | 774 | 753 | 1689 | 1695 | 1716 | 2000 | 2000 | 2000 | -311 | -305 | -284 | 0 | 0 | 0 | -91 | -75 | -54 | 0.725 |  | 1.03
40 | 04/11/2024 | 884 | 1428 | 2312 | 629 | 622 | 599 | 1683 | 1690 | 1713 | 2000 | 2000 | 2000 | -317 | -310 | -287 | 6 | 5 | 3 | -97 | -80 | -57 | 1.02 | 0.3 | 1.33
41 | 05/11/2024 | 884 | 1348 | 2232 | 555 | 547 | 522 | 1677 | 1685 | 1710 | 2000 | 2000 | 2000 | -323 | -315 | -290 | 6 | 5 | 3 | -103 | -85 | -60 | 1.015 |  | 1.33
42 | 06/11/2024 | 884 | 1567 | 2451 | 780 | 771 | 744 | 1671 | 1680 | 1707 | 2000 | 2000 | 2000 | -329 | -320 | -293 | 6 | 5 | 3 | -109 | -90 | -63 | 1.01 |  | 1.33
43 | 07/11/2024 | 884 | 1890 | 2774 | 1109 | 1099 | 1070 | 1665 | 1675 | 1704 | 2000 | 2000 | 2000 | -335 | -325 | -296 | 6 | 5 | 3 | -115 | -95 | -66 | 1.005 |  | 1.33
44 | 08/11/2024 | 884 | 2169 | 3053 | 1394 | 1383 | 1352 | 1659 | 1670 | 1701 | 2000 | 2000 | 2000 | -341 | -330 | -299 | 6 | 5 | 3 | -121 | -100 | -69 | 1 |  | 1.33
45 | 09/11/2024 | 884 | 1576 | 2460 | 807 | 795 | 762 | 1653 | 1665 | 1698 | 2000 | 2000 | 2000 | -347 | -335 | -302 | 6 | 5 | 3 | -127 | -105 | -72 | 0.995 |  | 1.33
46 | 10/11/2024 | 884 | 1334 | 2218 | 571 | 558 | 523 | 1647 | 1660 | 1695 | 2000 | 2000 | 2000 | -353 | -340 | -305 | 6 | 5 | 3 | -133 | -110 | -75 | 0.99 |  | 1.33
47 | 11/11/2024 | 884 | 1510 | 2394 | 753 | 739 | 702 | 1641 | 1655 | 1692 | 2000 | 2000 | 2000 | -359 | -345 | -308 | 6 | 5 | 3 | -139 | -115 | -78 | 0.985 |  | 1.33
48 | 12/11/2024 | 884 | 1961 | 2845 | 1210 | 1195 | 1156 | 1635 | 1650 | 1689 | 2000 | 2000 | 2000 | -365 | -350 | -311 | 6 | 5 | 3 | -145 | -120 | -81 | 0.98 |  | 1.33
49 | 13/11/2024 | 884 | 1855 | 2739 | 1110 | 1094 | 1053 | 1629 | 1645 | 1686 | 2000 | 2000 | 2000 | -371 | -355 | -314 | 6 | 5 | 3 | -151 | -125 | -84 | 0.975 |  | 1.33
50 | 14/11/2024 | 884 | 1418 | 2302 | 678 | 661 | 619 | 1624 | 1641 | 1683 | 2000 | 2000 | 2000 | -376 | -359 | -317 | 5 | 4 | 3 | -156 | -129 | -87 | 0.971 |  | 1.33
51 | 15/11/2024 | 884 | 1450 | 2334 | 715 | 697 | 654 | 1619 | 1637 | 1680 | 2000 | 2000 | 2000 | -381 | -363 | -320 | 5 | 4 | 3 | -161 | -133 | -90 | 0.967 |  | 1.33
52 | 16/11/2024 | 884 | 2072 | 2956 | 1342 | 1323 | 1279 | 1614 | 1633 | 1677 | 2000 | 2000 | 2000 | -386 | -367 | -323 | 5 | 4 | 3 | -166 | -137 | -93 | 0.963 |  | 1.33
53 | 17/11/2024 | 884 | 1455 | 2339 | 730 | 710 | 665 | 1609 | 1629 | 1674 | 2000 | 2000 | 2000 | -391 | -371 | -326 | 5 | 4 | 3 | -171 | -141 | -96 | 0.959 |  | 1.33
54 | 18/11/2024 | 884 | 1555 | 2439 | 835 | 814 | 768 | 1604 | 1625 | 1671 | 2000 | 2000 | 2000 | -396 | -375 | -329 | 5 | 4 | 3 | -176 | -145 | -99 | 0.955 |  | 1.33
55 | 19/11/2024 | 884 | 1707 | 2591 | 992 | 970 | 923 | 1599 | 1621 | 1668 | 2000 | 2000 | 2000 | -401 | -379 | -332 | 5 | 4 | 3 | -181 | -149 | -102 | 0.951 |  | 1.33
56 | 20/11/2024 | 884 | 1501 | 2385 | 790 | 767 | 719 | 1595 | 1618 | 1666 | 2000 | 2000 | 2000 | -405 | -382 | -334 | 4 | 3 | 2 | -185 | -152 | -104 | 0.948 |  | 1.33
57 | 21/11/2024 | 884 | 2107 | 2991 | 1400 | 1376 | 1327 | 1591 | 1615 | 1664 | 2000 | 2000 | 2000 | -409 | -385 | -336 | 4 | 3 | 2 | -189 | -155 | -106 | 0.945 |  | 1.33
58 | 22/11/2024 | 884 | 1279 | 2163 | 575 | 550 | 502 | 1588 | 1613 | 1661 | 2000 | 2000 | 2000 | -412 | -387 | -339 | 3 | 2 | 3 | -192 | -157 | -109 | 0.943 |  | 1.33
59 | 23/11/2024 | 884 | 1288 | 2172 | 585 | 560 | 513 | 1587 | 1612 | 1659 | 2000 | 2000 | 2000 | -413 | -388 | -341 | 1 | 1 | 2 | -193 | -158 | -111 | 0.942 |  | 1.33
60 | 24/11/2024 | 884 | 1256 | 2140 | 553 | 528 | 483 | 1587 | 1612 | 1657 | 2000 | 2000 | 2000 | -413 | -388 | -343 | 0 | 0 | 2 | -193 | -158 | -113 | 0.942 |  | 1.33
61 | 25/11/2024 | 884 | 1353 | 2237 | 650 | 625 | 580 | 1587 | 1612 | 1657 | 2000 | 2000 | 2000 | -413 | -388 | -343 | 0 | 0 | 0 | -193 | -158 | -113 | 0.942 |  | 1.33
62 | 26/11/2024 | 884 | 1792 | 2676 | 1098 | 1071 | 1024 | 1578 | 1605 | 1652 | 2000 | 2000 | 2000 | -422 | -395 | -348 | 9 | 7 | 5 | -202 | -165 | -118 | 1.235 | 0.3 | 1.63
63 | 27/11/2024 | 884 | 1916 | 2800 | 1229 | 1201 | 1152 | 1571 | 1599 | 1648 | 2000 | 2000 | 2000 | -429 | -401 | -352 | 7 | 6 | 4 | -209 | -171 | -122 | 1.229 |  | 1.63
64 | 28/11/2024 | 884 | 2052 | 2936 | 1368 | 1340 | 1290 | 1568 | 1596 | 1646 | 2000 | 2000 | 2000 | -432 | -404 | -354 | 3 | 3 | 2 | -212 | -174 | -124 | 1.226 |  | 1.63
65 | 29/11/2024 | 884 | 1636 | 2520 | 952 | 924 | 874 | 1568 | 1596 | 1646 | 2000 | 2000 | 2000 | -432 | -404 | -354 | 0 | 0 | 0 | -212 | -174 | -124 | 1.226 |  | 1.63
66 | 30/11/2024 | 884 | 1877 | 2761 | 1203 | 1173 | 1120 | 1558 | 1588 | 1641 | 2000 | 2000 | 2000 | -442 | -412 | -359 | 10 | 8 | 5 | -222 | -182 | -129 | 1.518 | 0.3 | 1.93
67 | 01/12/2024 | 884 | 1855 | 2739 | 1191 | 1159 | 1103 | 1548 | 1580 | 1636 | 2000 | 2000 | 2000 | -452 | -420 | -364 | 10 | 8 | 5 | -232 | -190 | -134 | 1.51 |  | 1.93
68 | 02/12/2024 | 884 | 2156 | 3040 | 1502 | 1468 | 1409 | 1538 | 1572 | 1631 | 2000 | 2000 | 2000 | -462 | -428 | -369 | 10 | 8 | 5 | -242 | -198 | -139 | 1.502 |  | 1.93
69 | 03/12/2024 | 884 | 1219 | 2103 | 575 | 539 | 477 | 1528 | 1564 | 1626 | 2000 | 2000 | 2000 | -472 | -436 | -374 | 10 | 8 | 5 | -252 | -206 | -144 | 1.494 |  | 1.93
70 | 04/12/2024 | 884 | 1264 | 2148 | 630 | 592 | 527 | 1518 | 1556 | 1621 | 2000 | 2000 | 2000 | -482 | -444 | -379 | 10 | 8 | 5 | -262 | -214 | -149 | 1.486 |  | 1.93
71 | 05/12/2024 | 884 | 2096 | 2980 | 1472 | 1432 | 1364 | 1508 | 1548 | 1616 | 2000 | 2000 | 2000 | -492 | -452 | -384 | 10 | 8 | 5 | -272 | -222 | -154 | 1.478 |  | 1.93
72 | 06/12/2024 | 884 | 1569 | 2453 | 955 | 913 | 842 | 1498 | 1540 | 1611 | 2000 | 2000 | 2000 | -502 | -460 | -389 | 10 | 8 | 5 | -282 | -230 | -159 | 1.47 |  | 1.93
73 | 07/12/2024 | 884 | 1853 | 2737 | 1249 | 1205 | 1131 | 1488 | 1532 | 1606 | 2000 | 2000 | 2000 | -512 | -468 | -394 | 10 | 8 | 5 | -292 | -238 | -164 | 1.462 |  | 1.93
74 | 08/12/2024 | 884 | 1702 | 2586 | 1108 | 1062 | 985 | 1478 | 1524 | 1601 | 2000 | 2000 | 2000 | -522 | -476 | -399 | 10 | 8 | 5 | -302 | -246 | -169 | 1.454 |  | 1.93
75 | 09/12/2024 | 884 | 1389 | 2273 | 805 | 757 | 677 | 1468 | 1516 | 1596 | 2000 | 2000 | 2000 | -532 | -484 | -404 | 10 | 8 | 5 | -312 | -254 | -174 | 1.446 |  | 1.93
76 | 10/12/2024 | 884 | 2032 | 2916 | 1458 | 1408 | 1325 | 1458 | 1508 | 1591 | 2000 | 2000 | 2000 | -542 | -492 | -409 | 10 | 8 | 5 | -322 | -262 | -179 | 1.438 |  | 1.93
77 | 11/12/2024 | 884 | 2070 | 2954 | 1506 | 1454 | 1368 | 1448 | 1500 | 1586 | 2000 | 2000 | 2000 | -552 | -500 | -414 | 10 | 8 | 5 | -332 | -270 | -184 | 1.43 |  | 1.93
78 | 12/12/2024 | 884 | 1457 | 2341 | 903 | 849 | 760 | 1438 | 1492 | 1581 | 2000 | 2000 | 2000 | -562 | -508 | -419 | 10 | 8 | 5 | -342 | -278 | -189 | 1.422 |  | 1.93
79 | 13/12/2024 | 884 | 1998 | 2882 | 1454 | 1398 | 1306 | 1428 | 1484 | 1576 | 2000 | 2000 | 2000 | -572 | -516 | -424 | 10 | 8 | 5 | -352 | -286 | -194 | 1.414 |  | 1.93
80 | 14/12/2024 | 884 | 2078 | 2962 | 1544 | 1486 | 1391 | 1418 | 1476 | 1571 | 2000 | 2000 | 2000 | -582 | -524 | -429 | 10 | 8 | 5 | -362 | -294 | -199 | 1.406 |  | 1.93
81 | 15/12/2024 | 884 | 1337 | 2221 | 813 | 753 | 655 | 1408 | 1468 | 1566 | 2000 | 2000 | 2000 | -592 | -532 | -434 | 10 | 8 | 5 | -372 | -302 | -204 | 1.398 |  | 1.93
82 | 16/12/2024 | 884 | 1262 | 2146 | 748 | 686 | 585 | 1398 | 1460 | 1561 | 2000 | 2000 | 2000 | -602 | -540 | -439 | 10 | 8 | 5 | -382 | -310 | -209 | 1.39 |  | 1.93
83 | 17/12/2024 | 884 | 1923 | 2807 | 1419 | 1355 | 1251 | 1388 | 1452 | 1556 | 2000 | 2000 | 2000 | -612 | -548 | -444 | 10 | 8 | 5 | -392 | -318 | -214 | 1.382 |  | 1.93
84 | 18/12/2024 | 884 | 1174 | 2058 | 680 | 614 | 507 | 1378 | 1444 | 1551 | 2000 | 2000 | 2000 | -622 | -556 | -449 | 10 | 8 | 5 | -402 | -326 | -219 | 1.374 |  | 1.93
85 | 19/12/2024 | 884 | 1655 | 2539 | 1171 | 1103 | 993 | 1368 | 1436 | 1546 | 2000 | 2000 | 2000 | -632 | -564 | -454 | 10 | 8 | 5 | -412 | -334 | -224 | 1.366 |  | 1.93
86 | 20/12/2024 | 884 | 1649 | 2533 | 1175 | 1105 | 992 | 1358 | 1428 | 1541 | 2000 | 2000 | 2000 | -642 | -572 | -459 | 10 | 8 | 5 | -422 | -342 | -229 | 1.358 |  | 1.93
87 | 21/12/2024 | 884 | 1165 | 2049 | 701 | 629 | 513 | 1348 | 1420 | 1536 | 2000 | 2000 | 2000 | -652 | -580 | -464 | 10 | 8 | 5 | -432 | -350 | -234 | 1.35 |  | 1.93
88 | 22/12/2024 | 884 | 1321 | 2205 | 867 | 793 | 674 | 1338 | 1412 | 1531 | 2000 | 2000 | 2000 | -662 | -588 | -469 | 10 | 8 | 5 | -442 | -358 | -239 | 1.342 |  | 1.93
89 | 23/12/2024 | 884 | 1554 | 2438 | 1110 | 1034 | 912 | 1328 | 1404 | 1526 | 2000 | 2000 | 2000 | -672 | -596 | -474 | 10 | 8 | 5 | -452 | -366 | -244 | 1.334 |  | 1.93
90 | 24/12/2024 | 884 | 1087 | 1971 | 653 | 575 | 450 | 1318 | 1396 | 1521 | 2000 | 2000 | 2000 | -682 | -604 | -479 | 10 | 8 | 5 | -462 | -374 | -249 | 1.326 |  | 1.93
91 | 25/12/2024 | 884 | 1457 | 2341 | 1033 | 953 | 825 | 1308 | 1388 | 1516 | 2000 | 2000 | 2000 | -692 | -612 | -484 | 10 | 8 | 5 | -472 | -382 | -254 | 1.318 |  | 1.93
92 | 26/12/2024 | 884 | 1050 | 1934 | 636 | 554 | 423 | 1298 | 1380 | 1511 | 2000 | 2000 | 2000 | -702 | -620 | -489 | 10 | 8 | 5 | -482 | -390 | -259 | 1.31 |  | 1.93
93 | 27/12/2024 | 884 | 1505 | 2389 | 1101 | 1017 | 883 | 1288 | 1372 | 1506 | 2000 | 2000 | 2000 | -712 | -628 | -494 | 10 | 8 | 5 | -492 | -398 | -264 | 1.302 |  | 1.93
94 | 28/12/2024 | 884 | 1842 | 2726 | 1448 | 1362 | 1225 | 1278 | 1364 | 1501 | 2000 | 2000 | 2000 | -722 | -636 | -499 | 10 | 8 | 5 | -502 | -406 | -269 | 1.294 |  | 1.93
95 | 29/12/2024 | 884 | 1332 | 2216 | 948 | 860 | 720 | 1268 | 1356 | 1496 | 2000 | 2000 | 2000 | -732 | -644 | -504 | 10 | 8 | 5 | -512 | -414 | -274 | 1.286 |  | 1.93
96 | 30/12/2024 | 884 | 1830 | 2714 | 1456 | 1366 | 1223 | 1258 | 1348 | 1491 | 2000 | 2000 | 2000 | -742 | -652 | -509 | 10 | 8 | 5 | -522 | -422 | -279 | 1.278 |  | 1.93
97 | 31/12/2024 | 884 | 1038 | 1922 | 674 | 582 | 436 | 1248 | 1340 | 1486 | 2000 | 2000 | 2000 | -752 | -660 | -514 | 10 | 8 | 5 | -532 | -430 | -284 | 1.27 |  | 1.93
98 | 01/01/2025 | 884 | 1912 | 2796 | 1558 | 1464 | 1315 | 1238 | 1332 | 1481 | 2000 | 2000 | 2000 | -762 | -668 | -519 | 10 | 8 | 5 | -542 | -438 | -289 | 1.262 |  | 1.93
99 | 02/01/2025 | 884 | 1257 | 2141 | 913 | 817 | 665 | 1228 | 1324 | 1476 | 2000 | 2000 | 2000 | -772 | -676 | -524 | 10 | 8 | 5 | -552 | -446 | -294 | 1.254 |  | 1.93
100 | 03/01/2025 | 884 | 1926 | 2810 | 1592 | 1494 | 1339 | 1218 | 1316 | 1471 | 2000 | 2000 | 2000 | -782 | -684 | -529 | 10 | 8 | 5 | -562 | -454 | -299 | 1.246 |  | 1.93
101 | 04/01/2025 | 884 | 1356 | 2240 | 1032 | 932 | 774 | 1208 | 1308 | 1466 | 2000 | 2000 | 2000 | -792 | -692 | -534 | 10 | 8 | 5 | -572 | -462 | -304 | 1.238 |  | 1.93
102 | 05/01/2025 | 884 | 1034 | 1918 | 720 | 618 | 457 | 1198 | 1300 | 1461 | 2000 | 2000 | 2000 | -802 | -700 | -539 | 10 | 8 | 5 | -582 | -470 | -309 | 1.23 |  | 1.93
103 | 06/01/2025 | 884 | 1233 | 2117 | 929 | 825 | 661 | 1188 | 1292 | 1456 | 2000 | 2000 | 2000 | -812 | -708 | -544 | 10 | 8 | 5 | -592 | -478 | -314 | 1.222 |  | 1.93
104 | 07/01/2025 | 884 | 1338 | 2222 | 1044 | 938 | 771 | 1178 | 1284 | 1451 | 2000 | 2000 | 2000 | -822 | -716 | -549 | 10 | 8 | 5 | -602 | -486 | -319 | 1.214 |  | 1.93
105 | 08/01/2025 | 884 | 1256 | 2140 | 972 | 864 | 694 | 1168 | 1276 | 1446 | 2000 | 2000 | 2000 | -832 | -724 | -554 | 10 | 8 | 5 | -612 | -494 | -324 | 1.206 |  | 1.93
106 | 09/01/2025 | 884 | 1472 | 2356 | 1198 | 1088 | 915 | 1158 | 1268 | 1441 | 2000 | 2000 | 2000 | -842 | -732 | -559 | 10 | 8 | 5 | -622 | -502 | -329 | 1.198 |  | 1.93
107 | 10/01/2025 | 884 | 1791 | 2675 | 1527 | 1415 | 1239 | 1148 | 1260 | 1436 | 2000 | 2000 | 2000 | -852 | -740 | -564 | 10 | 8 | 5 | -632 | -510 | -334 | 1.19 |  | 1.93
108 | 11/01/2025 | 884 | 1067 | 1951 | 813 | 699 | 520 | 1138 | 1252 | 1431 | 2000 | 2000 | 2000 | -862 | -748 | -569 | 10 | 8 | 5 | -642 | -518 | -339 | 1.182 |  | 1.93
109 | 12/01/2025 | 884 | 1206 | 2090 | 962 | 846 | 664 | 1128 | 1244 | 1426 | 2000 | 2000 | 2000 | -872 | -756 | -574 | 10 | 8 | 5 | -652 | -526 | -344 | 1.174 |  | 1.93
110 | 13/01/2025 | 884 | 1226 | 2110 | 992 | 874 | 689 | 1118 | 1236 | 1421 | 2000 | 2000 | 2000 | -882 | -764 | -579 | 10 | 8 | 5 | -662 | -534 | -349 | 1.166 |  | 1.93
111 | 14/01/2025 | 884 | 1400 | 2284 | 1176 | 1056 | 868 | 1108 | 1228 | 1416 | 2000 | 2000 | 2000 | -892 | -772 | -584 | 10 | 8 | 5 | -672 | -542 | -354 | 1.158 |  | 1.93
112 | 15/01/2025 | 884 | 847 | 1731 | 633 | 511 | 320 | 1098 | 1220 | 1411 | 2000 | 2000 | 2000 | -902 | -780 | -589 | 10 | 8 | 5 | -682 | -550 | -359 | 1.15 |  | 1.93
113 | 16/01/2025 | 884 | 1739 | 2623 | 1535 | 1411 | 1217 | 1088 | 1212 | 1406 | 2000 | 2000 | 2000 | -912 | -788 | -594 | 10 | 8 | 5 | -692 | -558 | -364 | 1.142 |  | 1.93
114 | 17/01/2025 | 884 | 1297 | 2181 | 1103 | 977 | 780 | 1078 | 1204 | 1401 | 2000 | 2000 | 2000 | -922 | -796 | -599 | 10 | 8 | 5 | -702 | -566 | -369 | 1.134 |  | 1.93
115 | 18/01/2025 | 884 | 1325 | 2209 | 1141 | 1013 | 813 | 1068 | 1196 | 1396 | 2000 | 2000 | 2000 | -932 | -804 | -604 | 10 | 8 | 5 | -712 | -574 | -374 | 1.126 |  | 1.93
116 | 19/01/2025 | 884 | 943 | 1827 | 769 | 639 | 436 | 1058 | 1188 | 1391 | 2000 | 2000 | 2000 | -942 | -812 | -609 | 10 | 8 | 5 | -722 | -582 | -379 | 1.118 |  | 1.93
117 | 20/01/2025 | 884 | 1057 | 1941 | 893 | 761 | 555 | 1048 | 1180 | 1386 | 2000 | 2000 | 2000 | -952 | -820 | -614 | 10 | 8 | 5 | -732 | -590 | -384 | 1.11 |  | 1.93
118 | 21/01/2025 | 884 | 1419 | 2303 | 1265 | 1131 | 922 | 1038 | 1172 | 1381 | 2000 | 2000 | 2000 | -962 | -828 | -619 | 10 | 8 | 5 | -742 | -598 | -389 | 1.102 |  | 1.93
119 | 22/01/2025 | 884 | 1567 | 2451 | 1423 | 1287 | 1075 | 1028 | 1164 | 1376 | 2000 | 2000 | 2000 | -972 | -836 | -624 | 10 | 8 | 5 | -752 | -606 | -394 | 1.094 |  | 1.93
120 | 23/01/2025 | 884 | 1356 | 2240 | 1222 | 1084 | 869 | 1018 | 1156 | 1371 | 2000 | 2000 | 2000 | -982 | -844 | -629 | 10 | 8 | 5 | -762 | -614 | -399 | 1.086 |  | 1.93
121 | 24/01/2025 | 884 | 957 | 1841 | 833 | 693 | 475 | 1008 | 1148 | 1366 | 2000 | 2000 | 2000 | -992 | -852 | -634 | 10 | 8 | 5 | -772 | -622 | -404 | 1.078 |  | 1.93
122 | 25/01/2025 | 884 | 857 | 1741 | 743 | 601 | 381 | 998 | 1140 | 1360 | 2000 | 2000 | 2000 | -1002 | -860 | -640 | 10 | 8 | 6 | -782 | -630 | -410 | 1.07 |  | 1.93
123 | 26/01/2025 | 884 | 859 | 1743 | 755 | 611 | 389 | 988 | 1132 | 1354 | 2000 | 2000 | 2000 | -1012 | -868 | -646 | 10 | 8 | 6 | -792 | -638 | -416 | 1.062 |  | 1.93
124 | 27/01/2025 | 884 | 819 | 1703 | 725 | 579 | 355 | 978 | 1124 | 1348 | 2000 | 2000 | 2000 | -1022 | -876 | -652 | 10 | 8 | 6 | -802 | -646 | -422 | 1.054 |  | 1.93
125 | 28/01/2025 | 884 | 907 | 1791 | 823 | 675 | 449 | 968 | 1116 | 1342 | 2000 | 2000 | 2000 | -1032 | -884 | -658 | 10 | 8 | 6 | -812 | -654 | -428 | 1.046 |  | 1.93
126 | 29/01/2025 | 884 | 1611 | 2495 | 1537 | 1387 | 1159 | 958 | 1108 | 1336 | 2000 | 2000 | 2000 | -1042 | -892 | -664 | 10 | 8 | 6 | -822 | -662 | -434 | 1.038 |  | 1.93
127 | 30/01/2025 | 884 | 734 | 1618 | 670 | 518 | 288 | 948 | 1100 | 1330 | 2000 | 2000 | 2000 | -1052 | -900 | -670 | 10 | 8 | 6 | -832 | -670 | -440 | 1.03 |  | 1.93
128 | 31/01/2025 | 884 | 865 | 1749 | 811 | 657 | 425 | 938 | 1092 | 1324 | 2000 | 2000 | 2000 | -1062 | -908 | -676 | 10 | 8 | 6 | -842 | -678 | -446 | 1.022 |  | 1.93
129 | 01/02/2025 | 884 | 1174 | 2058 | 1130 | 974 | 740 | 928 | 1084 | 1318 | 2000 | 2000 | 2000 | -1072 | -916 | -682 | 10 | 8 | 6 | -852 | -686 | -452 | 1.014 |  | 1.93
130 | 02/02/2025 | 884 | 1682 | 2566 | 1647 | 1490 | 1254 | 919 | 1076 | 1312 | 2000 | 2000 | 2000 | -1081 | -924 | -688 | 9 | 8 | 6 | -861 | -694 | -458 | 1.006 |  | 1.93
131 | 03/02/2025 | 884 | 1659 | 2543 | 1632 | 1475 | 1237 | 911 | 1068 | 1306 | 2000 | 2000 | 2000 | -1089 | -932 | -694 | 8 | 8 | 6 | -869 | -702 | -464 | 0.998 |  | 1.93
132 | 04/02/2025 | 884 | 961 | 1845 | 942 | 785 | 545 | 903 | 1060 | 1300 | 2000 | 2000 | 2000 | -1097 | -940 | -700 | 8 | 8 | 6 | -877 | -710 | -470 | 0.99 |  | 1.93
133 | 05/02/2025 | 884 | 758 | 1642 | 747 | 590 | 348 | 895 | 1052 | 1294 | 2000 | 2000 | 2000 | -1105 | -948 | -706 | 8 | 8 | 6 | -885 | -718 | -476 | 0.982 |  | 1.93
134 | 06/02/2025 | 884 | 803 | 1687 | 800 | 643 | 399 | 887 | 1044 | 1288 | 2000 | 2000 | 2000 | -1113 | -956 | -712 | 8 | 8 | 6 | -893 | -726 | -482 | 0.974 |  | 1.93
135 | 07/02/2025 | 884 | 1635 | 2519 | 1640 | 1483 | 1237 | 879 | 1036 | 1282 | 2000 | 2000 | 2000 | -1121 | -964 | -718 | 8 | 8 | 6 | -901 | -734 | -488 | 0.966 |  | 1.93
136 | 08/02/2025 | 884 | 1108 | 1992 | 1121 | 964 | 716 | 871 | 1028 | 1276 | 2000 | 2000 | 2000 | -1129 | -972 | -724 | 8 | 8 | 6 | -909 | -742 | -494 | 0.958 |  | 1.93
137 | 09/02/2025 | 884 | 658 | 1542 | 679 | 522 | 272 | 863 | 1020 | 1270 | 2000 | 2000 | 2000 | -1137 | -980 | -730 | 8 | 8 | 6 | -917 | -750 | -500 | 0.95 |  | 1.93
138 | 10/02/2025 | 884 | 1241 | 2125 | 1270 | 1113 | 861 | 855 | 1012 | 1264 | 2000 | 2000 | 2000 | -1145 | -988 | -736 | 8 | 8 | 6 | -925 | -758 | -506 | 0.942 |  | 1.93
139 | 11/02/2025 | 884 | 1193 | 2077 | 1230 | 1073 | 819 | 847 | 1004 | 1258 | 2000 | 2000 | 2000 | -1153 | -996 | -742 | 8 | 8 | 6 | -933 | -766 | -512 | 0.934 |  | 1.93
140 | 12/02/2025 | 884 | 838 | 1722 | 883 | 725 | 470 | 839 | 997 | 1252 | 2000 | 2000 | 2000 | -1161 | -1003 | -748 | 8 | 7 | 6 | -941 | -773 | -518 | 0.927 |  | 1.93
141 | 13/02/2025 | 884 | 610 | 1494 | 663 | 504 | 248 | 831 | 990 | 1246 | 2000 | 2000 | 2000 | -1169 | -1010 | -754 | 8 | 7 | 6 | -949 | -780 | -524 | 0.92 |  | 1.93
142 | 14/02/2025 | 884 | 999 | 1883 | 1060 | 900 | 643 | 823 | 983 | 1240 | 2000 | 2000 | 2000 | -1177 | -1017 | -760 | 8 | 7 | 6 | -957 | -787 | -530 | 0.913 |  | 1.93
143 | 15/02/2025 | 884 | 806 | 1690 | 875 | 714 | 456 | 815 | 976 | 1234 | 2000 | 2000 | 2000 | -1185 | -1024 | -766 | 8 | 7 | 6 | -965 | -794 | -536 | 0.906 |  | 1.93
144 | 16/02/2025 | 884 | 622 | 1506 | 699 | 536 | 278 | 807 | 970 | 1228 | 2000 | 2000 | 2000 | -1193 | -1030 | -772 | 8 | 6 | 6 | -973 | -800 | -542 | 0.9 |  | 1.93
145 | 17/02/2025 | 884 | 884 | 1768 | 969 | 804 | 546 | 799 | 964 | 1222 | 2000 | 2000 | 2000 | -1201 | -1036 | -778 | 8 | 6 | 6 | -981 | -806 | -548 | 0.894 |  | 1.93
146 | 18/02/2025 | 884 | 1076 | 1960 | 1169 | 1002 | 744 | 791 | 958 | 1216 | 2000 | 2000 | 2000 | -1209 | -1042 | -784 | 8 | 6 | 6 | -989 | -812 | -554 | 0.888 |  | 1.93
147 | 19/02/2025 | 884 | 739 | 1623 | 840 | 671 | 413 | 783 | 952 | 1210 | 2000 | 2000 | 2000 | -1217 | -1048 | -790 | 8 | 6 | 6 | -997 | -818 | -560 | 0.882 |  | 1.93
148 | 20/02/2025 | 884 | 727 | 1611 | 836 | 665 | 407 | 775 | 946 | 1204 | 2000 | 2000 | 2000 | -1225 | -1054 | -796 | 8 | 6 | 6 | -1005 | -824 | -566 | 0.876 |  | 1.93
149 | 21/02/2025 | 884 | 1475 | 2359 | 1591 | 1419 | 1161 | 768 | 940 | 1198 | 2000 | 2000 | 2000 | -1232 | -1060 | -802 | 7 | 6 | 6 | -1012 | -830 | -572 | 0.87 |  | 1.93
150 | 22/02/2025 | 884 | 1473 | 2357 | 1596 | 1422 | 1164 | 761 | 935 | 1193 | 2000 | 2000 | 2000 | -1239 | -1065 | -807 | 7 | 5 | 5 | -1019 | -835 | -577 | 0.865 |  | 1.93
151 | 23/02/2025 | 884 | 991 | 1875 | 1120 | 945 | 687 | 755 | 930 | 1188 | 2000 | 2000 | 2000 | -1245 | -1070 | -812 | 6 | 5 | 5 | -1025 | -840 | -582 | 0.86 |  | 1.93
152 | 24/02/2025 | 884 | 1150 | 2034 | 1285 | 1109 | 851 | 749 | 925 | 1183 | 2000 | 2000 | 2000 | -1251 | -1075 | -817 | 6 | 5 | 5 | -1031 | -845 | -587 | 0.855 |  | 1.93
153 | 25/02/2025 | 884 | 1388 | 2272 | 1528 | 1351 | 1093 | 744 | 921 | 1179 | 2000 | 2000 | 2000 | -1256 | -1079 | -821 | 5 | 4 | 4 | -1036 | -849 | -591 | 0.851 |  | 1.93
154 | 26/02/2025 | 884 | 926 | 1810 | 1070 | 892 | 635 | 740 | 918 | 1175 | 2000 | 2000 | 2000 | -1260 | -1082 | -825 | 4 | 3 | 4 | -1040 | -852 | -595 | 0.848 |  | 1.93
155 | 27/02/2025 | 884 | 1301 | 2185 | 1448 | 1269 | 1013 | 737 | 916 | 1172 | 2000 | 2000 | 2000 | -1263 | -1084 | -828 | 3 | 2 | 3 | -1043 | -854 | -598 | 0.846 |  | 1.93
156 | 28/02/2025 | 884 | 901 | 1785 | 1049 | 870 | 615 | 736 | 915 | 1170 | 2000 | 2000 | 2000 | -1264 | -1085 | -830 | 1 | 1 | 2 | -1044 | -855 | -600 | 0.845 |  | 1.93
157 | 01/03/2025 | 884 | 630 | 1514 | 778 | 599 | 344 | 736 | 915 | 1170 | 2000 | 2000 | 2000 | -1264 | -1085 | -830 | 0 | 0 | 0 | -1044 | -855 | -600 | 0.845 |  | 1.93
158 | 02/03/2025 | 884 | 975 | 1859 | 1123 | 944 | 689 | 736 | 915 | 1170 | 2000 | 2000 | 2000 | -1264 | -1085 | -830 | 0 | 0 | 0 | -1044 | -855 | -600 | 0.845 |  | 1.93
159 | 03/03/2025 | 884 | 1207 | 2091 | 1355 | 1176 | 921 | 736 | 915 | 1170 | 2000 | 2000 | 2000 | -1264 | -1085 | -830 | 0 | 0 | 0 | -1044 | -855 | -600 | 0.845 |  | 1.93
160 | 04/03/2025 | 884 | 979 | 1863 | 1127 | 948 | 693 | 736 | 915 | 1170 | 2000 | 2000 | 2000 | -1264 | -1085 | -830 | 0 | 0 | 0 | -1044 | -855 | -600 | 0.845 |  | 1.93
161 | 05/03/2025 | 884 | 929 | 1813 | 1077 | 898 | 643 | 736 | 915 | 1170 | 2000 | 2000 | 2000 | -1264 | -1085 | -830 | 0 | 0 | 0 | -1044 | -855 | -600 | 0.845 |  | 1.93
162 | 06/03/2025 | 884 | 812 | 1696 | 960 | 781 | 526 | 736 | 915 | 1170 | 2000 | 2000 | 2000 | -1264 | -1085 | -830 | 0 | 0 | 0 | -1044 | -855 | -600 | 0.845 |  | 1.93
163 | 07/03/2025 | 884 | 1164 | 2048 | 1312 | 1133 | 878 | 736 | 915 | 1170 | 2000 | 2000 | 2000 | -1264 | -1085 | -830 | 0 | 0 | 0 | -1044 | -855 | -600 | 0.845 |  | 1.93
164 | 08/03/2025 | 884 | 1107 | 1991 | 1255 | 1076 | 821 | 736 | 915 | 1170 | 2000 | 2000 | 2000 | -1264 | -1085 | -830 | 0 | 0 | 0 | -1044 | -855 | -600 | 0.845 |  | 1.93
165 | 09/03/2025 | 884 | 545 | 1429 | 693 | 514 | 259 | 736 | 915 | 1170 | 2000 | 2000 | 2000 | -1264 | -1085 | -830 | 0 | 0 | 0 | -1044 | -855 | -600 | 0.845 |  | 1.93
166 | 10/03/2025 | 884 | 1231 | 2115 | 1379 | 1200 | 945 | 736 | 915 | 1170 | 2000 | 2000 | 2000 | -1264 | -1085 | -830 | 0 | 0 | 0 | -1044 | -855 | -600 | 0.845 |  | 1.93
167 | 11/03/2025 | 884 | 1438 | 2322 | 1586 | 1407 | 1152 | 736 | 915 | 1170 | 2000 | 2000 | 2000 | -1264 | -1085 | -830 | 0 | 0 | 0 | -1044 | -855 | -600 | 0.845 |  | 1.93
168 | 12/03/2025 | 884 | 551 | 1435 | 699 | 520 | 265 | 736 | 915 | 1170 | 2000 | 2000 | 2000 | -1264 | -1085 | -830 | 0 | 0 | 0 | -1044 | -855 | -600 | 0.845 |  | 1.93
169 | 13/03/2025 | 884 | 1477 | 2361 | 1625 | 1446 | 1191 | 736 | 915 | 1170 | 2000 | 2000 | 2000 | -1264 | -1085 | -830 | 0 | 0 | 0 | -1044 | -855 | -600 | 0.845 |  | 1.93
170 | 14/03/2025 | 884 | 701 | 1585 | 849 | 670 | 415 | 736 | 915 | 1170 | 2000 | 2000 | 2000 | -1264 | -1085 | -830 | 0 | 0 | 0 | -1044 | -855 | -600 | 0.845 |  | 1.93
171 | 15/03/2025 | 884 | 1028 | 1912 | 1176 | 997 | 742 | 736 | 915 | 1170 | 2000 | 2000 | 2000 | -1264 | -1085 | -830 | 0 | 0 | 0 | -1044 | -855 | -600 | 0.845 |  | 1.93
172 | 16/03/2025 | 884 | 1047 | 1931 | 1195 | 1016 | 761 | 736 | 915 | 1170 | 2000 | 2000 | 2000 | -1264 | -1085 | -830 | 0 | 0 | 0 | -1044 | -855 | -600 | 0.845 |  | 1.93
173 | 17/03/2025 | 884 | 1459 | 2343 | 1607 | 1428 | 1173 | 736 | 915 | 1170 | 2000 | 2000 | 2000 | -1264 | -1085 | -830 | 0 | 0 | 0 | -1044 | -855 | -600 | 0.845 |  | 1.93
174 | 18/03/2025 | 884 | 1487 | 2371 | 1635 | 1456 | 1201 | 736 | 915 | 1170 | 2000 | 2000 | 2000 | -1264 | -1085 | -830 | 0 | 0 | 0 | -1044 | -855 | -600 | 0.845 |  | 1.93
175 | 19/03/2025 | 884 | 669 | 1553 | 817 | 638 | 383 | 736 | 915 | 1170 | 2000 | 2000 | 2000 | -1264 | -1085 | -830 | 0 | 0 | 0 | -1044 | -855 | -600 | 0.845 |  | 1.93
176 | 20/03/2025 | 884 | 1124 | 2008 | 1272 | 1093 | 838 | 736 | 915 | 1170 | 2000 | 2000 | 2000 | -1264 | -1085 | -830 | 0 | 0 | 0 | -1044 | -855 | -600 | 0.845 |  | 1.93
177 | 21/03/2025 | 884 | 758 | 1642 | 906 | 727 | 472 | 736 | 915 | 1170 | 2000 | 2000 | 2000 | -1264 | -1085 | -830 | 0 | 0 | 0 | -1044 | -855 | -600 | 0.845 |  | 1.93
178 | 22/03/2025 | 884 | 1324 | 2208 | 1472 | 1293 | 1038 | 736 | 915 | 1170 | 2000 | 2000 | 2000 | -1264 | -1085 | -830 | 0 | 0 | 0 | -1044 | -855 | -600 | 0.845 |  | 1.93
179 | 23/03/2025 | 884 | 626 | 1510 | 774 | 595 | 340 | 736 | 915 | 1170 | 2000 | 2000 | 2000 | -1264 | -1085 | -830 | 0 | 0 | 0 | -1044 | -855 | -600 | 0.845 |  | 1.93
180 | 24/03/2025 | 884 | 1252 | 2136 | 1400 | 1221 | 966 | 736 | 915 | 1170 | 2000 | 2000 | 2000 | -1264 | -1085 | -830 | 0 | 0 | 0 | -1044 | -855 | -600 | 0.845 |  | 1.93
181 | 25/03/2025 | 884 | 1374 | 2258 | 1522 | 1343 | 1088 | 736 | 915 | 1170 | 2000 | 2000 | 2000 | -1264 | -1085 | -830 | 0 | 0 | 0 | -1044 | -855 | -600 | 0.845 |  | 1.93
182 | 26/03/2025 | 884 | 744 | 1628 | 892 | 713 | 458 | 736 | 915 | 1170 | 2000 | 2000 | 2000 | -1264 | -1085 | -830 | 0 | 0 | 0 | -1044 | -855 | -600 | 0.845 |  | 1.93
183 | 27/03/2025 | 884 | 900 | 1784 | 1048 | 869 | 614 | 736 | 915 | 1170 | 2000 | 2000 | 2000 | -1264 | -1085 | -830 | 0 | 0 | 0 | -1044 | -855 | -600 | 0.845 |  | 1.93
184 | 28/03/2025 | 884 | 697 | 1581 | 845 | 666 | 411 | 736 | 915 | 1170 | 2000 | 2000 | 2000 | -1264 | -1085 | -830 | 0 | 0 | 0 | -1044 | -855 | -600 | 0.845 |  | 1.93
185 | 29/03/2025 | 884 | 1306 | 2190 | 1454 | 1275 | 1020 | 736 | 915 | 1170 | 2000 | 2000 | 2000 | -1264 | -1085 | -830 | 0 | 0 | 0 | -1044 | -855 | -600 | 0.845 |  | 1.93
186 | 30/03/2025 | 884 | 1214 | 2098 | 1362 | 1183 | 928 | 736 | 915 | 1170 | 2000 | 2000 | 2000 | -1264 | -1085 | -830 | 0 | 0 | 0 | -1044 | -855 | -600 | 0.845 |  | 1.93
187 | 31/03/2025 | 884 | 1224 | 2108 | 1372 | 1193 | 938 | 736 | 915 | 1170 | 2000 | 2000 | 2000 | -1264 | -1085 | -830 | 0 | 0 | 0 | -1044 | -855 | -600 | 0.845 |  | 1.93
188 | 01/04/2025 | 884 | 1192 | 2076 | 1340 | 1161 | 906 | 736 | 915 | 1170 | 2000 | 2000 | 2000 | -1264 | -1085 | -830 | 0 | 0 | 0 | -1044 | -855 | -600 | 0.845 |  | 1.93
189 | 02/04/2025 | 884 | 1288 | 2172 | 1436 | 1257 | 1002 | 736 | 915 | 1170 | 2000 | 2000 | 2000 | -1264 | -1085 | -830 | 0 | 0 | 0 | -1044 | -855 | -600 | 0.845 |  | 1.93
190 | 03/04/2025 | 884 | 1000 | 1884 | 1148 | 969 | 714 | 736 | 915 | 1170 | 2000 | 2000 | 2000 | -1264 | -1085 | -830 | 0 | 0 | 0 | -1044 | -855 | -600 | 0.845 |  | 1.93
191 | 04/04/2025 | 884 | 865 | 1749 | 1013 | 834 | 579 | 736 | 915 | 1170 | 2000 | 2000 | 2000 | -1264 | -1085 | -830 | 0 | 0 | 0 | -1044 | -855 | -600 | 0.845 |  | 1.93
192 | 05/04/2025 | 884 | 1004 | 1888 | 1152 | 973 | 718 | 736 | 915 | 1170 | 2000 | 2000 | 2000 | -1264 | -1085 | -830 | 0 | 0 | 0 | -1044 | -855 | -600 | 0.845 |  | 1.93
193 | 06/04/2025 | 884 | 587 | 1471 | 735 | 556 | 301 | 736 | 915 | 1170 | 2000 | 2000 | 2000 | -1264 | -1085 | -830 | 0 | 0 | 0 | -1044 | -855 | -600 | 0.845 |  | 1.93
194 | 07/04/2025 | 884 | 1103 | 1987 | 1251 | 1072 | 817 | 736 | 915 | 1170 | 2000 | 2000 | 2000 | -1264 | -1085 | -830 | 0 | 0 | 0 | -1044 | -855 | -600 | 0.845 |  | 1.93
195 | 08/04/2025 | 884 | 822 | 1706 | 970 | 791 | 536 | 736 | 915 | 1170 | 2000 | 2000 | 2000 | -1264 | -1085 | -830 | 0 | 0 | 0 | -1044 | -855 | -600 | 0.845 |  | 1.93
196 | 09/04/2025 | 884 | 1132 | 2016 | 1280 | 1101 | 846 | 736 | 915 | 1170 | 2000 | 2000 | 2000 | -1264 | -1085 | -830 | 0 | 0 | 0 | -1044 | -855 | -600 | 0.845 |  | 1.93
197 | 10/04/2025 | 884 | 1203 | 2087 | 1351 | 1172 | 917 | 736 | 915 | 1170 | 2000 | 2000 | 2000 | -1264 | -1085 | -830 | 0 | 0 | 0 | -1044 | -855 | -600 | 0.845 |  | 1.93
198 | 11/04/2025 | 884 | 1256 | 2140 | 1404 | 1225 | 970 | 736 | 915 | 1170 | 2000 | 2000 | 2000 | -1264 | -1085 | -830 | 0 | 0 | 0 | -1044 | -855 | -600 | 0.845 |  | 1.93
199 | 12/04/2025 | 884 | 1096 | 1980 | 1244 | 1065 | 810 | 736 | 915 | 1170 | 2000 | 2000 | 2000 | -1264 | -1085 | -830 | 0 | 0 | 0 | -1044 | -855 | -600 | 0.845 |  | 1.93
200 | 13/04/2025 | 884 | 577 | 1461 | 725 | 546 | 291 | 736 | 915 | 1170 | 2000 | 2000 | 2000 | -1264 | -1085 | -830 | 0 | 0 | 0 | -1044 | -855 | -600 | 0.845 |  | 1.93
201 | 14/04/2025 | 884 | 1135 | 2019 | 1283 | 1104 | 849 | 736 | 915 | 1170 | 2000 | 2000 | 2000 | -1264 | -1085 | -830 | 0 | 0 | 0 | -1044 | -855 | -600 | 0.845 |  | 1.93
202 | 15/04/2025 | 884 | 726 | 1610 | 874 | 695 | 440 | 736 | 915 | 1170 | 2000 | 2000 | 2000 | -1264 | -1085 | -830 | 0 | 0 | 0 | -1044 | -855 | -600 | 0.845 |  | 1.93
203 | 16/04/2025 | 884 | 1421 | 2305 | 1569 | 1390 | 1135 | 736 | 915 | 1170 | 2000 | 2000 | 2000 | -1264 | -1085 | -830 | 0 | 0 | 0 | -1044 | -855 | -600 | 0.845 |  | 1.93
204 | 17/04/2025 | 884 | 1338 | 2222 | 1486 | 1307 | 1052 | 736 | 915 | 1170 | 2000 | 2000 | 2000 | -1264 | -1085 | -830 | 0 | 0 | 0 | -1044 | -855 | -600 | 0.845 |  | 1.93
205 | 18/04/2025 | 884 | 1117 | 2001 | 1265 | 1086 | 831 | 736 | 915 | 1170 | 2000 | 2000 | 2000 | -1264 | -1085 | -830 | 0 | 0 | 0 | -1044 | -855 | -600 | 0.845 |  | 1.93
206 | 19/04/2025 | 884 | 1513 | 2397 | 1661 | 1482 | 1227 | 736 | 915 | 1170 | 2000 | 2000 | 2000 | -1264 | -1085 | -830 | 0 | 0 | 0 | -1044 | -855 | -600 | 0.845 |  | 1.93
207 | 20/04/2025 | 884 | 1327 | 2211 | 1475 | 1296 | 1041 | 736 | 915 | 1170 | 2000 | 2000 | 2000 | -1264 | -1085 | -830 | 0 | 0 | 0 | -1044 | -855 | -600 | 0.845 |  | 1.93
208 | 21/04/2025 | 884 | 1149 | 2033 | 1297 | 1118 | 863 | 736 | 915 | 1170 | 2000 | 2000 | 2000 | -1264 | -1085 | -830 | 0 | 0 | 0 | -1044 | -855 | -600 | 0.845 |  | 1.93
209 | 22/04/2025 | 884 | 1416 | 2300 | 1564 | 1385 | 1130 | 736 | 915 | 1170 | 2000 | 2000 | 2000 | -1264 | -1085 | -830 | 0 | 0 | 0 | -1044 | -855 | -600 | 0.845 |  | 1.93
210 | 23/04/2025 | 884 | 615 | 1499 | 763 | 584 | 329 | 736 | 915 | 1170 | 2000 | 2000 | 2000 | -1264 | -1085 | -830 | 0 | 0 | 0 | -1044 | -855 | -600 | 0.845 |  | 1.93
211 | 24/04/2025 | 884 | 1284 | 2168 | 1432 | 1253 | 998 | 736 | 915 | 1170 | 2000 | 2000 | 2000 | -1264 | -1085 | -830 | 0 | 0 | 0 | -1044 | -855 | -600 | 0.845 |  | 1.93
212 | 25/04/2025 | 884 | 1278 | 2162 | 1426 | 1247 | 992 | 736 | 915 | 1170 | 2000 | 2000 | 2000 | -1264 | -1085 | -830 | 0 | 0 | 0 | -1044 | -855 | -600 | 0.845 |  | 1.93
213 | 26/04/2025 | 884 | 1032 | 1916 | 1180 | 1001 | 746 | 736 | 915 | 1170 | 2000 | 2000 | 2000 | -1264 | -1085 | -830 | 0 | 0 | 0 | -1044 | -855 | -600 | 0.845 |  | 1.93
214 | 27/04/2025 | 884 | 769 | 1653 | 917 | 738 | 483 | 736 | 915 | 1170 | 2000 | 2000 | 2000 | -1264 | -1085 | -830 | 0 | 0 | 0 | -1044 | -855 | -600 | 0.845 |  | 1.93
215 | 28/04/2025 | 884 | 1292 | 2176 | 1440 | 1261 | 1006 | 736 | 915 | 1170 | 2000 | 2000 | 2000 | -1264 | -1085 | -830 | 0 | 0 | 0 | -1044 | -855 | -600 | 0.845 |  | 1.93
216 | 29/04/2025 | 884 | 722 | 1606 | 870 | 691 | 436 | 736 | 915 | 1170 | 2000 | 2000 | 2000 | -1264 | -1085 | -830 | 0 | 0 | 0 | -1044 | -855 | -600 | 0.845 |  | 1.93
217 | 30/04/2025 | 884 | 964 | 1848 | 1112 | 933 | 678 | 736 | 915 | 1170 | 2000 | 2000 | 2000 | -1264 | -1085 | -830 | 0 | 0 | 0 | -1044 | -855 | -600 | 0.845 |  | 1.93
218 | 01/05/2025 | 884 | 1239 | 2123 | 1387 | 1208 | 953 | 736 | 915 | 1170 | 2000 | 2000 | 2000 | -1264 | -1085 | -830 | 0 | 0 | 0 | -1044 | -855 | -600 | 0.845 |  | 1.93
219 | 02/05/2025 | 884 | 882 | 1766 | 1030 | 851 | 596 | 736 | 915 | 1170 | 2000 | 2000 | 2000 | -1264 | -1085 | -830 | 0 | 0 | 0 | -1044 | -855 | -600 | 0.845 |  | 1.93
220 | 03/05/2025 | 884 | 1218 | 2102 | 1366 | 1187 | 932 | 736 | 915 | 1170 | 2000 | 2000 | 2000 | -1264 | -1085 | -830 | 0 | 0 | 0 | -1044 | -855 | -600 | 0.845 |  | 1.93
221 | 04/05/2025 | 884 | 947 | 1831 | 1095 | 916 | 661 | 736 | 915 | 1170 | 2000 | 2000 | 2000 | -1264 | -1085 | -830 | 0 | 0 | 0 | -1044 | -855 | -600 | 0.845 |  | 1.93
222 | 05/05/2025 | 884 | 1025 | 1909 | 1173 | 994 | 739 | 736 | 915 | 1170 | 2000 | 2000 | 2000 | -1264 | -1085 | -830 | 0 | 0 | 0 | -1044 | -855 | -600 | 0.845 |  | 1.93
223 | 06/05/2025 | 884 | 1523 | 2407 | 1671 | 1492 | 1237 | 736 | 915 | 1170 | 2000 | 2000 | 2000 | -1264 | -1085 | -830 | 0 | 0 | 0 | -1044 | -855 | -600 | 0.845 |  | 1.93
224 | 07/05/2025 | 884 | 1295 | 2179 | 1443 | 1264 | 1009 | 736 | 915 | 1170 | 2000 | 2000 | 2000 | -1264 | -1085 | -830 | 0 | 0 | 0 | -1044 | -855 | -600 | 0.845 |  | 1.93
225 | 08/05/2025 | 884 | 1246 | 2130 | 1394 | 1215 | 960 | 736 | 915 | 1170 | 2000 | 2000 | 2000 | -1264 | -1085 | -830 | 0 | 0 | 0 | -1044 | -855 | -600 | 0.845 |  | 1.93
226 | 09/05/2025 | 884 | 1128 | 2012 | 1276 | 1097 | 842 | 736 | 915 | 1170 | 2000 | 2000 | 2000 | -1264 | -1085 | -830 | 0 | 0 | 0 | -1044 | -855 | -600 | 0.845 |  | 1.93
227 | 10/05/2025 | 884 | 1481 | 2365 | 1629 | 1450 | 1195 | 736 | 915 | 1170 | 2000 | 2000 | 2000 | -1264 | -1085 | -830 | 0 | 0 | 0 | -1044 | -855 | -600 | 0.845 |  | 1.93
228 | 11/05/2025 | 884 | 1423 | 2307 | 1571 | 1392 | 1137 | 736 | 915 | 1170 | 2000 | 2000 | 2000 | -1264 | -1085 | -830 | 0 | 0 | 0 | -1044 | -855 | -600 | 0.845 |  | 1.93
229 | 12/05/2025 | 884 | 861 | 1745 | 1009 | 830 | 575 | 736 | 915 | 1170 | 2000 | 2000 | 2000 | -1264 | -1085 | -830 | 0 | 0 | 0 | -1044 | -855 | -600 | 0.845 |  | 1.93
230 | 13/05/2025 | 884 | 1282 | 2166 | 1430 | 1251 | 996 | 736 | 915 | 1170 | 2000 | 2000 | 2000 | -1264 | -1085 | -830 | 0 | 0 | 0 | -1044 | -855 | -600 | 0.845 |  | 1.93
231 | 14/05/2025 | 884 | 754 | 1638 | 902 | 723 | 468 | 736 | 915 | 1170 | 2000 | 2000 | 2000 | -1264 | -1085 | -830 | 0 | 0 | 0 | -1044 | -855 | -600 | 0.845 |  | 1.93
232 | 15/05/2025 | 884 | 868 | 1752 | 1016 | 837 | 582 | 736 | 915 | 1170 | 2000 | 2000 | 2000 | -1264 | -1085 | -830 | 0 | 0 | 0 | -1044 | -855 | -600 | 0.845 |  | 1.93
233 | 16/05/2025 | 884 | 793 | 1677 | 941 | 762 | 507 | 736 | 915 | 1170 | 2000 | 2000 | 2000 | -1264 | -1085 | -830 | 0 | 0 | 0 | -1044 | -855 | -600 | 0.845 |  | 1.93
234 | 17/05/2025 | 884 | 1017 | 1901 | 1165 | 986 | 731 | 736 | 915 | 1170 | 2000 | 2000 | 2000 | -1264 | -1085 | -830 | 0 | 0 | 0 | -1044 | -855 | -600 | 0.845 |  | 1.93
235 | 18/05/2025 | 884 | 1079 | 1963 | 1227 | 1048 | 793 | 736 | 915 | 1170 | 2000 | 2000 | 2000 | -1264 | -1085 | -830 | 0 | 0 | 0 | -1044 | -855 | -600 | 0.845 |  | 1.93
236 | 19/05/2025 | 884 | 1363 | 2247 | 1511 | 1332 | 1077 | 736 | 915 | 1170 | 2000 | 2000 | 2000 | -1264 | -1085 | -830 | 0 | 0 | 0 | -1044 | -855 | -600 | 0.845 |  | 1.93
237 | 20/05/2025 | 884 | 776 | 1660 | 924 | 745 | 490 | 736 | 915 | 1170 | 2000 | 2000 | 2000 | -1264 | -1085 | -830 | 0 | 0 | 0 | -1044 | -855 | -600 | 0.845 |  | 1.93
238 | 21/05/2025 | 884 | 804 | 1688 | 952 | 773 | 518 | 736 | 915 | 1170 | 2000 | 2000 | 2000 | -1264 | -1085 | -830 | 0 | 0 | 0 | -1044 | -855 | -600 | 0.845 |  | 1.93
239 | 22/05/2025 | 884 | 985 | 1869 | 1133 | 954 | 699 | 736 | 915 | 1170 | 2000 | 2000 | 2000 | -1264 | -1085 | -830 | 0 | 0 | 0 | -1044 | -855 | -600 | 0.845 |  | 1.93
240 | 23/05/2025 | 884 | 1175 | 2059 | 1323 | 1144 | 889 | 736 | 915 | 1170 | 2000 | 2000 | 2000 | -1264 | -1085 | -830 | 0 | 0 | 0 | -1044 | -855 | -600 | 0.845 |  | 1.93
241 | 24/05/2025 | 884 | 1075 | 1959 | 1223 | 1044 | 789 | 736 | 915 | 1170 | 2000 | 2000 | 2000 | -1264 | -1085 | -830 | 0 | 0 | 0 | -1044 | -855 | -600 | 0.845 |  | 1.93
242 | 25/05/2025 | 884 | 641 | 1525 | 789 | 610 | 355 | 736 | 915 | 1170 | 2000 | 2000 | 2000 | -1264 | -1085 | -830 | 0 | 0 | 0 | -1044 | -855 | -600 | 0.845 |  | 1.93
243 | 26/05/2025 | 884 | 942 | 1826 | 1090 | 911 | 656 | 736 | 915 | 1170 | 2000 | 2000 | 2000 | -1264 | -1085 | -830 | 0 | 0 | 0 | -1044 | -855 | -600 | 0.845 |  | 1.93
244 | 27/05/2025 | 884 | 1303 | 2187 | 1451 | 1272 | 1017 | 736 | 915 | 1170 | 2000 | 2000 | 2000 | -1264 | -1085 | -830 | 0 | 0 | 0 | -1044 | -855 | -600 | 0.845 |  | 1.93
245 | 28/05/2025 | 884 | 690 | 1574 | 838 | 659 | 404 | 736 | 915 | 1170 | 2000 | 2000 | 2000 | -1264 | -1085 | -830 | 0 | 0 | 0 | -1044 | -855 | -600 | 0.845 |  | 1.93
246 | 29/05/2025 | 884 | 1060 | 1944 | 1208 | 1029 | 774 | 736 | 915 | 1170 | 2000 | 2000 | 2000 | -1264 | -1085 | -830 | 0 | 0 | 0 | -1044 | -855 | -600 | 0.845 |  | 1.93
247 | 30/05/2025 | 884 | 951 | 1835 | 1099 | 920 | 665 | 736 | 915 | 1170 | 2000 | 2000 | 2000 | -1264 | -1085 | -830 | 0 | 0 | 0 | -1044 | -855 | -600 | 0.845 |  | 1.93