## Sheet1
DỰ ÁN THÀNH PHẦN ĐOẠN HẬU GIANG - CÀ MAU THUỘC DỰ ÁN XÂY DỰNG CÔNG TRÌNH ĐƯỜNG BỘ CAO TỐC BẮC - NAM PHÍA ĐÔNG GIAI ĐOẠN 2021 - 2025
GÓI THẦU XL03 :THI CÔNG XÂY DỰNG ĐOẠN TUYẾN KM114+200 - KM126+223 BAO GỒM TUYẾN NỐI NÚT GIAO IC12 VỚI QL1 (BAO GỒM KHẢO SÁT, THIẾT KẾ BVTC)
CHỦ ĐẦU TƯ |  |  |  | TƯ VẤN GIÁM SÁT |  |  |  |  | NHÀ THẦU
BAN QUẢN LÝ DỰ ÁN MỸ THUẬN |  |  |  | LIÊN DANH PHÂN VIỆN KHCN GTVT PHÍA NAM - CÔNG TY CỔ PHẦN TƯ VẤN KỸ THUẬT VÀ XÂY DỰNG HỒNG HÀ |  |  |  |  | LIÊN DANH CC1 - HẢI ĐĂNG - VẠN CƯỜNG - 492 - BẮC TRUNG NAM
BIỂU GHI ĐO QUAN TRẮC LÚN
Người lập: | [8 empty] | Tên mốc:
Thời tiết: | [8 empty] | Cao độ mốc:
Lý trình: | Km114+220 | [7 empty] | Ngày đặt bàn: |  | 27/04/2023
Ngày đo | Số ngày | Cao độ đắp(m) | Chiều dày đắp(m) | Trái |  | Giữa |  | Phải |  | Độ lún (trái) (mm) | Độ lún (giữa) (mm) | Độ lún (phải) (mm) | Ghi chú
|  |  |  | Cao độ quan trắc | Cao độ bàn đo lún | Cao độ quan trắc | Cao độ bàn đo lún | Cao độ quan trắc | Cao độ bàn đo lún
2023-04-27 | 0 | 0.01 |  | 2.02 | 0.02 | 2.01 | 0.01 | 2 | 0 | 0 | 0 | 0
2023-04-28 | 1 | 0.01 |  | 2.02 | 0.02 | 2.01 | 0.01 | 2 | 0 | 0 | 0 | 0
2023-04-29 | 2 | 0.01 |  | 2.02 | 0.02 | 2.01 | 0.01 | 2 | 0 | 0 | 0 | 0
2023-04-30 | 3 | 0.01 |  | 2.02 | 0.02 | 2.01 | 0.01 | 2 | 0 | 0 | 0 | 0
2023-05-01 | 4 | 0.01 |  | 2.02 | 0.02 | 2.01 | 0.01 | 2 | 0 | 0 | 0 | 0
2023-05-02 | 5 | 0.01 |  | 2.02 | 0.02 | 2.01 | 0.01 | 2 | 0 | 0 | 0 | 0
2023-05-03 | 6 | 0.01 |  | 2.02 | 0.02 | 2.01 | 0.01 | 2 | 0 | 0 | 0 | 0
2023-05-04 | 7 | 0.01 |  | 2.02 | 0.02 | 2.01 | 0.01 | 2 | 0 | 0 | 0 | 0
2023-05-05 | 8 | 0.01 |  | 2.02 | 0.02 | 2.01 | 0.01 | 2 | 0 | 0 | 0 | 0
2023-05-06 | 9 | 0.01 |  | 2.02 | 0.02 | 2.01 | 0.01 | 2 | 0 | 0 | 0 | 0
2023-05-07 | 10 | 0.01 |  | 2.02 | 0.02 | 2.01 | 0.01 | 2 | 0 | 0 | 0 | 0
2023-05-08 | 11 | 0.01 |  | 2.02 | 0.02 | 2.01 | 0.01 | 2 | 0 | 0 | 0 | 0
2023-05-09 | 12 | 0.01 |  | 2.02 | 0.02 | 2.01 | 0.01 | 2 | 0 | 0 | 0 | 0
2023-05-10 | 13 | 0.01 |  | 2.02 | 0.02 | 2.01 | 0.01 | 2 | 0 | 0 | 0 | 0
2023-05-11 | 14 | 0.01 |  | 2.02 | 0.02 | 2.01 | 0.01 | 2 | 0 | 0 | 0 | 0
2023-05-12 | 15 | 0.01 |  | 2.02 | 0.02 | 2.01 | 0.01 | 2 | 0 | 0 | 0 | 0
2023-05-13 | 16 | 0.01 |  | 2.02 | 0.02 | 2.01 | 0.01 | 2 | 0 | 0 | 0 | 0
2023-05-14 | 17 | 0.01 |  | 2.02 | 0.02 | 2.01 | 0.01 | 2 | 0 | 0 | 0 | 0
2023-05-15 | 18 | 0.01 |  | 2.02 | 0.02 | 2.01 | 0.01 | 2 | 0 | 0 | 0 | 0
2023-05-16 | 19 | 0.01 |  | 2.02 | 0.02 | 2.01 | 0.01 | 2 | 0 | 0 | 0 | 0
2023-05-17 | 20 | 0.01 |  | 2.02 | 0.02 | 2.01 | 0.01 | 2 | 0 | 0 | 0 | 0
2023-05-18 | 21 | 0.01 |  | 2.02 | 0.02 | 2.01 | 0.01 | 2 | 0 | 0 | 0 | 0
2023-05-19 | 22 | 0.01 |  | 2.02 | 0.02 | 2.01 | 0.01 | 2 | 0 | 0 | 0 | 0
2023-05-20 | 23 | 0.01 |  | 2.02 | 0.02 | 2.01 | 0.01 | 2 | 0 | 0 | 0 | 0
2023-05-21 | 24 | 0.01 |  | 2.02 | 0.02 | 2.01 | 0.01 | 2 | 0 | 0 | 0 | 0
2023-05-22 | 25 | 0.206 | 0.2 | 2.016 | 0.016 | 2.006 | 0.006 | 1.996 | -0.004 | -4 | -4 | -4
2023-05-23 | 26 | 0.203 | 0.2 | 2.013 | 0.013 | 2.003 | 0.003 | 1.993 | -0.007 | -7 | -7 | -7
2023-05-24 | 27 | 0.201 | 0.2 | 2.011 | 0.011 | 2.001 | 0.001 | 1.992 | -0.008 | -9 | -9 | -8
2023-05-25 | 28 | 0.201 | 0.2 | 2.011 | 0.011 | 2.001 | 0.001 | 1.992 | -0.008 | -9 | -9 | -8
2023-05-26 | 29 | 0.496 | 0.5 | 2.007 | 0.007 | 1.996 | -0.004 | 1.989 | -0.011 | -13 | -14 | -11
2023-05-27 | 30 | 0.493 | 0.5 | 2.004 | 0.004 | 1.993 | -0.007 | 1.987 | -0.013 | -16 | -17 | -13
2023-05-28 | 31 | 0.491 | 0.5 | 2.002 | 0.002 | 1.991 | -0.009 | 1.985 | -0.015 | -18 | -19 | -15
2023-05-29 | 32 | 0.491 | 0.5 | 2.002 | 0.002 | 1.991 | -0.009 | 1.985 | -0.015 | -18 | -19 | -15
2023-05-30 | 33 | 0.787 | 0.8 | 1.998 | -0.002 | 1.987 | -0.013 | 1.982 | -0.018 | -22 | -23 | -18
2023-05-31 | 34 | 0.783 | 0.8 | 1.994 | -0.006 | 1.983 | -0.017 | 1.979 | -0.021 | -26 | -27 | -21
2023-06-01 | 35 | 0.779 | 0.8 | 1.99 | -0.01 | 1.979 | -0.021 | 1.976 | -0.024 | -30 | -31 | -24
2023-06-02 | 36 | 0.775 | 0.8 | 1.986 | -0.014 | 1.975 | -0.025 | 1.973 | -0.027 | -34 | -35 | -27
2023-06-03 | 37 | 0.771 | 0.8 | 1.982 | -0.018 | 1.971 | -0.029 | 1.97 | -0.03 | -38 | -39 | -30
2023-06-04 | 38 | 0.767 | 0.8 | 1.978 | -0.022 | 1.967 | -0.033 | 1.967 | -0.033 | -42 | -43 | -33
2023-06-05 | 39 | 0.763 | 0.8 | 1.974 | -0.026 | 1.963 | -0.037 | 1.964 | -0.036 | -46 | -47 | -36
2023-06-06 | 40 | 0.759 | 0.8 | 1.97 | -0.03 | 1.959 | -0.041 | 1.961 | -0.039 | -50 | -51 | -39
2023-06-07 | 41 | 0.755 | 0.8 | 1.966 | -0.034 | 1.955 | -0.045 | 1.958 | -0.042 | -54 | -55 | -42
2023-06-08 | 42 | 0.751 | 0.8 | 1.962 | -0.038 | 1.951 | -0.049 | 1.955 | -0.045 | -58 | -59 | -45
2023-06-09 | 43 | 0.747 | 0.8 | 1.958 | -0.042 | 1.947 | -0.053 | 1.952 | -0.048 | -62 | -63 | -48
2023-06-10 | 44 | 0.743 | 0.8 | 1.954 | -0.046 | 1.943 | -0.057 | 1.949 | -0.051 | -66 | -67 | -51
2023-06-11 | 45 | 0.739 | 0.8 | 1.95 | -0.05 | 1.939 | -0.061 | 1.946 | -0.054 | -70 | -71 | -54
2023-06-12 | 46 | 0.735 | 0.8 | 1.946 | -0.054 | 1.935 | -0.065 | 1.943 | -0.057 | -74 | -75 | -57
2023-06-13 | 47 | 0.731 | 0.8 | 1.942 | -0.058 | 1.931 | -0.069 | 1.94 | -0.06 | -78 | -79 | -60
2023-06-14 | 48 | 0.727 | 0.8 | 1.938 | -0.062 | 1.927 | -0.073 | 1.937 | -0.063 | -82 | -83 | -63
2023-06-15 | 49 | 0.723 | 0.8 | 1.934 | -0.066 | 1.923 | -0.077 | 1.934 | -0.066 | -86 | -87 | -66
2023-06-16 | 50 | 0.719 | 0.8 | 1.93 | -0.07 | 1.919 | -0.081 | 1.931 | -0.069 | -90 | -91 | -69
2023-06-17 | 51 | 0.715 | 0.8 | 1.926 | -0.074 | 1.915 | -0.085 | 1.928 | -0.072 | -94 | -95 | -72
2023-06-18 | 52 | 0.711 | 0.8 | 1.922 | -0.078 | 1.911 | -0.089 | 1.925 | -0.075 | -98 | -99 | -75
2023-06-19 | 53 | 0.707 | 0.8 | 1.918 | -0.082 | 1.907 | -0.093 | 1.922 | -0.078 | -102 | -103 | -78
2023-06-20 | 54 | 0.703 | 0.8 | 1.914 | -0.086 | 1.903 | -0.097 | 1.919 | -0.081 | -106 | -107 | -81
2023-06-21 | 55 | 0.699 | 0.8 | 1.91 | -0.09 | 1.899 | -0.101 | 1.916 | -0.084 | -110 | -111 | -84
2023-06-22 | 56 | 0.695 | 0.8 | 1.906 | -0.094 | 1.895 | -0.105 | 1.913 | -0.087 | -114 | -115 | -87
2023-06-23 | 57 | 0.691 | 0.8 | 1.902 | -0.098 | 1.891 | -0.109 | 1.91 | -0.09 | -118 | -119 | -90
2023-06-24 | 58 | 0.687 | 0.8 | 1.898 | -0.102 | 1.887 | -0.113 | 1.907 | -0.093 | -122 | -123 | -93
2023-06-25 | 59 | 0.683 | 0.8 | 1.894 | -0.106 | 1.883 | -0.117 | 1.904 | -0.096 | -126 | -127 | -96
2023-06-26 | 60 | 0.679 | 0.8 | 1.89 | -0.11 | 1.879 | -0.121 | 1.901 | -0.099 | -130 | -131 | -99
2023-06-27 | 61 | 0.675 | 0.8 | 1.886 | -0.114 | 1.875 | -0.125 | 1.898 | -0.102 | -134 | -135 | -102
2023-06-28 | 62 | 0.671 | 0.8 | 1.882 | -0.118 | 1.871 | -0.129 | 1.895 | -0.105 | -138 | -139 | -105
2023-06-29 | 63 | 0.667 | 0.8 | 1.878 | -0.122 | 1.867 | -0.133 | 1.892 | -0.108 | -142 | -143 | -108
2023-06-30 | 64 | 0.663 | 0.8 | 1.874 | -0.126 | 1.863 | -0.137 | 1.889 | -0.111 | -146 | -147 | -111
2023-07-01 | 65 | 0.659 | 0.8 | 1.87 | -0.13 | 1.859 | -0.141 | 1.886 | -0.114 | -150 | -151 | -114
2023-07-02 | 66 | 0.655 | 0.8 | 1.866 | -0.134 | 1.855 | -0.145 | 1.883 | -0.117 | -154 | -155 | -117
2023-07-03 | 67 | 0.651 | 0.8 | 1.862 | -0.138 | 1.851 | -0.149 | 1.88 | -0.12 | -158 | -159 | -120
2023-07-04 | 68 | 0.647 | 0.8 | 1.858 | -0.142 | 1.847 | -0.153 | 1.877 | -0.123 | -162 | -163 | -123
2023-07-05 | 69 | 0.643 | 0.8 | 1.854 | -0.146 | 1.843 | -0.157 | 1.874 | -0.126 | -166 | -167 | -126
2023-07-06 | 70 | 0.639 | 0.8 | 1.85 | -0.15 | 1.839 | -0.161 | 1.871 | -0.129 | -170 | -171 | -129
2023-07-07 | 71 | 0.635 | 0.8 | 1.846 | -0.154 | 1.835 | -0.165 | 1.868 | -0.132 | -174 | -175 | -132
2023-07-08 | 72 | 0.631 | 0.8 | 1.842 | -0.158 | 1.831 | -0.169 | 1.865 | -0.135 | -178 | -179 | -135
2023-07-09 | 73 | 0.627 | 0.8 | 1.838 | -0.162 | 1.827 | -0.173 | 1.862 | -0.138 | -182 | -183 | -138
2023-07-10 | 74 | 0.623 | 0.8 | 1.834 | -0.166 | 1.823 | -0.177 | 1.859 | -0.141 | -186 | -187 | -141
2023-07-11 | 75 | 0.619 | 0.8 | 1.83 | -0.17 | 1.819 | -0.181 | 1.856 | -0.144 | -190 | -191 | -144
2023-07-12 | 76 | 0.615 | 0.8 | 1.826 | -0.174 | 1.815 | -0.185 | 1.853 | -0.147 | -194 | -195 | -147
2023-07-13 | 77 | 0.611 | 0.8 | 1.822 | -0.178 | 1.811 | -0.189 | 1.85 | -0.15 | -198 | -199 | -150
2023-07-14 | 78 | 0.607 | 0.8 | 1.818 | -0.182 | 1.807 | -0.193 | 1.847 | -0.153 | -202 | -203 | -153
2023-07-15 | 79 | 0.603 | 0.8 | 1.814 | -0.186 | 1.803 | -0.197 | 1.844 | -0.156 | -206 | -207 | -156
2023-07-16 | 80 | 0.599 | 0.8 | 1.81 | -0.19 | 1.799 | -0.201 | 1.841 | -0.159 | -210 | -211 | -159
2023-07-17 | 81 | 0.595 | 0.8 | 1.806 | -0.194 | 1.795 | -0.205 | 1.838 | -0.162 | -214 | -215 | -162
2023-07-18 | 82 | 0.591 | 0.8 | 1.802 | -0.198 | 1.791 | -0.209 | 1.835 | -0.165 | -218 | -219 | -165
2023-07-19 | 83 | 0.587 | 0.8 | 1.798 | -0.202 | 1.787 | -0.213 | 1.832 | -0.168 | -222 | -223 | -168
2023-07-20 | 84 | 0.583 | 0.8 | 1.794 | -0.206 | 1.783 | -0.217 | 1.829 | -0.171 | -226 | -227 | -171
2023-07-21 | 85 | 0.579 | 0.8 | 1.79 | -0.21 | 1.779 | -0.221 | 1.826 | -0.174 | -230 | -231 | -174
2023-07-22 | 86 | 0.575 | 0.8 | 1.786 | -0.214 | 1.775 | -0.225 | 1.823 | -0.177 | -234 | -235 | -177
2023-07-23 | 87 | 0.571 | 0.8 | 1.782 | -0.218 | 1.771 | -0.229 | 1.82 | -0.18 | -238 | -239 | -180
2023-07-24 | 88 | 0.567 | 0.8 | 1.778 | -0.222 | 1.767 | -0.233 | 1.817 | -0.183 | -242 | -243 | -183
2023-07-25 | 89 | 0.563 | 0.8 | 1.774 | -0.226 | 1.763 | -0.237 | 1.814 | -0.186 | -246 | -247 | -186
2023-07-26 | 90 | 0.559 | 0.8 | 1.77 | -0.23 | 1.759 | -0.241 | 1.811 | -0.189 | -250 | -251 | -189
2023-07-27 | 91 | 0.555 | 0.8 | 1.766 | -0.234 | 1.755 | -0.245 | 1.808 | -0.192 | -254 | -255 | -192
2023-07-28 | 92 | 0.551 | 0.8 | 1.762 | -0.238 | 1.751 | -0.249 | 1.805 | -0.195 | -258 | -259 | -195
2023-07-29 | 93 | 0.547 | 0.8 | 1.758 | -0.242 | 1.747 | -0.253 | 1.802 | -0.198 | -262 | -263 | -198
2023-07-30 | 94 | 0.543 | 0.8 | 1.754 | -0.246 | 1.743 | -0.257 | 1.799 | -0.201 | -266 | -267 | -201
2023-07-31 | 95 | 0.539 | 0.8 | 1.75 | -0.25 | 1.739 | -0.261 | 1.796 | -0.204 | -270 | -271 | -204
2023-08-01 | 96 | 0.535 | 0.8 | 1.746 | -0.254 | 1.735 | -0.265 | 1.793 | -0.207 | -274 | -275 | -207
2023-08-02 | 97 | 0.531 | 0.8 | 1.742 | -0.258 | 1.731 | -0.269 | 1.79 | -0.21 | -278 | -279 | -210
2023-08-03 | 98 | 0.527 | 0.8 | 1.738 | -0.262 | 1.727 | -0.273 | 1.787 | -0.213 | -282 | -283 | -213
2023-08-04 | 99 | 0.523 | 0.8 | 1.734 | -0.266 | 1.723 | -0.277 | 1.784 | -0.216 | -286 | -287 | -216
2023-08-05 | 100 | 0.519 | 0.8 | 1.73 | -0.27 | 1.719 | -0.281 | 1.781 | -0.219 | -290 | -291 | -219
2023-08-06 | 101 | 0.515 | 0.8 | 1.726 | -0.274 | 1.715 | -0.285 | 1.778 | -0.222 | -294 | -295 | -222
2023-08-07 | 102 | 0.511 | 0.8 | 1.722 | -0.278 | 1.711 | -0.289 | 1.775 | -0.225 | -298 | -299 | -225
2023-08-08 | 103 | 0.507 | 0.8 | 1.718 | -0.282 | 1.707 | -0.293 | 1.772 | -0.228 | -302 | -303 | -228
2023-08-09 | 104 | 0.503 | 0.8 | 1.714 | -0.286 | 1.703 | -0.297 | 1.769 | -0.231 | -306 | -307 | -231
2023-08-10 | 105 | 0.499 | 0.8 | 1.71 | -0.29 | 1.699 | -0.301 | 1.766 | -0.234 | -310 | -311 | -234
2023-08-11 | 106 | 0.495 | 0.8 | 1.706 | -0.294 | 1.695 | -0.305 | 1.763 | -0.237 | -314 | -315 | -237
2023-08-12 | 107 | 0.491 | 0.8 | 1.702 | -0.298 | 1.691 | -0.309 | 1.76 | -0.24 | -318 | -319 | -240
2023-08-13 | 108 | 0.487 | 0.8 | 1.698 | -0.302 | 1.687 | -0.313 | 1.757 | -0.243 | -322 | -323 | -243
2023-08-14 | 109 | 0.483 | 0.8 | 1.694 | -0.306 | 1.683 | -0.317 | 1.754 | -0.246 | -326 | -327 | -246
2023-08-15 | 110 | 0.479 | 0.8 | 1.69 | -0.31 | 1.679 | -0.321 | 1.751 | -0.249 | -330 | -331 | -249
2023-08-16 | 111 | 0.475 | 0.8 | 1.686 | -0.314 | 1.675 | -0.325 | 1.748 | -0.252 | -334 | -335 | -252
2023-08-17 | 112 | 0.471 | 0.8 | 1.682 | -0.318 | 1.671 | -0.329 | 1.745 | -0.255 | -338 | -339 | -255
2023-08-18 | 113 | 0.467 | 0.8 | 1.678 | -0.322 | 1.667 | -0.333 | 1.742 | -0.258 | -342 | -343 | -258
2023-08-19 | 114 | 0.463 | 0.8 | 1.674 | -0.326 | 1.663 | -0.337 | 1.739 | -0.261 | -346 | -347 | -261
2023-08-20 | 115 | 0.459 | 0.8 | 1.67 | -0.33 | 1.659 | -0.341 | 1.736 | -0.264 | -350 | -351 | -264
2023-08-21 | 116 | 0.455 | 0.8 | 1.666 | -0.334 | 1.655 | -0.345 | 1.733 | -0.267 | -354 | -355 | -267
2023-08-22 | 117 | 0.451 | 0.8 | 1.662 | -0.338 | 1.651 | -0.349 | 1.73 | -0.27 | -358 | -359 | -270
2023-08-23 | 118 | 0.447 | 0.8 | 1.658 | -0.342 | 1.647 | -0.353 | 1.727 | -0.273 | -362 | -363 | -273
2023-08-24 | 119 | 0.443 | 0.8 | 1.654 | -0.346 | 1.643 | -0.357 | 1.724 | -0.276 | -366 | -367 | -276
2023-08-25 | 120 | 0.438 | 0.8 | 1.65 | -0.35 | 1.638 | -0.362 | 1.721 | -0.279 | -370 | -372 | -279
2023-08-26 | 121 | 0.433 | 0.8 | 1.646 | -0.354 | 1.633 | -0.367 | 1.718 | -0.282 | -374 | -377 | -282
2023-08-27 | 122 | 0.428 | 0.8 | 1.642 | -0.358 | 1.628 | -0.372 | 1.715 | -0.285 | -378 | -382 | -285
2023-08-28 | 123 | 0.423 | 0.8 | 1.638 | -0.362 | 1.623 | -0.377 | 1.712 | -0.288 | -382 | -387 | -288
2023-08-29 | 124 | 0.418 | 0.8 | 1.634 | -0.366 | 1.618 | -0.382 | 1.709 | -0.291 | -386 | -392 | -291
2023-08-30 | 125 | 0.413 | 0.8 | 1.63 | -0.37 | 1.613 | -0.387 | 1.706 | -0.294 | -390 | -397 | -294
2023-08-31 | 126 | 0.408 | 0.8 | 1.626 | -0.374 | 1.608 | -0.392 | 1.703 | -0.297 | -394 | -402 | -297
2023-09-01 | 127 | 0.403 | 0.8 | 1.622 | -0.378 | 1.603 | -0.397 | 1.7 | -0.3 | -398 | -407 | -300
2023-09-02 | 128 | 0.398 | 0.8 | 1.618 | -0.382 | 1.598 | -0.402 | 1.697 | -0.303 | -402 | -412 | -303
2023-09-03 | 129 | 0.393 | 0.8 | 1.614 | -0.386 | 1.593 | -0.407 | 1.694 | -0.306 | -406 | -417 | -306
2023-09-04 | 130 | 0.388 | 0.8 | 1.61 | -0.39 | 1.588 | -0.412 | 1.691 | -0.309 | -410 | -422 | -309
2023-09-05 | 131 | 0.383 | 0.8 | 1.606 | -0.394 | 1.583 | -0.417 | 1.688 | -0.312 | -414 | -427 | -312
2023-09-06 | 132 | 0.378 | 0.8 | 1.602 | -0.398 | 1.578 | -0.422 | 1.685 | -0.315 | -418 | -432 | -315
2023-09-07 | 133 | 0.373 | 0.8 | 1.598 | -0.402 | 1.573 | -0.427 | 1.682 | -0.318 | -422 | -437 | -318
2023-09-08 | 134 | 0.368 | 0.8 | 1.594 | -0.406 | 1.568 | -0.432 | 1.679 | -0.321 | -426 | -442 | -321
2023-09-09 | 135 | 0.363 | 0.8 | 1.59 | -0.41 | 1.563 | -0.437 | 1.676 | -0.324 | -430 | -447 | -324
2023-09-10 | 136 | 0.358 | 0.8 | 1.586 | -0.414 | 1.558 | -0.442 | 1.672 | -0.328 | -434 | -452 | -328
2023-09-11 | 137 | 0.353 | 0.8 | 1.582 | -0.418 | 1.553 | -0.447 | 1.668 | -0.332 | -438 | -457 | -332
2023-09-12 | 138 | 0.348 | 0.8 | 1.578 | -0.422 | 1.548 | -0.452 | 1.664 | -0.336 | -442 | -462 | -336
2023-09-13 | 139 | 0.343 | 0.8 | 1.574 | -0.426 | 1.543 | -0.457 | 1.66 | -0.34 | -446 | -467 | -340
2023-09-14 | 140 | 0.338 | 0.8 | 1.57 | -0.43 | 1.538 | -0.462 | 1.656 | -0.344 | -450 | -472 | -344
2023-09-15 | 141 | 0.333 | 0.8 | 1.566 | -0.434 | 1.533 | -0.467 | 1.652 | -0.348 | -454 | -477 | -348
2023-09-16 | 142 | 0.328 | 0.8 | 1.562 | -0.438 | 1.528 | -0.472 | 1.648 | -0.352 | -458 | -482 | -352
2023-09-17 | 143 | 0.323 | 0.8 | 1.558 | -0.442 | 1.523 | -0.477 | 1.644 | -0.356 | -462 | -487 | -356
2023-09-18 | 144 | 0.318 | 0.8 | 1.554 | -0.446 | 1.518 | -0.482 | 1.64 | -0.36 | -466 | -492 | -360
2023-09-19 | 145 | 0.313 | 0.8 | 1.55 | -0.45 | 1.513 | -0.487 | 1.636 | -0.364 | -470 | -497 | -364
2023-09-20 | 146 | 0.308 | 0.8 | 1.546 | -0.454 | 1.508 | -0.492 | 1.632 | -0.368 | -474 | -502 | -368
2023-09-21 | 147 | 0.303 | 0.8 | 1.542 | -0.458 | 1.503 | -0.497 | 1.628 | -0.372 | -478 | -507 | -372
2023-09-22 | 148 | 0.298 | 0.8 | 1.538 | -0.462 | 1.498 | -0.502 | 1.624 | -0.376 | -482 | -512 | -376
2023-09-23 | 149 | 0.293 | 0.8 | 1.534 | -0.466 | 1.493 | -0.507 | 1.62 | -0.38 | -486 | -517 | -380
2023-09-24 | 150 | 0.288 | 0.8 | 1.53 | -0.47 | 1.488 | -0.512 | 1.616 | -0.384 | -490 | -522 | -384
2023-09-25 | 151 | 0.283 | 0.8 | 1.526 | -0.474 | 1.483 | -0.517 | 1.612 | -0.388 | -494 | -527 | -388
2023-09-26 | 152 | 0.278 | 0.8 | 1.522 | -0.478 | 1.478 | -0.522 | 1.608 | -0.392 | -498 | -532 | -392
2023-09-27 | 153 | 0.273 | 0.8 | 1.518 | -0.482 | 1.473 | -0.527 | 1.604 | -0.396 | -502 | -537 | -396
2023-09-28 | 154 | 0.268 | 0.8 | 1.514 | -0.486 | 1.468 | -0.532 | 1.6 | -0.4 | -506 | -542 | -400
2023-09-29 | 155 | 0.263 | 0.8 | 1.51 | -0.49 | 1.463 | -0.537 | 1.596 | -0.404 | -510 | -547 | -404
2023-09-30 | 156 | 0.258 | 0.8 | 1.506 | -0.494 | 1.458 | -0.542 | 1.592 | -0.408 | -514 | -552 | -408
2023-10-01 | 157 | 0.253 | 0.8 | 1.502 | -0.498 | 1.453 | -0.547 | 1.588 | -0.412 | -518 | -557 | -412
2023-10-02 | 158 | 0.248 | 0.8 | 1.497 | -0.503 | 1.448 | -0.552 | 1.584 | -0.416 | -523 | -562 | -416
2023-10-03 | 159 | 0.243 | 0.8 | 1.492 | -0.508 | 1.443 | -0.557 | 1.58 | -0.42 | -528 | -567 | -420
2023-10-04 | 160 | 0.238 | 0.8 | 1.487 | -0.513 | 1.438 | -0.562 | 1.576 | -0.424 | -533 | -572 | -424
2023-10-05 | 161 | 0.233 | 0.8 | 1.482 | -0.518 | 1.433 | -0.567 | 1.572 | -0.428 | -538 | -577 | -428
2023-10-06 | 162 | 0.228 | 0.8 | 1.477 | -0.523 | 1.428 | -0.572 | 1.568 | -0.432 | -543 | -582 | -432
2023-10-07 | 163 | 0.223 | 0.8 | 1.472 | -0.528 | 1.423 | -0.577 | 1.564 | -0.436 | -548 | -587 | -436
2023-10-08 | 164 | 0.218 | 0.8 | 1.467 | -0.533 | 1.418 | -0.582 | 1.56 | -0.44 | -553 | -592 | -440
2023-10-09 | 165 | 0.213 | 0.8 | 1.462 | -0.538 | 1.413 | -0.587 | 1.556 | -0.444 | -558 | -597 | -444
2023-10-10 | 166 | 0.208 | 0.8 | 1.457 | -0.543 | 1.408 | -0.592 | 1.552 | -0.448 | -563 | -602 | -448
2023-10-11 | 167 | 0.203 | 0.8 | 1.452 | -0.548 | 1.403 | -0.597 | 1.548 | -0.452 | -568 | -607 | -452
2023-10-12 | 168 | 0.198 | 0.8 | 1.447 | -0.553 | 1.398 | -0.602 | 1.544 | -0.456 | -573 | -612 | -456
2023-10-13 | 169 | 0.193 | 0.8 | 1.442 | -0.558 | 1.393 | -0.607 | 1.54 | -0.46 | -578 | -617 | -460
2023-10-14 | 170 | 0.188 | 0.8 | 1.437 | -0.563 | 1.388 | -0.612 | 1.536 | -0.464 | -583 | -622 | -464
2023-10-15 | 171 | 0.183 | 0.8 | 1.432 | -0.568 | 1.383 | -0.617 | 1.532 | -0.468 | -588 | -627 | -468
2023-10-16 | 172 | 0.178 | 0.8 | 1.427 | -0.573 | 1.378 | -0.622 | 1.528 | -0.472 | -593 | -632 | -472
2023-10-17 | 173 | 0.173 | 0.8 | 1.422 | -0.578 | 1.373 | -0.627 | 1.524 | -0.476 | -598 | -637 | -476
2023-10-18 | 174 | 0.168 | 0.8 | 1.417 | -0.583 | 1.368 | -0.632 | 1.52 | -0.48 | -603 | -642 | -480
2023-10-19 | 175 | 0.163 | 0.8 | 1.412 | -0.588 | 1.363 | -0.637 | 1.516 | -0.484 | -608 | -647 | -484
2023-10-20 | 176 | 0.158 | 0.8 | 1.407 | -0.593 | 1.358 | -0.642 | 1.512 | -0.488 | -613 | -652 | -488
2023-10-21 | 177 | 0.153 | 0.8 | 1.402 | -0.598 | 1.353 | -0.647 | 1.508 | -0.492 | -618 | -657 | -492
2023-10-22 | 178 | 0.148 | 0.8 | 1.398 | -0.602 | 1.348 | -0.652 | 1.504 | -0.496 | -622 | -662 | -496
2023-10-23 | 179 | 0.144 | 0.8 | 1.394 | -0.606 | 1.344 | -0.656 | 1.5 | -0.5 | -626 | -666 | -500
2023-10-24 | 180 | 0.14 | 0.8 | 1.39 | -0.61 | 1.34 | -0.66 | 1.497 | -0.503 | -630 | -670 | -503
2023-10-25 | 181 | 0.136 | 0.8 | 1.386 | -0.614 | 1.336 | -0.664 | 1.494 | -0.506 | -634 | -674 | -506
2023-10-26 | 182 | 0.133 | 0.8 | 1.383 | -0.617 | 1.333 | -0.667 | 1.491 | -0.509 | -637 | -677 | -509
2023-10-27 | 183 | 0.13 | 0.8 | 1.38 | -0.62 | 1.33 | -0.67 | 1.489 | -0.511 | -640 | -680 | -511
2023-10-28 | 184 | 0.128 | 0.8 | 1.378 | -0.622 | 1.328 | -0.672 | 1.487 | -0.513 | -642 | -682 | -513
2023-10-29 | 185 | 0.128 | 0.8 | 1.378 | -0.622 | 1.328 | -0.672 | 1.487 | -0.513 | -642 | -682 | -513
2023-10-30 | 186 | 0.128 | 0.8 | 1.378 | -0.622 | 1.328 | -0.672 | 1.487 | -0.513 | -642 | -682 | -513
2023-10-31 | 187 | 0.128 | 0.8 | 1.378 | -0.622 | 1.328 | -0.672 | 1.487 | -0.513 | -642 | -682 | -513
2023-11-01 | 188 | 0.128 | 0.8 | 1.378 | -0.622 | 1.328 | -0.672 | 1.487 | -0.513 | -642 | -682 | -513
2023-11-02 | 189 | 0.128 | 0.8 | 1.378 | -0.622 | 1.328 | -0.672 | 1.487 | -0.513 | -642 | -682 | -513
2023-11-03 | 190 | 0.128 | 0.8 | 1.378 | -0.622 | 1.328 | -0.672 | 1.487 | -0.513 | -642 | -682 | -513
2023-11-04 | 191 | 0.128 | 0.8 | 1.378 | -0.622 | 1.328 | -0.672 | 1.487 | -0.513 | -642 | -682 | -513
2023-11-05 | 192 | 0.128 | 0.8 | 1.378 | -0.622 | 1.328 | -0.672 | 1.487 | -0.513 | -642 | -682 | -513
2023-11-06 | 193 | 0.128 | 0.8 | 1.378 | -0.622 | 1.328 | -0.672 | 1.487 | -0.513 | -642 | -682 | -513
2023-11-07 | 194 | 0.128 | 0.8 | 1.378 | -0.622 | 1.328 | -0.672 | 1.487 | -0.513 | -642 | -682 | -513
2023-11-08 | 195 | 0.128 | 0.8 | 1.378 | -0.622 | 1.328 | -0.672 | 1.487 | -0.513 | -642 | -682 | -513
2023-11-09 | 196 | 0.128 | 0.8 | 1.378 | -0.622 | 1.328 | -0.672 | 1.487 | -0.513 | -642 | -682 | -513
2023-11-10 | 197 | 0.128 | 0.8 | 1.378 | -0.622 | 1.328 | -0.672 | 1.487 | -0.513 | -642 | -682 | -513
2023-11-11 | 198 | 0.128 | 0.8 | 1.378 | -0.622 | 1.328 | -0.672 | 1.487 | -0.513 | -642 | -682 | -513
2023-11-12 | 199 | 0.128 | 0.8 | 1.378 | -0.622 | 1.328 | -0.672 | 1.487 | -0.513 | -642 | -682 | -513
2023-11-13 | 200 | 0.128 | 0.8 | 1.378 | -0.622 | 1.328 | -0.672 | 1.487 | -0.513 | -642 | -682 | -513
2023-11-14 | 201 | 0.128 | 0.8 | 1.378 | -0.622 | 1.328 | -0.672 | 1.487 | -0.513 | -642 | -682 | -513
2023-11-15 | 202 | 0.128 | 0.8 | 1.378 | -0.622 | 1.328 | -0.672 | 1.487 | -0.513 | -642 | -682 | -513
2023-11-16 | 203 | 0.128 | 0.8 | 1.378 | -0.622 | 1.328 | -0.672 | 1.487 | -0.513 | -642 | -682 | -513
2023-11-17 | 204 | 0.128 | 0.8 | 1.378 | -0.622 | 1.328 | -0.672 | 1.487 | -0.513 | -642 | -682 | -513
2023-11-18 | 205 | 0.128 | 0.8 | 1.378 | -0.622 | 1.328 | -0.672 | 1.487 | -0.513 | -642 | -682 | -513
2023-11-19 | 206 | 0.128 | 0.8 | 1.378 | -0.622 | 1.328 | -0.672 | 1.487 | -0.513 | -642 | -682 | -513
2023-11-20 | 207 | 0.128 | 0.8 | 1.378 | -0.622 | 1.328 | -0.672 | 1.487 | -0.513 | -642 | -682 | -513
2023-11-21 | 208 | 0.128 | 0.8 | 1.378 | -0.622 | 1.328 | -0.672 | 1.487 | -0.513 | -642 | -682 | -513
2023-11-22 | 209 | 0.128 | 0.8 | 1.378 | -0.622 | 1.328 | -0.672 | 1.487 | -0.513 | -642 | -682 | -513
2023-11-23 | 210 | 0.128 | 0.8 | 1.378 | -0.622 | 1.328 | -0.672 | 1.487 | -0.513 | -642 | -682 | -513
2023-11-24 | 211 | 0.128 | 0.8 | 1.378 | -0.622 | 1.328 | -0.672 | 1.487 | -0.513 | -642 | -682 | -513
2023-11-25 | 212 | 0.128 | 0.8 | 1.378 | -0.622 | 1.328 | -0.672 | 1.487 | -0.513 | -642 | -682 | -513
2023-11-26 | 213 | 0.128 | 0.8 | 1.378 | -0.622 | 1.328 | -0.672 | 1.487 | -0.513 | -642 | -682 | -513
2023-11-27 | 214 | 0.128 | 0.8 | 1.378 | -0.622 | 1.328 | -0.672 | 1.487 | -0.513 | -642 | -682 | -513
2023-11-28 | 215 | 0.128 | 0.8 | 1.378 | -0.622 | 1.328 | -0.672 | 1.487 | -0.513 | -642 | -682 | -513
2023-11-29 | 216 | 0.128 | 0.8 | 1.378 | -0.622 | 1.328 | -0.672 | 1.487 | -0.513 | -642 | -682 | -513
2023-11-30 | 217 | 0.128 | 0.8 | 1.378 | -0.622 | 1.328 | -0.672 | 1.487 | -0.513 | -642 | -682 | -513
2023-12-01 | 218 | 0.128 | 0.8 | 1.378 | -0.622 | 1.328 | -0.672 | 1.487 | -0.513 | -642 | -682 | -513
2023-12-02 | 219 | 0.128 | 0.8 | 1.378 | -0.622 | 1.328 | -0.672 | 1.487 | -0.513 | -642 | -682 | -513
2023-12-03 | 220 | 0.128 | 0.8 | 1.378 | -0.622 | 1.328 | -0.672 | 1.487 | -0.513 | -642 | -682 | -513
2023-12-04 | 221 | 0.128 | 0.8 | 1.378 | -0.622 | 1.328 | -0.672 | 1.487 | -0.513 | -642 | -682 | -513
2023-12-05 | 222 | 0.128 | 0.8 | 1.378 | -0.622 | 1.328 | -0.672 | 1.487 | -0.513 | -642 | -682 | -513
2023-12-06 | 223 | 0.128 | 0.8 | 1.378 | -0.622 | 1.328 | -0.672 | 1.487 | -0.513 | -642 | -682 | -513
2023-12-07 | 224 | 0.128 | 0.8 | 1.378 | -0.622 | 1.328 | -0.672 | 1.487 | -0.513 | -642 | -682 | -513
2023-12-08 | 225 | 0.128 | 0.8 | 1.378 | -0.622 | 1.328 | -0.672 | 1.487 | -0.513 | -642 | -682 | -513
2023-12-09 | 226 | 0.128 | 0.8 | 1.378 | -0.622 | 1.328 | -0.672 | 1.487 | -0.513 | -642 | -682 | -513
2023-12-10 | 227 | 0.128 | 0.8 | 1.378 | -0.622 | 1.328 | -0.672 | 1.487 | -0.513 | -642 | -682 | -513
2023-12-11 | 228 | 0.128 | 0.8 | 1.378 | -0.622 | 1.328 | -0.672 | 1.487 | -0.513 | -642 | -682 | -513
2023-12-12 | 229 | 0.128 | 0.8 | 1.378 | -0.622 | 1.328 | -0.672 | 1.487 | -0.513 | -642 | -682 | -513
2023-12-13 | 230 | 0.128 | 0.8 | 1.378 | -0.622 | 1.328 | -0.672 | 1.487 | -0.513 | -642 | -682 | -513
2023-12-14 | 231 | 0.128 | 0.8 | 1.378 | -0.622 | 1.328 | -0.672 | 1.487 | -0.513 | -642 | -682 | -513
2023-12-15 | 232 | 0.128 | 0.8 | 1.378 | -0.622 | 1.328 | -0.672 | 1.487 | -0.513 | -642 | -682 | -513
2023-12-16 | 233 | 0.128 | 0.8 | 1.378 | -0.622 | 1.328 | -0.672 | 1.487 | -0.513 | -642 | -682 | -513
2023-12-17 | 234 | 0.128 | 0.8 | 1.378 | -0.622 | 1.328 | -0.672 | 1.487 | -0.513 | -642 | -682 | -513
2023-12-18 | 235 | 0.128 | 0.8 | 1.378 | -0.622 | 1.328 | -0.672 | 1.487 | -0.513 | -642 | -682 | -513
2023-12-19 | 236 | 0.128 | 0.8 | 1.378 | -0.622 | 1.328 | -0.672 | 1.487 | -0.513 | -642 | -682 | -513
2023-12-20 | 237 | 0.128 | 0.8 | 1.378 | -0.622 | 1.328 | -0.672 | 1.487 | -0.513 | -642 | -682 | -513
2023-12-21 | 238 | 0.128 | 0.8 | 1.378 | -0.622 | 1.328 | -0.672 | 1.487 | -0.513 | -642 | -682 | -513
2023-12-22 | 239 | 0.128 | 0.8 | 1.378 | -0.622 | 1.328 | -0.672 | 1.487 | -0.513 | -642 | -682 | -513
2023-12-23 | 240 | 0.128 | 0.8 | 1.378 | -0.622 | 1.328 | -0.672 | 1.487 | -0.513 | -642 | -682 | -513
2023-12-24 | 241 | 0.128 | 0.8 | 1.378 | -0.622 | 1.328 | -0.672 | 1.487 | -0.513 | -642 | -682 | -513
2023-12-25 | 242 | 0.128 | 0.8 | 1.378 | -0.622 | 1.328 | -0.672 | 1.487 | -0.513 | -642 | -682 | -513
2023-12-26 | 243 | 0.128 | 0.8 | 1.378 | -0.622 | 1.328 | -0.672 | 1.487 | -0.513 | -642 | -682 | -513
2023-12-27 | 244 | 0.128 | 0.8 | 1.378 | -0.622 | 1.328 | -0.672 | 1.487 | -0.513 | -642 | -682 | -513
2023-12-28 | 245 | 0.128 | 0.8 | 1.378 | -0.622 | 1.328 | -0.672 | 1.487 | -0.513 | -642 | -682 | -513
2023-12-29 | 246 | 0.128 | 0.8 | 1.378 | -0.622 | 1.328 | -0.672 | 1.487 | -0.513 | -642 | -682 | -513
2023-12-30 | 247 | 0.128 | 0.8 | 1.378 | -0.622 | 1.328 | -0.672 | 1.487 | -0.513 | -642 | -682 | -513
2023-12-31 | 248 | 0.128 | 0.8 | 1.378 | -0.622 | 1.328 | -0.672 | 1.487 | -0.513 | -642 | -682 | -513
2024-01-01 | 249 | 0.128 | 0.8 | 1.378 | -0.622 | 1.328 | -0.672 | 1.487 | -0.513 | -642 | -682 | -513
2024-01-02 | 250 | 0.128 | 0.8 | 1.378 | -0.622 | 1.328 | -0.672 | 1.487 | -0.513 | -642 | -682 | -513
2024-01-03 | 251 | 0.128 | 0.8 | 1.378 | -0.622 | 1.328 | -0.672 | 1.487 | -0.513 | -642 | -682 | -513
2024-01-04 | 252 | 0.128 | 0.8 | 1.378 | -0.622 | 1.328 | -0.672 | 1.487 | -0.513 | -642 | -682 | -513
2024-01-05 | 253 | 0.128 | 0.8 | 1.378 | -0.622 | 1.328 | -0.672 | 1.487 | -0.513 | -642 | -682 | -513
2024-01-06 | 254 | 0.128 | 0.8 | 1.378 | -0.622 | 1.328 | -0.672 | 1.487 | -0.513 | -642 | -682 | -513
2024-01-07 | 255 | 0.128 | 0.8 | 1.378 | -0.622 | 1.328 | -0.672 | 1.487 | -0.513 | -642 | -682 | -513
2024-01-08 | 256 | 0.128 | 0.8 | 1.378 | -0.622 | 1.328 | -0.672 | 1.487 | -0.513 | -642 | -682 | -513
2024-01-09 | 257 | 0.128 | 0.8 | 1.378 | -0.622 | 1.328 | -0.672 | 1.487 | -0.513 | -642 | -682 | -513
2024-01-10 | 258 | 0.128 | 0.8 | 1.378 | -0.622 | 1.328 | -0.672 | 1.487 | -0.513 | -642 | -682 | -513
2024-01-11 | 259 | 0.128 | 0.8 | 1.378 | -0.622 | 1.328 | -0.672 | 1.487 | -0.513 | -642 | -682 | -513
2024-01-12 | 260 | 0.128 | 0.8 | 1.378 | -0.622 | 1.328 | -0.672 | 1.487 | -0.513 | -642 | -682 | -513
2024-01-13 | 261 | 0.128 | 0.8 | 1.378 | -0.622 | 1.328 | -0.672 | 1.487 | -0.513 | -642 | -682 | -513
2024-01-14 | 262 | 0.128 | 0.8 | 1.378 | -0.622 | 1.328 | -0.672 | 1.487 | -0.513 | -642 | -682 | -513
2024-01-15 | 263 | 0.128 | 0.8 | 1.378 | -0.622 | 1.328 | -0.672 | 1.487 | -0.513 | -642 | -682 | -513
2024-01-16 | 264 | 0.128 | 0.8 | 1.378 | -0.622 | 1.328 | -0.672 | 1.487 | -0.513 | -642 | -682 | -513
2024-01-17 | 265 | 0.128 | 0.8 | 1.378 | -0.622 | 1.328 | -0.672 | 1.487 | -0.513 | -642 | -682 | -513
2024-01-18 | 266 | 0.128 | 0.8 | 1.378 | -0.622 | 1.328 | -0.672 | 1.487 | -0.513 | -642 | -682 | -513
2024-01-19 | 267 | 0.128 | 0.8 | 1.378 | -0.622 | 1.328 | -0.672 | 1.487 | -0.513 | -642 | -682 | -513
2024-01-20 | 268 | 0.128 | 0.8 | 1.378 | -0.622 | 1.328 | -0.672 | 1.487 | -0.513 | -642 | -682 | -513
2024-01-21 | 269 | 0.128 | 0.8 | 1.378 | -0.622 | 1.328 | -0.672 | 1.487 | -0.513 | -642 | -682 | -513
2024-01-22 | 270 | 0.128 | 0.8 | 1.378 | -0.622 | 1.328 | -0.672 | 1.487 | -0.513 | -642 | -682 | -513
2024-01-23 | 271 | 0.128 | 0.8 | 1.378 | -0.622 | 1.328 | -0.672 | 1.487 | -0.513 | -642 | -682 | -513
2024-01-24 | 272 | 0.128 | 0.8 | 1.378 | -0.622 | 1.328 | -0.672 | 1.487 | -0.513 | -642 | -682 | -513
2024-01-25 | 273 | 0.128 | 0.8 | 1.378 | -0.622 | 1.328 | -0.672 | 1.487 | -0.513 | -642 | -682 | -513
2024-01-26 | 274 | 0.128 | 0.8 | 1.378 | -0.622 | 1.328 | -0.672 | 1.487 | -0.513 | -642 | -682 | -513
2024-01-27 | 275 | 0.128 | 0.8 | 1.378 | -0.622 | 1.328 | -0.672 | 1.487 | -0.513 | -642 | -682 | -513
2024-01-28 | 276 | 0.128 | 0.8 | 1.378 | -0.622 | 1.328 | -0.672 | 1.487 | -0.513 | -642 | -682 | -513
2024-01-29 | 277 | 0.128 | 0.8 | 1.378 | -0.622 | 1.328 | -0.672 | 1.487 | -0.513 | -642 | -682 | -513
2024-01-30 | 278 | 0.128 | 0.8 | 1.378 | -0.622 | 1.328 | -0.672 | 1.487 | -0.513 | -642 | -682 | -513
2024-01-31 | 279 | 0.128 | 0.8 | 1.378 | -0.622 | 1.328 | -0.672 | 1.487 | -0.513 | -642 | -682 | -513
2024-02-01 | 280 | 0.128 | 0.8 | 1.378 | -0.622 | 1.328 | -0.672 | 1.487 | -0.513 | -642 | -682 | -513
2024-02-02 | 281 | 0.128 | 0.8 | 1.378 | -0.622 | 1.328 | -0.672 | 1.487 | -0.513 | -642 | -682 | -513
2024-02-03 | 282 | 0.128 | 0.8 | 1.378 | -0.622 | 1.328 | -0.672 | 1.487 | -0.513 | -642 | -682 | -513
2024-02-04 | 283 | 0.128 | 0.8 | 1.378 | -0.622 | 1.328 | -0.672 | 1.487 | -0.513 | -642 | -682 | -513
2024-02-05 | 284 | 0.128 | 0.8 | 1.378 | -0.622 | 1.328 | -0.672 | 1.487 | -0.513 | -642 | -682 | -513
2024-02-06 | 285 | 0.128 | 0.8 | 1.378 | -0.622 | 1.328 | -0.672 | 1.487 | -0.513 | -642 | -682 | -513
2024-02-07 | 286 | 0.128 | 0.8 | 1.378 | -0.622 | 1.328 | -0.672 | 1.487 | -0.513 | -642 | -682 | -513
2024-02-08 | 287 | 0.128 | 0.8 | 1.378 | -0.622 | 1.328 | -0.672 | 1.487 | -0.513 | -642 | -682 | -513
2024-02-09 | 288 | 0.128 | 0.8 | 1.378 | -0.622 | 1.328 | -0.672 | 1.487 | -0.513 | -642 | -682 | -513
2024-02-10 | 289 | 0.128 | 0.8 | 1.378 | -0.622 | 1.328 | -0.672 | 1.487 | -0.513 | -642 | -682 | -513
2024-02-11 | 290 | 0.128 | 0.8 | 1.378 | -0.622 | 1.328 | -0.672 | 1.487 | -0.513 | -642 | -682 | -513
2024-02-12 | 291 | 0.128 | 0.8 | 1.378 | -0.622 | 1.328 | -0.672 | 1.487 | -0.513 | -642 | -682 | -513
2024-02-13 | 292 | 0.128 | 0.8 | 1.378 | -0.622 | 1.328 | -0.672 | 1.487 | -0.513 | -642 | -682 | -513
2024-02-14 | 293 | 0.128 | 0.8 | 1.378 | -0.622 | 1.328 | -0.672 | 1.487 | -0.513 | -642 | -682 | -513
2024-02-15 | 294 | 0.128 | 0.8 | 1.378 | -0.622 | 1.328 | -0.672 | 1.487 | -0.513 | -642 | -682 | -513
2024-02-16 | 295 | 0.128 | 0.8 | 1.378 | -0.622 | 1.328 | -0.672 | 1.487 | -0.513 | -642 | -682 | -513
2024-02-17 | 296 | 0.128 | 0.8 | 1.378 | -0.622 | 1.328 | -0.672 | 1.487 | -0.513 | -642 | -682 | -513
2024-02-18 | 297 | 0.128 | 0.8 | 1.378 | -0.622 | 1.328 | -0.672 | 1.487 | -0.513 | -642 | -682 | -513
2024-02-19 | 298 | 0.128 | 0.8 | 1.378 | -0.622 | 1.328 | -0.672 | 1.487 | -0.513 | -642 | -682 | -513
2024-02-20 | 299 | 0.128 | 0.8 | 1.378 | -0.622 | 1.328 | -0.672 | 1.487 | -0.513 | -642 | -682 | -513
2024-02-21 | 300 | 0.128 | 0.8 | 1.378 | -0.622 | 1.328 | -0.672 | 1.487 | -0.513 | -642 | -682 | -513
2024-02-22 | 301 | 0.128 | 0.8 | 1.378 | -0.622 | 1.328 | -0.672 | 1.487 | -0.513 | -642 | -682 | -513
2024-02-23 | 302 | 0.128 | 0.8 | 1.378 | -0.622 | 1.328 | -0.672 | 1.487 | -0.513 | -642 | -682 | -513
2024-02-24 | 303 | 0.128 | 0.8 | 1.378 | -0.622 | 1.328 | -0.672 | 1.487 | -0.513 | -642 | -682 | -513
2024-02-25 | 304 | 0.128 | 0.8 | 1.378 | -0.622 | 1.328 | -0.672 | 1.487 | -0.513 | -642 | -682 | -513
2024-02-26 | 305 | 0.128 | 0.8 | 1.378 | -0.622 | 1.328 | -0.672 | 1.487 | -0.513 | -642 | -682 | -513
2024-02-27 | 306 | 0.128 | 0.8 | 1.378 | -0.622 | 1.328 | -0.672 | 1.487 | -0.513 | -642 | -682 | -513
2024-02-28 | 307 | 0.128 | 0.8 | 1.378 | -0.622 | 1.328 | -0.672 | 1.487 | -0.513 | -642 | -682 | -513
2024-02-29 | 308 | 0.128 | 0.8 | 1.378 | -0.622 | 1.328 | -0.672 | 1.487 | -0.513 | -642 | -682 | -513
2024-03-01 | 309 | 0.128 | 0.8 | 1.378 | -0.622 | 1.328 | -0.672 | 1.487 | -0.513 | -642 | -682 | -513
2024-03-02 | 310 | 0.128 | 0.8 | 1.378 | -0.622 | 1.328 | -0.672 | 1.487 | -0.513 | -642 | -682 | -513
2024-03-03 | 311 | 0.128 | 0.8 | 1.378 | -0.622 | 1.328 | -0.672 | 1.487 | -0.513 | -642 | -682 | -513
2024-03-04 | 312 | 0.128 | 0.8 | 1.378 | -0.622 | 1.328 | -0.672 | 1.487 | -0.513 | -642 | -682 | -513
2024-03-05 | 313 | 0.128 | 0.8 | 1.378 | -0.622 | 1.328 | -0.672 | 1.487 | -0.513 | -642 | -682 | -513
2024-03-06 | 314 | 0.128 | 0.8 | 1.378 | -0.622 | 1.328 | -0.672 | 1.487 | -0.513 | -642 | -682 | -513
2024-03-07 | 315 | 0.128 | 0.8 | 1.378 | -0.622 | 1.328 | -0.672 | 1.487 | -0.513 | -642 | -682 | -513
2024-03-08 | 316 | 0.128 | 0.8 | 1.378 | -0.622 | 1.328 | -0.672 | 1.487 | -0.513 | -642 | -682 | -513
2024-03-09 | 317 | 0.128 | 0.8 | 1.378 | -0.622 | 1.328 | -0.672 | 1.487 | -0.513 | -642 | -682 | -513
2024-03-10 | 318 | 0.128 | 0.8 | 1.378 | -0.622 | 1.328 | -0.672 | 1.487 | -0.513 | -642 | -682 | -513
2024-03-11 | 319 | 0.128 | 0.8 | 1.378 | -0.622 | 1.328 | -0.672 | 1.487 | -0.513 | -642 | -682 | -513
2024-03-12 | 320 | 0.128 | 0.8 | 1.378 | -0.622 | 1.328 | -0.672 | 1.487 | -0.513 | -642 | -682 | -513
2024-03-13 | 321 | 0.128 | 0.8 | 1.378 | -0.622 | 1.328 | -0.672 | 1.487 | -0.513 | -642 | -682 | -513
2024-03-14 | 322 | 0.128 | 0.8 | 1.378 | -0.622 | 1.328 | -0.672 | 1.487 | -0.513 | -642 | -682 | -513
2024-03-15 | 323 | 0.128 | 0.8 | 1.378 | -0.622 | 1.328 | -0.672 | 1.487 | -0.513 | -642 | -682 | -513
2024-03-16 | 324 | 0.128 | 0.8 | 1.378 | -0.622 | 1.328 | -0.672 | 1.487 | -0.513 | -642 | -682 | -513
2024-03-17 | 325 | 0.128 | 0.8 | 1.378 | -0.622 | 1.328 | -0.672 | 1.487 | -0.513 | -642 | -682 | -513
2024-03-18 | 326 | 0.128 | 0.8 | 1.378 | -0.622 | 1.328 | -0.672 | 1.487 | -0.513 | -642 | -682 | -513
2024-03-19 | 327 | 0.128 | 0.8 | 1.378 | -0.622 | 1.328 | -0.672 | 1.487 | -0.513 | -642 | -682 | -513
2024-03-20 | 328 | 0.128 | 0.8 | 1.378 | -0.622 | 1.328 | -0.672 | 1.487 | -0.513 | -642 | -682 | -513
2024-03-21 | 329 | 0.128 | 0.8 | 1.378 | -0.622 | 1.328 | -0.672 | 1.487 | -0.513 | -642 | -682 | -513
2024-03-22 | 330 | 0.128 | 0.8 | 1.378 | -0.622 | 1.328 | -0.672 | 1.487 | -0.513 | -642 | -682 | -513
2024-03-23 | 331 | 0.128 | 0.8 | 1.378 | -0.622 | 1.328 | -0.672 | 1.487 | -0.513 | -642 | -682 | -513
2024-03-24 | 332 | 0.128 | 0.8 | 1.378 | -0.622 | 1.328 | -0.672 | 1.487 | -0.513 | -642 | -682 | -513
2024-03-25 | 333 | 0.128 | 0.8 | 1.378 | -0.622 | 1.328 | -0.672 | 1.487 | -0.513 | -642 | -682 | -513
2024-03-26 | 334 | 0.128 | 0.8 | 1.378 | -0.622 | 1.328 | -0.672 | 1.487 | -0.513 | -642 | -682 | -513
2024-03-27 | 335 | 0.128 | 0.8 | 1.378 | -0.622 | 1.328 | -0.672 | 1.487 | -0.513 | -642 | -682 | -513
2024-03-28 | 336 | 0.128 | 0.8 | 1.378 | -0.622 | 1.328 | -0.672 | 1.487 | -0.513 | -642 | -682 | -513
2024-03-29 | 337 | 0.423 | 1.1 | 1.374 | -0.626 | 1.323 | -0.677 | 1.483 | -0.517 | -646 | -687 | -517
2024-03-30 | 338 | 0.42 | 1.1 | 1.371 | -0.629 | 1.32 | -0.68 | 1.48 | -0.52 | -649 | -690 | -520
2024-03-31 | 339 | 0.418 | 1.1 | 1.369 | -0.631 | 1.318 | -0.682 | 1.479 | -0.521 | -651 | -692 | -521
2024-04-01 | 340 | 0.418 | 1.1 | 1.369 | -0.631 | 1.318 | -0.682 | 1.479 | -0.521 | -651 | -692 | -521
2024-04-02 | 341 | 0.714 | 1.4 | 1.365 | -0.635 | 1.314 | -0.686 | 1.476 | -0.524 | -655 | -696 | -524
2024-04-03 | 342 | 0.71 | 1.4 | 1.362 | -0.638 | 1.31 | -0.69 | 1.473 | -0.527 | -658 | -700 | -527
2024-04-04 | 343 | 0.707 | 1.4 | 1.36 | -0.64 | 1.307 | -0.693 | 1.471 | -0.529 | -660 | -703 | -529
2024-04-05 | 344 | 0.706 | 1.4 | 1.358 | -0.642 | 1.306 | -0.694 | 1.47 | -0.53 | -662 | -704 | -530
2024-04-06 | 345 | 0.706 | 1.4 | 1.358 | -0.642 | 1.306 | -0.694 | 1.47 | -0.53 | -662 | -704 | -530
2024-04-07 | 346 | 1.001 | 1.7 | 2.354 | -0.646 | 2.301 | -0.699 | 2.466 | -0.534 | -666 | -709 | -534
2024-04-08 | 347 | 0.998 | 1.7 | 2.351 | -0.649 | 2.298 | -0.702 | 2.463 | -0.537 | -669 | -712 | -537
2024-04-09 | 348 | 0.996 | 1.7 | 2.349 | -0.651 | 2.296 | -0.704 | 2.462 | -0.538 | -671 | -714 | -538
2024-04-10 | 349 | 0.996 | 1.7 | 2.349 | -0.651 | 2.296 | -0.704 | 2.462 | -0.538 | -671 | -714 | -538
2024-04-11 | 350 | 1.292 | 2 | 2.345 | -0.655 | 2.292 | -0.708 | 2.459 | -0.541 | -675 | -718 | -541
2024-04-12 | 351 | 1.288 | 2 | 2.342 | -0.658 | 2.288 | -0.712 | 2.456 | -0.544 | -678 | -722 | -544
2024-04-13 | 352 | 1.285 | 2 | 2.34 | -0.66 | 2.285 | -0.715 | 2.454 | -0.546 | -680 | -725 | -546
2024-04-14 | 353 | 1.284 | 2 | 2.338 | -0.662 | 2.284 | -0.716 | 2.453 | -0.547 | -682 | -726 | -547
2024-04-15 | 354 | 1.284 | 2 | 2.338 | -0.662 | 2.284 | -0.716 | 2.453 | -0.547 | -682 | -726 | -547
2024-04-16 | 355 | 1.579 | 2.3 | 2.334 | -0.666 | 2.279 | -0.721 | 2.45 | -0.55 | -686 | -731 | -550
2024-04-17 | 356 | 1.574 | 2.3 | 2.33 | -0.67 | 2.274 | -0.726 | 2.447 | -0.553 | -690 | -736 | -553
2024-04-18 | 357 | 1.569 | 2.3 | 2.326 | -0.674 | 2.269 | -0.731 | 2.444 | -0.556 | -694 | -741 | -556
2024-04-19 | 358 | 1.564 | 2.3 | 2.322 | -0.678 | 2.264 | -0.736 | 2.441 | -0.559 | -698 | -746 | -559
2024-04-20 | 359 | 1.559 | 2.3 | 2.318 | -0.682 | 2.259 | -0.741 | 2.438 | -0.562 | -702 | -751 | -562
2024-04-21 | 360 | 1.554 | 2.3 | 2.314 | -0.686 | 2.254 | -0.746 | 2.435 | -0.565 | -706 | -756 | -565
2024-04-22 | 361 | 1.549 | 2.3 | 2.31 | -0.69 | 2.249 | -0.751 | 2.432 | -0.568 | -710 | -761 | -568
2024-04-23 | 362 | 1.544 | 2.3 | 2.306 | -0.694 | 2.244 | -0.756 | 2.429 | -0.571 | -714 | -766 | -571
2024-04-24 | 363 | 1.539 | 2.3 | 2.302 | -0.698 | 2.239 | -0.761 | 2.426 | -0.574 | -718 | -771 | -574
2024-04-25 | 364 | 1.534 | 2.3 | 2.298 | -0.702 | 2.234 | -0.766 | 2.423 | -0.577 | -722 | -776 | -577
2024-04-26 | 365 | 1.529 | 2.3 | 2.294 | -0.706 | 2.229 | -0.771 | 2.42 | -0.58 | -726 | -781 | -580
2024-04-27 | 366 | 1.524 | 2.3 | 2.29 | -0.71 | 2.224 | -0.776 | 2.417 | -0.583 | -730 | -786 | -583
2024-04-28 | 367 | 1.519 | 2.3 | 2.286 | -0.714 | 2.219 | -0.781 | 2.414 | -0.586 | -734 | -791 | -586
2024-04-29 | 368 | 1.514 | 2.3 | 2.282 | -0.718 | 2.214 | -0.786 | 2.411 | -0.589 | -738 | -796 | -589
2024-04-30 | 369 | 1.509 | 2.3 | 2.278 | -0.722 | 2.209 | -0.791 | 2.408 | -0.592 | -742 | -801 | -592
2024-05-01 | 370 | 1.504 | 2.3 | 2.274 | -0.726 | 2.204 | -0.796 | 2.405 | -0.595 | -746 | -806 | -595
2024-05-02 | 371 | 1.499 | 2.3 | 2.27 | -0.73 | 2.199 | -0.801 | 2.402 | -0.598 | -750 | -811 | -598
2024-05-03 | 372 | 1.494 | 2.3 | 2.266 | -0.734 | 2.194 | -0.806 | 2.399 | -0.601 | -754 | -816 | -601
2024-05-04 | 373 | 1.489 | 2.3 | 2.262 | -0.738 | 2.189 | -0.811 | 2.396 | -0.604 | -758 | -821 | -604
2024-05-05 | 374 | 1.484 | 2.3 | 2.258 | -0.742 | 2.184 | -0.816 | 2.393 | -0.607 | -762 | -826 | -607
2024-05-06 | 375 | 1.479 | 2.3 | 2.254 | -0.746 | 2.179 | -0.821 | 2.39 | -0.61 | -766 | -831 | -610
2024-05-07 | 376 | 1.474 | 2.3 | 2.25 | -0.75 | 2.174 | -0.826 | 2.387 | -0.613 | -770 | -836 | -613
2024-05-08 | 377 | 1.469 | 2.3 | 2.246 | -0.754 | 2.169 | -0.831 | 2.384 | -0.616 | -774 | -841 | -616
2024-05-09 | 378 | 1.464 | 2.3 | 2.242 | -0.758 | 2.164 | -0.836 | 2.381 | -0.619 | -778 | -846 | -619
2024-05-10 | 379 | 1.459 | 2.3 | 2.238 | -0.762 | 2.159 | -0.841 | 2.378 | -0.622 | -782 | -851 | -622
2024-05-11 | 380 | 1.454 | 2.3 | 2.234 | -0.766 | 2.154 | -0.846 | 2.375 | -0.625 | -786 | -856 | -625
2024-05-12 | 381 | 1.449 | 2.3 | 2.23 | -0.77 | 2.149 | -0.851 | 2.372 | -0.628 | -790 | -861 | -628
2024-05-13 | 382 | 1.444 | 2.3 | 2.226 | -0.774 | 2.144 | -0.856 | 2.369 | -0.631 | -794 | -866 | -631
2024-05-14 | 383 | 1.439 | 2.3 | 2.222 | -0.778 | 2.139 | -0.861 | 2.366 | -0.634 | -798 | -871 | -634
2024-05-15 | 384 | 1.434 | 2.3 | 2.218 | -0.782 | 2.134 | -0.866 | 2.363 | -0.637 | -802 | -876 | -637
2024-05-16 | 385 | 1.429 | 2.3 | 2.214 | -0.786 | 2.129 | -0.871 | 2.36 | -0.64 | -806 | -881 | -640
2024-05-17 | 386 | 1.424 | 2.3 | 2.21 | -0.79 | 2.124 | -0.876 | 2.357 | -0.643 | -810 | -886 | -643
2024-05-18 | 387 | 1.419 | 2.3 | 2.206 | -0.794 | 2.119 | -0.881 | 2.354 | -0.646 | -814 | -891 | -646
2024-05-19 | 388 | 1.414 | 2.3 | 2.202 | -0.798 | 2.114 | -0.886 | 2.351 | -0.649 | -818 | -896 | -649
2024-05-20 | 389 | 1.409 | 2.3 | 2.198 | -0.802 | 2.109 | -0.891 | 2.348 | -0.652 | -822 | -901 | -652
2024-05-21 | 390 | 1.404 | 2.3 | 2.194 | -0.806 | 2.104 | -0.896 | 2.345 | -0.655 | -826 | -906 | -655
2024-05-22 | 391 | 1.399 | 2.3 | 2.19 | -0.81 | 2.099 | -0.901 | 2.342 | -0.658 | -830 | -911 | -658
2024-05-23 | 392 | 1.394 | 2.3 | 2.186 | -0.814 | 2.094 | -0.906 | 2.339 | -0.661 | -834 | -916 | -661
2024-05-24 | 393 | 1.389 | 2.3 | 2.182 | -0.818 | 2.089 | -0.911 | 2.336 | -0.664 | -838 | -921 | -664
2024-05-25 | 394 | 1.384 | 2.3 | 2.178 | -0.822 | 2.084 | -0.916 | 2.333 | -0.667 | -842 | -926 | -667
2024-05-26 | 395 | 1.379 | 2.3 | 2.174 | -0.826 | 2.079 | -0.921 | 2.33 | -0.67 | -846 | -931 | -670
2024-05-27 | 396 | 1.374 | 2.3 | 2.17 | -0.83 | 2.074 | -0.926 | 2.327 | -0.673 | -850 | -936 | -673
2024-05-28 | 397 | 1.369 | 2.3 | 2.166 | -0.834 | 2.069 | -0.931 | 2.324 | -0.676 | -854 | -941 | -676
2024-05-29 | 398 | 1.364 | 2.3 | 2.162 | -0.838 | 2.064 | -0.936 | 2.321 | -0.679 | -858 | -946 | -679
2024-05-30 | 399 | 1.359 | 2.3 | 2.158 | -0.842 | 2.059 | -0.941 | 2.318 | -0.682 | -862 | -951 | -682
2024-05-31 | 400 | 1.354 | 2.3 | 2.154 | -0.846 | 2.054 | -0.946 | 2.315 | -0.685 | -866 | -956 | -685
2024-06-01 | 401 | 1.349 | 2.3 | 2.15 | -0.85 | 2.049 | -0.951 | 2.312 | -0.688 | -870 | -961 | -688
2024-06-02 | 402 | 1.344 | 2.3 | 2.146 | -0.854 | 2.044 | -0.956 | 2.309 | -0.691 | -874 | -966 | -691
2024-06-03 | 403 | 1.339 | 2.3 | 2.142 | -0.858 | 2.039 | -0.961 | 2.306 | -0.694 | -878 | -971 | -694
2024-06-04 | 404 | 1.334 | 2.3 | 2.138 | -0.862 | 2.034 | -0.966 | 2.303 | -0.697 | -882 | -976 | -697
2024-06-05 | 405 | 1.329 | 2.3 | 2.134 | -0.866 | 2.029 | -0.971 | 2.3 | -0.7 | -886 | -981 | -700
2024-06-06 | 406 | 1.324 | 2.3 | 2.13 | -0.87 | 2.024 | -0.976 | 2.297 | -0.703 | -890 | -986 | -703
2024-06-07 | 407 | 1.319 | 2.3 | 2.126 | -0.874 | 2.019 | -0.981 | 2.294 | -0.706 | -894 | -991 | -706
2024-06-08 | 408 | 1.314 | 2.3 | 2.122 | -0.878 | 2.014 | -0.986 | 2.29 | -0.71 | -898 | -996 | -710
2024-06-09 | 409 | 1.309 | 2.3 | 2.118 | -0.882 | 2.009 | -0.991 | 2.286 | -0.714 | -902 | -1001 | -714
2024-06-10 | 410 | 1.304 | 2.3 | 2.114 | -0.886 | 2.004 | -0.996 | 2.282 | -0.718 | -906 | -1006 | -718
2024-06-11 | 411 | 1.299 | 2.3 | 2.11 | -0.89 | 1.999 | -1.001 | 2.278 | -0.722 | -910 | -1011 | -722
2024-06-12 | 412 | 1.295 | 2.3 | 2.106 | -0.894 | 1.995 | -1.005 | 2.274 | -0.726 | -914 | -1015 | -726
2024-06-13 | 413 | 1.291 | 2.3 | 2.102 | -0.898 | 1.991 | -1.009 | 2.27 | -0.73 | -918 | -1019 | -730
2024-06-14 | 414 | 1.287 | 2.3 | 2.098 | -0.902 | 1.987 | -1.013 | 2.266 | -0.734 | -922 | -1023 | -734
2024-06-15 | 415 | 1.283 | 2.3 | 2.094 | -0.906 | 1.983 | -1.017 | 2.262 | -0.738 | -926 | -1027 | -738
2024-06-16 | 416 | 1.279 | 2.3 | 2.09 | -0.91 | 1.979 | -1.021 | 2.258 | -0.742 | -930 | -1031 | -742
2024-06-17 | 417 | 1.275 | 2.3 | 2.086 | -0.914 | 1.975 | -1.025 | 2.254 | -0.746 | -934 | -1035 | -746
2024-06-18 | 418 | 1.271 | 2.3 | 2.082 | -0.918 | 1.971 | -1.029 | 2.25 | -0.75 | -938 | -1039 | -750
2024-06-19 | 419 | 1.267 | 2.3 | 2.078 | -0.922 | 1.967 | -1.033 | 2.246 | -0.754 | -942 | -1043 | -754
2024-06-20 | 420 | 1.263 | 2.3 | 2.073 | -0.927 | 1.963 | -1.037 | 2.242 | -0.758 | -947 | -1047 | -758
2024-06-21 | 421 | 1.259 | 2.3 | 2.068 | -0.932 | 1.959 | -1.041 | 2.238 | -0.762 | -952 | -1051 | -762
2024-06-22 | 422 | 1.256 | 2.3 | 2.063 | -0.937 | 1.956 | -1.044 | 2.234 | -0.766 | -957 | -1054 | -766
2024-06-23 | 423 | 1.253 | 2.3 | 2.058 | -0.942 | 1.953 | -1.047 | 2.23 | -0.77 | -962 | -1057 | -770
2024-06-24 | 424 | 1.25 | 2.3 | 2.053 | -0.947 | 1.95 | -1.05 | 2.226 | -0.774 | -967 | -1060 | -774
2024-06-25 | 425 | 1.247 | 2.3 | 2.048 | -0.952 | 1.947 | -1.053 | 2.222 | -0.778 | -972 | -1063 | -778
2024-06-26 | 426 | 1.244 | 2.3 | 2.043 | -0.957 | 1.944 | -1.056 | 2.218 | -0.782 | -977 | -1066 | -782
2024-06-27 | 427 | 1.241 | 2.3 | 2.038 | -0.962 | 1.941 | -1.059 | 2.214 | -0.786 | -982 | -1069 | -786
2024-06-28 | 428 | 1.238 | 2.3 | 2.033 | -0.967 | 1.938 | -1.062 | 2.21 | -0.79 | -987 | -1072 | -790
2024-06-29 | 429 | 1.235 | 2.3 | 2.028 | -0.972 | 1.935 | -1.065 | 2.206 | -0.794 | -992 | -1075 | -794
2024-06-30 | 430 | 1.232 | 2.3 | 2.023 | -0.977 | 1.932 | -1.068 | 2.202 | -0.798 | -997 | -1078 | -798
2024-07-01 | 431 | 1.229 | 2.3 | 2.018 | -0.982 | 1.929 | -1.071 | 2.198 | -0.802 | -1002 | -1081 | -802
2024-07-02 | 432 | 1.226 | 2.3 | 2.013 | -0.987 | 1.926 | -1.074 | 2.194 | -0.806 | -1007 | -1084 | -806
2024-07-03 | 433 | 1.223 | 2.3 | 2.009 | -0.991 | 1.923 | -1.077 | 2.19 | -0.81 | -1011 | -1087 | -810
2024-07-04 | 434 | 1.221 | 2.3 | 2.005 | -0.995 | 1.921 | -1.079 | 2.187 | -0.813 | -1015 | -1089 | -813
2024-07-05 | 435 | 1.219 | 2.3 | 2.001 | -0.999 | 1.919 | -1.081 | 2.184 | -0.816 | -1019 | -1091 | -816
2024-07-06 | 436 | 1.218 | 2.3 | 1.998 | -1.002 | 1.918 | -1.082 | 2.181 | -0.819 | -1022 | -1092 | -819
2024-07-07 | 437 | 1.217 | 2.3 | 1.995 | -1.005 | 1.917 | -1.083 | 2.179 | -0.821 | -1025 | -1093 | -821
2024-07-08 | 438 | 1.217 | 2.3 | 1.993 | -1.007 | 1.917 | -1.083 | 2.177 | -0.823 | -1027 | -1093 | -823
2024-07-09 | 439 | 1.217 | 2.3 | 1.993 | -1.007 | 1.917 | -1.083 | 2.177 | -0.823 | -1027 | -1093 | -823
2024-07-10 | 440 | 1.217 | 2.3 | 1.993 | -1.007 | 1.917 | -1.083 | 2.177 | -0.823 | -1027 | -1093 | -823
2024-07-11 | 441 | 1.217 | 2.3 | 1.993 | -1.007 | 1.917 | -1.083 | 2.177 | -0.823 | -1027 | -1093 | -823
2024-07-12 | 442 | 1.217 | 2.3 | 1.993 | -1.007 | 1.917 | -1.083 | 2.177 | -0.823 | -1027 | -1093 | -823
2024-07-13 | 443 | 1.217 | 2.3 | 1.993 | -1.007 | 1.917 | -1.083 | 2.177 | -0.823 | -1027 | -1093 | -823
2024-07-14 | 444 | 1.217 | 2.3 | 1.993 | -1.007 | 1.917 | -1.083 | 2.177 | -0.823 | -1027 | -1093 | -823
2024-07-15 | 445 | 1.217 | 2.3 | 1.993 | -1.007 | 1.917 | -1.083 | 2.177 | -0.823 | -1027 | -1093 | -823
2024-07-16 | 446 | 1.217 | 2.3 | 1.993 | -1.007 | 1.917 | -1.083 | 2.177 | -0.823 | -1027 | -1093 | -823
2024-07-17 | 447 | 1.217 | 2.3 | 1.993 | -1.007 | 1.917 | -1.083 | 2.177 | -0.823 | -1027 | -1093 | -823
2024-07-18 | 448 | 1.217 | 2.3 | 1.993 | -1.007 | 1.917 | -1.083 | 2.177 | -0.823 | -1027 | -1093 | -823
2024-07-19 | 449 | 1.217 | 2.3 | 1.993 | -1.007 | 1.917 | -1.083 | 2.177 | -0.823 | -1027 | -1093 | -823
2024-07-20 | 450 | 1.217 | 2.3 | 1.993 | -1.007 | 1.917 | -1.083 | 2.177 | -0.823 | -1027 | -1093 | -823
2024-07-21 | 451 | 1.217 | 2.3 | 1.993 | -1.007 | 1.917 | -1.083 | 2.177 | -0.823 | -1027 | -1093 | -823
2024-07-22 | 452 | 1.217 | 2.3 | 1.993 | -1.007 | 1.917 | -1.083 | 2.177 | -0.823 | -1027 | -1093 | -823
2024-07-23 | 453 | 1.217 | 2.3 | 1.993 | -1.007 | 1.917 | -1.083 | 2.177 | -0.823 | -1027 | -1093 | -823
2024-07-24 | 454 | 1.217 | 2.3 | 1.993 | -1.007 | 1.917 | -1.083 | 2.177 | -0.823 | -1027 | -1093 | -823
2024-07-25 | 455 | 1.217 | 2.3 | 1.993 | -1.007 | 1.917 | -1.083 | 2.177 | -0.823 | -1027 | -1093 | -823
2024-07-26 | 456 | 1.217 | 2.3 | 1.993 | -1.007 | 1.917 | -1.083 | 2.177 | -0.823 | -1027 | -1093 | -823
2024-07-27 | 457 | 1.217 | 2.3 | 1.993 | -1.007 | 1.917 | -1.083 | 2.177 | -0.823 | -1027 | -1093 | -823
2024-07-28 | 458 | 1.217 | 2.3 | 1.993 | -1.007 | 1.917 | -1.083 | 2.177 | -0.823 | -1027 | -1093 | -823
2024-07-29 | 459 | 1.217 | 2.3 | 1.993 | -1.007 | 1.917 | -1.083 | 2.177 | -0.823 | -1027 | -1093 | -823
2024-07-30 | 460 | 1.217 | 2.3 | 1.993 | -1.007 | 1.917 | -1.083 | 2.177 | -0.823 | -1027 | -1093 | -823
2024-07-31 | 461 | 1.217 | 2.3 | 1.993 | -1.007 | 1.917 | -1.083 | 2.177 | -0.823 | -1027 | -1093 | -823
2024-08-01 | 462 | 1.217 | 2.3 | 1.993 | -1.007 | 1.917 | -1.083 | 2.177 | -0.823 | -1027 | -1093 | -823
2024-08-02 | 463 | 1.217 | 2.3 | 1.993 | -1.007 | 1.917 | -1.083 | 2.177 | -0.823 | -1027 | -1093 | -823
2024-08-03 | 464 | 1.217 | 2.3 | 1.993 | -1.007 | 1.917 | -1.083 | 2.177 | -0.823 | -1027 | -1093 | -823
2024-08-04 | 465 | 1.217 | 2.3 | 1.993 | -1.007 | 1.917 | -1.083 | 2.177 | -0.823 | -1027 | -1093 | -823
2024-08-05 | 466 | 1.217 | 2.3 | 1.993 | -1.007 | 1.917 | -1.083 | 2.177 | -0.823 | -1027 | -1093 | -823
2024-08-06 | 467 | 1.217 | 2.3 | 1.993 | -1.007 | 1.917 | -1.083 | 2.177 | -0.823 | -1027 | -1093 | -823
2024-08-07 | 468 | 1.217 | 2.3 | 1.993 | -1.007 | 1.917 | -1.083 | 2.177 | -0.823 | -1027 | -1093 | -823
2024-08-08 | 469 | 1.217 | 2.3 | 1.993 | -1.007 | 1.917 | -1.083 | 2.177 | -0.823 | -1027 | -1093 | -823
2024-08-09 | 470 | 1.217 | 2.3 | 1.993 | -1.007 | 1.917 | -1.083 | 2.177 | -0.823 | -1027 | -1093 | -823
2024-08-10 | 471 | 1.217 | 2.3 | 1.993 | -1.007 | 1.917 | -1.083 | 2.177 | -0.823 | -1027 | -1093 | -823
2024-08-11 | 472 | 1.217 | 2.3 | 1.993 | -1.007 | 1.917 | -1.083 | 2.177 | -0.823 | -1027 | -1093 | -823
2024-08-12 | 473 | 1.217 | 2.3 | 1.993 | -1.007 | 1.917 | -1.083 | 2.177 | -0.823 | -1027 | -1093 | -823
2024-08-13 | 474 | 1.217 | 2.3 | 1.993 | -1.007 | 1.917 | -1.083 | 2.177 | -0.823 | -1027 | -1093 | -823
2024-08-14 | 475 | 1.217 | 2.3 | 1.993 | -1.007 | 1.917 | -1.083 | 2.177 | -0.823 | -1027 | -1093 | -823
2024-08-15 | 476 | 1.217 | 2.3 | 1.993 | -1.007 | 1.917 | -1.083 | 2.177 | -0.823 | -1027 | -1093 | -823
2024-08-16 | 477 | 1.217 | 2.3 | 1.993 | -1.007 | 1.917 | -1.083 | 2.177 | -0.823 | -1027 | -1093 | -823
2024-08-17 | 478 | 1.217 | 2.3 | 1.993 | -1.007 | 1.917 | -1.083 | 2.177 | -0.823 | -1027 | -1093 | -823
2024-08-18 | 479 | 1.217 | 2.3 | 1.993 | -1.007 | 1.917 | -1.083 | 2.177 | -0.823 | -1027 | -1093 | -823
2024-08-19 | 480 | 1.217 | 2.3 | 1.993 | -1.007 | 1.917 | -1.083 | 2.177 | -0.823 | -1027 | -1093 | -823
2024-08-20 | 481 | 1.217 | 2.3 | 1.993 | -1.007 | 1.917 | -1.083 | 2.177 | -0.823 | -1027 | -1093 | -823
2024-08-21 | 482 | 1.217 | 2.3 | 1.993 | -1.007 | 1.917 | -1.083 | 2.177 | -0.823 | -1027 | -1093 | -823
2024-08-22 | 483 | 1.217 | 2.3 | 1.993 | -1.007 | 1.917 | -1.083 | 2.177 | -0.823 | -1027 | -1093 | -823
2024-08-23 | 484 | 1.217 | 2.3 | 1.993 | -1.007 | 1.917 | -1.083 | 2.177 | -0.823 | -1027 | -1093 | -823
2024-08-24 | 485 | 1.217 | 2.3 | 1.993 | -1.007 | 1.917 | -1.083 | 2.177 | -0.823 | -1027 | -1093 | -823
2024-08-25 | 486 | 1.217 | 2.3 | 1.993 | -1.007 | 1.917 | -1.083 | 2.177 | -0.823 | -1027 | -1093 | -823
2024-08-26 | 487 | 1.217 | 2.3 | 1.993 | -1.007 | 1.917 | -1.083 | 2.177 | -0.823 | -1027 | -1093 | -823
2024-08-27 | 488 | 1.217 | 2.3 | 1.993 | -1.007 | 1.917 | -1.083 | 2.177 | -0.823 | -1027 | -1093 | -823
2024-08-28 | 489 | 1.217 | 2.3 | 1.993 | -1.007 | 1.917 | -1.083 | 2.177 | -0.823 | -1027 | -1093 | -823
2024-08-29 | 490 | 1.217 | 2.3 | 1.993 | -1.007 | 1.917 | -1.083 | 2.177 | -0.823 | -1027 | -1093 | -823
2024-08-30 | 491 | 1.217 | 2.3 | 1.993 | -1.007 | 1.917 | -1.083 | 2.177 | -0.823 | -1027 | -1093 | -823
2024-08-31 | 492 | 1.217 | 2.3 | 1.993 | -1.007 | 1.917 | -1.083 | 2.177 | -0.823 | -1027 | -1093 | -823
2024-09-01 | 493 | 1.217 | 2.3 | 1.993 | -1.007 | 1.917 | -1.083 | 2.177 | -0.823 | -1027 | -1093 | -823
2024-09-02 | 494 | 1.217 | 2.3 | 1.993 | -1.007 | 1.917 | -1.083 | 2.177 | -0.823 | -1027 | -1093 | -823
2024-09-03 | 495 | 1.217 | 2.3 | 1.993 | -1.007 | 1.917 | -1.083 | 2.177 | -0.823 | -1027 | -1093 | -823
2024-09-04 | 496 | 1.217 | 2.3 | 1.993 | -1.007 | 1.917 | -1.083 | 2.177 | -0.823 | -1027 | -1093 | -823
2024-09-05 | 497 | 1.217 | 2.3 | 1.993 | -1.007 | 1.917 | -1.083 | 2.177 | -0.823 | -1027 | -1093 | -823
2024-09-06 | 498 | 1.217 | 2.3 | 1.993 | -1.007 | 1.917 | -1.083 | 2.177 | -0.823 | -1027 | -1093 | -823
2024-09-07 | 499 | 1.217 | 2.3 | 1.993 | -1.007 | 1.917 | -1.083 | 2.177 | -0.823 | -1027 | -1093 | -823
2024-09-08 | 500 | 1.217 | 2.3 | 1.993 | -1.007 | 1.917 | -1.083 | 2.177 | -0.823 | -1027 | -1093 | -823
2024-09-09 | 501 | 1.217 | 2.3 | 1.993 | -1.007 | 1.917 | -1.083 | 2.177 | -0.823 | -1027 | -1093 | -823
2024-09-10 | 502 | 1.217 | 2.3 | 1.993 | -1.007 | 1.917 | -1.083 | 2.177 | -0.823 | -1027 | -1093 | -823
2024-09-11 | 503 | 1.217 | 2.3 | 1.993 | -1.007 | 1.917 | -1.083 | 2.177 | -0.823 | -1027 | -1093 | -823
2024-09-12 | 504 | 1.217 | 2.3 | 1.993 | -1.007 | 1.917 | -1.083 | 2.177 | -0.823 | -1027 | -1093 | -823
2024-09-13 | 505 | 1.217 | 2.3 | 1.993 | -1.007 | 1.917 | -1.083 | 2.177 | -0.823 | -1027 | -1093 | -823
2024-09-14 | 506 | 1.217 | 2.3 | 1.993 | -1.007 | 1.917 | -1.083 | 2.177 | -0.823 | -1027 | -1093 | -823
2024-09-15 | 507 | 1.217 | 2.3 | 1.993 | -1.007 | 1.917 | -1.083 | 2.177 | -0.823 | -1027 | -1093 | -823
2024-09-16 | 508 | 1.217 | 2.3 | 1.993 | -1.007 | 1.917 | -1.083 | 2.177 | -0.823 | -1027 | -1093 | -823
2024-09-17 | 509 | 1.217 | 2.3 | 1.993 | -1.007 | 1.917 | -1.083 | 2.177 | -0.823 | -1027 | -1093 | -823
2024-09-18 | 510 | 1.217 | 2.3 | 1.993 | -1.007 | 1.917 | -1.083 | 2.177 | -0.823 | -1027 | -1093 | -823
2024-09-19 | 511 | 1.217 | 2.3 | 1.993 | -1.007 | 1.917 | -1.083 | 2.177 | -0.823 | -1027 | -1093 | -823
2024-09-20 | 512 | 1.217 | 2.3 | 1.993 | -1.007 | 1.917 | -1.083 | 2.177 | -0.823 | -1027 | -1093 | -823
2024-09-21 | 513 | 1.217 | 2.3 | 1.993 | -1.007 | 1.917 | -1.083 | 2.177 | -0.823 | -1027 | -1093 | -823
2024-09-22 | 514 | 1.217 | 2.3 | 1.993 | -1.007 | 1.917 | -1.083 | 2.177 | -0.823 | -1027 | -1093 | -823
2024-09-23 | 515 | 1.217 | 2.3 | 1.993 | -1.007 | 1.917 | -1.083 | 2.177 | -0.823 | -1027 | -1093 | -823
2024-09-24 | 516 | 1.217 | 2.3 | 1.993 | -1.007 | 1.917 | -1.083 | 2.177 | -0.823 | -1027 | -1093 | -823
2024-09-25 | 517 | 1.217 | 2.3 | 1.993 | -1.007 | 1.917 | -1.083 | 2.177 | -0.823 | -1027 | -1093 | -823
2024-09-26 | 518 | 1.217 | 2.3 | 1.993 | -1.007 | 1.917 | -1.083 | 2.177 | -0.823 | -1027 | -1093 | -823
2024-09-27 | 519 | 1.217 | 2.3 | 1.993 | -1.007 | 1.917 | -1.083 | 2.177 | -0.823 | -1027 | -1093 | -823
2024-09-28 | 520 | 1.217 | 2.3 | 1.993 | -1.007 | 1.917 | -1.083 | 2.177 | -0.823 | -1027 | -1093 | -823
2024-09-29 | 521 | 1.217 | 2.3 | 1.993 | -1.007 | 1.917 | -1.083 | 2.177 | -0.823 | -1027 | -1093 | -823
2024-09-30 | 522 | 1.217 | 2.3 | 1.993 | -1.007 | 1.917 | -1.083 | 2.177 | -0.823 | -1027 | -1093 | -823
2024-10-01 | 523 | 1.463 | 2.55 | 2.989 | -1.011 | 2.913 | -1.087 | 3.174 | -0.826 | -1031 | -1097 | -826
2024-10-02 | 524 | 1.459 | 2.55 | 2.985 | -1.015 | 2.909 | -1.091 | 3.171 | -0.829 | -1035 | -1101 | -829
2024-10-03 | 525 | 1.456 | 2.55 | 2.982 | -1.018 | 2.906 | -1.094 | 3.169 | -0.831 | -1038 | -1104 | -831
2024-10-04 | 526 | 1.455 | 2.55 | 2.981 | -1.019 | 2.905 | -1.095 | 3.168 | -0.832 | -1039 | -1105 | -832
2024-10-05 | 527 | 1.455 | 2.55 | 2.981 | -1.019 | 2.905 | -1.095 | 3.168 | -0.832 | -1039 | -1105 | -832
2024-10-06 | 528 | 1.75 | 2.85 | 2.977 | -1.023 | 2.9 | -1.1 | 3.164 | -0.836 | -1043 | -1110 | -836
2024-10-07 | 529 | 1.747 | 2.85 | 2.974 | -1.026 | 2.897 | -1.103 | 3.161 | -0.839 | -1046 | -1113 | -839
2024-10-08 | 530 | 1.745 | 2.85 | 2.972 | -1.028 | 2.895 | -1.105 | 3.16 | -0.84 | -1048 | -1115 | -840
2024-10-09 | 531 | 1.745 | 2.85 | 2.972 | -1.028 | 2.895 | -1.105 | 3.16 | -0.84 | -1048 | -1115 | -840
2024-10-10 | 532 | 2.041 | 3.15 | 2.968 | -1.032 | 2.891 | -1.109 | 3.157 | -0.843 | -1052 | -1119 | -843
2024-10-11 | 533 | 2.037 | 3.15 | 2.965 | -1.035 | 2.887 | -1.113 | 3.154 | -0.846 | -1055 | -1123 | -846
2024-10-12 | 534 | 2.034 | 3.15 | 2.963 | -1.037 | 2.884 | -1.116 | 3.152 | -0.848 | -1057 | -1126 | -848
2024-10-13 | 535 | 2.033 | 3.15 | 2.961 | -1.039 | 2.883 | -1.117 | 3.151 | -0.849 | -1059 | -1127 | -849
2024-10-14 | 536 | 2.033 | 3.15 | 2.961 | -1.039 | 2.883 | -1.117 | 3.151 | -0.849 | -1059 | -1127 | -849
2024-10-15 | 537 | 2.328 | 3.45 | 2.957 | -1.043 | 2.878 | -1.122 | 3.148 | -0.852 | -1063 | -1132 | -852
2024-10-16 | 538 | 2.323 | 3.45 | 2.953 | -1.047 | 2.873 | -1.127 | 3.145 | -0.855 | -1067 | -1137 | -855
2024-10-17 | 539 | 2.318 | 3.45 | 2.949 | -1.051 | 2.868 | -1.132 | 3.142 | -0.858 | -1071 | -1142 | -858
2024-10-18 | 540 | 2.313 | 3.45 | 2.945 | -1.055 | 2.863 | -1.137 | 3.139 | -0.861 | -1075 | -1147 | -861
2024-10-19 | 541 | 2.308 | 3.45 | 2.941 | -1.059 | 2.858 | -1.142 | 3.136 | -0.864 | -1079 | -1152 | -864
2024-10-20 | 542 | 2.303 | 3.45 | 2.937 | -1.063 | 2.853 | -1.147 | 3.133 | -0.867 | -1083 | -1157 | -867
2024-10-21 | 543 | 2.298 | 3.45 | 2.933 | -1.067 | 2.848 | -1.152 | 3.13 | -0.87 | -1087 | -1162 | -870
2024-10-22 | 544 | 2.293 | 3.45 | 2.929 | -1.071 | 2.843 | -1.157 | 3.127 | -0.873 | -1091 | -1167 | -873
2024-10-23 | 545 | 2.288 | 3.45 | 2.925 | -1.075 | 2.838 | -1.162 | 3.124 | -0.876 | -1095 | -1172 | -876
2024-10-24 | 546 | 2.283 | 3.45 | 2.921 | -1.079 | 2.833 | -1.167 | 3.121 | -0.879 | -1099 | -1177 | -879
2024-10-25 | 547 | 2.278 | 3.45 | 2.917 | -1.083 | 2.828 | -1.172 | 3.118 | -0.882 | -1103 | -1182 | -882
2024-10-26 | 548 | 2.273 | 3.45 | 2.913 | -1.087 | 2.823 | -1.177 | 3.115 | -0.885 | -1107 | -1187 | -885
2024-10-27 | 549 | 2.268 | 3.45 | 2.909 | -1.091 | 2.818 | -1.182 | 3.112 | -0.888 | -1111 | -1192 | -888
2024-10-28 | 550 | 2.263 | 3.45 | 2.905 | -1.095 | 2.813 | -1.187 | 3.109 | -0.891 | -1115 | -1197 | -891
2024-10-29 | 551 | 2.258 | 3.45 | 2.901 | -1.099 | 2.808 | -1.192 | 3.106 | -0.894 | -1119 | -1202 | -894
2024-10-30 | 552 | 2.253 | 3.45 | 2.897 | -1.103 | 2.803 | -1.197 | 3.103 | -0.897 | -1123 | -1207 | -897
2024-10-31 | 553 | 2.248 | 3.45 | 2.893 | -1.107 | 2.798 | -1.202 | 3.1 | -0.9 | -1127 | -1212 | -900
2024-11-01 | 554 | 2.243 | 3.45 | 2.889 | -1.111 | 2.793 | -1.207 | 3.097 | -0.903 | -1131 | -1217 | -903
2024-11-02 | 555 | 2.238 | 3.45 | 2.885 | -1.115 | 2.788 | -1.212 | 3.094 | -0.906 | -1135 | -1222 | -906
2024-11-03 | 556 | 2.233 | 3.45 | 2.881 | -1.119 | 2.783 | -1.217 | 3.091 | -0.909 | -1139 | -1227 | -909
2024-11-04 | 557 | 2.228 | 3.45 | 2.877 | -1.123 | 2.778 | -1.222 | 3.088 | -0.912 | -1143 | -1232 | -912
2024-11-05 | 558 | 2.223 | 3.45 | 2.873 | -1.127 | 2.773 | -1.227 | 3.085 | -0.915 | -1147 | -1237 | -915
2024-11-06 | 559 | 2.218 | 3.45 | 2.869 | -1.131 | 2.768 | -1.232 | 3.082 | -0.918 | -1151 | -1242 | -918
2024-11-07 | 560 | 2.213 | 3.45 | 2.865 | -1.135 | 2.763 | -1.237 | 3.079 | -0.921 | -1155 | -1247 | -921
2024-11-08 | 561 | 2.208 | 3.45 | 2.861 | -1.139 | 2.758 | -1.242 | 3.076 | -0.924 | -1159 | -1252 | -924
2024-11-09 | 562 | 2.203 | 3.45 | 2.857 | -1.143 | 2.753 | -1.247 | 3.073 | -0.927 | -1163 | -1257 | -927
2024-11-10 | 563 | 2.198 | 3.45 | 2.853 | -1.147 | 2.748 | -1.252 | 3.07 | -0.93 | -1167 | -1262 | -930
2024-11-11 | 564 | 2.193 | 3.45 | 2.849 | -1.151 | 2.743 | -1.257 | 3.067 | -0.933 | -1171 | -1267 | -933
2024-11-12 | 565 | 2.188 | 3.45 | 2.845 | -1.155 | 2.738 | -1.262 | 3.064 | -0.936 | -1175 | -1272 | -936
2024-11-13 | 566 | 2.183 | 3.45 | 2.841 | -1.159 | 2.733 | -1.267 | 3.061 | -0.939 | -1179 | -1277 | -939
2024-11-14 | 567 | 2.178 | 3.45 | 2.837 | -1.163 | 2.728 | -1.272 | 3.058 | -0.942 | -1183 | -1282 | -942
2024-11-15 | 568 | 2.173 | 3.45 | 2.833 | -1.167 | 2.723 | -1.277 | 3.055 | -0.945 | -1187 | -1287 | -945
2024-11-16 | 569 | 2.168 | 3.45 | 2.829 | -1.171 | 2.718 | -1.282 | 3.052 | -0.948 | -1191 | -1292 | -948
2024-11-17 | 570 | 2.163 | 3.45 | 2.825 | -1.175 | 2.713 | -1.287 | 3.049 | -0.951 | -1195 | -1297 | -951
2024-11-18 | 571 | 2.158 | 3.45 | 2.821 | -1.179 | 2.708 | -1.292 | 3.046 | -0.954 | -1199 | -1302 | -954
2024-11-19 | 572 | 2.153 | 3.45 | 2.817 | -1.183 | 2.703 | -1.297 | 3.043 | -0.957 | -1203 | -1307 | -957
2024-11-20 | 573 | 2.148 | 3.45 | 2.813 | -1.187 | 2.698 | -1.302 | 3.04 | -0.96 | -1207 | -1312 | -960
2024-11-21 | 574 | 2.143 | 3.45 | 2.809 | -1.191 | 2.693 | -1.307 | 3.037 | -0.963 | -1211 | -1317 | -963
2024-11-22 | 575 | 2.138 | 3.45 | 2.805 | -1.195 | 2.688 | -1.312 | 3.034 | -0.966 | -1215 | -1322 | -966
2024-11-23 | 576 | 2.133 | 3.45 | 2.801 | -1.199 | 2.683 | -1.317 | 3.031 | -0.969 | -1219 | -1327 | -969
2024-11-24 | 577 | 2.128 | 3.45 | 2.797 | -1.203 | 2.678 | -1.322 | 3.028 | -0.972 | -1223 | -1332 | -972
2024-11-25 | 578 | 2.123 | 3.45 | 2.793 | -1.207 | 2.673 | -1.327 | 3.025 | -0.975 | -1227 | -1337 | -975
2024-11-26 | 579 | 2.118 | 3.45 | 2.789 | -1.211 | 2.668 | -1.332 | 3.022 | -0.978 | -1231 | -1342 | -978
2024-11-27 | 580 | 2.113 | 3.45 | 2.785 | -1.215 | 2.663 | -1.337 | 3.019 | -0.981 | -1235 | -1347 | -981
2024-11-28 | 581 | 2.108 | 3.45 | 2.781 | -1.219 | 2.658 | -1.342 | 3.016 | -0.984 | -1239 | -1352 | -984
2024-11-29 | 582 | 2.103 | 3.45 | 2.777 | -1.223 | 2.653 | -1.347 | 3.013 | -0.987 | -1243 | -1357 | -987
2024-11-30 | 583 | 2.098 | 3.45 | 2.773 | -1.227 | 2.648 | -1.352 | 3.01 | -0.99 | -1247 | -1362 | -990
2024-12-01 | 584 | 2.093 | 3.45 | 2.769 | -1.231 | 2.643 | -1.357 | 3.007 | -0.993 | -1251 | -1367 | -993
2024-12-02 | 585 | 2.088 | 3.45 | 2.765 | -1.235 | 2.638 | -1.362 | 3.004 | -0.996 | -1255 | -1372 | -996
2024-12-03 | 586 | 2.083 | 3.45 | 2.761 | -1.239 | 2.633 | -1.367 | 3.001 | -0.999 | -1259 | -1377 | -999
2024-12-04 | 587 | 2.078 | 3.45 | 2.757 | -1.243 | 2.628 | -1.372 | 2.998 | -1.002 | -1263 | -1382 | -1002
2024-12-05 | 588 | 2.073 | 3.45 | 2.753 | -1.247 | 2.623 | -1.377 | 2.995 | -1.005 | -1267 | -1387 | -1005
2024-12-06 | 589 | 2.068 | 3.45 | 2.749 | -1.251 | 2.618 | -1.382 | 2.992 | -1.008 | -1271 | -1392 | -1008
2024-12-07 | 590 | 2.063 | 3.45 | 2.745 | -1.255 | 2.613 | -1.387 | 2.989 | -1.011 | -1275 | -1397 | -1011
2024-12-08 | 591 | 2.058 | 3.45 | 2.741 | -1.259 | 2.608 | -1.392 | 2.986 | -1.014 | -1279 | -1402 | -1014
2024-12-09 | 592 | 2.053 | 3.45 | 2.737 | -1.263 | 2.603 | -1.397 | 2.982 | -1.018 | -1283 | -1407 | -1018
2024-12-10 | 593 | 2.048 | 3.45 | 2.733 | -1.267 | 2.598 | -1.402 | 2.978 | -1.022 | -1287 | -1412 | -1022
2024-12-11 | 594 | 2.043 | 3.45 | 2.729 | -1.271 | 2.593 | -1.407 | 2.974 | -1.026 | -1291 | -1417 | -1026
2024-12-12 | 595 | 2.038 | 3.45 | 2.725 | -1.275 | 2.588 | -1.412 | 2.97 | -1.03 | -1295 | -1422 | -1030
2024-12-13 | 596 | 2.033 | 3.45 | 2.721 | -1.279 | 2.583 | -1.417 | 2.966 | -1.034 | -1299 | -1427 | -1034
2024-12-14 | 597 | 2.029 | 3.45 | 2.717 | -1.283 | 2.579 | -1.421 | 2.962 | -1.038 | -1303 | -1431 | -1038
2024-12-15 | 598 | 2.025 | 3.45 | 2.713 | -1.287 | 2.575 | -1.425 | 2.958 | -1.042 | -1307 | -1435 | -1042
2024-12-16 | 599 | 2.021 | 3.45 | 2.709 | -1.291 | 2.571 | -1.429 | 2.954 | -1.046 | -1311 | -1439 | -1046
2024-12-17 | 600 | 2.017 | 3.45 | 2.705 | -1.295 | 2.567 | -1.433 | 2.95 | -1.05 | -1315 | -1443 | -1050
2024-12-18 | 601 | 2.013 | 3.45 | 2.701 | -1.299 | 2.563 | -1.437 | 2.946 | -1.054 | -1319 | -1447 | -1054
2024-12-19 | 602 | 2.009 | 3.45 | 2.697 | -1.303 | 2.559 | -1.441 | 2.942 | -1.058 | -1323 | -1451 | -1058
2024-12-20 | 603 | 2.005 | 3.45 | 2.693 | -1.307 | 2.555 | -1.445 | 2.938 | -1.062 | -1327 | -1455 | -1062
2024-12-21 | 604 | 2.001 | 3.45 | 2.688 | -1.312 | 2.551 | -1.449 | 2.934 | -1.066 | -1332 | -1459 | -1066
2024-12-22 | 605 | 1.997 | 3.45 | 2.683 | -1.317 | 2.547 | -1.453 | 2.93 | -1.07 | -1337 | -1463 | -1070
2024-12-23 | 606 | 1.993 | 3.45 | 2.678 | -1.322 | 2.543 | -1.457 | 2.926 | -1.074 | -1342 | -1467 | -1074
2024-12-24 | 607 | 1.989 | 3.45 | 2.673 | -1.327 | 2.539 | -1.461 | 2.922 | -1.078 | -1347 | -1471 | -1078
2024-12-25 | 608 | 1.985 | 3.45 | 2.668 | -1.332 | 2.535 | -1.465 | 2.918 | -1.082 | -1352 | -1475 | -1082
2024-12-26 | 609 | 1.981 | 3.45 | 2.663 | -1.337 | 2.531 | -1.469 | 2.914 | -1.086 | -1357 | -1479 | -1086
2024-12-27 | 610 | 1.978 | 3.45 | 2.658 | -1.342 | 2.528 | -1.472 | 2.91 | -1.09 | -1362 | -1482 | -1090
2024-12-28 | 611 | 1.975 | 3.45 | 2.653 | -1.347 | 2.525 | -1.475 | 2.906 | -1.094 | -1367 | -1485 | -1094
2024-12-29 | 612 | 1.972 | 3.45 | 2.648 | -1.352 | 2.522 | -1.478 | 2.902 | -1.098 | -1372 | -1488 | -1098
2024-12-30 | 613 | 1.969 | 3.45 | 2.643 | -1.357 | 2.519 | -1.481 | 2.898 | -1.102 | -1377 | -1491 | -1102
2024-12-31 | 614 | 1.966 | 3.45 | 2.638 | -1.362 | 2.516 | -1.484 | 2.894 | -1.106 | -1382 | -1494 | -1106
2025-01-01 | 615 | 1.963 | 3.45 | 2.633 | -1.367 | 2.513 | -1.487 | 2.89 | -1.11 | -1387 | -1497 | -1110
2025-01-02 | 616 | 1.96 | 3.45 | 2.628 | -1.372 | 2.51 | -1.49 | 2.886 | -1.114 | -1392 | -1500 | -1114
2025-01-03 | 617 | 1.957 | 3.45 | 2.623 | -1.377 | 2.507 | -1.493 | 2.882 | -1.118 | -1397 | -1503 | -1118
2025-01-04 | 618 | 1.954 | 3.45 | 2.618 | -1.382 | 2.504 | -1.496 | 2.878 | -1.122 | -1402 | -1506 | -1122
2025-01-05 | 619 | 1.951 | 3.45 | 2.613 | -1.387 | 2.501 | -1.499 | 2.874 | -1.126 | -1407 | -1509 | -1126
2025-01-06 | 620 | 1.948 | 3.45 | 2.609 | -1.391 | 2.498 | -1.502 | 2.87 | -1.13 | -1411 | -1512 | -1130
2025-01-07 | 621 | 1.946 | 3.45 | 2.605 | -1.395 | 2.496 | -1.504 | 2.867 | -1.133 | -1415 | -1514 | -1133
2025-01-08 | 622 | 1.944 | 3.45 | 2.601 | -1.399 | 2.494 | -1.506 | 2.864 | -1.136 | -1419 | -1516 | -1136
2025-01-09 | 623 | 1.943 | 3.45 | 2.598 | -1.402 | 2.493 | -1.507 | 2.861 | -1.139 | -1422 | -1517 | -1139
2025-01-10 | 624 | 1.942 | 3.45 | 2.595 | -1.405 | 2.492 | -1.508 | 2.859 | -1.141 | -1425 | -1518 | -1141
2025-01-11 | 625 | 1.942 | 3.45 | 2.593 | -1.407 | 2.492 | -1.508 | 2.857 | -1.143 | -1427 | -1518 | -1143
2025-01-12 | 626 | 1.942 | 3.45 | 2.593 | -1.407 | 2.492 | -1.508 | 2.857 | -1.143 | -1427 | -1518 | -1143
2025-01-13 | 627 | 1.942 | 3.45 | 2.593 | -1.407 | 2.492 | -1.508 | 2.857 | -1.143 | -1427 | -1518 | -1143
2025-01-14 | 628 | 1.942 | 3.45 | 2.593 | -1.407 | 2.492 | -1.508 | 2.857 | -1.143 | -1427 | -1518 | -1143
2025-01-15 | 629 | 1.942 | 3.45 | 2.593 | -1.407 | 2.492 | -1.508 | 2.857 | -1.143 | -1427 | -1518 | -1143
2025-01-16 | 630 | 1.942 | 3.45 | 2.593 | -1.407 | 2.492 | -1.508 | 2.857 | -1.143 | -1427 | -1518 | -1143
2025-01-17 | 631 | 1.942 | 3.45 | 2.593 | -1.407 | 2.492 | -1.508 | 2.857 | -1.143 | -1427 | -1518 | -1143
2025-01-18 | 632 | 1.942 | 3.45 | 2.593 | -1.407 | 2.492 | -1.508 | 2.857 | -1.143 | -1427 | -1518 | -1143
2025-01-19 | 633 | 1.942 | 3.45 | 2.593 | -1.407 | 2.492 | -1.508 | 2.857 | -1.143 | -1427 | -1518 | -1143
2025-01-20 | 634 | 1.942 | 3.45 | 2.593 | -1.407 | 2.492 | -1.508 | 2.857 | -1.143 | -1427 | -1518 | -1143
2025-01-21 | 635 | 1.942 | 3.45 | 2.593 | -1.407 | 2.492 | -1.508 | 2.857 | -1.143 | -1427 | -1518 | -1143
2025-01-22 | 636 | 1.942 | 3.45 | 2.593 | -1.407 | 2.492 | -1.508 | 2.857 | -1.143 | -1427 | -1518 | -1143
2025-01-23 | 637 | 1.942 | 3.45 | 2.593 | -1.407 | 2.492 | -1.508 | 2.857 | -1.143 | -1427 | -1518 | -1143
2025-01-24 | 638 | 1.942 | 3.45 | 2.593 | -1.407 | 2.492 | -1.508 | 2.857 | -1.143 | -1427 | -1518 | -1143
2025-01-25 | 639 | 1.942 | 3.45 | 2.593 | -1.407 | 2.492 | -1.508 | 2.857 | -1.143 | -1427 | -1518 | -1143
2025-01-26 | 640 | 1.942 | 3.45 | 2.593 | -1.407 | 2.492 | -1.508 | 2.857 | -1.143 | -1427 | -1518 | -1143
2025-01-27 | 641 | 1.942 | 3.45 | 2.593 | -1.407 | 2.492 | -1.508 | 2.857 | -1.143 | -1427 | -1518 | -1143
2025-01-28 | 642 | 1.942 | 3.45 | 2.593 | -1.407 | 2.492 | -1.508 | 2.857 | -1.143 | -1427 | -1518 | -1143
2025-01-29 | 643 | 1.942 | 3.45 | 2.593 | -1.407 | 2.492 | -1.508 | 2.857 | -1.143 | -1427 | -1518 | -1143
2025-01-30 | 644 | 1.942 | 3.45 | 2.593 | -1.407 | 2.492 | -1.508 | 2.857 | -1.143 | -1427 | -1518 | -1143
2025-01-31 | 645 | 1.942 | 3.45 | 2.593 | -1.407 | 2.492 | -1.508 | 2.857 | -1.143 | -1427 | -1518 | -1143
2025-02-01 | 646 | 1.942 | 3.45 | 2.593 | -1.407 | 2.492 | -1.508 | 2.857 | -1.143 | -1427 | -1518 | -1143
2025-02-02 | 647 | 1.942 | 3.45 | 2.593 | -1.407 | 2.492 | -1.508 | 2.857 | -1.143 | -1427 | -1518 | -1143
2025-02-03 | 648 | 1.942 | 3.45 | 2.593 | -1.407 | 2.492 | -1.508 | 2.857 | -1.143 | -1427 | -1518 | -1143
2025-02-04 | 649 | 1.942 | 3.45 | 2.593 | -1.407 | 2.492 | -1.508 | 2.857 | -1.143 | -1427 | -1518 | -1143
2025-02-05 | 650 | 1.942 | 3.45 | 2.593 | -1.407 | 2.492 | -1.508 | 2.857 | -1.143 | -1427 | -1518 | -1143
2025-02-06 | 651 | 1.942 | 3.45 | 2.593 | -1.407 | 2.492 | -1.508 | 2.857 | -1.143 | -1427 | -1518 | -1143
2025-02-07 | 652 | 1.942 | 3.45 | 2.593 | -1.407 | 2.492 | -1.508 | 2.857 | -1.143 | -1427 | -1518 | -1143
2025-02-08 | 653 | 1.942 | 3.45 | 2.593 | -1.407 | 2.492 | -1.508 | 2.857 | -1.143 | -1427 | -1518 | -1143
2025-02-09 | 654 | 1.942 | 3.45 | 2.593 | -1.407 | 2.492 | -1.508 | 2.857 | -1.143 | -1427 | -1518 | -1143
2025-02-10 | 655 | 1.942 | 3.45 | 2.593 | -1.407 | 2.492 | -1.508 | 2.857 | -1.143 | -1427 | -1518 | -1143
2025-02-11 | 656 | 1.942 | 3.45 | 2.593 | -1.407 | 2.492 | -1.508 | 2.857 | -1.143 | -1427 | -1518 | -1143
2025-02-12 | 657 | 1.942 | 3.45 | 2.593 | -1.407 | 2.492 | -1.508 | 2.857 | -1.143 | -1427 | -1518 | -1143
2025-02-13 | 658 | 1.942 | 3.45 | 2.593 | -1.407 | 2.492 | -1.508 | 2.857 | -1.143 | -1427 | -1518 | -1143
2025-02-14 | 659 | 1.942 | 3.45 | 2.593 | -1.407 | 2.492 | -1.508 | 2.857 | -1.143 | -1427 | -1518 | -1143
2025-02-15 | 660 | 1.942 | 3.45 | 2.593 | -1.407 | 2.492 | -1.508 | 2.857 | -1.143 | -1427 | -1518 | -1143
2025-02-16 | 661 | 1.942 | 3.45 | 2.593 | -1.407 | 2.492 | -1.508 | 2.857 | -1.143 | -1427 | -1518 | -1143
2025-02-17 | 662 | 1.942 | 3.45 | 2.593 | -1.407 | 2.492 | -1.508 | 2.857 | -1.143 | -1427 | -1518 | -1143
2025-02-18 | 663 | 1.942 | 3.45 | 2.593 | -1.407 | 2.492 | -1.508 | 2.857 | -1.143 | -1427 | -1518 | -1143
2025-02-19 | 664 | 1.942 | 3.45 | 2.593 | -1.407 | 2.492 | -1.508 | 2.857 | -1.143 | -1427 | -1518 | -1143
2025-02-20 | 665 | 1.942 | 3.45 | 2.593 | -1.407 | 2.492 | -1.508 | 2.857 | -1.143 | -1427 | -1518 | -1143
2025-02-21 | 666 | 1.942 | 3.45 | 2.593 | -1.407 | 2.492 | -1.508 | 2.857 | -1.143 | -1427 | -1518 | -1143
2025-02-22 | 667 | 1.942 | 3.45 | 2.593 | -1.407 | 2.492 | -1.508 | 2.857 | -1.143 | -1427 | -1518 | -1143
2025-02-23 | 668 | 1.942 | 3.45 | 2.593 | -1.407 | 2.492 | -1.508 | 2.857 | -1.143 | -1427 | -1518 | -1143
2025-02-24 | 669 | 1.942 | 3.45 | 2.593 | -1.407 | 2.492 | -1.508 | 2.857 | -1.143 | -1427 | -1518 | -1143
2025-02-25 | 670 | 1.942 | 3.45 | 2.593 | -1.407 | 2.492 | -1.508 | 2.857 | -1.143 | -1427 | -1518 | -1143
2025-02-26 | 671 | 1.942 | 3.45 | 2.593 | -1.407 | 2.492 | -1.508 | 2.857 | -1.143 | -1427 | -1518 | -1143
2025-02-27 | 672 | 1.942 | 3.45 | 2.593 | -1.407 | 2.492 | -1.508 | 2.857 | -1.143 | -1427 | -1518 | -1143
2025-02-28 | 673 | 1.942 | 3.45 | 2.593 | -1.407 | 2.492 | -1.508 | 2.857 | -1.143 | -1427 | -1518 | -1143
2025-03-01 | 674 | 1.942 | 3.45 | 2.593 | -1.407 | 2.492 | -1.508 | 2.857 | -1.143 | -1427 | -1518 | -1143
2025-03-02 | 675 | 1.942 | 3.45 | 2.593 | -1.407 | 2.492 | -1.508 | 2.857 | -1.143 | -1427 | -1518 | -1143
2025-03-03 | 676 | 1.942 | 3.45 | 2.593 | -1.407 | 2.492 | -1.508 | 2.857 | -1.143 | -1427 | -1518 | -1143
2025-03-04 | 677 | 1.942 | 3.45 | 2.593 | -1.407 | 2.492 | -1.508 | 2.857 | -1.143 | -1427 | -1518 | -1143
2025-03-05 | 678 | 1.942 | 3.45 | 2.593 | -1.407 | 2.492 | -1.508 | 2.857 | -1.143 | -1427 | -1518 | -1143
2025-03-06 | 679 | 1.942 | 3.45 | 2.593 | -1.407 | 2.492 | -1.508 | 2.857 | -1.143 | -1427 | -1518 | -1143
2025-03-07 | 680 | 1.942 | 3.45 | 2.593 | -1.407 | 2.492 | -1.508 | 2.857 | -1.143 | -1427 | -1518 | -1143
2025-03-08 | 681 | 1.942 | 3.45 | 2.593 | -1.407 | 2.492 | -1.508 | 2.857 | -1.143 | -1427 | -1518 | -1143
2025-03-09 | 682 | 1.942 | 3.45 | 2.593 | -1.407 | 2.492 | -1.508 | 2.857 | -1.143 | -1427 | -1518 | -1143
2025-03-10 | 683 | 1.942 | 3.45 | 2.593 | -1.407 | 2.492 | -1.508 | 2.857 | -1.143 | -1427 | -1518 | -1143
2025-03-11 | 684 | 1.942 | 3.45 | 2.593 | -1.407 | 2.492 | -1.508 | 2.857 | -1.143 | -1427 | -1518 | -1143
2025-03-12 | 685 | 1.942 | 3.45 | 2.593 | -1.407 | 2.492 | -1.508 | 2.857 | -1.143 | -1427 | -1518 | -1143
2025-03-13 | 686 | 1.942 | 3.45 | 2.593 | -1.407 | 2.492 | -1.508 | 2.857 | -1.143 | -1427 | -1518 | -1143
2025-03-14 | 687 | 1.942 | 3.45 | 2.593 | -1.407 | 2.492 | -1.508 | 2.857 | -1.143 | -1427 | -1518 | -1143
2025-03-15 | 688 | 1.942 | 3.45 | 2.593 | -1.407 | 2.492 | -1.508 | 2.857 | -1.143 | -1427 | -1518 | -1143
2025-03-16 | 689 | 1.942 | 3.45 | 2.593 | -1.407 | 2.492 | -1.508 | 2.857 | -1.143 | -1427 | -1518 | -1143
2025-03-17 | 690 | 1.942 | 3.45 | 2.593 | -1.407 | 2.492 | -1.508 | 2.857 | -1.143 | -1427 | -1518 | -1143
2025-03-18 | 691 | 1.942 | 3.45 | 2.593 | -1.407 | 2.492 | -1.508 | 2.857 | -1.143 | -1427 | -1518 | -1143
2025-03-19 | 692 | 1.942 | 3.45 | 2.593 | -1.407 | 2.492 | -1.508 | 2.857 | -1.143 | -1427 | -1518 | -1143
2025-03-20 | 693 | 1.942 | 3.45 | 2.593 | -1.407 | 2.492 | -1.508 | 2.857 | -1.143 | -1427 | -1518 | -1143
2025-03-21 | 694 | 1.942 | 3.45 | 2.593 | -1.407 | 2.492 | -1.508 | 2.857 | -1.143 | -1427 | -1518 | -1143
2025-03-22 | 695 | 1.942 | 3.45 | 2.593 | -1.407 | 2.492 | -1.508 | 2.857 | -1.143 | -1427 | -1518 | -1143
2025-03-23 | 696 | 1.942 | 3.45 | 2.593 | -1.407 | 2.492 | -1.508 | 2.857 | -1.143 | -1427 | -1518 | -1143
2025-03-24 | 697 | 1.942 | 3.45 | 2.593 | -1.407 | 2.492 | -1.508 | 2.857 | -1.143 | -1427 | -1518 | -1143
2025-03-25 | 698 | 1.942 | 3.45 | 2.593 | -1.407 | 2.492 | -1.508 | 2.857 | -1.143 | -1427 | -1518 | -1143
2025-03-26 | 699 | 1.942 | 3.45 | 2.593 | -1.407 | 2.492 | -1.508 | 2.857 | -1.143 | -1427 | -1518 | -1143
2025-03-27 | 700 | 1.942 | 3.45 | 2.593 | -1.407 | 2.492 | -1.508 | 2.857 | -1.143 | -1427 | -1518 | -1143
2025-03-28 | 701 | 1.942 | 3.45 | 2.593 | -1.407 | 2.492 | -1.508 | 2.857 | -1.143 | -1427 | -1518 | -1143
2025-03-29 | 702 | 1.942 | 3.45 | 2.593 | -1.407 | 2.492 | -1.508 | 2.857 | -1.143 | -1427 | -1518 | -1143
2025-03-30 | 703 | 1.942 | 3.45 | 2.593 | -1.407 | 2.492 | -1.508 | 2.857 | -1.143 | -1427 | -1518 | -1143
2025-03-31 | 704 | 1.942 | 3.45 | 2.593 | -1.407 | 2.492 | -1.508 | 2.857 | -1.143 | -1427 | -1518 | -1143
2025-04-01 | 705 | 1.942 | 3.45 | 2.593 | -1.407 | 2.492 | -1.508 | 2.857 | -1.143 | -1427 | -1518 | -1143
2025-04-02 | 706 | 1.942 | 3.45 | 2.593 | -1.407 | 2.492 | -1.508 | 2.857 | -1.143 | -1427 | -1518 | -1143
2025-04-03 | 707 | 1.942 | 3.45 | 2.593 | -1.407 | 2.492 | -1.508 | 2.857 | -1.143 | -1427 | -1518 | -1143
2025-04-04 | 708 | 1.942 | 3.45 | 2.593 | -1.407 | 2.492 | -1.508 | 2.857 | -1.143 | -1427 | -1518 | -1143
2025-04-05 | 709 | 1.942 | 3.45 | 2.593 | -1.407 | 2.492 | -1.508 | 2.857 | -1.143 | -1427 | -1518 | -1143
2025-04-06 | 710 | 1.942 | 3.45 | 2.593 | -1.407 | 2.492 | -1.508 | 2.857 | -1.143 | -1427 | -1518 | -1143
2025-04-07 | 711 | 1.942 | 3.45 | 2.593 | -1.407 | 2.492 | -1.508 | 2.857 | -1.143 | -1427 | -1518 | -1143
2025-04-08 | 712 | 1.942 | 3.45 | 2.593 | -1.407 | 2.492 | -1.508 | 2.857 | -1.143 | -1427 | -1518 | -1143
2025-04-09 | 713 | 1.942 | 3.45 | 2.593 | -1.407 | 2.492 | -1.508 | 2.857 | -1.143 | -1427 | -1518 | -1143
2025-04-10 | 714 | 1.942 | 3.45 | 2.593 | -1.407 | 2.492 | -1.508 | 2.857 | -1.143 | -1427 | -1518 | -1143
2025-04-11 | 715 | 1.942 | 3.45 | 2.593 | -1.407 | 2.492 | -1.508 | 2.857 | -1.143 | -1427 | -1518 | -1143
2025-04-12 | 716 | 2.138 | 3.65 | 3.589 | -1.411 | 3.488 | -1.512 | 3.854 | -1.146 | -1431 | -1522 | -1146
2025-04-13 | 717 | 2.134 | 3.65 | 3.586 | -1.414 | 3.484 | -1.516 | 3.851 | -1.149 | -1434 | -1526 | -1149
2025-04-14 | 718 | 2.131 | 3.65 | 3.584 | -1.416 | 3.481 | -1.519 | 3.849 | -1.151 | -1436 | -1529 | -1151
2025-04-15 | 719 | 2.13 | 3.65 | 3.582 | -1.418 | 3.48 | -1.52 | 3.848 | -1.152 | -1438 | -1530 | -1152
2025-04-16 | 720 | 2.13 | 3.65 | 3.582 | -1.418 | 3.48 | -1.52 | 3.848 | -1.152 | -1438 | -1530 | -1152
2025-04-17 | 721 | 2.426 | 3.95 | 3.578 | -1.422 | 3.476 | -1.524 | 3.845 | -1.155 | -1442 | -1534 | -1155
2025-04-18 | 722 | 2.422 | 3.95 | 3.575 | -1.425 | 3.472 | -1.528 | 3.842 | -1.158 | -1445 | -1538 | -1158
2025-04-19 | 723 | 2.419 | 3.95 | 3.573 | -1.427 | 3.469 | -1.531 | 3.84 | -1.16 | -1447 | -1541 | -1160
2025-04-20 | 724 | 2.418 | 3.95 | 3.571 | -1.429 | 3.468 | -1.532 | 3.839 | -1.161 | -1449 | -1542 | -1161
2025-04-21 | 725 | 2.418 | 3.95 | 3.571 | -1.429 | 3.468 | -1.532 | 3.839 | -1.161 | -1449 | -1542 | -1161
2025-04-22 | 726 | 2.714 | 4.25 | 3.567 | -1.433 | 3.464 | -1.536 | 3.836 | -1.164 | -1453 | -1546 | -1164
2025-04-23 | 727 | 2.71 | 4.25 | 3.564 | -1.436 | 3.46 | -1.54 | 3.833 | -1.167 | -1456 | -1550 | -1167
2025-04-24 | 728 | 2.707 | 4.25 | 3.562 | -1.438 | 3.457 | -1.543 | 3.831 | -1.169 | -1458 | -1553 | -1169
2025-04-25 | 729 | 2.706 | 4.25 | 3.56 | -1.44 | 3.456 | -1.544 | 3.83 | -1.17 | -1460 | -1554 | -1170
2025-04-26 | 730 | 2.706 | 4.25 | 3.56 | -1.44 | 3.456 | -1.544 | 3.83 | -1.17 | -1460 | -1554 | -1170
2025-04-27 | 731 | 3.002 | 4.55 | 4.556 | -1.444 | 4.452 | -1.548 | 4.827 | -1.173 | -1464 | -1558 | -1173
2025-04-28 | 732 | 2.998 | 4.55 | 4.553 | -1.447 | 4.448 | -1.552 | 4.824 | -1.176 | -1467 | -1562 | -1176
2025-04-29 | 733 | 2.995 | 4.55 | 4.551 | -1.449 | 4.445 | -1.555 | 4.822 | -1.178 | -1469 | -1565 | -1178
2025-04-30 | 734 | 2.994 | 4.55 | 4.549 | -1.451 | 4.444 | -1.556 | 4.821 | -1.179 | -1471 | -1566 | -1179
2025-05-01 | 735 | 2.994 | 4.55 | 4.549 | -1.451 | 4.444 | -1.556 | 4.821 | -1.179 | -1471 | -1566 | -1179
2025-05-02 | 736 | 3.29 | 4.85 | 4.545 | -1.455 | 4.44 | -1.56 | 4.818 | -1.182 | -1475 | -1570 | -1182
2025-05-03 | 737 | 3.286 | 4.85 | 4.542 | -1.458 | 4.436 | -1.564 | 4.815 | -1.185 | -1478 | -1574 | -1185
2025-05-04 | 738 | 3.283 | 4.85 | 4.54 | -1.46 | 4.433 | -1.567 | 4.813 | -1.187 | -1480 | -1577 | -1187
2025-05-05 | 739 | 3.282 | 4.85 | 4.538 | -1.462 | 4.432 | -1.568 | 4.812 | -1.188 | -1482 | -1578 | -1188
2025-05-06 | 740 | 3.282 | 4.85 | 4.538 | -1.462 | 4.432 | -1.568 | 4.812 | -1.188 | -1482 | -1578 | -1188
2025-05-07 | 741 | 3.578 | 5.15 | 4.534 | -1.466 | 4.428 | -1.572 | 4.809 | -1.191 | -1486 | -1582 | -1191
2025-05-08 | 742 | 3.575 | 5.15 | 4.531 | -1.469 | 4.425 | -1.575 | 4.806 | -1.194 | -1489 | -1585 | -1194
2025-05-09 | 743 | 3.572 | 5.15 | 4.528 | -1.472 | 4.422 | -1.578 | 4.804 | -1.196 | -1492 | -1588 | -1196
2025-05-10 | 744 | 3.569 | 5.15 | 4.525 | -1.475 | 4.419 | -1.581 | 4.802 | -1.198 | -1495 | -1591 | -1198
2025-05-11 | 745 | 3.567 | 5.15 | 4.523 | -1.477 | 4.417 | -1.583 | 4.8 | -1.2 | -1497 | -1593 | -1200
2025-05-12 | 746 | 3.565 | 5.15 | 4.521 | -1.479 | 4.415 | -1.585 | 4.799 | -1.201 | -1499 | -1595 | -1201
2025-05-13 | 747 | 3.564 | 5.15 | 4.52 | -1.48 | 4.414 | -1.586 | 4.798 | -1.202 | -1500 | -1596 | -1202
2025-05-14 | 748 | 3.864 | 5.45 | 4.52 | -1.48 | 4.414 | -1.586 | 4.798 | -1.202 | -1500 | -1596 | -1202
2025-05-17 | 751 | 3.844 | 5.45 | 4.501 | -1.499 | 4.394 | -1.606 | 4.781 | -1.219 | -1519 | -1616 | -1219
2025-05-21 | 755 | 3.816 | 5.45 | 4.477 | -1.523 | 4.366 | -1.634 | 4.761 | -1.239 | -1543 | -1644 | -1239
2025-05-24 | 758 | 3.798 | 5.45 | 4.465 | -1.535 | 4.348 | -1.652 | 4.745 | -1.255 | -1555 | -1662 | -1255
2025-05-28 | 762 | 3.774 | 5.45 | 4.445 | -1.555 | 4.324 | -1.676 | 4.725 | -1.275 | -1575 | -1686 | -1275
2025-05-31 | 765 | 3.752 | 5.45 | 4.433 | -1.567 | 4.302 | -1.698 | 4.71 | -1.29 | -1587 | -1708 | -1290
2025-06-04 | 769 | 3.726 | 5.45 | 4.415 | -1.585 | 4.276 | -1.724 | 4.69 | -1.31 | -1605 | -1734 | -1310
2025-06-07 | 772 | 3.706 | 5.45 | 4.405 | -1.595 | 4.256 | -1.744 | 4.678 | -1.322 | -1615 | -1754 | -1322
2025-06-11 | 776 | 3.682 | 5.45 | 4.386 | -1.614 | 4.232 | -1.768 | 4.659 | -1.341 | -1634 | -1778 | -1341
2025-06-18 | 783 | 3.66 | 5.45 | 4.359 | -1.641 | 4.21 | -1.79 | 4.636 | -1.364 | -1661 | -1800 | -1364
2025-06-25 | 790 | 3.64 | 5.45 | 4.339 | -1.661 | 4.19 | -1.81 | 4.616 | -1.384 | -1681 | -1820 | -1384
2025-07-02 | 797 | 3.618 | 5.45 | 4.321 | -1.679 | 4.168 | -1.832 | 4.601 | -1.399 | -1699 | -1842 | -1399
2025-07-09 | 804 | 3.6 | 5.45 | 4.307 | -1.693 | 4.15 | -1.85 | 4.589 | -1.411 | -1713 | -1860 | -1411
2025-07-16 | 811 | 3.584 | 5.45 | 4.295 | -1.705 | 4.134 | -1.866 | 4.579 | -1.421 | -1725 | -1876 | -1421
2025-07-23 | 818 | 3.564 | 5.45 | 4.285 | -1.715 | 4.114 | -1.886 | 4.571 | -1.429 | -1735 | -1896 | -1429