## Sheet1
DỰ ÁN THÀNH PHẦN ĐOẠN HẬU GIANG - CÀ MAU THUỘC DỰ ÁN XÂY DỰNG CÔNG TRÌNH ĐƯỜNG BỘ CAO TỐC BẮC - NAM PHÍA ĐÔNG GIAI ĐOẠN 2021 - 2025
GÓI THẦU XL03 :THI CÔNG XÂY DỰNG ĐOẠN TUYẾN KM114+200 - KM126+223 BAO GỒM TUYẾN NỐI NÚT GIAO IC12 VỚI QL1 (BAO GỒM KHẢO SÁT, THIẾT KẾ BVTC)
CHỦ ĐẦU TƯ |  |  |  | TƯ VẤN GIÁM SÁT |  |  |  |  | NHÀ THẦU
BAN QUẢN LÝ DỰ ÁN MỸ THUẬN |  |  |  | LIÊN DANH PHÂN VIỆN KHCN GTVT PHÍA NAM - CÔNG TY CỔ PHẦN TƯ VẤN KỸ THUẬT VÀ XÂY DỰNG HỒNG HÀ |  |  |  |  | LIÊN DANH CC1 - HẢI ĐĂNG - VẠN CƯỜNG - 492 - BẮC TRUNG NAM
BIỂU GHI ĐO QUAN TRẮC LÚN
Người lập: | [8 empty] | Tên mốc:
Thời tiết: | [8 empty] | Cao độ mốc:
Lý trình: | Km115+740 | [7 empty] | Ngày đặt bàn: |  | 26/05/2023
Ngày đo | Số ngày | Cao độ đắp(m) | Chiều dày đắp(m) | Trái |  | Giữa |  | Phải |  | Độ lún (trái) (mm) | Độ lún (giữa) (mm) | Độ lún (phải) (mm) | Ghi chú
|  |  |  | Cao độ quan trắc | Cao độ bàn đo lún | Cao độ quan trắc | Cao độ bàn đo lún | Cao độ quan trắc | Cao độ bàn đo lún
2023-05-26 | 0 | -0.01 |  | 2.04 | 0.04 | 1.99 | -0.01 | 1.96 | -0.04 | 0 | 0 | 0
2023-05-27 | 1 | -0.01 |  | 2.04 | 0.04 | 1.99 | -0.01 | 1.96 | -0.04 | 0 | 0 | 0
2023-05-28 | 2 | -0.01 |  | 2.04 | 0.04 | 1.99 | -0.01 | 1.96 | -0.04 | 0 | 0 | 0
2023-05-29 | 3 | -0.01 |  | 2.04 | 0.04 | 1.99 | -0.01 | 1.96 | -0.04 | 0 | 0 | 0
2023-05-30 | 4 | -0.01 |  | 2.04 | 0.04 | 1.99 | -0.01 | 1.96 | -0.04 | 0 | 0 | 0
2023-05-31 | 5 | -0.01 |  | 2.04 | 0.04 | 1.99 | -0.01 | 1.96 | -0.04 | 0 | 0 | 0
2023-06-01 | 6 | -0.01 |  | 2.04 | 0.04 | 1.99 | -0.01 | 1.96 | -0.04 | 0 | 0 | 0
2023-06-02 | 7 | -0.01 |  | 2.04 | 0.04 | 1.99 | -0.01 | 1.96 | -0.04 | 0 | 0 | 0
2023-06-03 | 8 | -0.01 |  | 2.04 | 0.04 | 1.99 | -0.01 | 1.96 | -0.04 | 0 | 0 | 0
2023-06-04 | 9 | -0.01 |  | 2.04 | 0.04 | 1.99 | -0.01 | 1.96 | -0.04 | 0 | 0 | 0
2023-06-05 | 10 | -0.01 |  | 2.04 | 0.04 | 1.99 | -0.01 | 1.96 | -0.04 | 0 | 0 | 0
2023-06-06 | 11 | -0.01 |  | 2.04 | 0.04 | 1.99 | -0.01 | 1.96 | -0.04 | 0 | 0 | 0
2023-06-07 | 12 | -0.01 |  | 2.04 | 0.04 | 1.99 | -0.01 | 1.96 | -0.04 | 0 | 0 | 0
2023-06-08 | 13 | 0.096 | 0.11 | 2.036 | 0.036 | 1.986 | -0.014 | 1.957 | -0.043 | -4 | -4 | -3
2023-06-09 | 14 | 0.093 | 0.11 | 2.033 | 0.033 | 1.983 | -0.017 | 1.955 | -0.045 | -7 | -7 | -5
2023-06-10 | 15 | 0.091 | 0.11 | 2.032 | 0.032 | 1.981 | -0.019 | 1.953 | -0.047 | -8 | -9 | -7
2023-06-11 | 16 | 0.091 | 0.11 | 2.032 | 0.032 | 1.981 | -0.019 | 1.953 | -0.047 | -8 | -9 | -7
2023-06-12 | 17 | 0.387 | 0.41 | 2.028 | 0.028 | 1.977 | -0.023 | 1.95 | -0.05 | -12 | -13 | -10
2023-06-13 | 18 | 0.384 | 0.41 | 2.025 | 0.025 | 1.974 | -0.026 | 1.948 | -0.052 | -15 | -16 | -12
2023-06-14 | 19 | 0.382 | 0.41 | 2.024 | 0.024 | 1.972 | -0.028 | 1.946 | -0.054 | -16 | -18 | -14
2023-06-15 | 20 | 0.382 | 0.41 | 2.024 | 0.024 | 1.972 | -0.028 | 1.946 | -0.054 | -16 | -18 | -14
2023-06-16 | 21 | 0.678 | 0.71 | 2.02 | 0.02 | 1.968 | -0.032 | 1.943 | -0.057 | -20 | -22 | -17
2023-06-17 | 22 | 0.675 | 0.71 | 2.017 | 0.017 | 1.965 | -0.035 | 1.941 | -0.059 | -23 | -25 | -19
2023-06-18 | 23 | 0.673 | 0.71 | 2.016 | 0.016 | 1.963 | -0.037 | 1.939 | -0.061 | -24 | -27 | -21
2023-06-19 | 24 | 0.673 | 0.71 | 2.016 | 0.016 | 1.963 | -0.037 | 1.939 | -0.061 | -24 | -27 | -21
2023-06-20 | 25 | 0.969 | 1.01 | 2.012 | 0.012 | 1.959 | -0.041 | 1.936 | -0.064 | -28 | -31 | -24
2023-06-21 | 26 | 0.965 | 1.01 | 2.008 | 0.008 | 1.955 | -0.045 | 1.933 | -0.067 | -32 | -35 | -27
2023-06-22 | 27 | 0.961 | 1.01 | 2.004 | 0.004 | 1.951 | -0.049 | 1.93 | -0.07 | -36 | -39 | -30
2023-06-23 | 28 | 0.957 | 1.01 | 2 | 0 | 1.947 | -0.053 | 1.927 | -0.073 | -40 | -43 | -33
2023-06-24 | 29 | 0.953 | 1.01 | 1.996 | -0.004 | 1.943 | -0.057 | 1.924 | -0.076 | -44 | -47 | -36
2023-06-25 | 30 | 0.949 | 1.01 | 1.992 | -0.008 | 1.939 | -0.061 | 1.921 | -0.079 | -48 | -51 | -39
2023-06-26 | 31 | 0.945 | 1.01 | 1.988 | -0.012 | 1.935 | -0.065 | 1.918 | -0.082 | -52 | -55 | -42
2023-06-27 | 32 | 0.941 | 1.01 | 1.984 | -0.016 | 1.931 | -0.069 | 1.915 | -0.085 | -56 | -59 | -45
2023-06-28 | 33 | 0.937 | 1.01 | 1.98 | -0.02 | 1.927 | -0.073 | 1.912 | -0.088 | -60 | -63 | -48
2023-06-29 | 34 | 0.933 | 1.01 | 1.976 | -0.024 | 1.923 | -0.077 | 1.909 | -0.091 | -64 | -67 | -51
2023-06-30 | 35 | 0.929 | 1.01 | 1.972 | -0.028 | 1.919 | -0.081 | 1.906 | -0.094 | -68 | -71 | -54
2023-07-01 | 36 | 0.925 | 1.01 | 1.968 | -0.032 | 1.915 | -0.085 | 1.903 | -0.097 | -72 | -75 | -57
2023-07-02 | 37 | 0.921 | 1.01 | 1.964 | -0.036 | 1.911 | -0.089 | 1.9 | -0.1 | -76 | -79 | -60
2023-07-03 | 38 | 0.917 | 1.01 | 1.96 | -0.04 | 1.907 | -0.093 | 1.897 | -0.103 | -80 | -83 | -63
2023-07-04 | 39 | 0.913 | 1.01 | 1.956 | -0.044 | 1.903 | -0.097 | 1.894 | -0.106 | -84 | -87 | -66
2023-07-05 | 40 | 0.909 | 1.01 | 1.952 | -0.048 | 1.899 | -0.101 | 1.891 | -0.109 | -88 | -91 | -69
2023-07-06 | 41 | 0.905 | 1.01 | 1.948 | -0.052 | 1.895 | -0.105 | 1.888 | -0.112 | -92 | -95 | -72
2023-07-07 | 42 | 0.901 | 1.01 | 1.944 | -0.056 | 1.891 | -0.109 | 1.885 | -0.115 | -96 | -99 | -75
2023-07-08 | 43 | 0.897 | 1.01 | 1.94 | -0.06 | 1.887 | -0.113 | 1.882 | -0.118 | -100 | -103 | -78
2023-07-09 | 44 | 0.893 | 1.01 | 1.936 | -0.064 | 1.883 | -0.117 | 1.879 | -0.121 | -104 | -107 | -81
2023-07-10 | 45 | 0.889 | 1.01 | 1.932 | -0.068 | 1.879 | -0.121 | 1.876 | -0.124 | -108 | -111 | -84
2023-07-11 | 46 | 0.885 | 1.01 | 1.928 | -0.072 | 1.875 | -0.125 | 1.873 | -0.127 | -112 | -115 | -87
2023-07-12 | 47 | 0.881 | 1.01 | 1.924 | -0.076 | 1.871 | -0.129 | 1.87 | -0.13 | -116 | -119 | -90
2023-07-13 | 48 | 0.877 | 1.01 | 1.92 | -0.08 | 1.867 | -0.133 | 1.867 | -0.133 | -120 | -123 | -93
2023-07-14 | 49 | 0.873 | 1.01 | 1.916 | -0.084 | 1.863 | -0.137 | 1.864 | -0.136 | -124 | -127 | -96
2023-07-15 | 50 | 0.869 | 1.01 | 1.912 | -0.088 | 1.859 | -0.141 | 1.861 | -0.139 | -128 | -131 | -99
2023-07-16 | 51 | 0.865 | 1.01 | 1.908 | -0.092 | 1.855 | -0.145 | 1.858 | -0.142 | -132 | -135 | -102
2023-07-17 | 52 | 0.861 | 1.01 | 1.904 | -0.096 | 1.851 | -0.149 | 1.855 | -0.145 | -136 | -139 | -105
2023-07-18 | 53 | 0.857 | 1.01 | 1.9 | -0.1 | 1.847 | -0.153 | 1.852 | -0.148 | -140 | -143 | -108
2023-07-19 | 54 | 0.853 | 1.01 | 1.896 | -0.104 | 1.843 | -0.157 | 1.849 | -0.151 | -144 | -147 | -111
2023-07-20 | 55 | 0.849 | 1.01 | 1.892 | -0.108 | 1.839 | -0.161 | 1.846 | -0.154 | -148 | -151 | -114
2023-07-21 | 56 | 0.845 | 1.01 | 1.888 | -0.112 | 1.835 | -0.165 | 1.843 | -0.157 | -152 | -155 | -117
2023-07-22 | 57 | 0.841 | 1.01 | 1.884 | -0.116 | 1.831 | -0.169 | 1.84 | -0.16 | -156 | -159 | -120
2023-07-23 | 58 | 0.837 | 1.01 | 1.88 | -0.12 | 1.827 | -0.173 | 1.837 | -0.163 | -160 | -163 | -123
2023-07-24 | 59 | 0.833 | 1.01 | 1.876 | -0.124 | 1.823 | -0.177 | 1.834 | -0.166 | -164 | -167 | -126
2023-07-25 | 60 | 0.829 | 1.01 | 1.872 | -0.128 | 1.819 | -0.181 | 1.831 | -0.169 | -168 | -171 | -129
2023-07-26 | 61 | 0.825 | 1.01 | 1.868 | -0.132 | 1.815 | -0.185 | 1.828 | -0.172 | -172 | -175 | -132
2023-07-27 | 62 | 0.821 | 1.01 | 1.864 | -0.136 | 1.811 | -0.189 | 1.825 | -0.175 | -176 | -179 | -135
2023-07-28 | 63 | 0.817 | 1.01 | 1.86 | -0.14 | 1.807 | -0.193 | 1.822 | -0.178 | -180 | -183 | -138
2023-07-29 | 64 | 0.813 | 1.01 | 1.856 | -0.144 | 1.803 | -0.197 | 1.819 | -0.181 | -184 | -187 | -141
2023-07-30 | 65 | 0.809 | 1.01 | 1.852 | -0.148 | 1.799 | -0.201 | 1.816 | -0.184 | -188 | -191 | -144
2023-07-31 | 66 | 0.805 | 1.01 | 1.848 | -0.152 | 1.795 | -0.205 | 1.813 | -0.187 | -192 | -195 | -147
2023-08-01 | 67 | 0.801 | 1.01 | 1.844 | -0.156 | 1.791 | -0.209 | 1.81 | -0.19 | -196 | -199 | -150
2023-08-02 | 68 | 0.797 | 1.01 | 1.84 | -0.16 | 1.787 | -0.213 | 1.807 | -0.193 | -200 | -203 | -153
2023-08-03 | 69 | 0.793 | 1.01 | 1.836 | -0.164 | 1.783 | -0.217 | 1.804 | -0.196 | -204 | -207 | -156
2023-08-04 | 70 | 0.789 | 1.01 | 1.832 | -0.168 | 1.779 | -0.221 | 1.801 | -0.199 | -208 | -211 | -159
2023-08-05 | 71 | 0.785 | 1.01 | 1.828 | -0.172 | 1.775 | -0.225 | 1.798 | -0.202 | -212 | -215 | -162
2023-08-06 | 72 | 0.781 | 1.01 | 1.824 | -0.176 | 1.771 | -0.229 | 1.795 | -0.205 | -216 | -219 | -165
2023-08-07 | 73 | 0.777 | 1.01 | 1.82 | -0.18 | 1.767 | -0.233 | 1.792 | -0.208 | -220 | -223 | -168
2023-08-08 | 74 | 0.773 | 1.01 | 1.816 | -0.184 | 1.763 | -0.237 | 1.789 | -0.211 | -224 | -227 | -171
2023-08-09 | 75 | 0.769 | 1.01 | 1.812 | -0.188 | 1.759 | -0.241 | 1.786 | -0.214 | -228 | -231 | -174
2023-08-10 | 76 | 0.765 | 1.01 | 1.808 | -0.192 | 1.755 | -0.245 | 1.783 | -0.217 | -232 | -235 | -177
2023-08-11 | 77 | 0.761 | 1.01 | 1.804 | -0.196 | 1.751 | -0.249 | 1.78 | -0.22 | -236 | -239 | -180
2023-08-12 | 78 | 0.757 | 1.01 | 1.8 | -0.2 | 1.747 | -0.253 | 1.777 | -0.223 | -240 | -243 | -183
2023-08-13 | 79 | 0.753 | 1.01 | 1.796 | -0.204 | 1.743 | -0.257 | 1.774 | -0.226 | -244 | -247 | -186
2023-08-14 | 80 | 0.749 | 1.01 | 1.792 | -0.208 | 1.739 | -0.261 | 1.771 | -0.229 | -248 | -251 | -189
2023-08-15 | 81 | 0.745 | 1.01 | 1.788 | -0.212 | 1.735 | -0.265 | 1.768 | -0.232 | -252 | -255 | -192
2023-08-16 | 82 | 0.741 | 1.01 | 1.784 | -0.216 | 1.731 | -0.269 | 1.765 | -0.235 | -256 | -259 | -195
2023-08-17 | 83 | 0.737 | 1.01 | 1.78 | -0.22 | 1.727 | -0.273 | 1.762 | -0.238 | -260 | -263 | -198
2023-08-18 | 84 | 0.733 | 1.01 | 1.776 | -0.224 | 1.723 | -0.277 | 1.759 | -0.241 | -264 | -267 | -201
2023-08-19 | 85 | 0.729 | 1.01 | 1.772 | -0.228 | 1.719 | -0.281 | 1.756 | -0.244 | -268 | -271 | -204
2023-08-20 | 86 | 0.725 | 1.01 | 1.768 | -0.232 | 1.715 | -0.285 | 1.753 | -0.247 | -272 | -275 | -207
2023-08-21 | 87 | 0.721 | 1.01 | 1.764 | -0.236 | 1.711 | -0.289 | 1.75 | -0.25 | -276 | -279 | -210
2023-08-22 | 88 | 0.717 | 1.01 | 1.76 | -0.24 | 1.707 | -0.293 | 1.747 | -0.253 | -280 | -283 | -213
2023-08-23 | 89 | 0.713 | 1.01 | 1.756 | -0.244 | 1.703 | -0.297 | 1.744 | -0.256 | -284 | -287 | -216
2023-08-24 | 90 | 0.709 | 1.01 | 1.752 | -0.248 | 1.699 | -0.301 | 1.741 | -0.259 | -288 | -291 | -219
2023-08-25 | 91 | 0.705 | 1.01 | 1.748 | -0.252 | 1.695 | -0.305 | 1.738 | -0.262 | -292 | -295 | -222
2023-08-26 | 92 | 0.701 | 1.01 | 1.744 | -0.256 | 1.691 | -0.309 | 1.735 | -0.265 | -296 | -299 | -225
2023-08-27 | 93 | 0.697 | 1.01 | 1.74 | -0.26 | 1.687 | -0.313 | 1.732 | -0.268 | -300 | -303 | -228
2023-08-28 | 94 | 0.693 | 1.01 | 1.736 | -0.264 | 1.683 | -0.317 | 1.729 | -0.271 | -304 | -307 | -231
2023-08-29 | 95 | 0.689 | 1.01 | 1.732 | -0.268 | 1.679 | -0.321 | 1.726 | -0.274 | -308 | -311 | -234
2023-08-30 | 96 | 0.685 | 1.01 | 1.728 | -0.272 | 1.675 | -0.325 | 1.723 | -0.277 | -312 | -315 | -237
2023-08-31 | 97 | 0.681 | 1.01 | 1.724 | -0.276 | 1.671 | -0.329 | 1.72 | -0.28 | -316 | -319 | -240
2023-09-01 | 98 | 0.677 | 1.01 | 1.72 | -0.28 | 1.667 | -0.333 | 1.717 | -0.283 | -320 | -323 | -243
2023-09-02 | 99 | 0.673 | 1.01 | 1.716 | -0.284 | 1.663 | -0.337 | 1.714 | -0.286 | -324 | -327 | -246
2023-09-03 | 100 | 0.669 | 1.01 | 1.712 | -0.288 | 1.659 | -0.341 | 1.711 | -0.289 | -328 | -331 | -249
2023-09-04 | 101 | 0.665 | 1.01 | 1.708 | -0.292 | 1.655 | -0.345 | 1.708 | -0.292 | -332 | -335 | -252
2023-09-05 | 102 | 0.661 | 1.01 | 1.704 | -0.296 | 1.651 | -0.349 | 1.705 | -0.295 | -336 | -339 | -255
2023-09-06 | 103 | 0.657 | 1.01 | 1.7 | -0.3 | 1.647 | -0.353 | 1.702 | -0.298 | -340 | -343 | -258
2023-09-07 | 104 | 0.653 | 1.01 | 1.696 | -0.304 | 1.643 | -0.357 | 1.699 | -0.301 | -344 | -347 | -261
2023-09-08 | 105 | 0.649 | 1.01 | 1.692 | -0.308 | 1.639 | -0.361 | 1.696 | -0.304 | -348 | -351 | -264
2023-09-09 | 106 | 0.645 | 1.01 | 1.688 | -0.312 | 1.635 | -0.365 | 1.693 | -0.307 | -352 | -355 | -267
2023-09-10 | 107 | 0.641 | 1.01 | 1.684 | -0.316 | 1.631 | -0.369 | 1.69 | -0.31 | -356 | -359 | -270
2023-09-11 | 108 | 0.637 | 1.01 | 1.68 | -0.32 | 1.627 | -0.373 | 1.687 | -0.313 | -360 | -363 | -273
2023-09-12 | 109 | 0.633 | 1.01 | 1.676 | -0.324 | 1.623 | -0.377 | 1.684 | -0.316 | -364 | -367 | -276
2023-09-13 | 110 | 0.629 | 1.01 | 1.672 | -0.328 | 1.619 | -0.381 | 1.681 | -0.319 | -368 | -371 | -279
2023-09-14 | 111 | 0.625 | 1.01 | 1.669 | -0.331 | 1.615 | -0.385 | 1.678 | -0.322 | -371 | -375 | -282
2023-09-15 | 112 | 0.621 | 1.01 | 1.666 | -0.334 | 1.611 | -0.389 | 1.675 | -0.325 | -374 | -379 | -285
2023-09-16 | 113 | 0.617 | 1.01 | 1.663 | -0.337 | 1.607 | -0.393 | 1.672 | -0.328 | -377 | -383 | -288
2023-09-17 | 114 | 0.613 | 1.01 | 1.66 | -0.34 | 1.603 | -0.397 | 1.669 | -0.331 | -380 | -387 | -291
2023-09-18 | 115 | 0.609 | 1.01 | 1.657 | -0.343 | 1.599 | -0.401 | 1.666 | -0.334 | -383 | -391 | -294
2023-09-19 | 116 | 0.605 | 1.01 | 1.654 | -0.346 | 1.595 | -0.405 | 1.663 | -0.337 | -386 | -395 | -297
2023-09-20 | 117 | 0.601 | 1.01 | 1.651 | -0.349 | 1.591 | -0.409 | 1.66 | -0.34 | -389 | -399 | -300
2023-09-21 | 118 | 0.597 | 1.01 | 1.648 | -0.352 | 1.587 | -0.413 | 1.657 | -0.343 | -392 | -403 | -303
2023-09-22 | 119 | 0.593 | 1.01 | 1.645 | -0.355 | 1.583 | -0.417 | 1.654 | -0.346 | -395 | -407 | -306
2023-09-23 | 120 | 0.589 | 1.01 | 1.642 | -0.358 | 1.579 | -0.421 | 1.651 | -0.349 | -398 | -411 | -309
2023-09-24 | 121 | 0.585 | 1.01 | 1.639 | -0.361 | 1.575 | -0.425 | 1.648 | -0.352 | -401 | -415 | -312
2023-09-25 | 122 | 0.581 | 1.01 | 1.636 | -0.364 | 1.571 | -0.429 | 1.645 | -0.355 | -404 | -419 | -315
2023-09-26 | 123 | 0.577 | 1.01 | 1.633 | -0.367 | 1.567 | -0.433 | 1.642 | -0.358 | -407 | -423 | -318
2023-09-27 | 124 | 0.573 | 1.01 | 1.63 | -0.37 | 1.563 | -0.437 | 1.639 | -0.361 | -410 | -427 | -321
2023-09-28 | 125 | 0.569 | 1.01 | 1.627 | -0.373 | 1.559 | -0.441 | 1.636 | -0.364 | -413 | -431 | -324
2023-09-29 | 126 | 0.565 | 1.01 | 1.624 | -0.376 | 1.555 | -0.445 | 1.633 | -0.367 | -416 | -435 | -327
2023-09-30 | 127 | 0.561 | 1.01 | 1.621 | -0.379 | 1.551 | -0.449 | 1.63 | -0.37 | -419 | -439 | -330
2023-10-01 | 128 | 0.557 | 1.01 | 1.618 | -0.382 | 1.547 | -0.453 | 1.627 | -0.373 | -422 | -443 | -333
2023-10-02 | 129 | 0.553 | 1.01 | 1.615 | -0.385 | 1.543 | -0.457 | 1.624 | -0.376 | -425 | -447 | -336
2023-10-03 | 130 | 0.549 | 1.01 | 1.612 | -0.388 | 1.539 | -0.461 | 1.621 | -0.379 | -428 | -451 | -339
2023-10-04 | 131 | 0.545 | 1.01 | 1.609 | -0.391 | 1.535 | -0.465 | 1.618 | -0.382 | -431 | -455 | -342
2023-10-05 | 132 | 0.541 | 1.01 | 1.606 | -0.394 | 1.531 | -0.469 | 1.615 | -0.385 | -434 | -459 | -345
2023-10-06 | 133 | 0.537 | 1.01 | 1.603 | -0.397 | 1.527 | -0.473 | 1.612 | -0.388 | -437 | -463 | -348
2023-10-07 | 134 | 0.533 | 1.01 | 1.6 | -0.4 | 1.523 | -0.477 | 1.609 | -0.391 | -440 | -467 | -351
2023-10-08 | 135 | 0.529 | 1.01 | 1.597 | -0.403 | 1.519 | -0.481 | 1.606 | -0.394 | -443 | -471 | -354
2023-10-09 | 136 | 0.525 | 1.01 | 1.594 | -0.406 | 1.515 | -0.485 | 1.603 | -0.397 | -446 | -475 | -357
2023-10-10 | 137 | 0.521 | 1.01 | 1.591 | -0.409 | 1.511 | -0.489 | 1.6 | -0.4 | -449 | -479 | -360
2023-10-11 | 138 | 0.517 | 1.01 | 1.588 | -0.412 | 1.507 | -0.493 | 1.597 | -0.403 | -452 | -483 | -363
2023-10-12 | 139 | 0.513 | 1.01 | 1.585 | -0.415 | 1.503 | -0.497 | 1.594 | -0.406 | -455 | -487 | -366
2023-10-13 | 140 | 0.509 | 1.01 | 1.582 | -0.418 | 1.499 | -0.501 | 1.591 | -0.409 | -458 | -491 | -369
2023-10-14 | 141 | 0.505 | 1.01 | 1.579 | -0.421 | 1.495 | -0.505 | 1.588 | -0.412 | -461 | -495 | -372
2023-10-15 | 142 | 0.501 | 1.01 | 1.576 | -0.424 | 1.491 | -0.509 | 1.585 | -0.415 | -464 | -499 | -375
2023-10-16 | 143 | 0.497 | 1.01 | 1.573 | -0.427 | 1.487 | -0.513 | 1.582 | -0.418 | -467 | -503 | -378
2023-10-17 | 144 | 0.493 | 1.01 | 1.571 | -0.429 | 1.483 | -0.517 | 1.579 | -0.421 | -469 | -507 | -381
2023-10-18 | 145 | 0.489 | 1.01 | 1.569 | -0.431 | 1.479 | -0.521 | 1.576 | -0.424 | -471 | -511 | -384
2023-10-19 | 146 | 0.485 | 1.01 | 1.567 | -0.433 | 1.475 | -0.525 | 1.573 | -0.427 | -473 | -515 | -387
2023-10-20 | 147 | 0.48 | 1.01 | 1.565 | -0.435 | 1.47 | -0.53 | 1.57 | -0.43 | -475 | -520 | -390
2023-10-21 | 148 | 0.475 | 1.01 | 1.563 | -0.437 | 1.465 | -0.535 | 1.567 | -0.433 | -477 | -525 | -393
2023-10-22 | 149 | 0.47 | 1.01 | 1.561 | -0.439 | 1.46 | -0.54 | 1.564 | -0.436 | -479 | -530 | -396
2023-10-23 | 150 | 0.465 | 1.01 | 1.559 | -0.441 | 1.455 | -0.545 | 1.561 | -0.439 | -481 | -535 | -399
2023-10-24 | 151 | 0.46 | 1.01 | 1.557 | -0.443 | 1.45 | -0.55 | 1.558 | -0.442 | -483 | -540 | -402
2023-10-25 | 152 | 0.456 | 1.01 | 1.555 | -0.445 | 1.446 | -0.554 | 1.556 | -0.444 | -485 | -544 | -404
2023-10-26 | 153 | 0.452 | 1.01 | 1.553 | -0.447 | 1.442 | -0.558 | 1.555 | -0.445 | -487 | -548 | -405
2023-10-27 | 154 | 0.448 | 1.01 | 1.551 | -0.449 | 1.438 | -0.562 | 1.554 | -0.446 | -489 | -552 | -406
2023-10-28 | 155 | 0.444 | 1.01 | 1.55 | -0.45 | 1.434 | -0.566 | 1.553 | -0.447 | -490 | -556 | -407
2023-10-29 | 156 | 0.441 | 1.01 | 1.549 | -0.451 | 1.431 | -0.569 | 1.552 | -0.448 | -491 | -559 | -408
2023-10-30 | 157 | 0.438 | 1.01 | 1.549 | -0.451 | 1.428 | -0.572 | 1.552 | -0.448 | -491 | -562 | -408
2023-10-31 | 158 | 0.436 | 1.01 | 1.549 | -0.451 | 1.426 | -0.574 | 1.552 | -0.448 | -491 | -564 | -408
2023-11-01 | 159 | 0.436 | 1.01 | 1.549 | -0.451 | 1.426 | -0.574 | 1.552 | -0.448 | -491 | -564 | -408
2023-11-02 | 160 | 0.436 | 1.01 | 1.549 | -0.451 | 1.426 | -0.574 | 1.552 | -0.448 | -491 | -564 | -408
2023-11-03 | 161 | 0.436 | 1.01 | 1.549 | -0.451 | 1.426 | -0.574 | 1.552 | -0.448 | -491 | -564 | -408
2023-11-04 | 162 | 0.436 | 1.01 | 1.549 | -0.451 | 1.426 | -0.574 | 1.552 | -0.448 | -491 | -564 | -408
2023-11-05 | 163 | 0.436 | 1.01 | 1.549 | -0.451 | 1.426 | -0.574 | 1.552 | -0.448 | -491 | -564 | -408
2023-11-06 | 164 | 0.436 | 1.01 | 1.549 | -0.451 | 1.426 | -0.574 | 1.552 | -0.448 | -491 | -564 | -408
2023-11-07 | 165 | 0.436 | 1.01 | 1.549 | -0.451 | 1.426 | -0.574 | 1.552 | -0.448 | -491 | -564 | -408
2023-11-08 | 166 | 0.436 | 1.01 | 1.549 | -0.451 | 1.426 | -0.574 | 1.552 | -0.448 | -491 | -564 | -408
2023-11-09 | 167 | 0.436 | 1.01 | 1.549 | -0.451 | 1.426 | -0.574 | 1.552 | -0.448 | -491 | -564 | -408
2023-11-10 | 168 | 0.436 | 1.01 | 1.549 | -0.451 | 1.426 | -0.574 | 1.552 | -0.448 | -491 | -564 | -408
2023-11-11 | 169 | 0.436 | 1.01 | 1.549 | -0.451 | 1.426 | -0.574 | 1.552 | -0.448 | -491 | -564 | -408
2023-11-12 | 170 | 0.436 | 1.01 | 1.549 | -0.451 | 1.426 | -0.574 | 1.552 | -0.448 | -491 | -564 | -408
2023-11-13 | 171 | 0.436 | 1.01 | 1.549 | -0.451 | 1.426 | -0.574 | 1.552 | -0.448 | -491 | -564 | -408
2023-11-14 | 172 | 0.436 | 1.01 | 1.549 | -0.451 | 1.426 | -0.574 | 1.552 | -0.448 | -491 | -564 | -408
2023-11-15 | 173 | 0.436 | 1.01 | 1.549 | -0.451 | 1.426 | -0.574 | 1.552 | -0.448 | -491 | -564 | -408
2023-11-16 | 174 | 0.436 | 1.01 | 1.549 | -0.451 | 1.426 | -0.574 | 1.552 | -0.448 | -491 | -564 | -408
2023-11-17 | 175 | 0.436 | 1.01 | 1.549 | -0.451 | 1.426 | -0.574 | 1.552 | -0.448 | -491 | -564 | -408
2023-11-18 | 176 | 0.436 | 1.01 | 1.549 | -0.451 | 1.426 | -0.574 | 1.552 | -0.448 | -491 | -564 | -408
2023-11-19 | 177 | 0.436 | 1.01 | 1.549 | -0.451 | 1.426 | -0.574 | 1.552 | -0.448 | -491 | -564 | -408
2023-11-20 | 178 | 0.436 | 1.01 | 1.549 | -0.451 | 1.426 | -0.574 | 1.552 | -0.448 | -491 | -564 | -408
2023-11-21 | 179 | 0.436 | 1.01 | 1.549 | -0.451 | 1.426 | -0.574 | 1.552 | -0.448 | -491 | -564 | -408
2023-11-22 | 180 | 0.436 | 1.01 | 1.549 | -0.451 | 1.426 | -0.574 | 1.552 | -0.448 | -491 | -564 | -408
2023-11-23 | 181 | 0.436 | 1.01 | 1.549 | -0.451 | 1.426 | -0.574 | 1.552 | -0.448 | -491 | -564 | -408
2023-11-24 | 182 | 0.436 | 1.01 | 1.549 | -0.451 | 1.426 | -0.574 | 1.552 | -0.448 | -491 | -564 | -408
2023-11-25 | 183 | 0.436 | 1.01 | 1.549 | -0.451 | 1.426 | -0.574 | 1.552 | -0.448 | -491 | -564 | -408
2023-11-26 | 184 | 0.436 | 1.01 | 1.549 | -0.451 | 1.426 | -0.574 | 1.552 | -0.448 | -491 | -564 | -408
2023-11-27 | 185 | 0.436 | 1.01 | 1.549 | -0.451 | 1.426 | -0.574 | 1.552 | -0.448 | -491 | -564 | -408
2023-11-28 | 186 | 0.436 | 1.01 | 1.549 | -0.451 | 1.426 | -0.574 | 1.552 | -0.448 | -491 | -564 | -408
2023-11-29 | 187 | 0.436 | 1.01 | 1.549 | -0.451 | 1.426 | -0.574 | 1.552 | -0.448 | -491 | -564 | -408
2023-11-30 | 188 | 0.436 | 1.01 | 1.549 | -0.451 | 1.426 | -0.574 | 1.552 | -0.448 | -491 | -564 | -408
2023-12-01 | 189 | 0.436 | 1.01 | 1.549 | -0.451 | 1.426 | -0.574 | 1.552 | -0.448 | -491 | -564 | -408
2023-12-02 | 190 | 0.436 | 1.01 | 1.549 | -0.451 | 1.426 | -0.574 | 1.552 | -0.448 | -491 | -564 | -408
2023-12-03 | 191 | 0.436 | 1.01 | 1.549 | -0.451 | 1.426 | -0.574 | 1.552 | -0.448 | -491 | -564 | -408
2023-12-04 | 192 | 0.436 | 1.01 | 1.549 | -0.451 | 1.426 | -0.574 | 1.552 | -0.448 | -491 | -564 | -408
2023-12-05 | 193 | 0.436 | 1.01 | 1.549 | -0.451 | 1.426 | -0.574 | 1.552 | -0.448 | -491 | -564 | -408
2023-12-06 | 194 | 0.436 | 1.01 | 1.549 | -0.451 | 1.426 | -0.574 | 1.552 | -0.448 | -491 | -564 | -408
2023-12-07 | 195 | 0.436 | 1.01 | 1.549 | -0.451 | 1.426 | -0.574 | 1.552 | -0.448 | -491 | -564 | -408
2023-12-08 | 196 | 0.436 | 1.01 | 1.549 | -0.451 | 1.426 | -0.574 | 1.552 | -0.448 | -491 | -564 | -408
2023-12-09 | 197 | 0.436 | 1.01 | 1.549 | -0.451 | 1.426 | -0.574 | 1.552 | -0.448 | -491 | -564 | -408
2023-12-10 | 198 | 0.436 | 1.01 | 1.549 | -0.451 | 1.426 | -0.574 | 1.552 | -0.448 | -491 | -564 | -408
2023-12-11 | 199 | 0.436 | 1.01 | 1.549 | -0.451 | 1.426 | -0.574 | 1.552 | -0.448 | -491 | -564 | -408
2023-12-12 | 200 | 0.436 | 1.01 | 1.549 | -0.451 | 1.426 | -0.574 | 1.552 | -0.448 | -491 | -564 | -408
2023-12-13 | 201 | 0.436 | 1.01 | 1.549 | -0.451 | 1.426 | -0.574 | 1.552 | -0.448 | -491 | -564 | -408
2023-12-14 | 202 | 0.436 | 1.01 | 1.549 | -0.451 | 1.426 | -0.574 | 1.552 | -0.448 | -491 | -564 | -408
2023-12-15 | 203 | 0.436 | 1.01 | 1.549 | -0.451 | 1.426 | -0.574 | 1.552 | -0.448 | -491 | -564 | -408
2023-12-16 | 204 | 0.436 | 1.01 | 1.549 | -0.451 | 1.426 | -0.574 | 1.552 | -0.448 | -491 | -564 | -408
2023-12-17 | 205 | 0.436 | 1.01 | 1.549 | -0.451 | 1.426 | -0.574 | 1.552 | -0.448 | -491 | -564 | -408
2023-12-18 | 206 | 0.436 | 1.01 | 1.549 | -0.451 | 1.426 | -0.574 | 1.552 | -0.448 | -491 | -564 | -408
2023-12-19 | 207 | 0.436 | 1.01 | 1.549 | -0.451 | 1.426 | -0.574 | 1.552 | -0.448 | -491 | -564 | -408
2023-12-20 | 208 | 0.436 | 1.01 | 1.549 | -0.451 | 1.426 | -0.574 | 1.552 | -0.448 | -491 | -564 | -408
2023-12-21 | 209 | 0.436 | 1.01 | 1.549 | -0.451 | 1.426 | -0.574 | 1.552 | -0.448 | -491 | -564 | -408
2023-12-22 | 210 | 0.436 | 1.01 | 1.549 | -0.451 | 1.426 | -0.574 | 1.552 | -0.448 | -491 | -564 | -408
2023-12-23 | 211 | 0.436 | 1.01 | 1.549 | -0.451 | 1.426 | -0.574 | 1.552 | -0.448 | -491 | -564 | -408
2023-12-24 | 212 | 0.436 | 1.01 | 1.549 | -0.451 | 1.426 | -0.574 | 1.552 | -0.448 | -491 | -564 | -408
2023-12-25 | 213 | 0.436 | 1.01 | 1.549 | -0.451 | 1.426 | -0.574 | 1.552 | -0.448 | -491 | -564 | -408
2023-12-26 | 214 | 0.436 | 1.01 | 1.549 | -0.451 | 1.426 | -0.574 | 1.552 | -0.448 | -491 | -564 | -408
2023-12-27 | 215 | 0.436 | 1.01 | 1.549 | -0.451 | 1.426 | -0.574 | 1.552 | -0.448 | -491 | -564 | -408
2023-12-28 | 216 | 0.436 | 1.01 | 1.549 | -0.451 | 1.426 | -0.574 | 1.552 | -0.448 | -491 | -564 | -408
2023-12-29 | 217 | 0.436 | 1.01 | 1.549 | -0.451 | 1.426 | -0.574 | 1.552 | -0.448 | -491 | -564 | -408
2023-12-30 | 218 | 0.436 | 1.01 | 1.549 | -0.451 | 1.426 | -0.574 | 1.552 | -0.448 | -491 | -564 | -408
2023-12-31 | 219 | 0.436 | 1.01 | 1.549 | -0.451 | 1.426 | -0.574 | 1.552 | -0.448 | -491 | -564 | -408
2024-01-01 | 220 | 0.436 | 1.01 | 1.549 | -0.451 | 1.426 | -0.574 | 1.552 | -0.448 | -491 | -564 | -408
2024-01-02 | 221 | 0.436 | 1.01 | 1.549 | -0.451 | 1.426 | -0.574 | 1.552 | -0.448 | -491 | -564 | -408
2024-01-03 | 222 | 0.436 | 1.01 | 1.549 | -0.451 | 1.426 | -0.574 | 1.552 | -0.448 | -491 | -564 | -408
2024-01-04 | 223 | 0.436 | 1.01 | 1.549 | -0.451 | 1.426 | -0.574 | 1.552 | -0.448 | -491 | -564 | -408
2024-01-05 | 224 | 0.436 | 1.01 | 1.549 | -0.451 | 1.426 | -0.574 | 1.552 | -0.448 | -491 | -564 | -408
2024-01-06 | 225 | 0.436 | 1.01 | 1.549 | -0.451 | 1.426 | -0.574 | 1.552 | -0.448 | -491 | -564 | -408
2024-01-07 | 226 | 0.436 | 1.01 | 1.549 | -0.451 | 1.426 | -0.574 | 1.552 | -0.448 | -491 | -564 | -408
2024-01-08 | 227 | 0.436 | 1.01 | 1.549 | -0.451 | 1.426 | -0.574 | 1.552 | -0.448 | -491 | -564 | -408
2024-01-09 | 228 | 0.436 | 1.01 | 1.549 | -0.451 | 1.426 | -0.574 | 1.552 | -0.448 | -491 | -564 | -408
2024-01-10 | 229 | 0.436 | 1.01 | 1.549 | -0.451 | 1.426 | -0.574 | 1.552 | -0.448 | -491 | -564 | -408
2024-01-11 | 230 | 0.436 | 1.01 | 1.549 | -0.451 | 1.426 | -0.574 | 1.552 | -0.448 | -491 | -564 | -408
2024-01-12 | 231 | 0.436 | 1.01 | 1.549 | -0.451 | 1.426 | -0.574 | 1.552 | -0.448 | -491 | -564 | -408
2024-01-13 | 232 | 0.436 | 1.01 | 1.549 | -0.451 | 1.426 | -0.574 | 1.552 | -0.448 | -491 | -564 | -408
2024-01-14 | 233 | 0.436 | 1.01 | 1.549 | -0.451 | 1.426 | -0.574 | 1.552 | -0.448 | -491 | -564 | -408
2024-01-15 | 234 | 0.436 | 1.01 | 1.549 | -0.451 | 1.426 | -0.574 | 1.552 | -0.448 | -491 | -564 | -408
2024-01-16 | 235 | 0.436 | 1.01 | 1.549 | -0.451 | 1.426 | -0.574 | 1.552 | -0.448 | -491 | -564 | -408
2024-01-17 | 236 | 0.436 | 1.01 | 1.549 | -0.451 | 1.426 | -0.574 | 1.552 | -0.448 | -491 | -564 | -408
2024-01-18 | 237 | 0.436 | 1.01 | 1.549 | -0.451 | 1.426 | -0.574 | 1.552 | -0.448 | -491 | -564 | -408
2024-01-19 | 238 | 0.436 | 1.01 | 1.549 | -0.451 | 1.426 | -0.574 | 1.552 | -0.448 | -491 | -564 | -408
2024-01-20 | 239 | 0.436 | 1.01 | 1.549 | -0.451 | 1.426 | -0.574 | 1.552 | -0.448 | -491 | -564 | -408
2024-01-21 | 240 | 0.436 | 1.01 | 1.549 | -0.451 | 1.426 | -0.574 | 1.552 | -0.448 | -491 | -564 | -408
2024-01-22 | 241 | 0.436 | 1.01 | 1.549 | -0.451 | 1.426 | -0.574 | 1.552 | -0.448 | -491 | -564 | -408
2024-01-23 | 242 | 0.436 | 1.01 | 1.549 | -0.451 | 1.426 | -0.574 | 1.552 | -0.448 | -491 | -564 | -408
2024-01-24 | 243 | 0.436 | 1.01 | 1.549 | -0.451 | 1.426 | -0.574 | 1.552 | -0.448 | -491 | -564 | -408
2024-01-25 | 244 | 0.436 | 1.01 | 1.549 | -0.451 | 1.426 | -0.574 | 1.552 | -0.448 | -491 | -564 | -408
2024-01-26 | 245 | 0.436 | 1.01 | 1.549 | -0.451 | 1.426 | -0.574 | 1.552 | -0.448 | -491 | -564 | -408
2024-01-27 | 246 | 0.436 | 1.01 | 1.549 | -0.451 | 1.426 | -0.574 | 1.552 | -0.448 | -491 | -564 | -408
2024-01-28 | 247 | 0.436 | 1.01 | 1.549 | -0.451 | 1.426 | -0.574 | 1.552 | -0.448 | -491 | -564 | -408
2024-01-29 | 248 | 0.436 | 1.01 | 1.549 | -0.451 | 1.426 | -0.574 | 1.552 | -0.448 | -491 | -564 | -408
2024-01-30 | 249 | 0.436 | 1.01 | 1.549 | -0.451 | 1.426 | -0.574 | 1.552 | -0.448 | -491 | -564 | -408
2024-01-31 | 250 | 0.436 | 1.01 | 1.549 | -0.451 | 1.426 | -0.574 | 1.552 | -0.448 | -491 | -564 | -408
2024-02-01 | 251 | 0.436 | 1.01 | 1.549 | -0.451 | 1.426 | -0.574 | 1.552 | -0.448 | -491 | -564 | -408
2024-02-02 | 252 | 0.436 | 1.01 | 1.549 | -0.451 | 1.426 | -0.574 | 1.552 | -0.448 | -491 | -564 | -408
2024-02-03 | 253 | 0.436 | 1.01 | 1.549 | -0.451 | 1.426 | -0.574 | 1.552 | -0.448 | -491 | -564 | -408
2024-02-04 | 254 | 0.436 | 1.01 | 1.549 | -0.451 | 1.426 | -0.574 | 1.552 | -0.448 | -491 | -564 | -408
2024-02-05 | 255 | 0.436 | 1.01 | 1.549 | -0.451 | 1.426 | -0.574 | 1.552 | -0.448 | -491 | -564 | -408
2024-02-06 | 256 | 0.436 | 1.01 | 1.549 | -0.451 | 1.426 | -0.574 | 1.552 | -0.448 | -491 | -564 | -408
2024-02-07 | 257 | 0.436 | 1.01 | 1.549 | -0.451 | 1.426 | -0.574 | 1.552 | -0.448 | -491 | -564 | -408
2024-02-08 | 258 | 0.436 | 1.01 | 1.549 | -0.451 | 1.426 | -0.574 | 1.552 | -0.448 | -491 | -564 | -408
2024-02-09 | 259 | 0.436 | 1.01 | 1.549 | -0.451 | 1.426 | -0.574 | 1.552 | -0.448 | -491 | -564 | -408
2024-02-10 | 260 | 0.436 | 1.01 | 1.549 | -0.451 | 1.426 | -0.574 | 1.552 | -0.448 | -491 | -564 | -408
2024-02-11 | 261 | 0.436 | 1.01 | 1.549 | -0.451 | 1.426 | -0.574 | 1.552 | -0.448 | -491 | -564 | -408
2024-02-12 | 262 | 0.436 | 1.01 | 1.549 | -0.451 | 1.426 | -0.574 | 1.552 | -0.448 | -491 | -564 | -408
2024-02-13 | 263 | 0.436 | 1.01 | 1.549 | -0.451 | 1.426 | -0.574 | 1.552 | -0.448 | -491 | -564 | -408
2024-02-14 | 264 | 0.436 | 1.01 | 1.549 | -0.451 | 1.426 | -0.574 | 1.552 | -0.448 | -491 | -564 | -408
2024-02-15 | 265 | 0.436 | 1.01 | 1.549 | -0.451 | 1.426 | -0.574 | 1.552 | -0.448 | -491 | -564 | -408
2024-02-16 | 266 | 0.436 | 1.01 | 1.549 | -0.451 | 1.426 | -0.574 | 1.552 | -0.448 | -491 | -564 | -408
2024-02-17 | 267 | 0.436 | 1.01 | 1.549 | -0.451 | 1.426 | -0.574 | 1.552 | -0.448 | -491 | -564 | -408
2024-02-18 | 268 | 0.436 | 1.01 | 1.549 | -0.451 | 1.426 | -0.574 | 1.552 | -0.448 | -491 | -564 | -408
2024-02-19 | 269 | 0.436 | 1.01 | 1.549 | -0.451 | 1.426 | -0.574 | 1.552 | -0.448 | -491 | -564 | -408
2024-02-20 | 270 | 0.436 | 1.01 | 1.549 | -0.451 | 1.426 | -0.574 | 1.552 | -0.448 | -491 | -564 | -408
2024-02-21 | 271 | 0.436 | 1.01 | 1.549 | -0.451 | 1.426 | -0.574 | 1.552 | -0.448 | -491 | -564 | -408
2024-02-22 | 272 | 0.436 | 1.01 | 1.549 | -0.451 | 1.426 | -0.574 | 1.552 | -0.448 | -491 | -564 | -408
2024-02-23 | 273 | 0.436 | 1.01 | 1.549 | -0.451 | 1.426 | -0.574 | 1.552 | -0.448 | -491 | -564 | -408
2024-02-24 | 274 | 0.436 | 1.01 | 1.549 | -0.451 | 1.426 | -0.574 | 1.552 | -0.448 | -491 | -564 | -408
2024-02-25 | 275 | 0.436 | 1.01 | 1.549 | -0.451 | 1.426 | -0.574 | 1.552 | -0.448 | -491 | -564 | -408
2024-02-26 | 276 | 0.436 | 1.01 | 1.549 | -0.451 | 1.426 | -0.574 | 1.552 | -0.448 | -491 | -564 | -408
2024-02-27 | 277 | 0.436 | 1.01 | 1.549 | -0.451 | 1.426 | -0.574 | 1.552 | -0.448 | -491 | -564 | -408
2024-02-28 | 278 | 0.436 | 1.01 | 1.549 | -0.451 | 1.426 | -0.574 | 1.552 | -0.448 | -491 | -564 | -408
2024-02-29 | 279 | 0.436 | 1.01 | 1.549 | -0.451 | 1.426 | -0.574 | 1.552 | -0.448 | -491 | -564 | -408
2024-03-01 | 280 | 0.436 | 1.01 | 1.549 | -0.451 | 1.426 | -0.574 | 1.552 | -0.448 | -491 | -564 | -408
2024-03-02 | 281 | 0.436 | 1.01 | 1.549 | -0.451 | 1.426 | -0.574 | 1.552 | -0.448 | -491 | -564 | -408
2024-03-03 | 282 | 0.436 | 1.01 | 1.549 | -0.451 | 1.426 | -0.574 | 1.552 | -0.448 | -491 | -564 | -408
2024-03-04 | 283 | 0.436 | 1.01 | 1.549 | -0.451 | 1.426 | -0.574 | 1.552 | -0.448 | -491 | -564 | -408
2024-03-05 | 284 | 0.436 | 1.01 | 1.549 | -0.451 | 1.426 | -0.574 | 1.552 | -0.448 | -491 | -564 | -408
2024-03-06 | 285 | 0.436 | 1.01 | 1.549 | -0.451 | 1.426 | -0.574 | 1.552 | -0.448 | -491 | -564 | -408
2024-03-07 | 286 | 0.436 | 1.01 | 1.549 | -0.451 | 1.426 | -0.574 | 1.552 | -0.448 | -491 | -564 | -408
2024-03-08 | 287 | 0.436 | 1.01 | 1.549 | -0.451 | 1.426 | -0.574 | 1.552 | -0.448 | -491 | -564 | -408
2024-03-09 | 288 | 0.436 | 1.01 | 1.549 | -0.451 | 1.426 | -0.574 | 1.552 | -0.448 | -491 | -564 | -408
2024-03-10 | 289 | 0.436 | 1.01 | 1.549 | -0.451 | 1.426 | -0.574 | 1.552 | -0.448 | -491 | -564 | -408
2024-03-11 | 290 | 0.436 | 1.01 | 1.549 | -0.451 | 1.426 | -0.574 | 1.552 | -0.448 | -491 | -564 | -408
2024-03-12 | 291 | 0.436 | 1.01 | 1.549 | -0.451 | 1.426 | -0.574 | 1.552 | -0.448 | -491 | -564 | -408
2024-03-13 | 292 | 0.436 | 1.01 | 1.549 | -0.451 | 1.426 | -0.574 | 1.552 | -0.448 | -491 | -564 | -408
2024-03-14 | 293 | 0.732 | 1.31 | 1.545 | -0.455 | 1.422 | -0.578 | 1.549 | -0.451 | -495 | -568 | -411
2024-03-15 | 294 | 0.729 | 1.31 | 1.542 | -0.458 | 1.419 | -0.581 | 1.547 | -0.453 | -498 | -571 | -413
2024-03-16 | 295 | 0.727 | 1.31 | 1.541 | -0.459 | 1.417 | -0.583 | 1.545 | -0.455 | -499 | -573 | -415
2024-03-17 | 296 | 0.727 | 1.31 | 1.541 | -0.459 | 1.417 | -0.583 | 1.545 | -0.455 | -499 | -573 | -415
2024-03-18 | 297 | 1.023 | 1.61 | 2.537 | -0.463 | 2.413 | -0.587 | 2.542 | -0.458 | -503 | -577 | -418
2024-03-19 | 298 | 1.02 | 1.61 | 2.534 | -0.466 | 2.41 | -0.59 | 2.54 | -0.46 | -506 | -580 | -420
2024-03-20 | 299 | 1.018 | 1.61 | 2.532 | -0.468 | 2.408 | -0.592 | 2.538 | -0.462 | -508 | -582 | -422
2024-03-21 | 300 | 1.016 | 1.61 | 2.531 | -0.469 | 2.406 | -0.594 | 2.537 | -0.463 | -509 | -584 | -423
2024-03-22 | 301 | 1.016 | 1.61 | 2.531 | -0.469 | 2.406 | -0.594 | 2.537 | -0.463 | -509 | -584 | -423
2024-03-23 | 302 | 1.312 | 1.91 | 2.527 | -0.473 | 2.402 | -0.598 | 2.534 | -0.466 | -513 | -588 | -426
2024-03-24 | 303 | 1.309 | 1.91 | 2.524 | -0.476 | 2.399 | -0.601 | 2.532 | -0.468 | -516 | -591 | -428
2024-03-25 | 304 | 1.307 | 1.91 | 2.523 | -0.477 | 2.397 | -0.603 | 2.53 | -0.47 | -517 | -593 | -430
2024-03-26 | 305 | 1.307 | 1.91 | 2.523 | -0.477 | 2.397 | -0.603 | 2.53 | -0.47 | -517 | -593 | -430
2024-03-27 | 306 | 1.603 | 2.21 | 2.52 | -0.48 | 2.393 | -0.607 | 2.527 | -0.473 | -520 | -597 | -433
2024-03-28 | 307 | 1.6 | 2.21 | 2.517 | -0.483 | 2.39 | -0.61 | 2.524 | -0.476 | -523 | -600 | -436
2024-03-29 | 308 | 1.597 | 2.21 | 2.515 | -0.485 | 2.387 | -0.613 | 2.522 | -0.478 | -525 | -603 | -438
2024-03-30 | 309 | 1.595 | 2.21 | 2.513 | -0.487 | 2.385 | -0.615 | 2.52 | -0.48 | -527 | -605 | -440
2024-03-31 | 310 | 1.594 | 2.21 | 2.512 | -0.488 | 2.384 | -0.616 | 2.52 | -0.48 | -528 | -606 | -440
2024-04-01 | 311 | 1.594 | 2.21 | 2.512 | -0.488 | 2.384 | -0.616 | 2.52 | -0.48 | -528 | -606 | -440
2024-04-02 | 312 | 1.89 | 2.51 | 3.508 | -0.492 | 3.38 | -0.62 | 3.517 | -0.483 | -532 | -610 | -443
2024-04-03 | 313 | 1.886 | 2.51 | 3.504 | -0.496 | 3.376 | -0.624 | 3.514 | -0.486 | -536 | -614 | -446
2024-04-04 | 314 | 1.882 | 2.51 | 3.5 | -0.5 | 3.372 | -0.628 | 3.511 | -0.489 | -540 | -618 | -449
2024-04-05 | 315 | 1.878 | 2.51 | 3.496 | -0.504 | 3.368 | -0.632 | 3.508 | -0.492 | -544 | -622 | -452
2024-04-06 | 316 | 1.874 | 2.51 | 3.492 | -0.508 | 3.364 | -0.636 | 3.505 | -0.495 | -548 | -626 | -455
2024-04-07 | 317 | 1.87 | 2.51 | 3.488 | -0.512 | 3.36 | -0.64 | 3.502 | -0.498 | -552 | -630 | -458
2024-04-08 | 318 | 1.866 | 2.51 | 3.484 | -0.516 | 3.356 | -0.644 | 3.499 | -0.501 | -556 | -634 | -461
2024-04-09 | 319 | 1.862 | 2.51 | 3.48 | -0.52 | 3.352 | -0.648 | 3.496 | -0.504 | -560 | -638 | -464
2024-04-10 | 320 | 1.858 | 2.51 | 3.476 | -0.524 | 3.348 | -0.652 | 3.493 | -0.507 | -564 | -642 | -467
2024-04-11 | 321 | 1.854 | 2.51 | 3.472 | -0.528 | 3.344 | -0.656 | 3.49 | -0.51 | -568 | -646 | -470
2024-04-12 | 322 | 1.85 | 2.51 | 3.468 | -0.532 | 3.34 | -0.66 | 3.487 | -0.513 | -572 | -650 | -473
2024-04-13 | 323 | 1.846 | 2.51 | 3.464 | -0.536 | 3.336 | -0.664 | 3.484 | -0.516 | -576 | -654 | -476
2024-04-14 | 324 | 1.842 | 2.51 | 3.46 | -0.54 | 3.332 | -0.668 | 3.481 | -0.519 | -580 | -658 | -479
2024-04-15 | 325 | 1.838 | 2.51 | 3.456 | -0.544 | 3.328 | -0.672 | 3.478 | -0.522 | -584 | -662 | -482
2024-04-16 | 326 | 1.834 | 2.51 | 3.452 | -0.548 | 3.324 | -0.676 | 3.475 | -0.525 | -588 | -666 | -485
2024-04-17 | 327 | 1.83 | 2.51 | 3.448 | -0.552 | 3.32 | -0.68 | 3.472 | -0.528 | -592 | -670 | -488
2024-04-18 | 328 | 1.826 | 2.51 | 3.444 | -0.556 | 3.316 | -0.684 | 3.469 | -0.531 | -596 | -674 | -491
2024-04-19 | 329 | 1.822 | 2.51 | 3.44 | -0.56 | 3.312 | -0.688 | 3.466 | -0.534 | -600 | -678 | -494
2024-04-20 | 330 | 1.818 | 2.51 | 3.436 | -0.564 | 3.308 | -0.692 | 3.463 | -0.537 | -604 | -682 | -497
2024-04-21 | 331 | 1.814 | 2.51 | 3.432 | -0.568 | 3.304 | -0.696 | 3.46 | -0.54 | -608 | -686 | -500
2024-04-22 | 332 | 1.81 | 2.51 | 3.428 | -0.572 | 3.3 | -0.7 | 3.457 | -0.543 | -612 | -690 | -503
2024-04-23 | 333 | 1.806 | 2.51 | 3.424 | -0.576 | 3.296 | -0.704 | 3.454 | -0.546 | -616 | -694 | -506
2024-04-24 | 334 | 1.802 | 2.51 | 3.42 | -0.58 | 3.292 | -0.708 | 3.451 | -0.549 | -620 | -698 | -509
2024-04-25 | 335 | 1.798 | 2.51 | 3.416 | -0.584 | 3.288 | -0.712 | 3.448 | -0.552 | -624 | -702 | -512
2024-04-26 | 336 | 1.794 | 2.51 | 3.412 | -0.588 | 3.284 | -0.716 | 3.445 | -0.555 | -628 | -706 | -515
2024-04-27 | 337 | 1.79 | 2.51 | 3.408 | -0.592 | 3.28 | -0.72 | 3.442 | -0.558 | -632 | -710 | -518
2024-04-28 | 338 | 1.786 | 2.51 | 3.404 | -0.596 | 3.276 | -0.724 | 3.439 | -0.561 | -636 | -714 | -521
2024-04-29 | 339 | 1.782 | 2.51 | 3.4 | -0.6 | 3.272 | -0.728 | 3.436 | -0.564 | -640 | -718 | -524
2024-04-30 | 340 | 1.778 | 2.51 | 3.396 | -0.604 | 3.268 | -0.732 | 3.433 | -0.567 | -644 | -722 | -527
2024-05-01 | 341 | 1.774 | 2.51 | 3.392 | -0.608 | 3.264 | -0.736 | 3.43 | -0.57 | -648 | -726 | -530
2024-05-02 | 342 | 1.77 | 2.51 | 3.388 | -0.612 | 3.26 | -0.74 | 3.427 | -0.573 | -652 | -730 | -533
2024-05-03 | 343 | 1.766 | 2.51 | 3.384 | -0.616 | 3.256 | -0.744 | 3.424 | -0.576 | -656 | -734 | -536
2024-05-04 | 344 | 1.762 | 2.51 | 3.38 | -0.62 | 3.252 | -0.748 | 3.421 | -0.579 | -660 | -738 | -539
2024-05-05 | 345 | 1.758 | 2.51 | 3.376 | -0.624 | 3.248 | -0.752 | 3.418 | -0.582 | -664 | -742 | -542
2024-05-06 | 346 | 1.754 | 2.51 | 3.372 | -0.628 | 3.244 | -0.756 | 3.415 | -0.585 | -668 | -746 | -545
2024-05-07 | 347 | 1.75 | 2.51 | 3.368 | -0.632 | 3.24 | -0.76 | 3.412 | -0.588 | -672 | -750 | -548
2024-05-08 | 348 | 1.746 | 2.51 | 3.364 | -0.636 | 3.236 | -0.764 | 3.409 | -0.591 | -676 | -754 | -551
2024-05-09 | 349 | 1.742 | 2.51 | 3.36 | -0.64 | 3.232 | -0.768 | 3.406 | -0.594 | -680 | -758 | -554
2024-05-10 | 350 | 1.738 | 2.51 | 3.356 | -0.644 | 3.228 | -0.772 | 3.403 | -0.597 | -684 | -762 | -557
2024-05-11 | 351 | 1.734 | 2.51 | 3.352 | -0.648 | 3.224 | -0.776 | 3.4 | -0.6 | -688 | -766 | -560
2024-05-12 | 352 | 1.73 | 2.51 | 3.348 | -0.652 | 3.22 | -0.78 | 3.397 | -0.603 | -692 | -770 | -563
2024-05-13 | 353 | 1.726 | 2.51 | 3.344 | -0.656 | 3.216 | -0.784 | 3.394 | -0.606 | -696 | -774 | -566
2024-05-14 | 354 | 1.721 | 2.51 | 3.34 | -0.66 | 3.211 | -0.789 | 3.391 | -0.609 | -700 | -779 | -569
2024-05-15 | 355 | 1.716 | 2.51 | 3.336 | -0.664 | 3.206 | -0.794 | 3.388 | -0.612 | -704 | -784 | -572
2024-05-16 | 356 | 1.711 | 2.51 | 3.332 | -0.668 | 3.201 | -0.799 | 3.385 | -0.615 | -708 | -789 | -575
2024-05-17 | 357 | 1.706 | 2.51 | 3.33 | -0.67 | 3.196 | -0.804 | 3.382 | -0.618 | -710 | -794 | -578
2024-05-18 | 358 | 1.701 | 2.51 | 3.328 | -0.672 | 3.191 | -0.809 | 3.379 | -0.621 | -712 | -799 | -581
2024-05-19 | 359 | 1.696 | 2.51 | 3.326 | -0.674 | 3.186 | -0.814 | 3.376 | -0.624 | -714 | -804 | -584
2024-05-20 | 360 | 1.691 | 2.51 | 3.324 | -0.676 | 3.181 | -0.819 | 3.373 | -0.627 | -716 | -809 | -587
2024-05-21 | 361 | 1.687 | 2.51 | 3.322 | -0.678 | 3.177 | -0.823 | 3.371 | -0.629 | -718 | -813 | -589
2024-05-22 | 362 | 1.683 | 2.51 | 3.32 | -0.68 | 3.173 | -0.827 | 3.369 | -0.631 | -720 | -817 | -591
2024-05-23 | 363 | 1.679 | 2.51 | 3.319 | -0.681 | 3.169 | -0.831 | 3.366 | -0.634 | -721 | -821 | -594
2024-05-24 | 364 | 1.676 | 2.51 | 3.318 | -0.682 | 3.166 | -0.834 | 3.363 | -0.637 | -722 | -824 | -597
2024-05-25 | 365 | 1.673 | 2.51 | 3.318 | -0.682 | 3.163 | -0.837 | 3.361 | -0.639 | -722 | -827 | -599
2024-05-26 | 366 | 1.671 | 2.51 | 3.318 | -0.682 | 3.161 | -0.839 | 3.359 | -0.641 | -722 | -829 | -601
2024-05-27 | 367 | 1.671 | 2.51 | 3.318 | -0.682 | 3.161 | -0.839 | 3.359 | -0.641 | -722 | -829 | -601
2024-05-28 | 368 | 1.671 | 2.51 | 3.318 | -0.682 | 3.161 | -0.839 | 3.359 | -0.641 | -722 | -829 | -601
2024-05-29 | 369 | 1.671 | 2.51 | 3.318 | -0.682 | 3.161 | -0.839 | 3.359 | -0.641 | -722 | -829 | -601
2024-05-30 | 370 | 1.671 | 2.51 | 3.318 | -0.682 | 3.161 | -0.839 | 3.359 | -0.641 | -722 | -829 | -601
2024-05-31 | 371 | 1.671 | 2.51 | 3.318 | -0.682 | 3.161 | -0.839 | 3.359 | -0.641 | -722 | -829 | -601
2024-06-01 | 372 | 1.671 | 2.51 | 3.318 | -0.682 | 3.161 | -0.839 | 3.359 | -0.641 | -722 | -829 | -601
2024-06-02 | 373 | 1.671 | 2.51 | 3.318 | -0.682 | 3.161 | -0.839 | 3.359 | -0.641 | -722 | -829 | -601
2024-06-03 | 374 | 1.671 | 2.51 | 3.318 | -0.682 | 3.161 | -0.839 | 3.359 | -0.641 | -722 | -829 | -601
2024-06-04 | 375 | 1.671 | 2.51 | 3.318 | -0.682 | 3.161 | -0.839 | 3.359 | -0.641 | -722 | -829 | -601
2024-06-05 | 376 | 1.671 | 2.51 | 3.318 | -0.682 | 3.161 | -0.839 | 3.359 | -0.641 | -722 | -829 | -601
2024-06-06 | 377 | 1.671 | 2.51 | 3.318 | -0.682 | 3.161 | -0.839 | 3.359 | -0.641 | -722 | -829 | -601
2024-06-07 | 378 | 1.671 | 2.51 | 3.318 | -0.682 | 3.161 | -0.839 | 3.359 | -0.641 | -722 | -829 | -601
2024-06-08 | 379 | 1.671 | 2.51 | 3.318 | -0.682 | 3.161 | -0.839 | 3.359 | -0.641 | -722 | -829 | -601
2024-06-09 | 380 | 1.671 | 2.51 | 3.318 | -0.682 | 3.161 | -0.839 | 3.359 | -0.641 | -722 | -829 | -601
2024-06-10 | 381 | 1.671 | 2.51 | 3.318 | -0.682 | 3.161 | -0.839 | 3.359 | -0.641 | -722 | -829 | -601
2024-06-11 | 382 | 1.671 | 2.51 | 3.318 | -0.682 | 3.161 | -0.839 | 3.359 | -0.641 | -722 | -829 | -601
2024-06-12 | 383 | 1.671 | 2.51 | 3.318 | -0.682 | 3.161 | -0.839 | 3.359 | -0.641 | -722 | -829 | -601
2024-06-13 | 384 | 1.671 | 2.51 | 3.318 | -0.682 | 3.161 | -0.839 | 3.359 | -0.641 | -722 | -829 | -601
2024-06-14 | 385 | 1.671 | 2.51 | 3.318 | -0.682 | 3.161 | -0.839 | 3.359 | -0.641 | -722 | -829 | -601
2024-06-15 | 386 | 1.671 | 2.51 | 3.318 | -0.682 | 3.161 | -0.839 | 3.359 | -0.641 | -722 | -829 | -601
2024-06-16 | 387 | 1.671 | 2.51 | 3.318 | -0.682 | 3.161 | -0.839 | 3.359 | -0.641 | -722 | -829 | -601
2024-06-17 | 388 | 1.671 | 2.51 | 3.318 | -0.682 | 3.161 | -0.839 | 3.359 | -0.641 | -722 | -829 | -601
2024-06-18 | 389 | 1.671 | 2.51 | 3.318 | -0.682 | 3.161 | -0.839 | 3.359 | -0.641 | -722 | -829 | -601
2024-06-19 | 390 | 1.671 | 2.51 | 3.318 | -0.682 | 3.161 | -0.839 | 3.359 | -0.641 | -722 | -829 | -601
2024-06-20 | 391 | 1.671 | 2.51 | 3.318 | -0.682 | 3.161 | -0.839 | 3.359 | -0.641 | -722 | -829 | -601
2024-06-21 | 392 | 1.671 | 2.51 | 3.318 | -0.682 | 3.161 | -0.839 | 3.359 | -0.641 | -722 | -829 | -601
2024-06-22 | 393 | 1.671 | 2.51 | 3.318 | -0.682 | 3.161 | -0.839 | 3.359 | -0.641 | -722 | -829 | -601
2024-06-23 | 394 | 1.671 | 2.51 | 3.318 | -0.682 | 3.161 | -0.839 | 3.359 | -0.641 | -722 | -829 | -601
2024-06-24 | 395 | 1.671 | 2.51 | 3.318 | -0.682 | 3.161 | -0.839 | 3.359 | -0.641 | -722 | -829 | -601
2024-06-25 | 396 | 1.671 | 2.51 | 3.318 | -0.682 | 3.161 | -0.839 | 3.359 | -0.641 | -722 | -829 | -601
2024-06-26 | 397 | 1.671 | 2.51 | 3.318 | -0.682 | 3.161 | -0.839 | 3.359 | -0.641 | -722 | -829 | -601
2024-06-27 | 398 | 1.671 | 2.51 | 3.318 | -0.682 | 3.161 | -0.839 | 3.359 | -0.641 | -722 | -829 | -601
2024-06-28 | 399 | 1.671 | 2.51 | 3.318 | -0.682 | 3.161 | -0.839 | 3.359 | -0.641 | -722 | -829 | -601
2024-06-29 | 400 | 1.671 | 2.51 | 3.318 | -0.682 | 3.161 | -0.839 | 3.359 | -0.641 | -722 | -829 | -601
2024-06-30 | 401 | 1.671 | 2.51 | 3.318 | -0.682 | 3.161 | -0.839 | 3.359 | -0.641 | -722 | -829 | -601
2024-07-01 | 402 | 1.671 | 2.51 | 3.318 | -0.682 | 3.161 | -0.839 | 3.359 | -0.641 | -722 | -829 | -601
2024-07-02 | 403 | 1.671 | 2.51 | 3.318 | -0.682 | 3.161 | -0.839 | 3.359 | -0.641 | -722 | -829 | -601
2024-07-03 | 404 | 1.671 | 2.51 | 3.318 | -0.682 | 3.161 | -0.839 | 3.359 | -0.641 | -722 | -829 | -601
2024-07-04 | 405 | 1.671 | 2.51 | 3.318 | -0.682 | 3.161 | -0.839 | 3.359 | -0.641 | -722 | -829 | -601
2024-07-05 | 406 | 1.671 | 2.51 | 3.318 | -0.682 | 3.161 | -0.839 | 3.359 | -0.641 | -722 | -829 | -601
2024-07-06 | 407 | 1.671 | 2.51 | 3.318 | -0.682 | 3.161 | -0.839 | 3.359 | -0.641 | -722 | -829 | -601
2024-07-07 | 408 | 1.671 | 2.51 | 3.318 | -0.682 | 3.161 | -0.839 | 3.359 | -0.641 | -722 | -829 | -601
2024-07-08 | 409 | 1.671 | 2.51 | 3.318 | -0.682 | 3.161 | -0.839 | 3.359 | -0.641 | -722 | -829 | -601
2024-07-09 | 410 | 1.671 | 2.51 | 3.318 | -0.682 | 3.161 | -0.839 | 3.359 | -0.641 | -722 | -829 | -601
2024-07-10 | 411 | 1.671 | 2.51 | 3.318 | -0.682 | 3.161 | -0.839 | 3.359 | -0.641 | -722 | -829 | -601
2024-07-11 | 412 | 1.671 | 2.51 | 3.318 | -0.682 | 3.161 | -0.839 | 3.359 | -0.641 | -722 | -829 | -601
2024-07-12 | 413 | 1.671 | 2.51 | 3.318 | -0.682 | 3.161 | -0.839 | 3.359 | -0.641 | -722 | -829 | -601
2024-07-13 | 414 | 1.671 | 2.51 | 3.318 | -0.682 | 3.161 | -0.839 | 3.359 | -0.641 | -722 | -829 | -601
2024-07-14 | 415 | 1.671 | 2.51 | 3.318 | -0.682 | 3.161 | -0.839 | 3.359 | -0.641 | -722 | -829 | -601
2024-07-15 | 416 | 1.671 | 2.51 | 3.318 | -0.682 | 3.161 | -0.839 | 3.359 | -0.641 | -722 | -829 | -601
2024-07-16 | 417 | 1.671 | 2.51 | 3.318 | -0.682 | 3.161 | -0.839 | 3.359 | -0.641 | -722 | -829 | -601
2024-07-17 | 418 | 1.671 | 2.51 | 3.318 | -0.682 | 3.161 | -0.839 | 3.359 | -0.641 | -722 | -829 | -601
2024-07-18 | 419 | 1.671 | 2.51 | 3.318 | -0.682 | 3.161 | -0.839 | 3.359 | -0.641 | -722 | -829 | -601
2024-07-19 | 420 | 1.671 | 2.51 | 3.318 | -0.682 | 3.161 | -0.839 | 3.359 | -0.641 | -722 | -829 | -601
2024-07-20 | 421 | 1.671 | 2.51 | 3.318 | -0.682 | 3.161 | -0.839 | 3.359 | -0.641 | -722 | -829 | -601
2024-07-21 | 422 | 1.671 | 2.51 | 3.318 | -0.682 | 3.161 | -0.839 | 3.359 | -0.641 | -722 | -829 | -601
2024-07-22 | 423 | 1.867 | 2.71 | 3.314 | -0.686 | 3.157 | -0.843 | 3.356 | -0.644 | -726 | -833 | -604
2024-07-23 | 424 | 1.864 | 2.71 | 3.311 | -0.689 | 3.154 | -0.846 | 3.354 | -0.646 | -729 | -836 | -606
2024-07-24 | 425 | 1.862 | 2.71 | 3.31 | -0.69 | 3.152 | -0.848 | 3.352 | -0.648 | -730 | -838 | -608
2024-07-25 | 426 | 1.862 | 2.71 | 3.31 | -0.69 | 3.152 | -0.848 | 3.352 | -0.648 | -730 | -838 | -608
2024-07-26 | 427 | 2.158 | 3.01 | 3.307 | -0.693 | 3.148 | -0.852 | 3.349 | -0.651 | -733 | -842 | -611
2024-07-27 | 428 | 2.155 | 3.01 | 3.304 | -0.696 | 3.145 | -0.855 | 3.347 | -0.653 | -736 | -845 | -613
2024-07-28 | 429 | 2.153 | 3.01 | 3.302 | -0.698 | 3.143 | -0.857 | 3.345 | -0.655 | -738 | -847 | -615
2024-07-29 | 430 | 2.151 | 3.01 | 3.301 | -0.699 | 3.141 | -0.859 | 3.344 | -0.656 | -739 | -849 | -616
2024-07-30 | 431 | 2.151 | 3.01 | 3.301 | -0.699 | 3.141 | -0.859 | 3.344 | -0.656 | -739 | -849 | -616
2024-07-31 | 432 | 2.447 | 3.31 | 3.297 | -0.703 | 3.137 | -0.863 | 3.341 | -0.659 | -743 | -853 | -619
2024-08-01 | 433 | 2.444 | 3.31 | 3.294 | -0.706 | 3.134 | -0.866 | 3.339 | -0.661 | -746 | -856 | -621
2024-08-02 | 434 | 2.442 | 3.31 | 3.292 | -0.708 | 3.132 | -0.868 | 3.337 | -0.663 | -748 | -858 | -623
2024-08-03 | 435 | 2.44 | 3.31 | 3.291 | -0.709 | 3.13 | -0.87 | 3.336 | -0.664 | -749 | -860 | -624
2024-08-04 | 436 | 2.44 | 3.31 | 3.291 | -0.709 | 3.13 | -0.87 | 3.336 | -0.664 | -749 | -860 | -624
2024-08-05 | 437 | 2.736 | 3.61 | 4.287 | -0.713 | 4.126 | -0.874 | 4.333 | -0.667 | -753 | -864 | -627
2024-08-06 | 438 | 2.733 | 3.61 | 4.284 | -0.716 | 4.123 | -0.877 | 4.331 | -0.669 | -756 | -867 | -629
2024-08-07 | 439 | 2.731 | 3.61 | 4.283 | -0.717 | 4.121 | -0.879 | 4.329 | -0.671 | -757 | -869 | -631
2024-08-08 | 440 | 2.731 | 3.61 | 4.283 | -0.717 | 4.121 | -0.879 | 4.329 | -0.671 | -757 | -869 | -631
2024-08-09 | 441 | 3.027 | 3.91 | 4.279 | -0.721 | 4.117 | -0.883 | 4.326 | -0.674 | -761 | -873 | -634
2024-08-10 | 442 | 3.024 | 3.91 | 4.276 | -0.724 | 4.114 | -0.886 | 4.324 | -0.676 | -764 | -876 | -636
2024-08-11 | 443 | 3.022 | 3.91 | 4.274 | -0.726 | 4.112 | -0.888 | 4.322 | -0.678 | -766 | -878 | -638
2024-08-12 | 444 | 3.02 | 3.91 | 4.273 | -0.727 | 4.11 | -0.89 | 4.321 | -0.679 | -767 | -880 | -639
2024-08-13 | 445 | 3.02 | 3.91 | 4.273 | -0.727 | 4.11 | -0.89 | 4.321 | -0.679 | -767 | -880 | -639
2024-08-14 | 446 | 3.316 | 4.21 | 4.269 | -0.731 | 4.106 | -0.894 | 4.318 | -0.682 | -771 | -884 | -642
2024-08-15 | 447 | 3.312 | 4.21 | 4.265 | -0.735 | 4.102 | -0.898 | 4.315 | -0.685 | -775 | -888 | -645
2024-08-16 | 448 | 3.308 | 4.21 | 4.261 | -0.739 | 4.098 | -0.902 | 4.312 | -0.688 | -779 | -892 | -648
2024-08-17 | 449 | 3.304 | 4.21 | 4.257 | -0.743 | 4.094 | -0.906 | 4.309 | -0.691 | -783 | -896 | -651
2024-08-18 | 450 | 3.3 | 4.21 | 4.253 | -0.747 | 4.09 | -0.91 | 4.306 | -0.694 | -787 | -900 | -654
2024-08-19 | 451 | 3.296 | 4.21 | 4.249 | -0.751 | 4.086 | -0.914 | 4.303 | -0.697 | -791 | -904 | -657
2024-08-20 | 452 | 3.292 | 4.21 | 4.245 | -0.755 | 4.082 | -0.918 | 4.3 | -0.7 | -795 | -908 | -660
2024-08-21 | 453 | 3.288 | 4.21 | 4.241 | -0.759 | 4.078 | -0.922 | 4.297 | -0.703 | -799 | -912 | -663
2024-08-22 | 454 | 3.284 | 4.21 | 4.237 | -0.763 | 4.074 | -0.926 | 4.294 | -0.706 | -803 | -916 | -666
2024-08-23 | 455 | 3.28 | 4.21 | 4.233 | -0.767 | 4.07 | -0.93 | 4.291 | -0.709 | -807 | -920 | -669
2024-08-24 | 456 | 3.276 | 4.21 | 4.229 | -0.771 | 4.066 | -0.934 | 4.288 | -0.712 | -811 | -924 | -672
2024-08-25 | 457 | 3.272 | 4.21 | 4.225 | -0.775 | 4.062 | -0.938 | 4.285 | -0.715 | -815 | -928 | -675
2024-08-26 | 458 | 3.268 | 4.21 | 4.221 | -0.779 | 4.058 | -0.942 | 4.282 | -0.718 | -819 | -932 | -678
2024-08-27 | 459 | 3.264 | 4.21 | 4.217 | -0.783 | 4.054 | -0.946 | 4.279 | -0.721 | -823 | -936 | -681
2024-08-28 | 460 | 3.26 | 4.21 | 4.213 | -0.787 | 4.05 | -0.95 | 4.276 | -0.724 | -827 | -940 | -684
2024-08-29 | 461 | 3.256 | 4.21 | 4.209 | -0.791 | 4.046 | -0.954 | 4.273 | -0.727 | -831 | -944 | -687
2024-08-30 | 462 | 3.252 | 4.21 | 4.205 | -0.795 | 4.042 | -0.958 | 4.27 | -0.73 | -835 | -948 | -690
2024-08-31 | 463 | 3.248 | 4.21 | 4.201 | -0.799 | 4.038 | -0.962 | 4.267 | -0.733 | -839 | -952 | -693
2024-09-01 | 464 | 3.244 | 4.21 | 4.197 | -0.803 | 4.034 | -0.966 | 4.264 | -0.736 | -843 | -956 | -696
2024-09-02 | 465 | 3.24 | 4.21 | 4.193 | -0.807 | 4.03 | -0.97 | 4.261 | -0.739 | -847 | -960 | -699
2024-09-03 | 466 | 3.236 | 4.21 | 4.189 | -0.811 | 4.026 | -0.974 | 4.258 | -0.742 | -851 | -964 | -702
2024-09-04 | 467 | 3.232 | 4.21 | 4.185 | -0.815 | 4.022 | -0.978 | 4.255 | -0.745 | -855 | -968 | -705
2024-09-05 | 468 | 3.228 | 4.21 | 4.181 | -0.819 | 4.018 | -0.982 | 4.252 | -0.748 | -859 | -972 | -708
2024-09-06 | 469 | 3.224 | 4.21 | 4.177 | -0.823 | 4.014 | -0.986 | 4.249 | -0.751 | -863 | -976 | -711
2024-09-07 | 470 | 3.22 | 4.21 | 4.173 | -0.827 | 4.01 | -0.99 | 4.246 | -0.754 | -867 | -980 | -714
2024-09-08 | 471 | 3.216 | 4.21 | 4.169 | -0.831 | 4.006 | -0.994 | 4.243 | -0.757 | -871 | -984 | -717
2024-09-09 | 472 | 3.212 | 4.21 | 4.165 | -0.835 | 4.002 | -0.998 | 4.24 | -0.76 | -875 | -988 | -720
2024-09-10 | 473 | 3.208 | 4.21 | 4.161 | -0.839 | 3.998 | -1.002 | 4.237 | -0.763 | -879 | -992 | -723
2024-09-11 | 474 | 3.204 | 4.21 | 4.157 | -0.843 | 3.994 | -1.006 | 4.234 | -0.766 | -883 | -996 | -726
2024-09-12 | 475 | 3.2 | 4.21 | 4.153 | -0.847 | 3.99 | -1.01 | 4.231 | -0.769 | -887 | -1000 | -729
2024-09-13 | 476 | 3.196 | 4.21 | 4.149 | -0.851 | 3.986 | -1.014 | 4.228 | -0.772 | -891 | -1004 | -732
2024-09-14 | 477 | 3.192 | 4.21 | 4.145 | -0.855 | 3.982 | -1.018 | 4.225 | -0.775 | -895 | -1008 | -735
2024-09-15 | 478 | 3.188 | 4.21 | 4.141 | -0.859 | 3.978 | -1.022 | 4.222 | -0.778 | -899 | -1012 | -738
2024-09-16 | 479 | 3.184 | 4.21 | 4.137 | -0.863 | 3.974 | -1.026 | 4.219 | -0.781 | -903 | -1016 | -741
2024-09-17 | 480 | 3.18 | 4.21 | 4.133 | -0.867 | 3.97 | -1.03 | 4.216 | -0.784 | -907 | -1020 | -744
2024-09-18 | 481 | 3.176 | 4.21 | 4.129 | -0.871 | 3.966 | -1.034 | 4.213 | -0.787 | -911 | -1024 | -747
2024-09-19 | 482 | 3.172 | 4.21 | 4.125 | -0.875 | 3.962 | -1.038 | 4.21 | -0.79 | -915 | -1028 | -750
2024-09-20 | 483 | 3.168 | 4.21 | 4.121 | -0.879 | 3.958 | -1.042 | 4.207 | -0.793 | -919 | -1032 | -753
2024-09-21 | 484 | 3.164 | 4.21 | 4.117 | -0.883 | 3.954 | -1.046 | 4.204 | -0.796 | -923 | -1036 | -756
2024-09-22 | 485 | 3.16 | 4.21 | 4.113 | -0.887 | 3.95 | -1.05 | 4.201 | -0.799 | -927 | -1040 | -759
2024-09-23 | 486 | 3.156 | 4.21 | 4.109 | -0.891 | 3.946 | -1.054 | 4.198 | -0.802 | -931 | -1044 | -762
2024-09-24 | 487 | 3.152 | 4.21 | 4.105 | -0.895 | 3.942 | -1.058 | 4.195 | -0.805 | -935 | -1048 | -765
2024-09-25 | 488 | 3.148 | 4.21 | 4.101 | -0.899 | 3.938 | -1.062 | 4.192 | -0.808 | -939 | -1052 | -768
2024-09-26 | 489 | 3.144 | 4.21 | 4.097 | -0.903 | 3.934 | -1.066 | 4.189 | -0.811 | -943 | -1056 | -771
2024-09-27 | 490 | 3.14 | 4.21 | 4.093 | -0.907 | 3.93 | -1.07 | 4.186 | -0.814 | -947 | -1060 | -774
2024-09-28 | 491 | 3.136 | 4.21 | 4.089 | -0.911 | 3.926 | -1.074 | 4.183 | -0.817 | -951 | -1064 | -777
2024-09-29 | 492 | 3.132 | 4.21 | 4.085 | -0.915 | 3.922 | -1.078 | 4.18 | -0.82 | -955 | -1068 | -780
2024-09-30 | 493 | 3.128 | 4.21 | 4.081 | -0.919 | 3.918 | -1.082 | 4.177 | -0.823 | -959 | -1072 | -783
2024-10-01 | 494 | 3.124 | 4.21 | 4.077 | -0.923 | 3.914 | -1.086 | 4.174 | -0.826 | -963 | -1076 | -786
2024-10-02 | 495 | 3.12 | 4.21 | 4.073 | -0.927 | 3.91 | -1.09 | 4.171 | -0.829 | -967 | -1080 | -789
2024-10-03 | 496 | 3.116 | 4.21 | 4.069 | -0.931 | 3.906 | -1.094 | 4.168 | -0.832 | -971 | -1084 | -792
2024-10-04 | 497 | 3.112 | 4.21 | 4.065 | -0.935 | 3.902 | -1.098 | 4.165 | -0.835 | -975 | -1088 | -795
2024-10-05 | 498 | 3.108 | 4.21 | 4.061 | -0.939 | 3.898 | -1.102 | 4.162 | -0.838 | -979 | -1092 | -798
2024-10-06 | 499 | 3.104 | 4.21 | 4.057 | -0.943 | 3.894 | -1.106 | 4.159 | -0.841 | -983 | -1096 | -801
2024-10-07 | 500 | 3.1 | 4.21 | 4.053 | -0.947 | 3.89 | -1.11 | 4.156 | -0.844 | -987 | -1100 | -804
2024-10-08 | 501 | 3.096 | 4.21 | 4.049 | -0.951 | 3.886 | -1.114 | 4.153 | -0.847 | -991 | -1104 | -807
2024-10-09 | 502 | 3.092 | 4.21 | 4.045 | -0.955 | 3.882 | -1.118 | 4.15 | -0.85 | -995 | -1108 | -810
2024-10-10 | 503 | 3.088 | 4.21 | 4.041 | -0.959 | 3.878 | -1.122 | 4.147 | -0.853 | -999 | -1112 | -813
2024-10-11 | 504 | 3.084 | 4.21 | 4.037 | -0.963 | 3.874 | -1.126 | 4.144 | -0.856 | -1003 | -1116 | -816
2024-10-12 | 505 | 3.08 | 4.21 | 4.033 | -0.967 | 3.87 | -1.13 | 4.141 | -0.859 | -1007 | -1120 | -819
2024-10-13 | 506 | 3.076 | 4.21 | 4.029 | -0.971 | 3.866 | -1.134 | 4.138 | -0.862 | -1011 | -1124 | -822
2024-10-14 | 507 | 3.072 | 4.21 | 4.025 | -0.975 | 3.862 | -1.138 | 4.135 | -0.865 | -1015 | -1128 | -825
2024-10-15 | 508 | 3.068 | 4.21 | 4.021 | -0.979 | 3.858 | -1.142 | 4.132 | -0.868 | -1019 | -1132 | -828
2024-10-16 | 509 | 3.064 | 4.21 | 4.017 | -0.983 | 3.854 | -1.146 | 4.129 | -0.871 | -1023 | -1136 | -831
2024-10-17 | 510 | 3.06 | 4.21 | 4.013 | -0.987 | 3.85 | -1.15 | 4.126 | -0.874 | -1027 | -1140 | -834
2024-10-18 | 511 | 3.056 | 4.21 | 4.009 | -0.991 | 3.846 | -1.154 | 4.123 | -0.877 | -1031 | -1144 | -837
2024-10-19 | 512 | 3.052 | 4.21 | 4.005 | -0.995 | 3.842 | -1.158 | 4.12 | -0.88 | -1035 | -1148 | -840
2024-10-20 | 513 | 3.048 | 4.21 | 4.001 | -0.999 | 3.838 | -1.162 | 4.117 | -0.883 | -1039 | -1152 | -843
2024-10-21 | 514 | 3.044 | 4.21 | 3.998 | -1.002 | 3.834 | -1.166 | 4.114 | -0.886 | -1042 | -1156 | -846
2024-10-22 | 515 | 3.04 | 4.21 | 3.995 | -1.005 | 3.83 | -1.17 | 4.111 | -0.889 | -1045 | -1160 | -849
2024-10-23 | 516 | 3.036 | 4.21 | 3.992 | -1.008 | 3.826 | -1.174 | 4.108 | -0.892 | -1048 | -1164 | -852
2024-10-24 | 517 | 3.032 | 4.21 | 3.989 | -1.011 | 3.822 | -1.178 | 4.105 | -0.895 | -1051 | -1168 | -855
2024-10-25 | 518 | 3.028 | 4.21 | 3.986 | -1.014 | 3.818 | -1.182 | 4.102 | -0.898 | -1054 | -1172 | -858
2024-10-26 | 519 | 3.024 | 4.21 | 3.983 | -1.017 | 3.814 | -1.186 | 4.099 | -0.901 | -1057 | -1176 | -861
2024-10-27 | 520 | 3.02 | 4.21 | 3.98 | -1.02 | 3.81 | -1.19 | 4.096 | -0.904 | -1060 | -1180 | -864
2024-10-28 | 521 | 3.016 | 4.21 | 3.977 | -1.023 | 3.806 | -1.194 | 4.093 | -0.907 | -1063 | -1184 | -867
2024-10-29 | 522 | 3.012 | 4.21 | 3.974 | -1.026 | 3.802 | -1.198 | 4.09 | -0.91 | -1066 | -1188 | -870
2024-10-30 | 523 | 3.008 | 4.21 | 3.971 | -1.029 | 3.798 | -1.202 | 4.087 | -0.913 | -1069 | -1192 | -873
2024-10-31 | 524 | 3.004 | 4.21 | 3.968 | -1.032 | 3.794 | -1.206 | 4.084 | -0.916 | -1072 | -1196 | -876
2024-11-01 | 525 | 3 | 4.21 | 3.965 | -1.035 | 3.79 | -1.21 | 4.081 | -0.919 | -1075 | -1200 | -879
2024-11-02 | 526 | 2.996 | 4.21 | 3.962 | -1.038 | 3.786 | -1.214 | 4.078 | -0.922 | -1078 | -1204 | -882
2024-11-03 | 527 | 2.992 | 4.21 | 3.959 | -1.041 | 3.782 | -1.218 | 4.075 | -0.925 | -1081 | -1208 | -885
2024-11-04 | 528 | 2.988 | 4.21 | 3.956 | -1.044 | 3.778 | -1.222 | 4.072 | -0.928 | -1084 | -1212 | -888
2024-11-05 | 529 | 2.984 | 4.21 | 3.953 | -1.047 | 3.774 | -1.226 | 4.069 | -0.931 | -1087 | -1216 | -891
2024-11-06 | 530 | 2.979 | 4.21 | 3.95 | -1.05 | 3.769 | -1.231 | 4.066 | -0.934 | -1090 | -1221 | -894
2024-11-07 | 531 | 2.974 | 4.21 | 3.948 | -1.052 | 3.764 | -1.236 | 4.063 | -0.937 | -1092 | -1226 | -897
2024-11-08 | 532 | 2.969 | 4.21 | 3.946 | -1.054 | 3.759 | -1.241 | 4.06 | -0.94 | -1094 | -1231 | -900
2024-11-09 | 533 | 2.964 | 4.21 | 3.944 | -1.056 | 3.754 | -1.246 | 4.057 | -0.943 | -1096 | -1236 | -903
2024-11-10 | 534 | 2.959 | 4.21 | 3.942 | -1.058 | 3.749 | -1.251 | 4.054 | -0.946 | -1098 | -1241 | -906
2024-11-11 | 535 | 2.954 | 4.21 | 3.94 | -1.06 | 3.744 | -1.256 | 4.051 | -0.949 | -1100 | -1246 | -909
2024-11-12 | 536 | 2.949 | 4.21 | 3.938 | -1.062 | 3.739 | -1.261 | 4.048 | -0.952 | -1102 | -1251 | -912
2024-11-13 | 537 | 2.945 | 4.21 | 3.936 | -1.064 | 3.735 | -1.265 | 4.046 | -0.954 | -1104 | -1255 | -914
2024-11-14 | 538 | 2.941 | 4.21 | 3.934 | -1.066 | 3.731 | -1.269 | 4.044 | -0.956 | -1106 | -1259 | -916
2024-11-15 | 539 | 2.937 | 4.21 | 3.932 | -1.068 | 3.727 | -1.273 | 4.042 | -0.958 | -1108 | -1263 | -918
2024-11-16 | 540 | 2.933 | 4.21 | 3.931 | -1.069 | 3.723 | -1.277 | 4.04 | -0.96 | -1109 | -1267 | -920
2024-11-17 | 541 | 2.93 | 4.21 | 3.93 | -1.07 | 3.72 | -1.28 | 4.038 | -0.962 | -1110 | -1270 | -922
2024-11-18 | 542 | 2.927 | 4.21 | 3.93 | -1.07 | 3.717 | -1.283 | 4.037 | -0.963 | -1110 | -1273 | -923
2024-11-19 | 543 | 2.925 | 4.21 | 3.93 | -1.07 | 3.715 | -1.285 | 4.036 | -0.964 | -1110 | -1275 | -924
2024-11-20 | 544 | 2.925 | 4.21 | 3.93 | -1.07 | 3.715 | -1.285 | 4.036 | -0.964 | -1110 | -1275 | -924
2024-11-21 | 545 | 2.925 | 4.21 | 3.93 | -1.07 | 3.715 | -1.285 | 4.036 | -0.964 | -1110 | -1275 | -924
2024-11-22 | 546 | 2.925 | 4.21 | 3.93 | -1.07 | 3.715 | -1.285 | 4.036 | -0.964 | -1110 | -1275 | -924
2024-11-23 | 547 | 2.925 | 4.21 | 3.93 | -1.07 | 3.715 | -1.285 | 4.036 | -0.964 | -1110 | -1275 | -924
2024-11-24 | 548 | 2.925 | 4.21 | 3.93 | -1.07 | 3.715 | -1.285 | 4.036 | -0.964 | -1110 | -1275 | -924
2024-11-25 | 549 | 2.925 | 4.21 | 3.93 | -1.07 | 3.715 | -1.285 | 4.036 | -0.964 | -1110 | -1275 | -924
2024-11-26 | 550 | 2.925 | 4.21 | 3.93 | -1.07 | 3.715 | -1.285 | 4.036 | -0.964 | -1110 | -1275 | -924
2024-11-27 | 551 | 2.925 | 4.21 | 3.93 | -1.07 | 3.715 | -1.285 | 4.036 | -0.964 | -1110 | -1275 | -924
2024-11-28 | 552 | 2.925 | 4.21 | 3.93 | -1.07 | 3.715 | -1.285 | 4.036 | -0.964 | -1110 | -1275 | -924
2024-11-29 | 553 | 2.925 | 4.21 | 3.93 | -1.07 | 3.715 | -1.285 | 4.036 | -0.964 | -1110 | -1275 | -924
2024-11-30 | 554 | 2.925 | 4.21 | 3.93 | -1.07 | 3.715 | -1.285 | 4.036 | -0.964 | -1110 | -1275 | -924
2024-12-01 | 555 | 2.925 | 4.21 | 3.93 | -1.07 | 3.715 | -1.285 | 4.036 | -0.964 | -1110 | -1275 | -924
2024-12-02 | 556 | 2.925 | 4.21 | 3.93 | -1.07 | 3.715 | -1.285 | 4.036 | -0.964 | -1110 | -1275 | -924
2024-12-03 | 557 | 2.925 | 4.21 | 3.93 | -1.07 | 3.715 | -1.285 | 4.036 | -0.964 | -1110 | -1275 | -924
2024-12-04 | 558 | 2.925 | 4.21 | 3.93 | -1.07 | 3.715 | -1.285 | 4.036 | -0.964 | -1110 | -1275 | -924
2024-12-05 | 559 | 2.925 | 4.21 | 3.93 | -1.07 | 3.715 | -1.285 | 4.036 | -0.964 | -1110 | -1275 | -924
2024-12-06 | 560 | 2.925 | 4.21 | 3.93 | -1.07 | 3.715 | -1.285 | 4.036 | -0.964 | -1110 | -1275 | -924
2024-12-07 | 561 | 2.925 | 4.21 | 3.93 | -1.07 | 3.715 | -1.285 | 4.036 | -0.964 | -1110 | -1275 | -924
2024-12-08 | 562 | 2.925 | 4.21 | 3.93 | -1.07 | 3.715 | -1.285 | 4.036 | -0.964 | -1110 | -1275 | -924
2024-12-09 | 563 | 2.925 | 4.21 | 3.93 | -1.07 | 3.715 | -1.285 | 4.036 | -0.964 | -1110 | -1275 | -924
2024-12-10 | 564 | 2.925 | 4.21 | 3.93 | -1.07 | 3.715 | -1.285 | 4.036 | -0.964 | -1110 | -1275 | -924
2024-12-11 | 565 | 2.925 | 4.21 | 3.93 | -1.07 | 3.715 | -1.285 | 4.036 | -0.964 | -1110 | -1275 | -924
2024-12-12 | 566 | 2.925 | 4.21 | 3.93 | -1.07 | 3.715 | -1.285 | 4.036 | -0.964 | -1110 | -1275 | -924
2024-12-13 | 567 | 2.925 | 4.21 | 3.93 | -1.07 | 3.715 | -1.285 | 4.036 | -0.964 | -1110 | -1275 | -924
2024-12-14 | 568 | 2.925 | 4.21 | 3.93 | -1.07 | 3.715 | -1.285 | 4.036 | -0.964 | -1110 | -1275 | -924
2024-12-15 | 569 | 2.925 | 4.21 | 3.93 | -1.07 | 3.715 | -1.285 | 4.036 | -0.964 | -1110 | -1275 | -924
2024-12-16 | 570 | 2.925 | 4.21 | 3.93 | -1.07 | 3.715 | -1.285 | 4.036 | -0.964 | -1110 | -1275 | -924
2024-12-17 | 571 | 2.925 | 4.21 | 3.93 | -1.07 | 3.715 | -1.285 | 4.036 | -0.964 | -1110 | -1275 | -924
2024-12-18 | 572 | 2.925 | 4.21 | 3.93 | -1.07 | 3.715 | -1.285 | 4.036 | -0.964 | -1110 | -1275 | -924
2024-12-19 | 573 | 2.925 | 4.21 | 3.93 | -1.07 | 3.715 | -1.285 | 4.036 | -0.964 | -1110 | -1275 | -924
2024-12-20 | 574 | 2.925 | 4.21 | 3.93 | -1.07 | 3.715 | -1.285 | 4.036 | -0.964 | -1110 | -1275 | -924
2024-12-21 | 575 | 2.925 | 4.21 | 3.93 | -1.07 | 3.715 | -1.285 | 4.036 | -0.964 | -1110 | -1275 | -924
2024-12-22 | 576 | 2.925 | 4.21 | 3.93 | -1.07 | 3.715 | -1.285 | 4.036 | -0.964 | -1110 | -1275 | -924
2024-12-23 | 577 | 2.925 | 4.21 | 3.93 | -1.07 | 3.715 | -1.285 | 4.036 | -0.964 | -1110 | -1275 | -924
2024-12-24 | 578 | 2.925 | 4.21 | 3.93 | -1.07 | 3.715 | -1.285 | 4.036 | -0.964 | -1110 | -1275 | -924
2024-12-25 | 579 | 2.925 | 4.21 | 3.93 | -1.07 | 3.715 | -1.285 | 4.036 | -0.964 | -1110 | -1275 | -924
2024-12-26 | 580 | 2.925 | 4.21 | 3.93 | -1.07 | 3.715 | -1.285 | 4.036 | -0.964 | -1110 | -1275 | -924
2024-12-27 | 581 | 2.925 | 4.21 | 3.93 | -1.07 | 3.715 | -1.285 | 4.036 | -0.964 | -1110 | -1275 | -924
2024-12-28 | 582 | 2.925 | 4.21 | 3.93 | -1.07 | 3.715 | -1.285 | 4.036 | -0.964 | -1110 | -1275 | -924
2024-12-29 | 583 | 2.925 | 4.21 | 3.93 | -1.07 | 3.715 | -1.285 | 4.036 | -0.964 | -1110 | -1275 | -924
2024-12-30 | 584 | 2.925 | 4.21 | 3.93 | -1.07 | 3.715 | -1.285 | 4.036 | -0.964 | -1110 | -1275 | -924
2024-12-31 | 585 | 2.925 | 4.21 | 3.93 | -1.07 | 3.715 | -1.285 | 4.036 | -0.964 | -1110 | -1275 | -924
2025-01-01 | 586 | 2.925 | 4.21 | 3.93 | -1.07 | 3.715 | -1.285 | 4.036 | -0.964 | -1110 | -1275 | -924
2025-01-02 | 587 | 2.925 | 4.21 | 3.93 | -1.07 | 3.715 | -1.285 | 4.036 | -0.964 | -1110 | -1275 | -924
2025-01-03 | 588 | 2.925 | 4.21 | 3.93 | -1.07 | 3.715 | -1.285 | 4.036 | -0.964 | -1110 | -1275 | -924
2025-01-04 | 589 | 2.925 | 4.21 | 3.93 | -1.07 | 3.715 | -1.285 | 4.036 | -0.964 | -1110 | -1275 | -924
2025-01-05 | 590 | 2.925 | 4.21 | 3.93 | -1.07 | 3.715 | -1.285 | 4.036 | -0.964 | -1110 | -1275 | -924
2025-01-06 | 591 | 2.925 | 4.21 | 3.93 | -1.07 | 3.715 | -1.285 | 4.036 | -0.964 | -1110 | -1275 | -924
2025-01-07 | 592 | 2.925 | 4.21 | 3.93 | -1.07 | 3.715 | -1.285 | 4.036 | -0.964 | -1110 | -1275 | -924
2025-01-08 | 593 | 2.925 | 4.21 | 3.93 | -1.07 | 3.715 | -1.285 | 4.036 | -0.964 | -1110 | -1275 | -924
2025-01-09 | 594 | 2.925 | 4.21 | 3.93 | -1.07 | 3.715 | -1.285 | 4.036 | -0.964 | -1110 | -1275 | -924
2025-01-10 | 595 | 2.925 | 4.21 | 3.93 | -1.07 | 3.715 | -1.285 | 4.036 | -0.964 | -1110 | -1275 | -924
2025-01-11 | 596 | 2.925 | 4.21 | 3.93 | -1.07 | 3.715 | -1.285 | 4.036 | -0.964 | -1110 | -1275 | -924
2025-01-12 | 597 | 2.925 | 4.21 | 3.93 | -1.07 | 3.715 | -1.285 | 4.036 | -0.964 | -1110 | -1275 | -924
2025-01-13 | 598 | 2.925 | 4.21 | 3.93 | -1.07 | 3.715 | -1.285 | 4.036 | -0.964 | -1110 | -1275 | -924
2025-01-14 | 599 | 2.925 | 4.21 | 3.93 | -1.07 | 3.715 | -1.285 | 4.036 | -0.964 | -1110 | -1275 | -924
2025-01-15 | 600 | 2.925 | 4.21 | 3.93 | -1.07 | 3.715 | -1.285 | 4.036 | -0.964 | -1110 | -1275 | -924
2025-01-16 | 601 | 2.925 | 4.21 | 3.93 | -1.07 | 3.715 | -1.285 | 4.036 | -0.964 | -1110 | -1275 | -924
2025-01-17 | 602 | 2.925 | 4.21 | 3.93 | -1.07 | 3.715 | -1.285 | 4.036 | -0.964 | -1110 | -1275 | -924
2025-01-18 | 603 | 2.925 | 4.21 | 3.93 | -1.07 | 3.715 | -1.285 | 4.036 | -0.964 | -1110 | -1275 | -924
2025-01-19 | 604 | 2.925 | 4.21 | 3.93 | -1.07 | 3.715 | -1.285 | 4.036 | -0.964 | -1110 | -1275 | -924
2025-01-20 | 605 | 2.925 | 4.21 | 3.93 | -1.07 | 3.715 | -1.285 | 4.036 | -0.964 | -1110 | -1275 | -924
2025-01-21 | 606 | 2.925 | 4.21 | 3.93 | -1.07 | 3.715 | -1.285 | 4.036 | -0.964 | -1110 | -1275 | -924
2025-01-22 | 607 | 2.925 | 4.21 | 3.93 | -1.07 | 3.715 | -1.285 | 4.036 | -0.964 | -1110 | -1275 | -924
2025-01-23 | 608 | 2.925 | 4.21 | 3.93 | -1.07 | 3.715 | -1.285 | 4.036 | -0.964 | -1110 | -1275 | -924
2025-01-24 | 609 | 2.925 | 4.21 | 3.93 | -1.07 | 3.715 | -1.285 | 4.036 | -0.964 | -1110 | -1275 | -924
2025-01-25 | 610 | 2.925 | 4.21 | 3.93 | -1.07 | 3.715 | -1.285 | 4.036 | -0.964 | -1110 | -1275 | -924
2025-01-26 | 611 | 2.925 | 4.21 | 3.93 | -1.07 | 3.715 | -1.285 | 4.036 | -0.964 | -1110 | -1275 | -924
2025-01-27 | 612 | 2.925 | 4.21 | 3.93 | -1.07 | 3.715 | -1.285 | 4.036 | -0.964 | -1110 | -1275 | -924
2025-01-28 | 613 | 2.925 | 4.21 | 3.93 | -1.07 | 3.715 | -1.285 | 4.036 | -0.964 | -1110 | -1275 | -924
2025-01-29 | 614 | 2.925 | 4.21 | 3.93 | -1.07 | 3.715 | -1.285 | 4.036 | -0.964 | -1110 | -1275 | -924
2025-01-30 | 615 | 2.925 | 4.21 | 3.93 | -1.07 | 3.715 | -1.285 | 4.036 | -0.964 | -1110 | -1275 | -924
2025-01-31 | 616 | 2.925 | 4.21 | 3.93 | -1.07 | 3.715 | -1.285 | 4.036 | -0.964 | -1110 | -1275 | -924
2025-02-01 | 617 | 2.925 | 4.21 | 3.93 | -1.07 | 3.715 | -1.285 | 4.036 | -0.964 | -1110 | -1275 | -924
2025-02-02 | 618 | 2.925 | 4.21 | 3.93 | -1.07 | 3.715 | -1.285 | 4.036 | -0.964 | -1110 | -1275 | -924
2025-02-03 | 619 | 2.925 | 4.21 | 3.93 | -1.07 | 3.715 | -1.285 | 4.036 | -0.964 | -1110 | -1275 | -924
2025-02-04 | 620 | 2.925 | 4.21 | 3.93 | -1.07 | 3.715 | -1.285 | 4.036 | -0.964 | -1110 | -1275 | -924
2025-02-05 | 621 | 2.925 | 4.21 | 3.93 | -1.07 | 3.715 | -1.285 | 4.036 | -0.964 | -1110 | -1275 | -924
2025-02-06 | 622 | 2.925 | 4.21 | 3.93 | -1.07 | 3.715 | -1.285 | 4.036 | -0.964 | -1110 | -1275 | -924
2025-02-07 | 623 | 2.925 | 4.21 | 3.93 | -1.07 | 3.715 | -1.285 | 4.036 | -0.964 | -1110 | -1275 | -924
2025-02-08 | 624 | 2.925 | 4.21 | 3.93 | -1.07 | 3.715 | -1.285 | 4.036 | -0.964 | -1110 | -1275 | -924
2025-02-09 | 625 | 2.925 | 4.21 | 3.93 | -1.07 | 3.715 | -1.285 | 4.036 | -0.964 | -1110 | -1275 | -924
2025-02-10 | 626 | 2.925 | 4.21 | 3.93 | -1.07 | 3.715 | -1.285 | 4.036 | -0.964 | -1110 | -1275 | -924
2025-02-11 | 627 | 2.925 | 4.21 | 3.93 | -1.07 | 3.715 | -1.285 | 4.036 | -0.964 | -1110 | -1275 | -924
2025-02-12 | 628 | 2.925 | 4.21 | 3.93 | -1.07 | 3.715 | -1.285 | 4.036 | -0.964 | -1110 | -1275 | -924
2025-02-13 | 629 | 2.925 | 4.21 | 3.93 | -1.07 | 3.715 | -1.285 | 4.036 | -0.964 | -1110 | -1275 | -924
2025-02-14 | 630 | 2.925 | 4.21 | 3.93 | -1.07 | 3.715 | -1.285 | 4.036 | -0.964 | -1110 | -1275 | -924
2025-02-15 | 631 | 2.925 | 4.21 | 3.93 | -1.07 | 3.715 | -1.285 | 4.036 | -0.964 | -1110 | -1275 | -924
2025-02-16 | 632 | 2.925 | 4.21 | 3.93 | -1.07 | 3.715 | -1.285 | 4.036 | -0.964 | -1110 | -1275 | -924
2025-02-17 | 633 | 2.925 | 4.21 | 3.93 | -1.07 | 3.715 | -1.285 | 4.036 | -0.964 | -1110 | -1275 | -924
2025-02-18 | 634 | 2.925 | 4.21 | 3.93 | -1.07 | 3.715 | -1.285 | 4.036 | -0.964 | -1110 | -1275 | -924
2025-02-19 | 635 | 2.925 | 4.21 | 3.93 | -1.07 | 3.715 | -1.285 | 4.036 | -0.964 | -1110 | -1275 | -924
2025-02-20 | 636 | 2.925 | 4.21 | 3.93 | -1.07 | 3.715 | -1.285 | 4.036 | -0.964 | -1110 | -1275 | -924
2025-02-21 | 637 | 2.925 | 4.21 | 3.93 | -1.07 | 3.715 | -1.285 | 4.036 | -0.964 | -1110 | -1275 | -924
2025-02-22 | 638 | 2.925 | 4.21 | 3.93 | -1.07 | 3.715 | -1.285 | 4.036 | -0.964 | -1110 | -1275 | -924
2025-02-23 | 639 | 2.925 | 4.21 | 3.93 | -1.07 | 3.715 | -1.285 | 4.036 | -0.964 | -1110 | -1275 | -924
2025-02-24 | 640 | 2.925 | 4.21 | 3.93 | -1.07 | 3.715 | -1.285 | 4.036 | -0.964 | -1110 | -1275 | -924
2025-02-25 | 641 | 2.925 | 4.21 | 3.93 | -1.07 | 3.715 | -1.285 | 4.036 | -0.964 | -1110 | -1275 | -924
2025-02-26 | 642 | 2.925 | 4.21 | 3.93 | -1.07 | 3.715 | -1.285 | 4.036 | -0.964 | -1110 | -1275 | -924
2025-02-27 | 643 | 3.261 | 4.55 | 4.926 | -1.074 | 4.711 | -1.289 | 5.033 | -0.967 | -1114 | -1279 | -927
2025-02-28 | 644 | 3.258 | 4.55 | 4.923 | -1.077 | 4.708 | -1.292 | 5.031 | -0.969 | -1117 | -1282 | -929
2025-03-01 | 645 | 3.256 | 4.55 | 4.921 | -1.079 | 4.706 | -1.294 | 5.029 | -0.971 | -1119 | -1284 | -931
2025-03-02 | 646 | 3.254 | 4.55 | 4.92 | -1.08 | 4.704 | -1.296 | 5.028 | -0.972 | -1120 | -1286 | -932
2025-03-03 | 647 | 3.254 | 4.55 | 4.92 | -1.08 | 4.704 | -1.296 | 5.028 | -0.972 | -1120 | -1286 | -932
2025-03-04 | 648 | 3.55 | 4.85 | 4.916 | -1.084 | 4.7 | -1.3 | 5.025 | -0.975 | -1124 | -1290 | -935
2025-03-05 | 649 | 3.547 | 4.85 | 4.913 | -1.087 | 4.697 | -1.303 | 5.023 | -0.977 | -1127 | -1293 | -937
2025-03-06 | 650 | 3.545 | 4.85 | 4.911 | -1.089 | 4.695 | -1.305 | 5.021 | -0.979 | -1129 | -1295 | -939
2025-03-07 | 651 | 3.543 | 4.85 | 4.91 | -1.09 | 4.693 | -1.307 | 5.02 | -0.98 | -1130 | -1297 | -940
2025-03-08 | 652 | 3.543 | 4.85 | 4.91 | -1.09 | 4.693 | -1.307 | 5.02 | -0.98 | -1130 | -1297 | -940
2025-03-09 | 653 | 3.879 | 5.19 | 4.906 | -1.094 | 4.689 | -1.311 | 5.017 | -0.983 | -1134 | -1301 | -943
2025-03-10 | 654 | 3.876 | 5.19 | 4.903 | -1.097 | 4.686 | -1.314 | 5.015 | -0.985 | -1137 | -1304 | -945
2025-03-11 | 655 | 3.874 | 5.19 | 4.901 | -1.099 | 4.684 | -1.316 | 5.013 | -0.987 | -1139 | -1306 | -947
2025-03-12 | 656 | 3.872 | 5.19 | 4.9 | -1.1 | 4.682 | -1.318 | 5.012 | -0.988 | -1140 | -1308 | -948
2025-03-13 | 657 | 3.872 | 5.19 | 4.9 | -1.1 | 4.682 | -1.318 | 5.012 | -0.988 | -1140 | -1308 | -948
2025-03-14 | 658 | 4.168 | 5.49 | 4.896 | -1.104 | 4.678 | -1.322 | 5.009 | -0.991 | -1144 | -1312 | -951
2025-03-15 | 659 | 4.165 | 5.49 | 4.893 | -1.107 | 4.675 | -1.325 | 5.007 | -0.993 | -1147 | -1315 | -953
2025-03-16 | 660 | 4.163 | 5.49 | 4.891 | -1.109 | 4.673 | -1.327 | 5.005 | -0.995 | -1149 | -1317 | -955
2025-03-17 | 661 | 4.161 | 5.49 | 4.89 | -1.11 | 4.671 | -1.329 | 5.004 | -0.996 | -1150 | -1319 | -956
2025-03-18 | 662 | 4.161 | 5.49 | 4.89 | -1.11 | 4.671 | -1.329 | 5.004 | -0.996 | -1150 | -1319 | -956
2025-03-19 | 663 | 4.457 | 5.79 | 5.886 | -1.114 | 5.667 | -1.333 | 6.001 | -0.999 | -1154 | -1323 | -959
2025-03-20 | 664 | 4.454 | 5.79 | 5.883 | -1.117 | 5.664 | -1.336 | 5.999 | -1.001 | -1157 | -1326 | -961
2025-03-21 | 665 | 4.452 | 5.79 | 5.881 | -1.119 | 5.662 | -1.338 | 5.997 | -1.003 | -1159 | -1328 | -963
2025-03-22 | 666 | 4.45 | 5.79 | 5.88 | -1.12 | 5.66 | -1.34 | 5.996 | -1.004 | -1160 | -1330 | -964
2025-03-23 | 667 | 4.45 | 5.79 | 5.88 | -1.12 | 5.66 | -1.34 | 5.996 | -1.004 | -1160 | -1330 | -964
2025-03-24 | 668 | 4.746 | 6.09 | 5.877 | -1.123 | 5.656 | -1.344 | 5.993 | -1.007 | -1163 | -1334 | -967
2025-03-25 | 669 | 4.743 | 6.09 | 5.874 | -1.126 | 5.653 | -1.347 | 5.991 | -1.009 | -1166 | -1337 | -969
2025-03-26 | 670 | 4.741 | 6.09 | 5.872 | -1.128 | 5.651 | -1.349 | 5.989 | -1.011 | -1168 | -1339 | -971
2025-03-27 | 671 | 4.739 | 6.09 | 5.871 | -1.129 | 5.649 | -1.351 | 5.988 | -1.012 | -1169 | -1341 | -972
2025-03-28 | 672 | 4.739 | 6.09 | 5.871 | -1.129 | 5.649 | -1.351 | 5.988 | -1.012 | -1169 | -1341 | -972
2025-03-29 | 673 | 5.036 | 6.39 | 5.868 | -1.132 | 5.646 | -1.354 | 5.986 | -1.014 | -1172 | -1344 | -974
2025-03-30 | 674 | 5.033 | 6.39 | 5.865 | -1.135 | 5.643 | -1.357 | 5.984 | -1.016 | -1175 | -1347 | -976
2025-03-31 | 675 | 5.03 | 6.39 | 5.862 | -1.138 | 5.64 | -1.36 | 5.982 | -1.018 | -1178 | -1350 | -978
2025-04-01 | 676 | 5.027 | 6.39 | 5.86 | -1.14 | 5.637 | -1.363 | 5.98 | -1.02 | -1180 | -1353 | -980
2025-04-02 | 677 | 5.025 | 6.39 | 5.858 | -1.142 | 5.635 | -1.365 | 5.978 | -1.022 | -1182 | -1355 | -982
2025-04-03 | 678 | 5.023 | 6.39 | 5.857 | -1.143 | 5.633 | -1.367 | 5.977 | -1.023 | -1183 | -1357 | -983
2025-04-04 | 679 | 5.022 | 6.39 | 5.856 | -1.144 | 5.632 | -1.368 | 5.976 | -1.024 | -1184 | -1358 | -984
2025-04-05 | 680 | 5.322 | 6.69 | 6.856 | -1.144 | 6.632 | -1.368 | 6.976 | -1.024 | -1184 | -1358 | -984
2025-04-08 | 683 | 5.296 | 6.69 | 6.832 | -1.168 | 6.606 | -1.394 | 6.95 | -1.05 | -1208 | -1384 | -1010
2025-04-12 | 687 | 5.266 | 6.69 | 6.797 | -1.203 | 6.576 | -1.424 | 6.916 | -1.084 | -1243 | -1414 | -1044
2025-04-15 | 690 | 5.246 | 6.69 | 6.775 | -1.225 | 6.556 | -1.444 | 6.891 | -1.109 | -1265 | -1434 | -1069
2025-04-19 | 694 | 5.226 | 6.69 | 6.742 | -1.258 | 6.536 | -1.464 | 6.859 | -1.141 | -1298 | -1454 | -1101
2025-04-22 | 697 | 5.199 | 6.69 | 6.72 | -1.28 | 6.509 | -1.491 | 6.846 | -1.154 | -1320 | -1481 | -1114
2025-04-26 | 701 | 5.169 | 6.69 | 6.689 | -1.311 | 6.479 | -1.521 | 6.828 | -1.172 | -1351 | -1511 | -1132
2025-04-29 | 704 | 5.144 | 6.69 | 6.673 | -1.327 | 6.454 | -1.546 | 6.81 | -1.19 | -1367 | -1536 | -1150
2025-05-03 | 708 | 5.111 | 6.69 | 6.651 | -1.349 | 6.421 | -1.579 | 6.792 | -1.208 | -1389 | -1569 | -1168
2025-05-10 | 715 | 5.076 | 6.69 | 6.626 | -1.374 | 6.386 | -1.614 | 6.77 | -1.23 | -1414 | -1604 | -1190
2025-05-17 | 722 | 5.046 | 6.69 | 6.602 | -1.398 | 6.356 | -1.644 | 6.75 | -1.25 | -1438 | -1634 | -1210
2025-05-24 | 729 | 5.022 | 6.69 | 6.58 | -1.42 | 6.332 | -1.668 | 6.732 | -1.268 | -1460 | -1658 | -1228
2025-05-31 | 736 | 5 | 6.69 | 6.56 | -1.44 | 6.31 | -1.69 | 6.718 | -1.282 | -1480 | -1680 | -1242
2025-06-07 | 743 | 4.985 | 6.69 | 6.544 | -1.456 | 6.295 | -1.705 | 6.704 | -1.296 | -1496 | -1695 | -1256
2025-06-14 | 750 | 4.973 | 6.69 | 6.529 | -1.471 | 6.283 | -1.717 | 6.691 | -1.309 | -1511 | -1707 | -1269
2025-06-21 | 757 | 4.959 | 6.69 | 6.517 | -1.483 | 6.269 | -1.731 | 6.678 | -1.322 | -1523 | -1721 | -1282
2025-06-28 | 764 | 4.949 | 6.69 | 6.504 | -1.496 | 6.259 | -1.741 | 6.666 | -1.334 | -1536 | -1731 | -1294
2025-07-05 | 771 | 4.931 | 6.69 | 6.493 | -1.507 | 6.241 | -1.759 | 6.656 | -1.344 | -1547 | -1749 | -1304
2025-07-12 | 778 | 4.921 | 6.69 | 6.483 | -1.517 | 6.231 | -1.769 | 6.649 | -1.351 | -1557 | -1759 | -1311
2025-07-19 | 785 | 4.912 | 6.69 | 6.475 | -1.525 | 6.222 | -1.778 | 6.642 | -1.358 | -1565 | -1768 | -1318
2025-07-26 | 792 | 4.906 | 6.69 | 6.467 | -1.533 | 6.216 | -1.784 | 6.637 | -1.363 | -1573 | -1774 | -1323