## Sheet1
DỰ ÁN THÀNH PHẦN ĐOẠN HẬU GIANG - CÀ MAU THUỘC DỰ ÁN XÂY DỰNG CÔNG TRÌNH ĐƯỜNG BỘ CAO TỐC BẮC - NAM PHÍA ĐÔNG GIAI ĐOẠN 2021 - 2025
GÓI THẦU XL03 :THI CÔNG XÂY DỰNG ĐOẠN TUYẾN KM114+200 - KM126+223 BAO GỒM TUYẾN NỐI NÚT GIAO IC12 VỚI QL1 (BAO GỒM KHẢO SÁT, THIẾT KẾ BVTC)
CHỦ ĐẦU TƯ |  |  |  | TƯ VẤN GIÁM SÁT |  |  |  |  | NHÀ THẦU
BAN QUẢN LÝ DỰ ÁN MỸ THUẬN |  |  |  | LIÊN DANH PHÂN VIỆN KHCN GTVT PHÍA NAM - CÔNG TY CỔ PHẦN TƯ VẤN KỸ THUẬT VÀ XÂY DỰNG HỒNG HÀ |  |  |  |  | LIÊN DANH CC1 - HẢI ĐĂNG - VẠN CƯỜNG - 492 - BẮC TRUNG NAM
BIỂU GHI ĐO QUAN TRẮC LÚN
Người lập: | [8 empty] | Tên mốc:
Thời tiết: | [8 empty] | Cao độ mốc:
Lý trình: | Km115+960 | [7 empty] | Ngày đặt bàn: |  | 14/06/2023
Ngày đo | Số ngày | Cao độ đắp(m) | Chiều dày đắp(m) | Trái |  | Giữa |  | Phải |  | Độ lún (trái) (mm) | Độ lún (giữa) (mm) | Độ lún (phải) (mm) | Ghi chú
|  |  |  | Cao độ quan trắc | Cao độ bàn đo lún | Cao độ quan trắc | Cao độ bàn đo lún | Cao độ quan trắc | Cao độ bàn đo lún
2023-06-14 | 0 | 0.02 |  | 2.03 | 0.03 | 2.02 | 0.02 | 1.36 | -0.64 | 0 | 0 | 0
2023-06-15 | 1 | 0.02 |  | 2.03 | 0.03 | 2.02 | 0.02 | 1.36 | -0.64 | 0 | 0 | 0
2023-06-16 | 2 | 0.02 |  | 2.03 | 0.03 | 2.02 | 0.02 | 1.36 | -0.64 | 0 | 0 | 0
2023-06-17 | 3 | 0.02 |  | 2.03 | 0.03 | 2.02 | 0.02 | 1.36 | -0.64 | 0 | 0 | 0
2023-06-18 | 4 | 0.02 |  | 2.03 | 0.03 | 2.02 | 0.02 | 1.36 | -0.64 | 0 | 0 | 0
2023-06-19 | 5 | 0.02 |  | 2.03 | 0.03 | 2.02 | 0.02 | 1.36 | -0.64 | 0 | 0 | 0
2023-06-20 | 6 | 0.02 |  | 2.03 | 0.03 | 2.02 | 0.02 | 1.36 | -0.64 | 0 | 0 | 0
2023-06-21 | 7 | 0.02 |  | 2.03 | 0.03 | 2.02 | 0.02 | 1.36 | -0.64 | 0 | 0 | 0
2023-06-22 | 8 | 0.02 |  | 2.03 | 0.03 | 2.02 | 0.02 | 1.36 | -0.64 | 0 | 0 | 0
2023-06-23 | 9 | 0.02 |  | 2.03 | 0.03 | 2.02 | 0.02 | 1.36 | -0.64 | 0 | 0 | 0
2023-06-24 | 10 | 0.02 |  | 2.03 | 0.03 | 2.02 | 0.02 | 1.36 | -0.64 | 0 | 0 | 0
2023-06-25 | 11 | 0.02 |  | 2.03 | 0.03 | 2.02 | 0.02 | 1.36 | -0.64 | 0 | 0 | 0
2023-06-26 | 12 | 0.02 |  | 2.03 | 0.03 | 2.02 | 0.02 | 1.36 | -0.64 | 0 | 0 | 0
2023-06-27 | 13 | 0.02 |  | 2.03 | 0.03 | 2.02 | 0.02 | 1.36 | -0.64 | 0 | 0 | 0
2023-06-28 | 14 | 0.02 |  | 2.03 | 0.03 | 2.02 | 0.02 | 1.36 | -0.64 | 0 | 0 | 0
2023-06-29 | 15 | 0.02 |  | 2.03 | 0.03 | 2.02 | 0.02 | 1.36 | -0.64 | 0 | 0 | 0
2023-06-30 | 16 | 0.02 |  | 2.03 | 0.03 | 2.02 | 0.02 | 1.36 | -0.64 | 0 | 0 | 0
2023-07-01 | 17 | 0.217 | 0.2 | 2.027 | 0.027 | 2.017 | 0.017 | 1.358 | -0.642 | -3 | -3 | -2
2023-07-02 | 18 | 0.215 | 0.2 | 2.025 | 0.025 | 2.015 | 0.015 | 1.356 | -0.644 | -5 | -5 | -4
2023-07-03 | 19 | 0.213 | 0.2 | 2.024 | 0.024 | 2.013 | 0.013 | 1.355 | -0.645 | -6 | -7 | -5
2023-07-04 | 20 | 0.213 | 0.2 | 2.024 | 0.024 | 2.013 | 0.013 | 1.355 | -0.645 | -6 | -7 | -5
2023-07-05 | 21 | 0.41 | 0.4 | 2.021 | 0.021 | 2.01 | 0.01 | 1.353 | -0.647 | -9 | -10 | -7
2023-07-06 | 22 | 0.408 | 0.4 | 2.019 | 0.019 | 2.008 | 0.008 | 1.351 | -0.649 | -11 | -12 | -9
2023-07-07 | 23 | 0.406 | 0.4 | 2.018 | 0.018 | 2.006 | 0.006 | 1.35 | -0.65 | -12 | -14 | -10
2023-07-08 | 24 | 0.406 | 0.4 | 2.018 | 0.018 | 2.006 | 0.006 | 1.35 | -0.65 | -12 | -14 | -10
2023-07-09 | 25 | 0.703 | 0.7 | 2.016 | 0.016 | 2.003 | 0.003 | 1.348 | -0.652 | -14 | -17 | -12
2023-07-10 | 26 | 0.7 | 0.7 | 2.014 | 0.014 | 2 | 0 | 1.346 | -0.654 | -16 | -20 | -14
2023-07-11 | 27 | 0.697 | 0.7 | 2.012 | 0.012 | 1.997 | -0.003 | 1.344 | -0.656 | -18 | -23 | -16
2023-07-12 | 28 | 0.694 | 0.7 | 2.01 | 0.01 | 1.994 | -0.006 | 1.342 | -0.658 | -20 | -26 | -18
2023-07-13 | 29 | 0.691 | 0.7 | 2.008 | 0.008 | 1.991 | -0.009 | 1.34 | -0.66 | -22 | -29 | -20
2023-07-14 | 30 | 0.688 | 0.7 | 2.006 | 0.006 | 1.988 | -0.012 | 1.338 | -0.662 | -24 | -32 | -22
2023-07-15 | 31 | 0.685 | 0.7 | 2.004 | 0.004 | 1.985 | -0.015 | 1.336 | -0.664 | -26 | -35 | -24
2023-07-16 | 32 | 0.682 | 0.7 | 2.002 | 0.002 | 1.982 | -0.018 | 1.334 | -0.666 | -28 | -38 | -26
2023-07-17 | 33 | 0.679 | 0.7 | 2 | 0 | 1.979 | -0.021 | 1.332 | -0.668 | -30 | -41 | -28
2023-07-18 | 34 | 0.676 | 0.7 | 1.998 | -0.002 | 1.976 | -0.024 | 1.33 | -0.67 | -32 | -44 | -30
2023-07-19 | 35 | 0.673 | 0.7 | 1.996 | -0.004 | 1.973 | -0.027 | 1.328 | -0.672 | -34 | -47 | -32
2023-07-20 | 36 | 0.67 | 0.7 | 1.994 | -0.006 | 1.97 | -0.03 | 1.326 | -0.674 | -36 | -50 | -34
2023-07-21 | 37 | 0.667 | 0.7 | 1.992 | -0.008 | 1.967 | -0.033 | 1.324 | -0.676 | -38 | -53 | -36
2023-07-22 | 38 | 0.664 | 0.7 | 1.99 | -0.01 | 1.964 | -0.036 | 1.322 | -0.678 | -40 | -56 | -38
2023-07-23 | 39 | 0.661 | 0.7 | 1.988 | -0.012 | 1.961 | -0.039 | 1.32 | -0.68 | -42 | -59 | -40
2023-07-24 | 40 | 0.658 | 0.7 | 1.986 | -0.014 | 1.958 | -0.042 | 1.318 | -0.682 | -44 | -62 | -42
2023-07-25 | 41 | 0.655 | 0.7 | 1.984 | -0.016 | 1.955 | -0.045 | 1.316 | -0.684 | -46 | -65 | -44
2023-07-26 | 42 | 0.652 | 0.7 | 1.982 | -0.018 | 1.952 | -0.048 | 1.314 | -0.686 | -48 | -68 | -46
2023-07-27 | 43 | 0.649 | 0.7 | 1.98 | -0.02 | 1.949 | -0.051 | 1.312 | -0.688 | -50 | -71 | -48
2023-07-28 | 44 | 0.646 | 0.7 | 1.978 | -0.022 | 1.946 | -0.054 | 1.31 | -0.69 | -52 | -74 | -50
2023-07-29 | 45 | 0.643 | 0.7 | 1.976 | -0.024 | 1.943 | -0.057 | 1.308 | -0.692 | -54 | -77 | -52
2023-07-30 | 46 | 0.64 | 0.7 | 1.974 | -0.026 | 1.94 | -0.06 | 1.306 | -0.694 | -56 | -80 | -54
2023-07-31 | 47 | 0.637 | 0.7 | 1.972 | -0.028 | 1.937 | -0.063 | 1.304 | -0.696 | -58 | -83 | -56
2023-08-01 | 48 | 0.634 | 0.7 | 1.97 | -0.03 | 1.934 | -0.066 | 1.302 | -0.698 | -60 | -86 | -58
2023-08-02 | 49 | 0.631 | 0.7 | 1.968 | -0.032 | 1.931 | -0.069 | 1.3 | -0.7 | -62 | -89 | -60
2023-08-03 | 50 | 0.628 | 0.7 | 1.966 | -0.034 | 1.928 | -0.072 | 1.298 | -0.702 | -64 | -92 | -62
2023-08-04 | 51 | 0.625 | 0.7 | 1.964 | -0.036 | 1.925 | -0.075 | 1.296 | -0.704 | -66 | -95 | -64
2023-08-05 | 52 | 0.622 | 0.7 | 1.962 | -0.038 | 1.922 | -0.078 | 1.294 | -0.706 | -68 | -98 | -66
2023-08-06 | 53 | 0.619 | 0.7 | 1.96 | -0.04 | 1.919 | -0.081 | 1.292 | -0.708 | -70 | -101 | -68
2023-08-07 | 54 | 0.616 | 0.7 | 1.958 | -0.042 | 1.916 | -0.084 | 1.29 | -0.71 | -72 | -104 | -70
2023-08-08 | 55 | 0.613 | 0.7 | 1.956 | -0.044 | 1.913 | -0.087 | 1.288 | -0.712 | -74 | -107 | -72
2023-08-09 | 56 | 0.61 | 0.7 | 1.954 | -0.046 | 1.91 | -0.09 | 1.286 | -0.714 | -76 | -110 | -74
2023-08-10 | 57 | 0.607 | 0.7 | 1.952 | -0.048 | 1.907 | -0.093 | 1.284 | -0.716 | -78 | -113 | -76
2023-08-11 | 58 | 0.604 | 0.7 | 1.95 | -0.05 | 1.904 | -0.096 | 1.282 | -0.718 | -80 | -116 | -78
2023-08-12 | 59 | 0.601 | 0.7 | 1.948 | -0.052 | 1.901 | -0.099 | 1.28 | -0.72 | -82 | -119 | -80
2023-08-13 | 60 | 0.598 | 0.7 | 1.946 | -0.054 | 1.898 | -0.102 | 1.278 | -0.722 | -84 | -122 | -82
2023-08-14 | 61 | 0.595 | 0.7 | 1.944 | -0.056 | 1.895 | -0.105 | 1.276 | -0.724 | -86 | -125 | -84
2023-08-15 | 62 | 0.592 | 0.7 | 1.942 | -0.058 | 1.892 | -0.108 | 1.274 | -0.726 | -88 | -128 | -86
2023-08-16 | 63 | 0.589 | 0.7 | 1.94 | -0.06 | 1.889 | -0.111 | 1.272 | -0.728 | -90 | -131 | -88
2023-08-17 | 64 | 0.586 | 0.7 | 1.938 | -0.062 | 1.886 | -0.114 | 1.27 | -0.73 | -92 | -134 | -90
2023-08-18 | 65 | 0.583 | 0.7 | 1.936 | -0.064 | 1.883 | -0.117 | 1.268 | -0.732 | -94 | -137 | -92
2023-08-19 | 66 | 0.58 | 0.7 | 1.934 | -0.066 | 1.88 | -0.12 | 1.266 | -0.734 | -96 | -140 | -94
2023-08-20 | 67 | 0.577 | 0.7 | 1.932 | -0.068 | 1.877 | -0.123 | 1.264 | -0.736 | -98 | -143 | -96
2023-08-21 | 68 | 0.574 | 0.7 | 1.93 | -0.07 | 1.874 | -0.126 | 1.262 | -0.738 | -100 | -146 | -98
2023-08-22 | 69 | 0.571 | 0.7 | 1.928 | -0.072 | 1.871 | -0.129 | 1.26 | -0.74 | -102 | -149 | -100
2023-08-23 | 70 | 0.568 | 0.7 | 1.926 | -0.074 | 1.868 | -0.132 | 1.258 | -0.742 | -104 | -152 | -102
2023-08-24 | 71 | 0.565 | 0.7 | 1.924 | -0.076 | 1.865 | -0.135 | 1.256 | -0.744 | -106 | -155 | -104
2023-08-25 | 72 | 0.562 | 0.7 | 1.922 | -0.078 | 1.862 | -0.138 | 1.254 | -0.746 | -108 | -158 | -106
2023-08-26 | 73 | 0.559 | 0.7 | 1.92 | -0.08 | 1.859 | -0.141 | 1.252 | -0.748 | -110 | -161 | -108
2023-08-27 | 74 | 0.556 | 0.7 | 1.918 | -0.082 | 1.856 | -0.144 | 1.25 | -0.75 | -112 | -164 | -110
2023-08-28 | 75 | 0.553 | 0.7 | 1.916 | -0.084 | 1.853 | -0.147 | 1.248 | -0.752 | -114 | -167 | -112
2023-08-29 | 76 | 0.55 | 0.7 | 1.914 | -0.086 | 1.85 | -0.15 | 1.246 | -0.754 | -116 | -170 | -114
2023-08-30 | 77 | 0.547 | 0.7 | 1.912 | -0.088 | 1.847 | -0.153 | 1.244 | -0.756 | -118 | -173 | -116
2023-08-31 | 78 | 0.544 | 0.7 | 1.91 | -0.09 | 1.844 | -0.156 | 1.242 | -0.758 | -120 | -176 | -118
2023-09-01 | 79 | 0.541 | 0.7 | 1.908 | -0.092 | 1.841 | -0.159 | 1.24 | -0.76 | -122 | -179 | -120
2023-09-02 | 80 | 0.538 | 0.7 | 1.906 | -0.094 | 1.838 | -0.162 | 1.238 | -0.762 | -124 | -182 | -122
2023-09-03 | 81 | 0.535 | 0.7 | 1.904 | -0.096 | 1.835 | -0.165 | 1.236 | -0.764 | -126 | -185 | -124
2023-09-04 | 82 | 0.532 | 0.7 | 1.902 | -0.098 | 1.832 | -0.168 | 1.234 | -0.766 | -128 | -188 | -126
2023-09-05 | 83 | 0.529 | 0.7 | 1.9 | -0.1 | 1.829 | -0.171 | 1.232 | -0.768 | -130 | -191 | -128
2023-09-06 | 84 | 0.526 | 0.7 | 1.898 | -0.102 | 1.826 | -0.174 | 1.23 | -0.77 | -132 | -194 | -130
2023-09-07 | 85 | 0.523 | 0.7 | 1.896 | -0.104 | 1.823 | -0.177 | 1.228 | -0.772 | -134 | -197 | -132
2023-09-08 | 86 | 0.52 | 0.7 | 1.894 | -0.106 | 1.82 | -0.18 | 1.226 | -0.774 | -136 | -200 | -134
2023-09-09 | 87 | 0.517 | 0.7 | 1.892 | -0.108 | 1.817 | -0.183 | 1.224 | -0.776 | -138 | -203 | -136
2023-09-10 | 88 | 0.514 | 0.7 | 1.89 | -0.11 | 1.814 | -0.186 | 1.222 | -0.778 | -140 | -206 | -138
2023-09-11 | 89 | 0.511 | 0.7 | 1.888 | -0.112 | 1.811 | -0.189 | 1.22 | -0.78 | -142 | -209 | -140
2023-09-12 | 90 | 0.508 | 0.7 | 1.886 | -0.114 | 1.808 | -0.192 | 1.218 | -0.782 | -144 | -212 | -142
2023-09-13 | 91 | 0.505 | 0.7 | 1.884 | -0.116 | 1.805 | -0.195 | 1.216 | -0.784 | -146 | -215 | -144
2023-09-14 | 92 | 0.502 | 0.7 | 1.882 | -0.118 | 1.802 | -0.198 | 1.214 | -0.786 | -148 | -218 | -146
2023-09-15 | 93 | 0.499 | 0.7 | 1.88 | -0.12 | 1.799 | -0.201 | 1.212 | -0.788 | -150 | -221 | -148
2023-09-16 | 94 | 0.496 | 0.7 | 1.878 | -0.122 | 1.796 | -0.204 | 1.21 | -0.79 | -152 | -224 | -150
2023-09-17 | 95 | 0.493 | 0.7 | 1.876 | -0.124 | 1.793 | -0.207 | 1.208 | -0.792 | -154 | -227 | -152
2023-09-18 | 96 | 0.49 | 0.7 | 1.874 | -0.126 | 1.79 | -0.21 | 1.206 | -0.794 | -156 | -230 | -154
2023-09-19 | 97 | 0.487 | 0.7 | 1.872 | -0.128 | 1.787 | -0.213 | 1.204 | -0.796 | -158 | -233 | -156
2023-09-20 | 98 | 0.484 | 0.7 | 1.87 | -0.13 | 1.784 | -0.216 | 1.202 | -0.798 | -160 | -236 | -158
2023-09-21 | 99 | 0.481 | 0.7 | 1.868 | -0.132 | 1.781 | -0.219 | 1.2 | -0.8 | -162 | -239 | -160
2023-09-22 | 100 | 0.478 | 0.7 | 1.866 | -0.134 | 1.778 | -0.222 | 1.198 | -0.802 | -164 | -242 | -162
2023-09-23 | 101 | 0.475 | 0.7 | 1.864 | -0.136 | 1.775 | -0.225 | 1.196 | -0.804 | -166 | -245 | -164
2023-09-24 | 102 | 0.472 | 0.7 | 1.862 | -0.138 | 1.772 | -0.228 | 1.194 | -0.806 | -168 | -248 | -166
2023-09-25 | 103 | 0.469 | 0.7 | 1.859 | -0.141 | 1.769 | -0.231 | 1.192 | -0.808 | -171 | -251 | -168
2023-09-26 | 104 | 0.466 | 0.7 | 1.856 | -0.144 | 1.766 | -0.234 | 1.19 | -0.81 | -174 | -254 | -170
2023-09-27 | 105 | 0.463 | 0.7 | 1.853 | -0.147 | 1.763 | -0.237 | 1.188 | -0.812 | -177 | -257 | -172
2023-09-28 | 106 | 0.46 | 0.7 | 1.85 | -0.15 | 1.76 | -0.24 | 1.186 | -0.814 | -180 | -260 | -174
2023-09-29 | 107 | 0.457 | 0.7 | 1.847 | -0.153 | 1.757 | -0.243 | 1.184 | -0.816 | -183 | -263 | -176
2023-09-30 | 108 | 0.454 | 0.7 | 1.844 | -0.156 | 1.754 | -0.246 | 1.182 | -0.818 | -186 | -266 | -178
2023-10-01 | 109 | 0.451 | 0.7 | 1.841 | -0.159 | 1.751 | -0.249 | 1.18 | -0.82 | -189 | -269 | -180
2023-10-02 | 110 | 0.448 | 0.7 | 1.838 | -0.162 | 1.748 | -0.252 | 1.178 | -0.822 | -192 | -272 | -182
2023-10-03 | 111 | 0.445 | 0.7 | 1.835 | -0.165 | 1.745 | -0.255 | 1.176 | -0.824 | -195 | -275 | -184
2023-10-04 | 112 | 0.442 | 0.7 | 1.832 | -0.168 | 1.742 | -0.258 | 1.174 | -0.826 | -198 | -278 | -186
2023-10-05 | 113 | 0.439 | 0.7 | 1.829 | -0.171 | 1.739 | -0.261 | 1.172 | -0.828 | -201 | -281 | -188
2023-10-06 | 114 | 0.436 | 0.7 | 1.826 | -0.174 | 1.736 | -0.264 | 1.17 | -0.83 | -204 | -284 | -190
2023-10-07 | 115 | 0.433 | 0.7 | 1.823 | -0.177 | 1.733 | -0.267 | 1.168 | -0.832 | -207 | -287 | -192
2023-10-08 | 116 | 0.43 | 0.7 | 1.82 | -0.18 | 1.73 | -0.27 | 1.166 | -0.834 | -210 | -290 | -194
2023-10-09 | 117 | 0.427 | 0.7 | 1.817 | -0.183 | 1.727 | -0.273 | 1.164 | -0.836 | -213 | -293 | -196
2023-10-10 | 118 | 0.424 | 0.7 | 1.814 | -0.186 | 1.724 | -0.276 | 1.162 | -0.838 | -216 | -296 | -198
2023-10-11 | 119 | 0.421 | 0.7 | 1.811 | -0.189 | 1.721 | -0.279 | 1.16 | -0.84 | -219 | -299 | -200
2023-10-12 | 120 | 0.418 | 0.7 | 1.808 | -0.192 | 1.718 | -0.282 | 1.158 | -0.842 | -222 | -302 | -202
2023-10-13 | 121 | 0.415 | 0.7 | 1.805 | -0.195 | 1.715 | -0.285 | 1.156 | -0.844 | -225 | -305 | -204
2023-10-14 | 122 | 0.412 | 0.7 | 1.802 | -0.198 | 1.712 | -0.288 | 1.154 | -0.846 | -228 | -308 | -206
2023-10-15 | 123 | 0.409 | 0.7 | 1.799 | -0.201 | 1.709 | -0.291 | 1.152 | -0.848 | -231 | -311 | -208
2023-10-16 | 124 | 0.406 | 0.7 | 1.796 | -0.204 | 1.706 | -0.294 | 1.15 | -0.85 | -234 | -314 | -210
2023-10-17 | 125 | 0.403 | 0.7 | 1.793 | -0.207 | 1.703 | -0.297 | 1.148 | -0.852 | -237 | -317 | -212
2023-10-18 | 126 | 0.4 | 0.7 | 1.79 | -0.21 | 1.7 | -0.3 | 1.146 | -0.854 | -240 | -320 | -214
2023-10-19 | 127 | 0.397 | 0.7 | 1.787 | -0.213 | 1.697 | -0.303 | 1.144 | -0.856 | -243 | -323 | -216
2023-10-20 | 128 | 0.394 | 0.7 | 1.784 | -0.216 | 1.694 | -0.306 | 1.141 | -0.859 | -246 | -326 | -219
2023-10-21 | 129 | 0.391 | 0.7 | 1.781 | -0.219 | 1.691 | -0.309 | 1.138 | -0.862 | -249 | -329 | -222
2023-10-22 | 130 | 0.388 | 0.7 | 1.778 | -0.222 | 1.688 | -0.312 | 1.135 | -0.865 | -252 | -332 | -225
2023-10-23 | 131 | 0.385 | 0.7 | 1.775 | -0.225 | 1.685 | -0.315 | 1.132 | -0.868 | -255 | -335 | -228
2023-10-24 | 132 | 0.382 | 0.7 | 1.772 | -0.228 | 1.682 | -0.318 | 1.129 | -0.871 | -258 | -338 | -231
2023-10-25 | 133 | 0.379 | 0.7 | 1.769 | -0.231 | 1.679 | -0.321 | 1.126 | -0.874 | -261 | -341 | -234
2023-10-26 | 134 | 0.376 | 0.7 | 1.766 | -0.234 | 1.676 | -0.324 | 1.123 | -0.877 | -264 | -344 | -237
2023-10-27 | 135 | 0.373 | 0.7 | 1.763 | -0.237 | 1.673 | -0.327 | 1.12 | -0.88 | -267 | -347 | -240
2023-10-28 | 136 | 0.37 | 0.7 | 1.76 | -0.24 | 1.67 | -0.33 | 1.117 | -0.883 | -270 | -350 | -243
2023-10-29 | 137 | 0.367 | 0.7 | 1.757 | -0.243 | 1.667 | -0.333 | 1.114 | -0.886 | -273 | -353 | -246
2023-10-30 | 138 | 0.364 | 0.7 | 1.754 | -0.246 | 1.664 | -0.336 | 1.111 | -0.889 | -276 | -356 | -249
2023-10-31 | 139 | 0.361 | 0.7 | 1.751 | -0.249 | 1.661 | -0.339 | 1.108 | -0.892 | -279 | -359 | -252
2023-11-01 | 140 | 0.358 | 0.7 | 1.748 | -0.252 | 1.658 | -0.342 | 1.105 | -0.895 | -282 | -362 | -255
2023-11-02 | 141 | 0.355 | 0.7 | 1.745 | -0.255 | 1.655 | -0.345 | 1.102 | -0.898 | -285 | -365 | -258
2023-11-03 | 142 | 0.352 | 0.7 | 1.742 | -0.258 | 1.652 | -0.348 | 1.099 | -0.901 | -288 | -368 | -261
2023-11-04 | 143 | 0.35 | 0.7 | 1.739 | -0.261 | 1.65 | -0.35 | 1.096 | -0.904 | -291 | -370 | -264
2023-11-05 | 144 | 0.349 | 0.7 | 1.736 | -0.264 | 1.649 | -0.351 | 1.093 | -0.907 | -294 | -371 | -267
2023-11-06 | 145 | 0.348 | 0.7 | 1.733 | -0.267 | 1.648 | -0.352 | 1.09 | -0.91 | -297 | -372 | -270
2023-11-07 | 146 | 0.347 | 0.7 | 1.73 | -0.27 | 1.647 | -0.353 | 1.087 | -0.913 | -300 | -373 | -273
2023-11-08 | 147 | 0.346 | 0.7 | 1.727 | -0.273 | 1.646 | -0.354 | 1.085 | -0.915 | -303 | -374 | -275
2023-11-09 | 148 | 0.345 | 0.7 | 1.725 | -0.275 | 1.645 | -0.355 | 1.083 | -0.917 | -305 | -375 | -277
2023-11-10 | 149 | 0.345 | 0.7 | 1.723 | -0.277 | 1.645 | -0.355 | 1.081 | -0.919 | -307 | -375 | -279
2023-11-11 | 150 | 0.345 | 0.7 | 1.721 | -0.279 | 1.645 | -0.355 | 1.08 | -0.92 | -309 | -375 | -280
2023-11-12 | 151 | 0.345 | 0.7 | 1.721 | -0.279 | 1.645 | -0.355 | 1.08 | -0.92 | -309 | -375 | -280
2023-11-13 | 152 | 0.345 | 0.7 | 1.721 | -0.279 | 1.645 | -0.355 | 1.08 | -0.92 | -309 | -375 | -280
2023-11-14 | 153 | 0.345 | 0.7 | 1.721 | -0.279 | 1.645 | -0.355 | 1.08 | -0.92 | -309 | -375 | -280
2023-11-15 | 154 | 0.345 | 0.7 | 1.721 | -0.279 | 1.645 | -0.355 | 1.08 | -0.92 | -309 | -375 | -280
2023-11-16 | 155 | 0.345 | 0.7 | 1.721 | -0.279 | 1.645 | -0.355 | 1.08 | -0.92 | -309 | -375 | -280
2023-11-17 | 156 | 0.345 | 0.7 | 1.721 | -0.279 | 1.645 | -0.355 | 1.08 | -0.92 | -309 | -375 | -280
2023-11-18 | 157 | 0.345 | 0.7 | 1.721 | -0.279 | 1.645 | -0.355 | 1.08 | -0.92 | -309 | -375 | -280
2023-11-19 | 158 | 0.345 | 0.7 | 1.721 | -0.279 | 1.645 | -0.355 | 1.08 | -0.92 | -309 | -375 | -280
2023-11-20 | 159 | 0.345 | 0.7 | 1.721 | -0.279 | 1.645 | -0.355 | 1.08 | -0.92 | -309 | -375 | -280
2023-11-21 | 160 | 0.345 | 0.7 | 1.721 | -0.279 | 1.645 | -0.355 | 1.08 | -0.92 | -309 | -375 | -280
2023-11-22 | 161 | 0.345 | 0.7 | 1.721 | -0.279 | 1.645 | -0.355 | 1.08 | -0.92 | -309 | -375 | -280
2023-11-23 | 162 | 0.345 | 0.7 | 1.721 | -0.279 | 1.645 | -0.355 | 1.08 | -0.92 | -309 | -375 | -280
2023-11-24 | 163 | 0.345 | 0.7 | 1.721 | -0.279 | 1.645 | -0.355 | 1.08 | -0.92 | -309 | -375 | -280
2023-11-25 | 164 | 0.345 | 0.7 | 1.721 | -0.279 | 1.645 | -0.355 | 1.08 | -0.92 | -309 | -375 | -280
2023-11-26 | 165 | 0.345 | 0.7 | 1.721 | -0.279 | 1.645 | -0.355 | 1.08 | -0.92 | -309 | -375 | -280
2023-11-27 | 166 | 0.345 | 0.7 | 1.721 | -0.279 | 1.645 | -0.355 | 1.08 | -0.92 | -309 | -375 | -280
2023-11-28 | 167 | 0.345 | 0.7 | 1.721 | -0.279 | 1.645 | -0.355 | 1.08 | -0.92 | -309 | -375 | -280
2023-11-29 | 168 | 0.345 | 0.7 | 1.721 | -0.279 | 1.645 | -0.355 | 1.08 | -0.92 | -309 | -375 | -280
2023-11-30 | 169 | 0.345 | 0.7 | 1.721 | -0.279 | 1.645 | -0.355 | 1.08 | -0.92 | -309 | -375 | -280
2023-12-01 | 170 | 0.345 | 0.7 | 1.721 | -0.279 | 1.645 | -0.355 | 1.08 | -0.92 | -309 | -375 | -280
2023-12-02 | 171 | 0.345 | 0.7 | 1.721 | -0.279 | 1.645 | -0.355 | 1.08 | -0.92 | -309 | -375 | -280
2023-12-03 | 172 | 0.345 | 0.7 | 1.721 | -0.279 | 1.645 | -0.355 | 1.08 | -0.92 | -309 | -375 | -280
2023-12-04 | 173 | 0.345 | 0.7 | 1.721 | -0.279 | 1.645 | -0.355 | 1.08 | -0.92 | -309 | -375 | -280
2023-12-05 | 174 | 0.345 | 0.7 | 1.721 | -0.279 | 1.645 | -0.355 | 1.08 | -0.92 | -309 | -375 | -280
2023-12-06 | 175 | 0.345 | 0.7 | 1.721 | -0.279 | 1.645 | -0.355 | 1.08 | -0.92 | -309 | -375 | -280
2023-12-07 | 176 | 0.345 | 0.7 | 1.721 | -0.279 | 1.645 | -0.355 | 1.08 | -0.92 | -309 | -375 | -280
2023-12-08 | 177 | 0.345 | 0.7 | 1.721 | -0.279 | 1.645 | -0.355 | 1.08 | -0.92 | -309 | -375 | -280
2023-12-09 | 178 | 0.345 | 0.7 | 1.721 | -0.279 | 1.645 | -0.355 | 1.08 | -0.92 | -309 | -375 | -280
2023-12-10 | 179 | 0.345 | 0.7 | 1.721 | -0.279 | 1.645 | -0.355 | 1.08 | -0.92 | -309 | -375 | -280
2023-12-11 | 180 | 0.345 | 0.7 | 1.721 | -0.279 | 1.645 | -0.355 | 1.08 | -0.92 | -309 | -375 | -280
2023-12-12 | 181 | 0.345 | 0.7 | 1.721 | -0.279 | 1.645 | -0.355 | 1.08 | -0.92 | -309 | -375 | -280
2023-12-13 | 182 | 0.345 | 0.7 | 1.721 | -0.279 | 1.645 | -0.355 | 1.08 | -0.92 | -309 | -375 | -280
2023-12-14 | 183 | 0.345 | 0.7 | 1.721 | -0.279 | 1.645 | -0.355 | 1.08 | -0.92 | -309 | -375 | -280
2023-12-15 | 184 | 0.345 | 0.7 | 1.721 | -0.279 | 1.645 | -0.355 | 1.08 | -0.92 | -309 | -375 | -280
2023-12-16 | 185 | 0.345 | 0.7 | 1.721 | -0.279 | 1.645 | -0.355 | 1.08 | -0.92 | -309 | -375 | -280
2023-12-17 | 186 | 0.345 | 0.7 | 1.721 | -0.279 | 1.645 | -0.355 | 1.08 | -0.92 | -309 | -375 | -280
2023-12-18 | 187 | 0.345 | 0.7 | 1.721 | -0.279 | 1.645 | -0.355 | 1.08 | -0.92 | -309 | -375 | -280
2023-12-19 | 188 | 0.345 | 0.7 | 1.721 | -0.279 | 1.645 | -0.355 | 1.08 | -0.92 | -309 | -375 | -280
2023-12-20 | 189 | 0.345 | 0.7 | 1.721 | -0.279 | 1.645 | -0.355 | 1.08 | -0.92 | -309 | -375 | -280
2023-12-21 | 190 | 0.345 | 0.7 | 1.721 | -0.279 | 1.645 | -0.355 | 1.08 | -0.92 | -309 | -375 | -280
2023-12-22 | 191 | 0.345 | 0.7 | 1.721 | -0.279 | 1.645 | -0.355 | 1.08 | -0.92 | -309 | -375 | -280
2023-12-23 | 192 | 0.345 | 0.7 | 1.721 | -0.279 | 1.645 | -0.355 | 1.08 | -0.92 | -309 | -375 | -280
2023-12-24 | 193 | 0.345 | 0.7 | 1.721 | -0.279 | 1.645 | -0.355 | 1.08 | -0.92 | -309 | -375 | -280
2023-12-25 | 194 | 0.345 | 0.7 | 1.721 | -0.279 | 1.645 | -0.355 | 1.08 | -0.92 | -309 | -375 | -280
2023-12-26 | 195 | 0.345 | 0.7 | 1.721 | -0.279 | 1.645 | -0.355 | 1.08 | -0.92 | -309 | -375 | -280
2023-12-27 | 196 | 0.345 | 0.7 | 1.721 | -0.279 | 1.645 | -0.355 | 1.08 | -0.92 | -309 | -375 | -280
2023-12-28 | 197 | 0.345 | 0.7 | 1.721 | -0.279 | 1.645 | -0.355 | 1.08 | -0.92 | -309 | -375 | -280
2023-12-29 | 198 | 0.345 | 0.7 | 1.721 | -0.279 | 1.645 | -0.355 | 1.08 | -0.92 | -309 | -375 | -280
2023-12-30 | 199 | 0.345 | 0.7 | 1.721 | -0.279 | 1.645 | -0.355 | 1.08 | -0.92 | -309 | -375 | -280
2023-12-31 | 200 | 0.345 | 0.7 | 1.721 | -0.279 | 1.645 | -0.355 | 1.08 | -0.92 | -309 | -375 | -280
2024-01-01 | 201 | 0.345 | 0.7 | 1.721 | -0.279 | 1.645 | -0.355 | 1.08 | -0.92 | -309 | -375 | -280
2024-01-02 | 202 | 0.345 | 0.7 | 1.721 | -0.279 | 1.645 | -0.355 | 1.08 | -0.92 | -309 | -375 | -280
2024-01-03 | 203 | 0.345 | 0.7 | 1.721 | -0.279 | 1.645 | -0.355 | 1.08 | -0.92 | -309 | -375 | -280
2024-01-04 | 204 | 0.345 | 0.7 | 1.721 | -0.279 | 1.645 | -0.355 | 1.08 | -0.92 | -309 | -375 | -280
2024-01-05 | 205 | 0.345 | 0.7 | 1.721 | -0.279 | 1.645 | -0.355 | 1.08 | -0.92 | -309 | -375 | -280
2024-01-06 | 206 | 0.345 | 0.7 | 1.721 | -0.279 | 1.645 | -0.355 | 1.08 | -0.92 | -309 | -375 | -280
2024-01-07 | 207 | 0.345 | 0.7 | 1.721 | -0.279 | 1.645 | -0.355 | 1.08 | -0.92 | -309 | -375 | -280
2024-01-08 | 208 | 0.345 | 0.7 | 1.721 | -0.279 | 1.645 | -0.355 | 1.08 | -0.92 | -309 | -375 | -280
2024-01-09 | 209 | 0.345 | 0.7 | 1.721 | -0.279 | 1.645 | -0.355 | 1.08 | -0.92 | -309 | -375 | -280
2024-01-10 | 210 | 0.345 | 0.7 | 1.721 | -0.279 | 1.645 | -0.355 | 1.08 | -0.92 | -309 | -375 | -280
2024-01-11 | 211 | 0.345 | 0.7 | 1.721 | -0.279 | 1.645 | -0.355 | 1.08 | -0.92 | -309 | -375 | -280
2024-01-12 | 212 | 0.345 | 0.7 | 1.721 | -0.279 | 1.645 | -0.355 | 1.08 | -0.92 | -309 | -375 | -280
2024-01-13 | 213 | 0.345 | 0.7 | 1.721 | -0.279 | 1.645 | -0.355 | 1.08 | -0.92 | -309 | -375 | -280
2024-01-14 | 214 | 0.345 | 0.7 | 1.721 | -0.279 | 1.645 | -0.355 | 1.08 | -0.92 | -309 | -375 | -280
2024-01-15 | 215 | 0.345 | 0.7 | 1.721 | -0.279 | 1.645 | -0.355 | 1.08 | -0.92 | -309 | -375 | -280
2024-01-16 | 216 | 0.345 | 0.7 | 1.721 | -0.279 | 1.645 | -0.355 | 1.08 | -0.92 | -309 | -375 | -280
2024-01-17 | 217 | 0.345 | 0.7 | 1.721 | -0.279 | 1.645 | -0.355 | 1.08 | -0.92 | -309 | -375 | -280
2024-01-18 | 218 | 0.345 | 0.7 | 1.721 | -0.279 | 1.645 | -0.355 | 1.08 | -0.92 | -309 | -375 | -280
2024-01-19 | 219 | 0.345 | 0.7 | 1.721 | -0.279 | 1.645 | -0.355 | 1.08 | -0.92 | -309 | -375 | -280
2024-01-20 | 220 | 0.345 | 0.7 | 1.721 | -0.279 | 1.645 | -0.355 | 1.08 | -0.92 | -309 | -375 | -280
2024-01-21 | 221 | 0.345 | 0.7 | 1.721 | -0.279 | 1.645 | -0.355 | 1.08 | -0.92 | -309 | -375 | -280
2024-01-22 | 222 | 0.345 | 0.7 | 1.721 | -0.279 | 1.645 | -0.355 | 1.08 | -0.92 | -309 | -375 | -280
2024-01-23 | 223 | 0.345 | 0.7 | 1.721 | -0.279 | 1.645 | -0.355 | 1.08 | -0.92 | -309 | -375 | -280
2024-01-24 | 224 | 0.345 | 0.7 | 1.721 | -0.279 | 1.645 | -0.355 | 1.08 | -0.92 | -309 | -375 | -280
2024-01-25 | 225 | 0.345 | 0.7 | 1.721 | -0.279 | 1.645 | -0.355 | 1.08 | -0.92 | -309 | -375 | -280
2024-01-26 | 226 | 0.345 | 0.7 | 1.721 | -0.279 | 1.645 | -0.355 | 1.08 | -0.92 | -309 | -375 | -280
2024-01-27 | 227 | 0.345 | 0.7 | 1.721 | -0.279 | 1.645 | -0.355 | 1.08 | -0.92 | -309 | -375 | -280
2024-01-28 | 228 | 0.345 | 0.7 | 1.721 | -0.279 | 1.645 | -0.355 | 1.08 | -0.92 | -309 | -375 | -280
2024-01-29 | 229 | 0.345 | 0.7 | 1.721 | -0.279 | 1.645 | -0.355 | 1.08 | -0.92 | -309 | -375 | -280
2024-01-30 | 230 | 0.345 | 0.7 | 1.721 | -0.279 | 1.645 | -0.355 | 1.08 | -0.92 | -309 | -375 | -280
2024-01-31 | 231 | 0.345 | 0.7 | 1.721 | -0.279 | 1.645 | -0.355 | 1.08 | -0.92 | -309 | -375 | -280
2024-02-01 | 232 | 0.345 | 0.7 | 1.721 | -0.279 | 1.645 | -0.355 | 1.08 | -0.92 | -309 | -375 | -280
2024-02-02 | 233 | 0.345 | 0.7 | 1.721 | -0.279 | 1.645 | -0.355 | 1.08 | -0.92 | -309 | -375 | -280
2024-02-03 | 234 | 0.345 | 0.7 | 1.721 | -0.279 | 1.645 | -0.355 | 1.08 | -0.92 | -309 | -375 | -280
2024-02-04 | 235 | 0.345 | 0.7 | 1.721 | -0.279 | 1.645 | -0.355 | 1.08 | -0.92 | -309 | -375 | -280
2024-02-05 | 236 | 0.345 | 0.7 | 1.721 | -0.279 | 1.645 | -0.355 | 1.08 | -0.92 | -309 | -375 | -280
2024-02-06 | 237 | 0.345 | 0.7 | 1.721 | -0.279 | 1.645 | -0.355 | 1.08 | -0.92 | -309 | -375 | -280
2024-02-07 | 238 | 0.345 | 0.7 | 1.721 | -0.279 | 1.645 | -0.355 | 1.08 | -0.92 | -309 | -375 | -280
2024-02-08 | 239 | 0.345 | 0.7 | 1.721 | -0.279 | 1.645 | -0.355 | 1.08 | -0.92 | -309 | -375 | -280
2024-02-09 | 240 | 0.345 | 0.7 | 1.721 | -0.279 | 1.645 | -0.355 | 1.08 | -0.92 | -309 | -375 | -280
2024-02-10 | 241 | 0.345 | 0.7 | 1.721 | -0.279 | 1.645 | -0.355 | 1.08 | -0.92 | -309 | -375 | -280
2024-02-11 | 242 | 0.345 | 0.7 | 1.721 | -0.279 | 1.645 | -0.355 | 1.08 | -0.92 | -309 | -375 | -280
2024-02-12 | 243 | 0.345 | 0.7 | 1.721 | -0.279 | 1.645 | -0.355 | 1.08 | -0.92 | -309 | -375 | -280
2024-02-13 | 244 | 0.345 | 0.7 | 1.721 | -0.279 | 1.645 | -0.355 | 1.08 | -0.92 | -309 | -375 | -280
2024-02-14 | 245 | 0.345 | 0.7 | 1.721 | -0.279 | 1.645 | -0.355 | 1.08 | -0.92 | -309 | -375 | -280
2024-02-15 | 246 | 0.345 | 0.7 | 1.721 | -0.279 | 1.645 | -0.355 | 1.08 | -0.92 | -309 | -375 | -280
2024-02-16 | 247 | 0.345 | 0.7 | 1.721 | -0.279 | 1.645 | -0.355 | 1.08 | -0.92 | -309 | -375 | -280
2024-02-17 | 248 | 0.345 | 0.7 | 1.721 | -0.279 | 1.645 | -0.355 | 1.08 | -0.92 | -309 | -375 | -280
2024-02-18 | 249 | 0.345 | 0.7 | 1.721 | -0.279 | 1.645 | -0.355 | 1.08 | -0.92 | -309 | -375 | -280
2024-02-19 | 250 | 0.345 | 0.7 | 1.721 | -0.279 | 1.645 | -0.355 | 1.08 | -0.92 | -309 | -375 | -280
2024-02-20 | 251 | 0.345 | 0.7 | 1.721 | -0.279 | 1.645 | -0.355 | 1.08 | -0.92 | -309 | -375 | -280
2024-02-21 | 252 | 0.345 | 0.7 | 1.721 | -0.279 | 1.645 | -0.355 | 1.08 | -0.92 | -309 | -375 | -280
2024-02-22 | 253 | 0.345 | 0.7 | 1.721 | -0.279 | 1.645 | -0.355 | 1.08 | -0.92 | -309 | -375 | -280
2024-02-23 | 254 | 0.345 | 0.7 | 1.721 | -0.279 | 1.645 | -0.355 | 1.08 | -0.92 | -309 | -375 | -280
2024-02-24 | 255 | 0.345 | 0.7 | 1.721 | -0.279 | 1.645 | -0.355 | 1.08 | -0.92 | -309 | -375 | -280
2024-02-25 | 256 | 0.345 | 0.7 | 1.721 | -0.279 | 1.645 | -0.355 | 1.08 | -0.92 | -309 | -375 | -280
2024-02-26 | 257 | 0.345 | 0.7 | 1.721 | -0.279 | 1.645 | -0.355 | 1.08 | -0.92 | -309 | -375 | -280
2024-02-27 | 258 | 0.345 | 0.7 | 1.721 | -0.279 | 1.645 | -0.355 | 1.08 | -0.92 | -309 | -375 | -280
2024-02-28 | 259 | 0.345 | 0.7 | 1.721 | -0.279 | 1.645 | -0.355 | 1.08 | -0.92 | -309 | -375 | -280
2024-02-29 | 260 | 0.345 | 0.7 | 1.721 | -0.279 | 1.645 | -0.355 | 1.08 | -0.92 | -309 | -375 | -280
2024-03-01 | 261 | 0.345 | 0.7 | 1.721 | -0.279 | 1.645 | -0.355 | 1.08 | -0.92 | -309 | -375 | -280
2024-03-02 | 262 | 0.345 | 0.7 | 1.721 | -0.279 | 1.645 | -0.355 | 1.08 | -0.92 | -309 | -375 | -280
2024-03-03 | 263 | 0.345 | 0.7 | 1.721 | -0.279 | 1.645 | -0.355 | 1.08 | -0.92 | -309 | -375 | -280
2024-03-04 | 264 | 0.345 | 0.7 | 1.721 | -0.279 | 1.645 | -0.355 | 1.08 | -0.92 | -309 | -375 | -280
2024-03-05 | 265 | 0.345 | 0.7 | 1.721 | -0.279 | 1.645 | -0.355 | 1.08 | -0.92 | -309 | -375 | -280
2024-03-06 | 266 | 0.345 | 0.7 | 1.721 | -0.279 | 1.645 | -0.355 | 1.08 | -0.92 | -309 | -375 | -280
2024-03-07 | 267 | 0.345 | 0.7 | 1.721 | -0.279 | 1.645 | -0.355 | 1.08 | -0.92 | -309 | -375 | -280
2024-03-08 | 268 | 0.345 | 0.7 | 1.721 | -0.279 | 1.645 | -0.355 | 1.08 | -0.92 | -309 | -375 | -280
2024-03-09 | 269 | 0.345 | 0.7 | 1.721 | -0.279 | 1.645 | -0.355 | 1.08 | -0.92 | -309 | -375 | -280
2024-03-10 | 270 | 0.345 | 0.7 | 1.721 | -0.279 | 1.645 | -0.355 | 1.08 | -0.92 | -309 | -375 | -280
2024-03-11 | 271 | 0.345 | 0.7 | 1.721 | -0.279 | 1.645 | -0.355 | 1.08 | -0.92 | -309 | -375 | -280
2024-03-12 | 272 | 0.345 | 0.7 | 1.721 | -0.279 | 1.645 | -0.355 | 1.08 | -0.92 | -309 | -375 | -280
2024-03-13 | 273 | 0.345 | 0.7 | 1.721 | -0.279 | 1.645 | -0.355 | 1.08 | -0.92 | -309 | -375 | -280
2024-03-14 | 274 | 0.345 | 0.7 | 1.721 | -0.279 | 1.645 | -0.355 | 1.08 | -0.92 | -309 | -375 | -280
2024-03-15 | 275 | 0.345 | 0.7 | 1.721 | -0.279 | 1.645 | -0.355 | 1.08 | -0.92 | -309 | -375 | -280
2024-03-16 | 276 | 0.345 | 0.7 | 1.721 | -0.279 | 1.645 | -0.355 | 1.08 | -0.92 | -309 | -375 | -280
2024-03-17 | 277 | 0.642 | 1 | 1.719 | -0.281 | 1.642 | -0.358 | 1.078 | -0.922 | -311 | -378 | -282
2024-03-18 | 278 | 0.64 | 1 | 1.717 | -0.283 | 1.64 | -0.36 | 1.076 | -0.924 | -313 | -380 | -284
2024-03-19 | 279 | 0.638 | 1 | 1.716 | -0.284 | 1.638 | -0.362 | 1.075 | -0.925 | -314 | -382 | -285
2024-03-20 | 280 | 0.638 | 1 | 1.716 | -0.284 | 1.638 | -0.362 | 1.075 | -0.925 | -314 | -382 | -285
2024-03-21 | 281 | 0.935 | 1.3 | 1.714 | -0.286 | 1.635 | -0.365 | 1.073 | -0.927 | -316 | -385 | -287
2024-03-22 | 282 | 0.933 | 1.3 | 1.712 | -0.288 | 1.633 | -0.367 | 1.071 | -0.929 | -318 | -387 | -289
2024-03-23 | 283 | 0.931 | 1.3 | 1.71 | -0.29 | 1.631 | -0.369 | 1.07 | -0.93 | -320 | -389 | -290
2024-03-24 | 284 | 0.93 | 1.3 | 1.709 | -0.291 | 1.63 | -0.37 | 1.069 | -0.931 | -321 | -390 | -291
2024-03-25 | 285 | 0.93 | 1.3 | 1.709 | -0.291 | 1.63 | -0.37 | 1.069 | -0.931 | -321 | -390 | -291
2024-03-26 | 286 | 1.227 | 1.6 | 2.706 | -0.294 | 2.627 | -0.373 | 2.067 | -0.933 | -324 | -393 | -293
2024-03-27 | 287 | 1.225 | 1.6 | 2.704 | -0.296 | 2.625 | -0.375 | 2.065 | -0.935 | -326 | -395 | -295
2024-03-28 | 288 | 1.223 | 1.6 | 2.703 | -0.297 | 2.623 | -0.377 | 2.064 | -0.936 | -327 | -397 | -296
2024-03-29 | 289 | 1.223 | 1.6 | 2.703 | -0.297 | 2.623 | -0.377 | 2.064 | -0.936 | -327 | -397 | -296
2024-03-30 | 290 | 1.52 | 1.9 | 2.701 | -0.299 | 2.62 | -0.38 | 2.062 | -0.938 | -329 | -400 | -298
2024-03-31 | 291 | 1.518 | 1.9 | 2.699 | -0.301 | 2.618 | -0.382 | 2.06 | -0.94 | -331 | -402 | -300
2024-04-01 | 292 | 1.516 | 1.9 | 2.697 | -0.303 | 2.616 | -0.384 | 2.058 | -0.942 | -333 | -404 | -302
2024-04-02 | 293 | 1.515 | 1.9 | 2.696 | -0.304 | 2.615 | -0.385 | 2.057 | -0.943 | -334 | -405 | -303
2024-04-03 | 294 | 1.515 | 1.9 | 2.696 | -0.304 | 2.615 | -0.385 | 2.057 | -0.943 | -334 | -405 | -303
2024-04-04 | 295 | 1.812 | 2.2 | 2.693 | -0.307 | 2.612 | -0.388 | 2.055 | -0.945 | -337 | -408 | -305
2024-04-05 | 296 | 1.809 | 2.2 | 2.69 | -0.31 | 2.609 | -0.391 | 2.053 | -0.947 | -340 | -411 | -307
2024-04-06 | 297 | 1.806 | 2.2 | 2.687 | -0.313 | 2.606 | -0.394 | 2.051 | -0.949 | -343 | -414 | -309
2024-04-07 | 298 | 1.803 | 2.2 | 2.684 | -0.316 | 2.603 | -0.397 | 2.049 | -0.951 | -346 | -417 | -311
2024-04-08 | 299 | 1.8 | 2.2 | 2.681 | -0.319 | 2.6 | -0.4 | 2.047 | -0.953 | -349 | -420 | -313
2024-04-09 | 300 | 1.797 | 2.2 | 2.678 | -0.322 | 2.597 | -0.403 | 2.045 | -0.955 | -352 | -423 | -315
2024-04-10 | 301 | 1.794 | 2.2 | 2.675 | -0.325 | 2.594 | -0.406 | 2.043 | -0.957 | -355 | -426 | -317
2024-04-11 | 302 | 1.791 | 2.2 | 2.672 | -0.328 | 2.591 | -0.409 | 2.041 | -0.959 | -358 | -429 | -319
2024-04-12 | 303 | 1.788 | 2.2 | 2.669 | -0.331 | 2.588 | -0.412 | 2.039 | -0.961 | -361 | -432 | -321
2024-04-13 | 304 | 1.785 | 2.2 | 2.666 | -0.334 | 2.585 | -0.415 | 2.037 | -0.963 | -364 | -435 | -323
2024-04-14 | 305 | 1.782 | 2.2 | 2.663 | -0.337 | 2.582 | -0.418 | 2.035 | -0.965 | -367 | -438 | -325
2024-04-15 | 306 | 1.779 | 2.2 | 2.66 | -0.34 | 2.579 | -0.421 | 2.033 | -0.967 | -370 | -441 | -327
2024-04-16 | 307 | 1.776 | 2.2 | 2.657 | -0.343 | 2.576 | -0.424 | 2.031 | -0.969 | -373 | -444 | -329
2024-04-17 | 308 | 1.773 | 2.2 | 2.654 | -0.346 | 2.573 | -0.427 | 2.029 | -0.971 | -376 | -447 | -331
2024-04-18 | 309 | 1.77 | 2.2 | 2.651 | -0.349 | 2.57 | -0.43 | 2.027 | -0.973 | -379 | -450 | -333
2024-04-19 | 310 | 1.767 | 2.2 | 2.648 | -0.352 | 2.567 | -0.433 | 2.025 | -0.975 | -382 | -453 | -335
2024-04-20 | 311 | 1.764 | 2.2 | 2.645 | -0.355 | 2.564 | -0.436 | 2.023 | -0.977 | -385 | -456 | -337
2024-04-21 | 312 | 1.761 | 2.2 | 2.642 | -0.358 | 2.561 | -0.439 | 2.021 | -0.979 | -388 | -459 | -339
2024-04-22 | 313 | 1.758 | 2.2 | 2.639 | -0.361 | 2.558 | -0.442 | 2.019 | -0.981 | -391 | -462 | -341
2024-04-23 | 314 | 1.755 | 2.2 | 2.636 | -0.364 | 2.555 | -0.445 | 2.017 | -0.983 | -394 | -465 | -343
2024-04-24 | 315 | 1.752 | 2.2 | 2.633 | -0.367 | 2.552 | -0.448 | 2.015 | -0.985 | -397 | -468 | -345
2024-04-25 | 316 | 1.749 | 2.2 | 2.63 | -0.37 | 2.549 | -0.451 | 2.013 | -0.987 | -400 | -471 | -347
2024-04-26 | 317 | 1.746 | 2.2 | 2.627 | -0.373 | 2.546 | -0.454 | 2.011 | -0.989 | -403 | -474 | -349
2024-04-27 | 318 | 1.743 | 2.2 | 2.624 | -0.376 | 2.543 | -0.457 | 2.009 | -0.991 | -406 | -477 | -351
2024-04-28 | 319 | 1.74 | 2.2 | 2.621 | -0.379 | 2.54 | -0.46 | 2.007 | -0.993 | -409 | -480 | -353
2024-04-29 | 320 | 1.737 | 2.2 | 2.618 | -0.382 | 2.537 | -0.463 | 2.005 | -0.995 | -412 | -483 | -355
2024-04-30 | 321 | 1.734 | 2.2 | 2.615 | -0.385 | 2.534 | -0.466 | 2.003 | -0.997 | -415 | -486 | -357
2024-05-01 | 322 | 1.731 | 2.2 | 2.612 | -0.388 | 2.531 | -0.469 | 2.001 | -0.999 | -418 | -489 | -359
2024-05-02 | 323 | 1.728 | 2.2 | 2.609 | -0.391 | 2.528 | -0.472 | 1.999 | -1.001 | -421 | -492 | -361
2024-05-03 | 324 | 1.725 | 2.2 | 2.606 | -0.394 | 2.525 | -0.475 | 1.997 | -1.003 | -424 | -495 | -363
2024-05-04 | 325 | 1.722 | 2.2 | 2.603 | -0.397 | 2.522 | -0.478 | 1.995 | -1.005 | -427 | -498 | -365
2024-05-05 | 326 | 1.719 | 2.2 | 2.6 | -0.4 | 2.519 | -0.481 | 1.993 | -1.007 | -430 | -501 | -367
2024-05-06 | 327 | 1.716 | 2.2 | 2.597 | -0.403 | 2.516 | -0.484 | 1.991 | -1.009 | -433 | -504 | -369
2024-05-07 | 328 | 1.713 | 2.2 | 2.594 | -0.406 | 2.513 | -0.487 | 1.989 | -1.011 | -436 | -507 | -371
2024-05-08 | 329 | 1.71 | 2.2 | 2.592 | -0.408 | 2.51 | -0.49 | 1.987 | -1.013 | -438 | -510 | -373
2024-05-09 | 330 | 1.707 | 2.2 | 2.59 | -0.41 | 2.507 | -0.493 | 1.985 | -1.015 | -440 | -513 | -375
2024-05-10 | 331 | 1.704 | 2.2 | 2.588 | -0.412 | 2.504 | -0.496 | 1.983 | -1.017 | -442 | -516 | -377
2024-05-11 | 332 | 1.701 | 2.2 | 2.587 | -0.413 | 2.501 | -0.499 | 1.981 | -1.019 | -443 | -519 | -379
2024-05-12 | 333 | 1.698 | 2.2 | 2.586 | -0.414 | 2.498 | -0.502 | 1.978 | -1.022 | -444 | -522 | -382
2024-05-13 | 334 | 1.695 | 2.2 | 2.585 | -0.415 | 2.495 | -0.505 | 1.975 | -1.025 | -445 | -525 | -385
2024-05-14 | 335 | 1.692 | 2.2 | 2.584 | -0.416 | 2.492 | -0.508 | 1.972 | -1.028 | -446 | -528 | -388
2024-05-15 | 336 | 1.689 | 2.2 | 2.583 | -0.417 | 2.489 | -0.511 | 1.969 | -1.031 | -447 | -531 | -391
2024-05-16 | 337 | 1.686 | 2.2 | 2.582 | -0.418 | 2.486 | -0.514 | 1.966 | -1.034 | -448 | -534 | -394
2024-05-17 | 338 | 1.683 | 2.2 | 2.581 | -0.419 | 2.483 | -0.517 | 1.963 | -1.037 | -449 | -537 | -397
2024-05-18 | 339 | 1.681 | 2.2 | 2.58 | -0.42 | 2.481 | -0.519 | 1.96 | -1.04 | -450 | -539 | -400
2024-05-19 | 340 | 1.679 | 2.2 | 2.579 | -0.421 | 2.479 | -0.521 | 1.957 | -1.043 | -451 | -541 | -403
2024-05-20 | 341 | 1.677 | 2.2 | 2.578 | -0.422 | 2.477 | -0.523 | 1.955 | -1.045 | -452 | -543 | -405
2024-05-21 | 342 | 1.675 | 2.2 | 2.578 | -0.422 | 2.475 | -0.525 | 1.953 | -1.047 | -452 | -545 | -407
2024-05-22 | 343 | 1.673 | 2.2 | 2.578 | -0.422 | 2.473 | -0.527 | 1.951 | -1.049 | -452 | -547 | -409
2024-05-23 | 344 | 1.671 | 2.2 | 2.578 | -0.422 | 2.471 | -0.529 | 1.949 | -1.051 | -452 | -549 | -411
2024-05-24 | 345 | 1.671 | 2.2 | 2.578 | -0.422 | 2.471 | -0.529 | 1.949 | -1.051 | -452 | -549 | -411
2024-05-25 | 346 | 1.671 | 2.2 | 2.578 | -0.422 | 2.471 | -0.529 | 1.949 | -1.051 | -452 | -549 | -411
2024-05-26 | 347 | 1.671 | 2.2 | 2.578 | -0.422 | 2.471 | -0.529 | 1.949 | -1.051 | -452 | -549 | -411
2024-05-27 | 348 | 1.671 | 2.2 | 2.578 | -0.422 | 2.471 | -0.529 | 1.949 | -1.051 | -452 | -549 | -411
2024-05-28 | 349 | 1.671 | 2.2 | 2.578 | -0.422 | 2.471 | -0.529 | 1.949 | -1.051 | -452 | -549 | -411
2024-05-29 | 350 | 1.671 | 2.2 | 2.578 | -0.422 | 2.471 | -0.529 | 1.949 | -1.051 | -452 | -549 | -411
2024-05-30 | 351 | 1.671 | 2.2 | 2.578 | -0.422 | 2.471 | -0.529 | 1.949 | -1.051 | -452 | -549 | -411
2024-05-31 | 352 | 1.671 | 2.2 | 2.578 | -0.422 | 2.471 | -0.529 | 1.949 | -1.051 | -452 | -549 | -411
2024-06-01 | 353 | 1.671 | 2.2 | 2.578 | -0.422 | 2.471 | -0.529 | 1.949 | -1.051 | -452 | -549 | -411
2024-06-02 | 354 | 1.671 | 2.2 | 2.578 | -0.422 | 2.471 | -0.529 | 1.949 | -1.051 | -452 | -549 | -411
2024-06-03 | 355 | 1.671 | 2.2 | 2.578 | -0.422 | 2.471 | -0.529 | 1.949 | -1.051 | -452 | -549 | -411
2024-06-04 | 356 | 1.671 | 2.2 | 2.578 | -0.422 | 2.471 | -0.529 | 1.949 | -1.051 | -452 | -549 | -411
2024-06-05 | 357 | 1.671 | 2.2 | 2.578 | -0.422 | 2.471 | -0.529 | 1.949 | -1.051 | -452 | -549 | -411
2024-06-06 | 358 | 1.671 | 2.2 | 2.578 | -0.422 | 2.471 | -0.529 | 1.949 | -1.051 | -452 | -549 | -411
2024-06-07 | 359 | 1.671 | 2.2 | 2.578 | -0.422 | 2.471 | -0.529 | 1.949 | -1.051 | -452 | -549 | -411
2024-06-08 | 360 | 1.671 | 2.2 | 2.578 | -0.422 | 2.471 | -0.529 | 1.949 | -1.051 | -452 | -549 | -411
2024-06-09 | 361 | 1.671 | 2.2 | 2.578 | -0.422 | 2.471 | -0.529 | 1.949 | -1.051 | -452 | -549 | -411
2024-06-10 | 362 | 1.671 | 2.2 | 2.578 | -0.422 | 2.471 | -0.529 | 1.949 | -1.051 | -452 | -549 | -411
2024-06-11 | 363 | 1.671 | 2.2 | 2.578 | -0.422 | 2.471 | -0.529 | 1.949 | -1.051 | -452 | -549 | -411
2024-06-12 | 364 | 1.671 | 2.2 | 2.578 | -0.422 | 2.471 | -0.529 | 1.949 | -1.051 | -452 | -549 | -411
2024-06-13 | 365 | 1.671 | 2.2 | 2.578 | -0.422 | 2.471 | -0.529 | 1.949 | -1.051 | -452 | -549 | -411
2024-06-14 | 366 | 1.671 | 2.2 | 2.578 | -0.422 | 2.471 | -0.529 | 1.949 | -1.051 | -452 | -549 | -411
2024-06-15 | 367 | 1.671 | 2.2 | 2.578 | -0.422 | 2.471 | -0.529 | 1.949 | -1.051 | -452 | -549 | -411
2024-06-16 | 368 | 1.671 | 2.2 | 2.578 | -0.422 | 2.471 | -0.529 | 1.949 | -1.051 | -452 | -549 | -411
2024-06-17 | 369 | 1.671 | 2.2 | 2.578 | -0.422 | 2.471 | -0.529 | 1.949 | -1.051 | -452 | -549 | -411
2024-06-18 | 370 | 1.671 | 2.2 | 2.578 | -0.422 | 2.471 | -0.529 | 1.949 | -1.051 | -452 | -549 | -411
2024-06-19 | 371 | 1.671 | 2.2 | 2.578 | -0.422 | 2.471 | -0.529 | 1.949 | -1.051 | -452 | -549 | -411
2024-06-20 | 372 | 1.671 | 2.2 | 2.578 | -0.422 | 2.471 | -0.529 | 1.949 | -1.051 | -452 | -549 | -411
2024-06-21 | 373 | 1.671 | 2.2 | 2.578 | -0.422 | 2.471 | -0.529 | 1.949 | -1.051 | -452 | -549 | -411
2024-06-22 | 374 | 1.671 | 2.2 | 2.578 | -0.422 | 2.471 | -0.529 | 1.949 | -1.051 | -452 | -549 | -411
2024-06-23 | 375 | 1.671 | 2.2 | 2.578 | -0.422 | 2.471 | -0.529 | 1.949 | -1.051 | -452 | -549 | -411
2024-06-24 | 376 | 1.671 | 2.2 | 2.578 | -0.422 | 2.471 | -0.529 | 1.949 | -1.051 | -452 | -549 | -411
2024-06-25 | 377 | 1.671 | 2.2 | 2.578 | -0.422 | 2.471 | -0.529 | 1.949 | -1.051 | -452 | -549 | -411
2024-06-26 | 378 | 1.671 | 2.2 | 2.578 | -0.422 | 2.471 | -0.529 | 1.949 | -1.051 | -452 | -549 | -411
2024-06-27 | 379 | 1.671 | 2.2 | 2.578 | -0.422 | 2.471 | -0.529 | 1.949 | -1.051 | -452 | -549 | -411
2024-06-28 | 380 | 1.671 | 2.2 | 2.578 | -0.422 | 2.471 | -0.529 | 1.949 | -1.051 | -452 | -549 | -411
2024-06-29 | 381 | 1.671 | 2.2 | 2.578 | -0.422 | 2.471 | -0.529 | 1.949 | -1.051 | -452 | -549 | -411
2024-06-30 | 382 | 1.671 | 2.2 | 2.578 | -0.422 | 2.471 | -0.529 | 1.949 | -1.051 | -452 | -549 | -411
2024-07-01 | 383 | 1.671 | 2.2 | 2.578 | -0.422 | 2.471 | -0.529 | 1.949 | -1.051 | -452 | -549 | -411
2024-07-02 | 384 | 1.671 | 2.2 | 2.578 | -0.422 | 2.471 | -0.529 | 1.949 | -1.051 | -452 | -549 | -411
2024-07-03 | 385 | 1.671 | 2.2 | 2.578 | -0.422 | 2.471 | -0.529 | 1.949 | -1.051 | -452 | -549 | -411
2024-07-04 | 386 | 1.671 | 2.2 | 2.578 | -0.422 | 2.471 | -0.529 | 1.949 | -1.051 | -452 | -549 | -411
2024-07-05 | 387 | 1.671 | 2.2 | 2.578 | -0.422 | 2.471 | -0.529 | 1.949 | -1.051 | -452 | -549 | -411
2024-07-06 | 388 | 1.671 | 2.2 | 2.578 | -0.422 | 2.471 | -0.529 | 1.949 | -1.051 | -452 | -549 | -411
2024-07-07 | 389 | 1.671 | 2.2 | 2.578 | -0.422 | 2.471 | -0.529 | 1.949 | -1.051 | -452 | -549 | -411
2024-07-08 | 390 | 1.671 | 2.2 | 2.578 | -0.422 | 2.471 | -0.529 | 1.949 | -1.051 | -452 | -549 | -411
2024-07-09 | 391 | 1.671 | 2.2 | 2.578 | -0.422 | 2.471 | -0.529 | 1.949 | -1.051 | -452 | -549 | -411
2024-07-10 | 392 | 1.671 | 2.2 | 2.578 | -0.422 | 2.471 | -0.529 | 1.949 | -1.051 | -452 | -549 | -411
2024-07-11 | 393 | 1.671 | 2.2 | 2.578 | -0.422 | 2.471 | -0.529 | 1.949 | -1.051 | -452 | -549 | -411
2024-07-12 | 394 | 1.671 | 2.2 | 2.578 | -0.422 | 2.471 | -0.529 | 1.949 | -1.051 | -452 | -549 | -411
2024-07-13 | 395 | 1.868 | 2.4 | 2.576 | -0.424 | 2.468 | -0.532 | 1.947 | -1.053 | -454 | -552 | -413
2024-07-14 | 396 | 1.866 | 2.4 | 2.574 | -0.426 | 2.466 | -0.534 | 1.945 | -1.055 | -456 | -554 | -415
2024-07-15 | 397 | 1.864 | 2.4 | 2.572 | -0.428 | 2.464 | -0.536 | 1.944 | -1.056 | -458 | -556 | -416
2024-07-16 | 398 | 1.863 | 2.4 | 2.571 | -0.429 | 2.463 | -0.537 | 1.943 | -1.057 | -459 | -557 | -417
2024-07-17 | 399 | 1.863 | 2.4 | 2.571 | -0.429 | 2.463 | -0.537 | 1.943 | -1.057 | -459 | -557 | -417
2024-07-18 | 400 | 2.12 | 2.66 | 3.569 | -0.431 | 3.46 | -0.54 | 2.941 | -1.059 | -461 | -560 | -419
2024-07-19 | 401 | 2.118 | 2.66 | 3.567 | -0.433 | 3.458 | -0.542 | 2.939 | -1.061 | -463 | -562 | -421
2024-07-20 | 402 | 2.116 | 2.66 | 3.565 | -0.435 | 3.456 | -0.544 | 2.938 | -1.062 | -465 | -564 | -422
2024-07-21 | 403 | 2.115 | 2.66 | 3.564 | -0.436 | 3.455 | -0.545 | 2.937 | -1.063 | -466 | -565 | -423
2024-07-22 | 404 | 2.115 | 2.66 | 3.564 | -0.436 | 3.455 | -0.545 | 2.937 | -1.063 | -466 | -565 | -423
2024-07-23 | 405 | 2.412 | 2.96 | 3.562 | -0.438 | 3.452 | -0.548 | 2.935 | -1.065 | -468 | -568 | -425
2024-07-24 | 406 | 2.41 | 2.96 | 3.56 | -0.44 | 3.45 | -0.55 | 2.933 | -1.067 | -470 | -570 | -427
2024-07-25 | 407 | 2.408 | 2.96 | 3.558 | -0.442 | 3.448 | -0.552 | 2.931 | -1.069 | -472 | -572 | -429
2024-07-26 | 408 | 2.407 | 2.96 | 3.557 | -0.443 | 3.447 | -0.553 | 2.93 | -1.07 | -473 | -573 | -430
2024-07-27 | 409 | 2.407 | 2.96 | 3.557 | -0.443 | 3.447 | -0.553 | 2.93 | -1.07 | -473 | -573 | -430
2024-07-28 | 410 | 2.704 | 3.26 | 3.554 | -0.446 | 3.444 | -0.556 | 2.928 | -1.072 | -476 | -576 | -432
2024-07-29 | 411 | 2.701 | 3.26 | 3.551 | -0.449 | 3.441 | -0.559 | 2.926 | -1.074 | -479 | -579 | -434
2024-07-30 | 412 | 2.698 | 3.26 | 3.548 | -0.452 | 3.438 | -0.562 | 2.924 | -1.076 | -482 | -582 | -436
2024-07-31 | 413 | 2.695 | 3.26 | 3.545 | -0.455 | 3.435 | -0.565 | 2.922 | -1.078 | -485 | -585 | -438
2024-08-01 | 414 | 2.692 | 3.26 | 3.542 | -0.458 | 3.432 | -0.568 | 2.92 | -1.08 | -488 | -588 | -440
2024-08-02 | 415 | 2.689 | 3.26 | 3.539 | -0.461 | 3.429 | -0.571 | 2.918 | -1.082 | -491 | -591 | -442
2024-08-03 | 416 | 2.686 | 3.26 | 3.536 | -0.464 | 3.426 | -0.574 | 2.916 | -1.084 | -494 | -594 | -444
2024-08-04 | 417 | 2.683 | 3.26 | 3.533 | -0.467 | 3.423 | -0.577 | 2.914 | -1.086 | -497 | -597 | -446
2024-08-05 | 418 | 2.68 | 3.26 | 3.53 | -0.47 | 3.42 | -0.58 | 2.912 | -1.088 | -500 | -600 | -448
2024-08-06 | 419 | 2.677 | 3.26 | 3.527 | -0.473 | 3.417 | -0.583 | 2.91 | -1.09 | -503 | -603 | -450
2024-08-07 | 420 | 2.674 | 3.26 | 3.524 | -0.476 | 3.414 | -0.586 | 2.908 | -1.092 | -506 | -606 | -452
2024-08-08 | 421 | 2.671 | 3.26 | 3.521 | -0.479 | 3.411 | -0.589 | 2.906 | -1.094 | -509 | -609 | -454
2024-08-09 | 422 | 2.668 | 3.26 | 3.518 | -0.482 | 3.408 | -0.592 | 2.904 | -1.096 | -512 | -612 | -456
2024-08-10 | 423 | 2.665 | 3.26 | 3.515 | -0.485 | 3.405 | -0.595 | 2.902 | -1.098 | -515 | -615 | -458
2024-08-11 | 424 | 2.662 | 3.26 | 3.512 | -0.488 | 3.402 | -0.598 | 2.9 | -1.1 | -518 | -618 | -460
2024-08-12 | 425 | 2.659 | 3.26 | 3.509 | -0.491 | 3.399 | -0.601 | 2.898 | -1.102 | -521 | -621 | -462
2024-08-13 | 426 | 2.656 | 3.26 | 3.506 | -0.494 | 3.396 | -0.604 | 2.896 | -1.104 | -524 | -624 | -464
2024-08-14 | 427 | 2.653 | 3.26 | 3.503 | -0.497 | 3.393 | -0.607 | 2.894 | -1.106 | -527 | -627 | -466
2024-08-15 | 428 | 2.65 | 3.26 | 3.5 | -0.5 | 3.39 | -0.61 | 2.892 | -1.108 | -530 | -630 | -468
2024-08-16 | 429 | 2.647 | 3.26 | 3.497 | -0.503 | 3.387 | -0.613 | 2.89 | -1.11 | -533 | -633 | -470
2024-08-17 | 430 | 2.644 | 3.26 | 3.494 | -0.506 | 3.384 | -0.616 | 2.888 | -1.112 | -536 | -636 | -472
2024-08-18 | 431 | 2.641 | 3.26 | 3.491 | -0.509 | 3.381 | -0.619 | 2.886 | -1.114 | -539 | -639 | -474
2024-08-19 | 432 | 2.638 | 3.26 | 3.488 | -0.512 | 3.378 | -0.622 | 2.884 | -1.116 | -542 | -642 | -476
2024-08-20 | 433 | 2.635 | 3.26 | 3.485 | -0.515 | 3.375 | -0.625 | 2.882 | -1.118 | -545 | -645 | -478
2024-08-21 | 434 | 2.632 | 3.26 | 3.483 | -0.517 | 3.372 | -0.628 | 2.88 | -1.12 | -547 | -648 | -480
2024-08-22 | 435 | 2.629 | 3.26 | 3.481 | -0.519 | 3.369 | -0.631 | 2.878 | -1.122 | -549 | -651 | -482
2024-08-23 | 436 | 2.626 | 3.26 | 3.479 | -0.521 | 3.366 | -0.634 | 2.876 | -1.124 | -551 | -654 | -484
2024-08-24 | 437 | 2.623 | 3.26 | 3.477 | -0.523 | 3.363 | -0.637 | 2.873 | -1.127 | -553 | -657 | -487
2024-08-25 | 438 | 2.62 | 3.26 | 3.476 | -0.524 | 3.36 | -0.64 | 2.87 | -1.13 | -554 | -660 | -490
2024-08-26 | 439 | 2.617 | 3.26 | 3.475 | -0.525 | 3.357 | -0.643 | 2.867 | -1.133 | -555 | -663 | -493
2024-08-27 | 440 | 2.615 | 3.26 | 3.474 | -0.526 | 3.355 | -0.645 | 2.864 | -1.136 | -556 | -665 | -496
2024-08-28 | 441 | 2.613 | 3.26 | 3.473 | -0.527 | 3.353 | -0.647 | 2.861 | -1.139 | -557 | -667 | -499
2024-08-29 | 442 | 2.61 | 3.26 | 3.472 | -0.528 | 3.35 | -0.65 | 2.858 | -1.142 | -558 | -670 | -502
2024-08-30 | 443 | 2.607 | 3.26 | 3.472 | -0.528 | 3.347 | -0.653 | 2.856 | -1.144 | -558 | -673 | -504
2024-08-31 | 444 | 2.605 | 3.26 | 3.472 | -0.528 | 3.345 | -0.655 | 2.854 | -1.146 | -558 | -675 | -506
2024-09-01 | 445 | 2.603 | 3.26 | 3.472 | -0.528 | 3.343 | -0.657 | 2.852 | -1.148 | -558 | -677 | -508
2024-09-02 | 446 | 2.603 | 3.26 | 3.472 | -0.528 | 3.343 | -0.657 | 2.852 | -1.148 | -558 | -677 | -508
2024-09-03 | 447 | 2.603 | 3.26 | 3.472 | -0.528 | 3.343 | -0.657 | 2.852 | -1.148 | -558 | -677 | -508
2024-09-04 | 448 | 2.603 | 3.26 | 3.472 | -0.528 | 3.343 | -0.657 | 2.852 | -1.148 | -558 | -677 | -508
2024-09-05 | 449 | 2.603 | 3.26 | 3.472 | -0.528 | 3.343 | -0.657 | 2.852 | -1.148 | -558 | -677 | -508
2024-09-06 | 450 | 2.603 | 3.26 | 3.472 | -0.528 | 3.343 | -0.657 | 2.852 | -1.148 | -558 | -677 | -508
2024-09-07 | 451 | 2.603 | 3.26 | 3.472 | -0.528 | 3.343 | -0.657 | 2.852 | -1.148 | -558 | -677 | -508
2024-09-08 | 452 | 2.603 | 3.26 | 3.472 | -0.528 | 3.343 | -0.657 | 2.852 | -1.148 | -558 | -677 | -508
2024-09-09 | 453 | 2.603 | 3.26 | 3.472 | -0.528 | 3.343 | -0.657 | 2.852 | -1.148 | -558 | -677 | -508
2024-09-10 | 454 | 2.603 | 3.26 | 3.472 | -0.528 | 3.343 | -0.657 | 2.852 | -1.148 | -558 | -677 | -508
2024-09-11 | 455 | 2.603 | 3.26 | 3.472 | -0.528 | 3.343 | -0.657 | 2.852 | -1.148 | -558 | -677 | -508
2024-09-12 | 456 | 2.603 | 3.26 | 3.472 | -0.528 | 3.343 | -0.657 | 2.852 | -1.148 | -558 | -677 | -508
2024-09-13 | 457 | 2.603 | 3.26 | 3.472 | -0.528 | 3.343 | -0.657 | 2.852 | -1.148 | -558 | -677 | -508
2024-09-14 | 458 | 2.603 | 3.26 | 3.472 | -0.528 | 3.343 | -0.657 | 2.852 | -1.148 | -558 | -677 | -508
2024-09-15 | 459 | 2.603 | 3.26 | 3.472 | -0.528 | 3.343 | -0.657 | 2.852 | -1.148 | -558 | -677 | -508
2024-09-16 | 460 | 2.603 | 3.26 | 3.472 | -0.528 | 3.343 | -0.657 | 2.852 | -1.148 | -558 | -677 | -508
2024-09-17 | 461 | 2.603 | 3.26 | 3.472 | -0.528 | 3.343 | -0.657 | 2.852 | -1.148 | -558 | -677 | -508
2024-09-18 | 462 | 2.603 | 3.26 | 3.472 | -0.528 | 3.343 | -0.657 | 2.852 | -1.148 | -558 | -677 | -508
2024-09-19 | 463 | 2.603 | 3.26 | 3.472 | -0.528 | 3.343 | -0.657 | 2.852 | -1.148 | -558 | -677 | -508
2024-09-20 | 464 | 2.603 | 3.26 | 3.472 | -0.528 | 3.343 | -0.657 | 2.852 | -1.148 | -558 | -677 | -508
2024-09-21 | 465 | 2.603 | 3.26 | 3.472 | -0.528 | 3.343 | -0.657 | 2.852 | -1.148 | -558 | -677 | -508
2024-09-22 | 466 | 2.603 | 3.26 | 3.472 | -0.528 | 3.343 | -0.657 | 2.852 | -1.148 | -558 | -677 | -508
2024-09-23 | 467 | 2.603 | 3.26 | 3.472 | -0.528 | 3.343 | -0.657 | 2.852 | -1.148 | -558 | -677 | -508
2024-09-24 | 468 | 2.603 | 3.26 | 3.472 | -0.528 | 3.343 | -0.657 | 2.852 | -1.148 | -558 | -677 | -508
2024-09-25 | 469 | 2.603 | 3.26 | 3.472 | -0.528 | 3.343 | -0.657 | 2.852 | -1.148 | -558 | -677 | -508
2024-09-26 | 470 | 2.603 | 3.26 | 3.472 | -0.528 | 3.343 | -0.657 | 2.852 | -1.148 | -558 | -677 | -508
2024-09-27 | 471 | 2.603 | 3.26 | 3.472 | -0.528 | 3.343 | -0.657 | 2.852 | -1.148 | -558 | -677 | -508
2024-09-28 | 472 | 2.603 | 3.26 | 3.472 | -0.528 | 3.343 | -0.657 | 2.852 | -1.148 | -558 | -677 | -508
2024-09-29 | 473 | 2.603 | 3.26 | 3.472 | -0.528 | 3.343 | -0.657 | 2.852 | -1.148 | -558 | -677 | -508
2024-09-30 | 474 | 2.603 | 3.26 | 3.472 | -0.528 | 3.343 | -0.657 | 2.852 | -1.148 | -558 | -677 | -508
2024-10-01 | 475 | 2.603 | 3.26 | 3.472 | -0.528 | 3.343 | -0.657 | 2.852 | -1.148 | -558 | -677 | -508
2024-10-02 | 476 | 2.603 | 3.26 | 3.472 | -0.528 | 3.343 | -0.657 | 2.852 | -1.148 | -558 | -677 | -508
2024-10-03 | 477 | 2.603 | 3.26 | 3.472 | -0.528 | 3.343 | -0.657 | 2.852 | -1.148 | -558 | -677 | -508
2024-10-04 | 478 | 2.603 | 3.26 | 3.472 | -0.528 | 3.343 | -0.657 | 2.852 | -1.148 | -558 | -677 | -508
2024-10-05 | 479 | 2.603 | 3.26 | 3.472 | -0.528 | 3.343 | -0.657 | 2.852 | -1.148 | -558 | -677 | -508
2024-10-06 | 480 | 2.603 | 3.26 | 3.472 | -0.528 | 3.343 | -0.657 | 2.852 | -1.148 | -558 | -677 | -508
2024-10-07 | 481 | 2.603 | 3.26 | 3.472 | -0.528 | 3.343 | -0.657 | 2.852 | -1.148 | -558 | -677 | -508
2024-10-08 | 482 | 2.9 | 3.56 | 4.47 | -0.53 | 4.34 | -0.66 | 3.85 | -1.15 | -560 | -680 | -510
2024-10-09 | 483 | 2.898 | 3.56 | 4.468 | -0.532 | 4.338 | -0.662 | 3.848 | -1.152 | -562 | -682 | -512
2024-10-10 | 484 | 2.896 | 3.56 | 4.466 | -0.534 | 4.336 | -0.664 | 3.847 | -1.153 | -564 | -684 | -513
2024-10-11 | 485 | 2.895 | 3.56 | 4.465 | -0.535 | 4.335 | -0.665 | 3.846 | -1.154 | -565 | -685 | -514
2024-10-12 | 486 | 2.895 | 3.56 | 4.465 | -0.535 | 4.335 | -0.665 | 3.846 | -1.154 | -565 | -685 | -514
2024-10-13 | 487 | 3.192 | 3.86 | 4.463 | -0.537 | 4.332 | -0.668 | 3.844 | -1.156 | -567 | -688 | -516
2024-10-14 | 488 | 3.19 | 3.86 | 4.461 | -0.539 | 4.33 | -0.67 | 3.842 | -1.158 | -569 | -690 | -518
2024-10-15 | 489 | 3.188 | 3.86 | 4.459 | -0.541 | 4.328 | -0.672 | 3.841 | -1.159 | -571 | -692 | -519
2024-10-16 | 490 | 3.187 | 3.86 | 4.458 | -0.542 | 4.327 | -0.673 | 3.84 | -1.16 | -572 | -693 | -520
2024-10-17 | 491 | 3.187 | 3.86 | 4.458 | -0.542 | 4.327 | -0.673 | 3.84 | -1.16 | -572 | -693 | -520
2024-10-18 | 492 | 3.484 | 4.16 | 4.455 | -0.545 | 4.324 | -0.676 | 3.838 | -1.162 | -575 | -696 | -522
2024-10-19 | 493 | 3.481 | 4.16 | 4.452 | -0.548 | 4.321 | -0.679 | 3.836 | -1.164 | -578 | -699 | -524
2024-10-20 | 494 | 3.478 | 4.16 | 4.449 | -0.551 | 4.318 | -0.682 | 3.834 | -1.166 | -581 | -702 | -526
2024-10-21 | 495 | 3.475 | 4.16 | 4.446 | -0.554 | 4.315 | -0.685 | 3.832 | -1.168 | -584 | -705 | -528
2024-10-22 | 496 | 3.472 | 4.16 | 4.443 | -0.557 | 4.312 | -0.688 | 3.83 | -1.17 | -587 | -708 | -530
2024-10-23 | 497 | 3.469 | 4.16 | 4.44 | -0.56 | 4.309 | -0.691 | 3.828 | -1.172 | -590 | -711 | -532
2024-10-24 | 498 | 3.466 | 4.16 | 4.437 | -0.563 | 4.306 | -0.694 | 3.826 | -1.174 | -593 | -714 | -534
2024-10-25 | 499 | 3.463 | 4.16 | 4.434 | -0.566 | 4.303 | -0.697 | 3.824 | -1.176 | -596 | -717 | -536
2024-10-26 | 500 | 3.46 | 4.16 | 4.431 | -0.569 | 4.3 | -0.7 | 3.822 | -1.178 | -599 | -720 | -538
2024-10-27 | 501 | 3.457 | 4.16 | 4.428 | -0.572 | 4.297 | -0.703 | 3.82 | -1.18 | -602 | -723 | -540
2024-10-28 | 502 | 3.454 | 4.16 | 4.425 | -0.575 | 4.294 | -0.706 | 3.818 | -1.182 | -605 | -726 | -542
2024-10-29 | 503 | 3.451 | 4.16 | 4.422 | -0.578 | 4.291 | -0.709 | 3.816 | -1.184 | -608 | -729 | -544
2024-10-30 | 504 | 3.448 | 4.16 | 4.419 | -0.581 | 4.288 | -0.712 | 3.814 | -1.186 | -611 | -732 | -546
2024-10-31 | 505 | 3.445 | 4.16 | 4.416 | -0.584 | 4.285 | -0.715 | 3.812 | -1.188 | -614 | -735 | -548
2024-11-01 | 506 | 3.442 | 4.16 | 4.413 | -0.587 | 4.282 | -0.718 | 3.81 | -1.19 | -617 | -738 | -550
2024-11-02 | 507 | 3.439 | 4.16 | 4.41 | -0.59 | 4.279 | -0.721 | 3.808 | -1.192 | -620 | -741 | -552
2024-11-03 | 508 | 3.436 | 4.16 | 4.407 | -0.593 | 4.276 | -0.724 | 3.806 | -1.194 | -623 | -744 | -554
2024-11-04 | 509 | 3.433 | 4.16 | 4.404 | -0.596 | 4.273 | -0.727 | 3.804 | -1.196 | -626 | -747 | -556
2024-11-05 | 510 | 3.43 | 4.16 | 4.401 | -0.599 | 4.27 | -0.73 | 3.802 | -1.198 | -629 | -750 | -558
2024-11-06 | 511 | 3.427 | 4.16 | 4.398 | -0.602 | 4.267 | -0.733 | 3.8 | -1.2 | -632 | -753 | -560
2024-11-07 | 512 | 3.424 | 4.16 | 4.395 | -0.605 | 4.264 | -0.736 | 3.798 | -1.202 | -635 | -756 | -562
2024-11-08 | 513 | 3.421 | 4.16 | 4.392 | -0.608 | 4.261 | -0.739 | 3.796 | -1.204 | -638 | -759 | -564
2024-11-09 | 514 | 3.418 | 4.16 | 4.389 | -0.611 | 4.258 | -0.742 | 3.794 | -1.206 | -641 | -762 | -566
2024-11-10 | 515 | 3.415 | 4.16 | 4.386 | -0.614 | 4.255 | -0.745 | 3.792 | -1.208 | -644 | -765 | -568
2024-11-11 | 516 | 3.412 | 4.16 | 4.383 | -0.617 | 4.252 | -0.748 | 3.79 | -1.21 | -647 | -768 | -570
2024-11-12 | 517 | 3.409 | 4.16 | 4.38 | -0.62 | 4.249 | -0.751 | 3.788 | -1.212 | -650 | -771 | -572
2024-11-13 | 518 | 3.406 | 4.16 | 4.377 | -0.623 | 4.246 | -0.754 | 3.786 | -1.214 | -653 | -774 | -574
2024-11-14 | 519 | 3.403 | 4.16 | 4.374 | -0.626 | 4.243 | -0.757 | 3.784 | -1.216 | -656 | -777 | -576
2024-11-15 | 520 | 3.4 | 4.16 | 4.371 | -0.629 | 4.24 | -0.76 | 3.782 | -1.218 | -659 | -780 | -578
2024-11-16 | 521 | 3.397 | 4.16 | 4.368 | -0.632 | 4.237 | -0.763 | 3.78 | -1.22 | -662 | -783 | -580
2024-11-17 | 522 | 3.394 | 4.16 | 4.365 | -0.635 | 4.234 | -0.766 | 3.778 | -1.222 | -665 | -786 | -582
2024-11-18 | 523 | 3.391 | 4.16 | 4.362 | -0.638 | 4.231 | -0.769 | 3.776 | -1.224 | -668 | -789 | -584
2024-11-19 | 524 | 3.388 | 4.16 | 4.359 | -0.641 | 4.228 | -0.772 | 3.774 | -1.226 | -671 | -792 | -586
2024-11-20 | 525 | 3.385 | 4.16 | 4.356 | -0.644 | 4.225 | -0.775 | 3.772 | -1.228 | -674 | -795 | -588
2024-11-21 | 526 | 3.382 | 4.16 | 4.353 | -0.647 | 4.222 | -0.778 | 3.77 | -1.23 | -677 | -798 | -590
2024-11-22 | 527 | 3.379 | 4.16 | 4.35 | -0.65 | 4.219 | -0.781 | 3.768 | -1.232 | -680 | -801 | -592
2024-11-23 | 528 | 3.376 | 4.16 | 4.347 | -0.653 | 4.216 | -0.784 | 3.766 | -1.234 | -683 | -804 | -594
2024-11-24 | 529 | 3.373 | 4.16 | 4.344 | -0.656 | 4.213 | -0.787 | 3.764 | -1.236 | -686 | -807 | -596
2024-11-25 | 530 | 3.37 | 4.16 | 4.341 | -0.659 | 4.21 | -0.79 | 3.762 | -1.238 | -689 | -810 | -598
2024-11-26 | 531 | 3.367 | 4.16 | 4.338 | -0.662 | 4.207 | -0.793 | 3.76 | -1.24 | -692 | -813 | -600
2024-11-27 | 532 | 3.364 | 4.16 | 4.335 | -0.665 | 4.204 | -0.796 | 3.758 | -1.242 | -695 | -816 | -602
2024-11-28 | 533 | 3.361 | 4.16 | 4.332 | -0.668 | 4.201 | -0.799 | 3.756 | -1.244 | -698 | -819 | -604
2024-11-29 | 534 | 3.358 | 4.16 | 4.329 | -0.671 | 4.198 | -0.802 | 3.754 | -1.246 | -701 | -822 | -606
2024-11-30 | 535 | 3.355 | 4.16 | 4.326 | -0.674 | 4.195 | -0.805 | 3.752 | -1.248 | -704 | -825 | -608
2024-12-01 | 536 | 3.352 | 4.16 | 4.323 | -0.677 | 4.192 | -0.808 | 3.75 | -1.25 | -707 | -828 | -610
2024-12-02 | 537 | 3.349 | 4.16 | 4.32 | -0.68 | 4.189 | -0.811 | 3.748 | -1.252 | -710 | -831 | -612
2024-12-03 | 538 | 3.346 | 4.16 | 4.317 | -0.683 | 4.186 | -0.814 | 3.746 | -1.254 | -713 | -834 | -614
2024-12-04 | 539 | 3.343 | 4.16 | 4.315 | -0.685 | 4.183 | -0.817 | 3.744 | -1.256 | -715 | -837 | -616
2024-12-05 | 540 | 3.34 | 4.16 | 4.313 | -0.687 | 4.18 | -0.82 | 3.742 | -1.258 | -717 | -840 | -618
2024-12-06 | 541 | 3.337 | 4.16 | 4.311 | -0.689 | 4.177 | -0.823 | 3.74 | -1.26 | -719 | -843 | -620
2024-12-07 | 542 | 3.334 | 4.16 | 4.31 | -0.69 | 4.174 | -0.826 | 3.738 | -1.262 | -720 | -846 | -622
2024-12-08 | 543 | 3.331 | 4.16 | 4.309 | -0.691 | 4.171 | -0.829 | 3.736 | -1.264 | -721 | -849 | -624
2024-12-09 | 544 | 3.328 | 4.16 | 4.308 | -0.692 | 4.168 | -0.832 | 3.734 | -1.266 | -722 | -852 | -626
2024-12-10 | 545 | 3.325 | 4.16 | 4.307 | -0.693 | 4.165 | -0.835 | 3.731 | -1.269 | -723 | -855 | -629
2024-12-11 | 546 | 3.322 | 4.16 | 4.306 | -0.694 | 4.162 | -0.838 | 3.728 | -1.272 | -724 | -858 | -632
2024-12-12 | 547 | 3.319 | 4.16 | 4.305 | -0.695 | 4.159 | -0.841 | 3.725 | -1.275 | -725 | -861 | -635
2024-12-13 | 548 | 3.316 | 4.16 | 4.304 | -0.696 | 4.156 | -0.844 | 3.722 | -1.278 | -726 | -864 | -638
2024-12-14 | 549 | 3.313 | 4.16 | 4.303 | -0.697 | 4.153 | -0.847 | 3.719 | -1.281 | -727 | -867 | -641
2024-12-15 | 550 | 3.31 | 4.16 | 4.302 | -0.698 | 4.15 | -0.85 | 3.716 | -1.284 | -728 | -870 | -644
2024-12-16 | 551 | 3.307 | 4.16 | 4.301 | -0.699 | 4.147 | -0.853 | 3.713 | -1.287 | -729 | -873 | -647
2024-12-17 | 552 | 3.304 | 4.16 | 4.3 | -0.7 | 4.144 | -0.856 | 3.71 | -1.29 | -730 | -876 | -650
2024-12-18 | 553 | 3.301 | 4.16 | 4.299 | -0.701 | 4.141 | -0.859 | 3.707 | -1.293 | -731 | -879 | -653
2024-12-19 | 554 | 3.299 | 4.16 | 4.298 | -0.702 | 4.139 | -0.861 | 3.704 | -1.296 | -732 | -881 | -656
2024-12-20 | 555 | 3.297 | 4.16 | 4.297 | -0.703 | 4.137 | -0.863 | 3.701 | -1.299 | -733 | -883 | -659
2024-12-21 | 556 | 3.295 | 4.16 | 4.296 | -0.704 | 4.135 | -0.865 | 3.699 | -1.301 | -734 | -885 | -661
2024-12-22 | 557 | 3.293 | 4.16 | 4.296 | -0.704 | 4.133 | -0.867 | 3.697 | -1.303 | -734 | -887 | -663
2024-12-23 | 558 | 3.292 | 4.16 | 4.296 | -0.704 | 4.132 | -0.868 | 3.695 | -1.305 | -734 | -888 | -665
2024-12-24 | 559 | 3.29 | 4.16 | 4.296 | -0.704 | 4.13 | -0.87 | 3.693 | -1.307 | -734 | -890 | -667
2024-12-25 | 560 | 3.29 | 4.16 | 4.296 | -0.704 | 4.13 | -0.87 | 3.693 | -1.307 | -734 | -890 | -667
2024-12-26 | 561 | 3.29 | 4.16 | 4.296 | -0.704 | 4.13 | -0.87 | 3.693 | -1.307 | -734 | -890 | -667
2024-12-27 | 562 | 3.29 | 4.16 | 4.296 | -0.704 | 4.13 | -0.87 | 3.693 | -1.307 | -734 | -890 | -667
2024-12-28 | 563 | 3.29 | 4.16 | 4.296 | -0.704 | 4.13 | -0.87 | 3.693 | -1.307 | -734 | -890 | -667
2024-12-29 | 564 | 3.29 | 4.16 | 4.296 | -0.704 | 4.13 | -0.87 | 3.693 | -1.307 | -734 | -890 | -667
2024-12-30 | 565 | 3.29 | 4.16 | 4.296 | -0.704 | 4.13 | -0.87 | 3.693 | -1.307 | -734 | -890 | -667
2024-12-31 | 566 | 3.29 | 4.16 | 4.296 | -0.704 | 4.13 | -0.87 | 3.693 | -1.307 | -734 | -890 | -667
2025-01-01 | 567 | 3.29 | 4.16 | 4.296 | -0.704 | 4.13 | -0.87 | 3.693 | -1.307 | -734 | -890 | -667
2025-01-02 | 568 | 3.29 | 4.16 | 4.296 | -0.704 | 4.13 | -0.87 | 3.693 | -1.307 | -734 | -890 | -667
2025-01-03 | 569 | 3.29 | 4.16 | 4.296 | -0.704 | 4.13 | -0.87 | 3.693 | -1.307 | -734 | -890 | -667
2025-01-04 | 570 | 3.29 | 4.16 | 4.296 | -0.704 | 4.13 | -0.87 | 3.693 | -1.307 | -734 | -890 | -667
2025-01-05 | 571 | 3.29 | 4.16 | 4.296 | -0.704 | 4.13 | -0.87 | 3.693 | -1.307 | -734 | -890 | -667
2025-01-06 | 572 | 3.29 | 4.16 | 4.296 | -0.704 | 4.13 | -0.87 | 3.693 | -1.307 | -734 | -890 | -667
2025-01-07 | 573 | 3.29 | 4.16 | 4.296 | -0.704 | 4.13 | -0.87 | 3.693 | -1.307 | -734 | -890 | -667
2025-01-08 | 574 | 3.29 | 4.16 | 4.296 | -0.704 | 4.13 | -0.87 | 3.693 | -1.307 | -734 | -890 | -667
2025-01-09 | 575 | 3.29 | 4.16 | 4.296 | -0.704 | 4.13 | -0.87 | 3.693 | -1.307 | -734 | -890 | -667
2025-01-10 | 576 | 3.29 | 4.16 | 4.296 | -0.704 | 4.13 | -0.87 | 3.693 | -1.307 | -734 | -890 | -667
2025-01-11 | 577 | 3.29 | 4.16 | 4.296 | -0.704 | 4.13 | -0.87 | 3.693 | -1.307 | -734 | -890 | -667
2025-01-12 | 578 | 3.29 | 4.16 | 4.296 | -0.704 | 4.13 | -0.87 | 3.693 | -1.307 | -734 | -890 | -667
2025-01-13 | 579 | 3.29 | 4.16 | 4.296 | -0.704 | 4.13 | -0.87 | 3.693 | -1.307 | -734 | -890 | -667
2025-01-14 | 580 | 3.29 | 4.16 | 4.296 | -0.704 | 4.13 | -0.87 | 3.693 | -1.307 | -734 | -890 | -667
2025-01-15 | 581 | 3.29 | 4.16 | 4.296 | -0.704 | 4.13 | -0.87 | 3.693 | -1.307 | -734 | -890 | -667
2025-01-16 | 582 | 3.29 | 4.16 | 4.296 | -0.704 | 4.13 | -0.87 | 3.693 | -1.307 | -734 | -890 | -667
2025-01-17 | 583 | 3.29 | 4.16 | 4.296 | -0.704 | 4.13 | -0.87 | 3.693 | -1.307 | -734 | -890 | -667
2025-01-18 | 584 | 3.29 | 4.16 | 4.296 | -0.704 | 4.13 | -0.87 | 3.693 | -1.307 | -734 | -890 | -667
2025-01-19 | 585 | 3.29 | 4.16 | 4.296 | -0.704 | 4.13 | -0.87 | 3.693 | -1.307 | -734 | -890 | -667
2025-01-20 | 586 | 3.29 | 4.16 | 4.296 | -0.704 | 4.13 | -0.87 | 3.693 | -1.307 | -734 | -890 | -667
2025-01-21 | 587 | 3.29 | 4.16 | 4.296 | -0.704 | 4.13 | -0.87 | 3.693 | -1.307 | -734 | -890 | -667
2025-01-22 | 588 | 3.29 | 4.16 | 4.296 | -0.704 | 4.13 | -0.87 | 3.693 | -1.307 | -734 | -890 | -667
2025-01-23 | 589 | 3.29 | 4.16 | 4.296 | -0.704 | 4.13 | -0.87 | 3.693 | -1.307 | -734 | -890 | -667
2025-01-24 | 590 | 3.29 | 4.16 | 4.296 | -0.704 | 4.13 | -0.87 | 3.693 | -1.307 | -734 | -890 | -667
2025-01-25 | 591 | 3.29 | 4.16 | 4.296 | -0.704 | 4.13 | -0.87 | 3.693 | -1.307 | -734 | -890 | -667
2025-01-26 | 592 | 3.29 | 4.16 | 4.296 | -0.704 | 4.13 | -0.87 | 3.693 | -1.307 | -734 | -890 | -667
2025-01-27 | 593 | 3.29 | 4.16 | 4.296 | -0.704 | 4.13 | -0.87 | 3.693 | -1.307 | -734 | -890 | -667
2025-01-28 | 594 | 3.29 | 4.16 | 4.296 | -0.704 | 4.13 | -0.87 | 3.693 | -1.307 | -734 | -890 | -667
2025-01-29 | 595 | 3.29 | 4.16 | 4.296 | -0.704 | 4.13 | -0.87 | 3.693 | -1.307 | -734 | -890 | -667
2025-01-30 | 596 | 3.29 | 4.16 | 4.296 | -0.704 | 4.13 | -0.87 | 3.693 | -1.307 | -734 | -890 | -667
2025-01-31 | 597 | 3.29 | 4.16 | 4.296 | -0.704 | 4.13 | -0.87 | 3.693 | -1.307 | -734 | -890 | -667
2025-02-01 | 598 | 3.29 | 4.16 | 4.296 | -0.704 | 4.13 | -0.87 | 3.693 | -1.307 | -734 | -890 | -667
2025-02-02 | 599 | 3.29 | 4.16 | 4.296 | -0.704 | 4.13 | -0.87 | 3.693 | -1.307 | -734 | -890 | -667
2025-02-03 | 600 | 3.29 | 4.16 | 4.296 | -0.704 | 4.13 | -0.87 | 3.693 | -1.307 | -734 | -890 | -667
2025-02-04 | 601 | 3.29 | 4.16 | 4.296 | -0.704 | 4.13 | -0.87 | 3.693 | -1.307 | -734 | -890 | -667
2025-02-05 | 602 | 3.29 | 4.16 | 4.296 | -0.704 | 4.13 | -0.87 | 3.693 | -1.307 | -734 | -890 | -667
2025-02-06 | 603 | 3.29 | 4.16 | 4.296 | -0.704 | 4.13 | -0.87 | 3.693 | -1.307 | -734 | -890 | -667
2025-02-07 | 604 | 3.29 | 4.16 | 4.296 | -0.704 | 4.13 | -0.87 | 3.693 | -1.307 | -734 | -890 | -667
2025-02-08 | 605 | 3.29 | 4.16 | 4.296 | -0.704 | 4.13 | -0.87 | 3.693 | -1.307 | -734 | -890 | -667
2025-02-09 | 606 | 3.29 | 4.16 | 4.296 | -0.704 | 4.13 | -0.87 | 3.693 | -1.307 | -734 | -890 | -667
2025-02-10 | 607 | 3.29 | 4.16 | 4.296 | -0.704 | 4.13 | -0.87 | 3.693 | -1.307 | -734 | -890 | -667
2025-02-11 | 608 | 3.29 | 4.16 | 4.296 | -0.704 | 4.13 | -0.87 | 3.693 | -1.307 | -734 | -890 | -667
2025-02-12 | 609 | 3.29 | 4.16 | 4.296 | -0.704 | 4.13 | -0.87 | 3.693 | -1.307 | -734 | -890 | -667
2025-02-13 | 610 | 3.29 | 4.16 | 4.296 | -0.704 | 4.13 | -0.87 | 3.693 | -1.307 | -734 | -890 | -667
2025-02-14 | 611 | 3.29 | 4.16 | 4.296 | -0.704 | 4.13 | -0.87 | 3.693 | -1.307 | -734 | -890 | -667
2025-02-15 | 612 | 3.29 | 4.16 | 4.296 | -0.704 | 4.13 | -0.87 | 3.693 | -1.307 | -734 | -890 | -667
2025-02-16 | 613 | 3.29 | 4.16 | 4.296 | -0.704 | 4.13 | -0.87 | 3.693 | -1.307 | -734 | -890 | -667
2025-02-17 | 614 | 3.29 | 4.16 | 4.296 | -0.704 | 4.13 | -0.87 | 3.693 | -1.307 | -734 | -890 | -667
2025-02-18 | 615 | 3.29 | 4.16 | 4.296 | -0.704 | 4.13 | -0.87 | 3.693 | -1.307 | -734 | -890 | -667
2025-02-19 | 616 | 3.29 | 4.16 | 4.296 | -0.704 | 4.13 | -0.87 | 3.693 | -1.307 | -734 | -890 | -667
2025-02-20 | 617 | 3.29 | 4.16 | 4.296 | -0.704 | 4.13 | -0.87 | 3.693 | -1.307 | -734 | -890 | -667
2025-02-21 | 618 | 3.29 | 4.16 | 4.296 | -0.704 | 4.13 | -0.87 | 3.693 | -1.307 | -734 | -890 | -667
2025-02-22 | 619 | 3.29 | 4.16 | 4.296 | -0.704 | 4.13 | -0.87 | 3.693 | -1.307 | -734 | -890 | -667
2025-02-23 | 620 | 3.29 | 4.16 | 4.296 | -0.704 | 4.13 | -0.87 | 3.693 | -1.307 | -734 | -890 | -667
2025-02-24 | 621 | 3.29 | 4.16 | 4.296 | -0.704 | 4.13 | -0.87 | 3.693 | -1.307 | -734 | -890 | -667
2025-02-25 | 622 | 3.29 | 4.16 | 4.296 | -0.704 | 4.13 | -0.87 | 3.693 | -1.307 | -734 | -890 | -667
2025-02-26 | 623 | 3.29 | 4.16 | 4.296 | -0.704 | 4.13 | -0.87 | 3.693 | -1.307 | -734 | -890 | -667
2025-02-27 | 624 | 3.29 | 4.16 | 4.296 | -0.704 | 4.13 | -0.87 | 3.693 | -1.307 | -734 | -890 | -667
2025-02-28 | 625 | 3.29 | 4.16 | 4.296 | -0.704 | 4.13 | -0.87 | 3.693 | -1.307 | -734 | -890 | -667
2025-03-01 | 626 | 3.29 | 4.16 | 4.296 | -0.704 | 4.13 | -0.87 | 3.693 | -1.307 | -734 | -890 | -667
2025-03-02 | 627 | 3.29 | 4.16 | 4.296 | -0.704 | 4.13 | -0.87 | 3.693 | -1.307 | -734 | -890 | -667
2025-03-03 | 628 | 3.29 | 4.16 | 4.296 | -0.704 | 4.13 | -0.87 | 3.693 | -1.307 | -734 | -890 | -667
2025-03-04 | 629 | 3.587 | 4.46 | 4.294 | -0.706 | 4.127 | -0.873 | 3.691 | -1.309 | -736 | -893 | -669
2025-03-05 | 630 | 3.585 | 4.46 | 4.292 | -0.708 | 4.125 | -0.875 | 3.689 | -1.311 | -738 | -895 | -671
2025-03-06 | 631 | 3.583 | 4.46 | 4.29 | -0.71 | 4.123 | -0.877 | 3.688 | -1.312 | -740 | -897 | -672
2025-03-07 | 632 | 3.582 | 4.46 | 4.289 | -0.711 | 4.122 | -0.878 | 3.687 | -1.313 | -741 | -898 | -673
2025-03-08 | 633 | 3.582 | 4.46 | 4.289 | -0.711 | 4.122 | -0.878 | 3.687 | -1.313 | -741 | -898 | -673
2025-03-09 | 634 | 3.879 | 4.76 | 5.287 | -0.713 | 5.119 | -0.881 | 4.685 | -1.315 | -743 | -901 | -675
2025-03-10 | 635 | 3.877 | 4.76 | 5.285 | -0.715 | 5.117 | -0.883 | 4.683 | -1.317 | -745 | -903 | -677
2025-03-11 | 636 | 3.875 | 4.76 | 5.283 | -0.717 | 5.115 | -0.885 | 4.682 | -1.318 | -747 | -905 | -678
2025-03-12 | 637 | 3.874 | 4.76 | 5.282 | -0.718 | 5.114 | -0.886 | 4.681 | -1.319 | -748 | -906 | -679
2025-03-13 | 638 | 3.874 | 4.76 | 5.282 | -0.718 | 5.114 | -0.886 | 4.681 | -1.319 | -748 | -906 | -679
2025-03-14 | 639 | 4.172 | 5.06 | 5.28 | -0.72 | 5.112 | -0.888 | 4.679 | -1.321 | -750 | -908 | -681
2025-03-15 | 640 | 4.17 | 5.06 | 5.278 | -0.722 | 5.11 | -0.89 | 4.677 | -1.323 | -752 | -910 | -683
2025-03-16 | 641 | 4.168 | 5.06 | 5.276 | -0.724 | 5.108 | -0.892 | 4.675 | -1.325 | -754 | -912 | -685
2025-03-17 | 642 | 4.166 | 5.06 | 5.274 | -0.726 | 5.106 | -0.894 | 4.673 | -1.327 | -756 | -914 | -687
2025-03-18 | 643 | 4.164 | 5.06 | 5.272 | -0.728 | 5.104 | -0.896 | 4.672 | -1.328 | -758 | -916 | -688
2025-03-19 | 644 | 4.162 | 5.06 | 5.271 | -0.729 | 5.102 | -0.898 | 4.671 | -1.329 | -759 | -918 | -689
2025-03-20 | 645 | 4.161 | 5.06 | 5.27 | -0.73 | 5.101 | -0.899 | 4.67 | -1.33 | -760 | -919 | -690
2025-03-21 | 646 | 4.16 | 5.06 | 5.269 | -0.731 | 5.1 | -0.9 | 4.669 | -1.331 | -761 | -920 | -691
2025-03-22 | 647 | 4.159 | 5.06 | 5.269 | -0.731 | 5.099 | -0.901 | 4.669 | -1.331 | -761 | -921 | -691
2025-03-23 | 648 | 4.159 | 5.06 | 5.269 | -0.731 | 5.099 | -0.901 | 4.669 | -1.331 | -761 | -921 | -691
2025-03-24 | 649 | 4.456 | 5.36 | 5.267 | -0.733 | 5.096 | -0.904 | 4.667 | -1.333 | -763 | -924 | -693
2025-03-25 | 650 | 4.454 | 5.36 | 5.265 | -0.735 | 5.094 | -0.906 | 4.665 | -1.335 | -765 | -926 | -695
2025-03-26 | 651 | 4.452 | 5.36 | 5.263 | -0.737 | 5.092 | -0.908 | 4.663 | -1.337 | -767 | -928 | -697
2025-03-27 | 652 | 4.45 | 5.36 | 5.261 | -0.739 | 5.09 | -0.91 | 4.661 | -1.339 | -769 | -930 | -699
2025-03-28 | 653 | 4.448 | 5.36 | 5.26 | -0.74 | 5.088 | -0.912 | 4.66 | -1.34 | -770 | -932 | -700
2025-03-29 | 654 | 4.447 | 5.36 | 5.259 | -0.741 | 5.087 | -0.913 | 4.659 | -1.341 | -771 | -933 | -701
2025-03-30 | 655 | 4.446 | 5.36 | 5.259 | -0.741 | 5.086 | -0.914 | 4.659 | -1.341 | -771 | -934 | -701
2025-03-31 | 656 | 4.746 | 5.66 | 6.259 | -0.741 | 6.086 | -0.914 | 5.659 | -1.341 | -771 | -934 | -701
2025-04-03 | 659 | 4.721 | 5.66 | 6.229 | -0.771 | 6.061 | -0.939 | 5.634 | -1.366 | -801 | -959 | -726
2025-04-07 | 663 | 4.692 | 5.66 | 6.189 | -0.811 | 6.032 | -0.968 | 5.604 | -1.396 | -841 | -988 | -756
2025-04-10 | 666 | 4.667 | 5.66 | 6.163 | -0.837 | 6.007 | -0.993 | 5.581 | -1.419 | -867 | -1013 | -779
2025-04-14 | 670 | 4.639 | 5.66 | 6.127 | -0.873 | 5.979 | -1.021 | 5.552 | -1.448 | -903 | -1041 | -808
2025-04-17 | 673 | 4.619 | 5.66 | 6.105 | -0.895 | 5.959 | -1.041 | 5.532 | -1.468 | -925 | -1061 | -828
2025-04-21 | 677 | 4.595 | 5.66 | 6.075 | -0.925 | 5.935 | -1.065 | 5.505 | -1.495 | -955 | -1085 | -855
2025-04-24 | 680 | 4.581 | 5.66 | 6.057 | -0.943 | 5.921 | -1.079 | 5.49 | -1.51 | -973 | -1099 | -870
2025-04-28 | 684 | 4.561 | 5.66 | 6.037 | -0.963 | 5.901 | -1.099 | 5.466 | -1.534 | -993 | -1119 | -894
2025-05-05 | 691 | 4.529 | 5.66 | 6.007 | -0.993 | 5.869 | -1.131 | 5.437 | -1.563 | -1023 | -1151 | -923
2025-05-12 | 698 | 4.498 | 5.66 | 5.987 | -1.013 | 5.838 | -1.162 | 5.413 | -1.587 | -1043 | -1182 | -947
2025-05-19 | 705 | 4.464 | 5.66 | 5.968 | -1.032 | 5.804 | -1.196 | 5.393 | -1.607 | -1062 | -1216 | -967
2025-05-26 | 712 | 4.432 | 5.66 | 5.95 | -1.05 | 5.772 | -1.228 | 5.375 | -1.625 | -1080 | -1248 | -985
2025-06-02 | 719 | 4.403 | 5.66 | 5.934 | -1.066 | 5.743 | -1.257 | 5.359 | -1.641 | -1096 | -1277 | -1001
2025-06-09 | 726 | 4.379 | 5.66 | 5.92 | -1.08 | 5.719 | -1.281 | 5.345 | -1.655 | -1110 | -1301 | -1015
2025-06-16 | 733 | 4.359 | 5.66 | 5.908 | -1.092 | 5.699 | -1.301 | 5.331 | -1.669 | -1122 | -1321 | -1029
2025-06-23 | 740 | 4.341 | 5.66 | 5.896 | -1.104 | 5.681 | -1.319 | 5.319 | -1.681 | -1134 | -1339 | -1041
2025-06-30 | 747 | 4.325 | 5.66 | 5.885 | -1.115 | 5.665 | -1.335 | 5.307 | -1.693 | -1145 | -1355 | -1053
2025-07-07 | 754 | 4.313 | 5.66 | 5.875 | -1.125 | 5.653 | -1.347 | 5.297 | -1.703 | -1155 | -1367 | -1063
2025-07-14 | 761 | 4.301 | 5.66 | 5.866 | -1.134 | 5.641 | -1.359 | 5.287 | -1.713 | -1164 | -1379 | -1073
2025-07-21 | 768 | 4.289 | 5.66 | 5.857 | -1.143 | 5.629 | -1.371 | 5.278 | -1.722 | -1173 | -1391 | -1082