## Sheet1
DỰ ÁN THÀNH PHẦN ĐOẠN HẬU GIANG - CÀ MAU THUỘC DỰ ÁN XÂY DỰNG CÔNG TRÌNH ĐƯỜNG BỘ CAO TỐC BẮC - NAM PHÍA ĐÔNG GIAI ĐOẠN 2021 - 2025
GÓI THẦU XL03 :THI CÔNG XÂY DỰNG ĐOẠN TUYẾN KM114+200 - KM126+223 BAO GỒM TUYẾN NỐI NÚT GIAO IC12 VỚI QL1 (BAO GỒM KHẢO SÁT, THIẾT KẾ BVTC)
CHỦ ĐẦU TƯ |  |  |  | TƯ VẤN GIÁM SÁT |  |  |  |  | NHÀ THẦU
BAN QUẢN LÝ DỰ ÁN MỸ THUẬN |  |  |  | LIÊN DANH PHÂN VIỆN KHCN GTVT PHÍA NAM - CÔNG TY CỔ PHẦN TƯ VẤN KỸ THUẬT VÀ XÂY DỰNG HỒNG HÀ |  |  |  |  | LIÊN DANH CC1 - HẢI ĐĂNG - VẠN CƯỜNG - 492 - BẮC TRUNG NAM
BIỂU GHI ĐO QUAN TRẮC LÚN
Người lập: | [8 empty] | Tên mốc:
Thời tiết: | [8 empty] | Cao độ mốc:
Lý trình: | Km118+000 | [7 empty] | Ngày đặt bàn: |  | 20/05/2024
Ngày đo | Số ngày | Cao độ đắp(m) | Chiều dày đắp(m) | Trái |  | Giữa |  | Phải |  | Độ lún (trái) (mm) | Độ lún (giữa) (mm) | Độ lún (phải) (mm) | Ghi chú
|  |  |  | Cao độ quan trắc | Cao độ bàn đo lún | Cao độ quan trắc | Cao độ bàn đo lún | Cao độ quan trắc | Cao độ bàn đo lún
2024-05-20 | 0 | -0.96 |  | 1.75 | -0.25 | 1.04 | -0.96 | 1.04 | -0.96 | 0 | 0 | 0
2024-05-21 | 1 | -0.96 |  | 1.75 | -0.25 | 1.04 | -0.96 | 1.04 | -0.96 | 0 | 0 | 0
2024-05-22 | 2 | -0.96 |  | 1.75 | -0.25 | 1.04 | -0.96 | 1.04 | -0.96 | 0 | 0 | 0
2024-05-23 | 3 | -0.96 |  | 1.75 | -0.25 | 1.04 | -0.96 | 1.04 | -0.96 | 0 | 0 | 0
2024-05-24 | 4 | -0.96 |  | 1.75 | -0.25 | 1.04 | -0.96 | 1.04 | -0.96 | 0 | 0 | 0
2024-05-25 | 5 | -0.96 |  | 1.75 | -0.25 | 1.04 | -0.96 | 1.04 | -0.96 | 0 | 0 | 0
2024-05-26 | 6 | -0.96 |  | 1.75 | -0.25 | 1.04 | -0.96 | 1.04 | -0.96 | 0 | 0 | 0
2024-05-27 | 7 | -0.664 | 0.3 | 1.746 | -0.254 | 1.036 | -0.964 | 1.035 | -0.965 | -4 | -4 | -5
2024-05-28 | 8 | -0.667 | 0.3 | 1.743 | -0.257 | 1.033 | -0.967 | 1.031 | -0.969 | -7 | -7 | -9
2024-05-29 | 9 | -0.669 | 0.3 | 1.741 | -0.259 | 1.031 | -0.969 | 1.028 | -0.972 | -9 | -9 | -12
2024-05-30 | 10 | -0.67 | 0.3 | 1.74 | -0.26 | 1.03 | -0.97 | 1.026 | -0.974 | -10 | -10 | -14
2024-05-31 | 11 | -0.67 | 0.3 | 1.74 | -0.26 | 1.03 | -0.97 | 1.026 | -0.974 | -10 | -10 | -14
2024-06-01 | 12 | -0.374 | 0.6 | 1.736 | -0.264 | 1.026 | -0.974 | 1.021 | -0.979 | -14 | -14 | -19
2024-06-02 | 13 | -0.377 | 0.6 | 1.733 | -0.267 | 1.023 | -0.977 | 1.017 | -0.983 | -17 | -17 | -23
2024-06-03 | 14 | -0.378 | 0.6 | 1.732 | -0.268 | 1.022 | -0.978 | 1.015 | -0.985 | -18 | -18 | -25
2024-06-04 | 15 | -0.378 | 0.6 | 1.732 | -0.268 | 1.022 | -0.978 | 1.015 | -0.985 | -18 | -18 | -25
2024-06-05 | 16 | -0.082 | 0.9 | 1.728 | -0.272 | 1.018 | -0.982 | 1.009 | -0.991 | -22 | -22 | -31
2024-06-06 | 17 | -0.085 | 0.9 | 1.725 | -0.275 | 1.015 | -0.985 | 1.005 | -0.995 | -25 | -25 | -35
2024-06-07 | 18 | -0.086 | 0.9 | 1.724 | -0.276 | 1.014 | -0.986 | 1.003 | -0.997 | -26 | -26 | -37
2024-06-08 | 19 | -0.086 | 0.9 | 1.724 | -0.276 | 1.014 | -0.986 | 1.003 | -0.997 | -26 | -26 | -37
2024-06-09 | 20 | 0.21 | 1.2 | 1.72 | -0.28 | 1.01 | -0.99 | 0.997 | -1.003 | -30 | -30 | -43
2024-06-10 | 21 | 0.207 | 1.2 | 1.717 | -0.283 | 1.007 | -0.993 | 0.993 | -1.007 | -33 | -33 | -47
2024-06-11 | 22 | 0.206 | 1.2 | 1.715 | -0.285 | 1.006 | -0.994 | 0.991 | -1.009 | -35 | -34 | -49
2024-06-12 | 23 | 0.206 | 1.2 | 1.715 | -0.285 | 1.006 | -0.994 | 0.991 | -1.009 | -35 | -34 | -49
2024-06-13 | 24 | 0.502 | 1.5 | 1.711 | -0.289 | 1.002 | -0.998 | 0.985 | -1.015 | -39 | -38 | -55
2024-06-14 | 25 | 0.499 | 1.5 | 1.708 | -0.292 | 0.999 | -1.001 | 0.981 | -1.019 | -42 | -41 | -59
2024-06-15 | 26 | 0.497 | 1.5 | 1.707 | -0.293 | 0.997 | -1.003 | 0.979 | -1.021 | -43 | -43 | -61
2024-06-16 | 27 | 0.497 | 1.5 | 1.707 | -0.293 | 0.997 | -1.003 | 0.979 | -1.021 | -43 | -43 | -61
2024-06-17 | 28 | 0.795 | 1.8 | 1.705 | -0.295 | 0.995 | -1.005 | 0.976 | -1.024 | -45 | -45 | -64
2024-06-18 | 29 | 0.793 | 1.8 | 1.703 | -0.297 | 0.993 | -1.007 | 0.973 | -1.027 | -47 | -47 | -67
2024-06-19 | 30 | 0.791 | 1.8 | 1.701 | -0.299 | 0.991 | -1.009 | 0.97 | -1.03 | -49 | -49 | -70
2024-06-20 | 31 | 0.789 | 1.8 | 1.699 | -0.301 | 0.989 | -1.011 | 0.967 | -1.033 | -51 | -51 | -73
2024-06-21 | 32 | 0.787 | 1.8 | 1.697 | -0.303 | 0.987 | -1.013 | 0.964 | -1.036 | -53 | -53 | -76
2024-06-22 | 33 | 0.785 | 1.8 | 1.695 | -0.305 | 0.985 | -1.015 | 0.961 | -1.039 | -55 | -55 | -79
2024-06-23 | 34 | 0.783 | 1.8 | 1.693 | -0.307 | 0.983 | -1.017 | 0.958 | -1.042 | -57 | -57 | -82
2024-06-24 | 35 | 0.781 | 1.8 | 1.691 | -0.309 | 0.981 | -1.019 | 0.955 | -1.045 | -59 | -59 | -85
2024-06-25 | 36 | 0.779 | 1.8 | 1.689 | -0.311 | 0.979 | -1.021 | 0.952 | -1.048 | -61 | -61 | -88
2024-06-26 | 37 | 0.777 | 1.8 | 1.687 | -0.313 | 0.977 | -1.023 | 0.949 | -1.051 | -63 | -63 | -91
2024-06-27 | 38 | 0.775 | 1.8 | 1.685 | -0.315 | 0.975 | -1.025 | 0.946 | -1.054 | -65 | -65 | -94
2024-06-28 | 39 | 0.773 | 1.8 | 1.683 | -0.317 | 0.973 | -1.027 | 0.943 | -1.057 | -67 | -67 | -97
2024-06-29 | 40 | 0.771 | 1.8 | 1.681 | -0.319 | 0.971 | -1.029 | 0.94 | -1.06 | -69 | -69 | -100
2024-06-30 | 41 | 0.769 | 1.8 | 1.679 | -0.321 | 0.969 | -1.031 | 0.937 | -1.063 | -71 | -71 | -103
2024-07-01 | 42 | 0.767 | 1.8 | 1.677 | -0.323 | 0.967 | -1.033 | 0.934 | -1.066 | -73 | -73 | -106
2024-07-02 | 43 | 0.765 | 1.8 | 1.675 | -0.325 | 0.965 | -1.035 | 0.931 | -1.069 | -75 | -75 | -109
2024-07-03 | 44 | 0.763 | 1.8 | 1.673 | -0.327 | 0.963 | -1.037 | 0.928 | -1.072 | -77 | -77 | -112
2024-07-04 | 45 | 0.761 | 1.8 | 1.671 | -0.329 | 0.961 | -1.039 | 0.925 | -1.075 | -79 | -79 | -115
2024-07-05 | 46 | 0.759 | 1.8 | 1.669 | -0.331 | 0.959 | -1.041 | 0.922 | -1.078 | -81 | -81 | -118
2024-07-06 | 47 | 0.757 | 1.8 | 1.667 | -0.333 | 0.957 | -1.043 | 0.919 | -1.081 | -83 | -83 | -121
2024-07-07 | 48 | 0.755 | 1.8 | 1.665 | -0.335 | 0.955 | -1.045 | 0.916 | -1.084 | -85 | -85 | -124
2024-07-08 | 49 | 0.753 | 1.8 | 1.663 | -0.337 | 0.953 | -1.047 | 0.913 | -1.087 | -87 | -87 | -127
2024-07-09 | 50 | 0.751 | 1.8 | 1.661 | -0.339 | 0.951 | -1.049 | 0.91 | -1.09 | -89 | -89 | -130
2024-07-10 | 51 | 0.749 | 1.8 | 1.659 | -0.341 | 0.949 | -1.051 | 0.907 | -1.093 | -91 | -91 | -133
2024-07-11 | 52 | 0.747 | 1.8 | 1.657 | -0.343 | 0.947 | -1.053 | 0.904 | -1.096 | -93 | -93 | -136
2024-07-12 | 53 | 0.745 | 1.8 | 1.655 | -0.345 | 0.945 | -1.055 | 0.901 | -1.099 | -95 | -95 | -139
2024-07-13 | 54 | 0.743 | 1.8 | 1.653 | -0.347 | 0.943 | -1.057 | 0.899 | -1.101 | -97 | -97 | -141
2024-07-14 | 55 | 0.741 | 1.8 | 1.651 | -0.349 | 0.941 | -1.059 | 0.897 | -1.103 | -99 | -99 | -143
2024-07-15 | 56 | 0.74 | 1.8 | 1.65 | -0.35 | 0.94 | -1.06 | 0.895 | -1.105 | -100 | -100 | -145
2024-07-16 | 57 | 0.739 | 1.8 | 1.649 | -0.351 | 0.939 | -1.061 | 0.893 | -1.107 | -101 | -101 | -147
2024-07-17 | 58 | 0.737 | 1.8 | 1.647 | -0.353 | 0.937 | -1.063 | 0.892 | -1.108 | -103 | -103 | -148
2024-07-18 | 59 | 0.736 | 1.8 | 1.646 | -0.354 | 0.936 | -1.064 | 0.891 | -1.109 | -104 | -104 | -149
2024-07-19 | 60 | 0.736 | 1.8 | 1.646 | -0.354 | 0.936 | -1.064 | 0.891 | -1.109 | -104 | -104 | -149
2024-07-20 | 61 | 1.033 | 2.1 | 1.643 | -0.357 | 0.933 | -1.067 | 0.886 | -1.114 | -107 | -107 | -154
2024-07-21 | 62 | 1.03 | 2.1 | 1.64 | -0.36 | 0.93 | -1.07 | 0.882 | -1.118 | -110 | -110 | -158
2024-07-22 | 63 | 1.027 | 2.1 | 1.637 | -0.363 | 0.927 | -1.073 | 0.878 | -1.122 | -113 | -113 | -162
2024-07-23 | 64 | 1.025 | 2.1 | 1.635 | -0.365 | 0.925 | -1.075 | 0.875 | -1.125 | -115 | -115 | -165
2024-07-24 | 65 | 1.024 | 2.1 | 1.634 | -0.366 | 0.924 | -1.076 | 0.874 | -1.126 | -116 | -116 | -166
2024-07-25 | 66 | 1.024 | 2.1 | 1.634 | -0.366 | 0.924 | -1.076 | 0.874 | -1.126 | -116 | -116 | -166
2024-07-26 | 67 | 1.32 | 2.4 | 1.63 | -0.37 | 0.92 | -1.08 | 0.869 | -1.131 | -120 | -120 | -171
2024-07-27 | 68 | 1.316 | 2.4 | 1.626 | -0.374 | 0.916 | -1.084 | 0.864 | -1.136 | -124 | -124 | -176
2024-07-28 | 69 | 1.312 | 2.4 | 1.622 | -0.378 | 0.912 | -1.088 | 0.859 | -1.141 | -128 | -128 | -181
2024-07-29 | 70 | 1.308 | 2.4 | 1.618 | -0.382 | 0.908 | -1.092 | 0.854 | -1.146 | -132 | -132 | -186
2024-07-30 | 71 | 1.304 | 2.4 | 1.614 | -0.386 | 0.904 | -1.096 | 0.849 | -1.151 | -136 | -136 | -191
2024-07-31 | 72 | 1.3 | 2.4 | 1.61 | -0.39 | 0.9 | -1.1 | 0.844 | -1.156 | -140 | -140 | -196
2024-08-01 | 73 | 1.296 | 2.4 | 1.606 | -0.394 | 0.896 | -1.104 | 0.839 | -1.161 | -144 | -144 | -201
2024-08-02 | 74 | 1.292 | 2.4 | 1.602 | -0.398 | 0.892 | -1.108 | 0.834 | -1.166 | -148 | -148 | -206
2024-08-03 | 75 | 1.288 | 2.4 | 1.598 | -0.402 | 0.888 | -1.112 | 0.829 | -1.171 | -152 | -152 | -211
2024-08-04 | 76 | 1.284 | 2.4 | 1.594 | -0.406 | 0.884 | -1.116 | 0.824 | -1.176 | -156 | -156 | -216
2024-08-05 | 77 | 1.28 | 2.4 | 1.59 | -0.41 | 0.88 | -1.12 | 0.819 | -1.181 | -160 | -160 | -221
2024-08-06 | 78 | 1.276 | 2.4 | 1.586 | -0.414 | 0.876 | -1.124 | 0.814 | -1.186 | -164 | -164 | -226
2024-08-07 | 79 | 1.272 | 2.4 | 1.582 | -0.418 | 0.872 | -1.128 | 0.809 | -1.191 | -168 | -168 | -231
2024-08-08 | 80 | 1.268 | 2.4 | 1.578 | -0.422 | 0.868 | -1.132 | 0.804 | -1.196 | -172 | -172 | -236
2024-08-09 | 81 | 1.264 | 2.4 | 1.574 | -0.426 | 0.864 | -1.136 | 0.799 | -1.201 | -176 | -176 | -241
2024-08-10 | 82 | 1.26 | 2.4 | 1.57 | -0.43 | 0.86 | -1.14 | 0.794 | -1.206 | -180 | -180 | -246
2024-08-11 | 83 | 1.256 | 2.4 | 1.566 | -0.434 | 0.856 | -1.144 | 0.789 | -1.211 | -184 | -184 | -251
2024-08-12 | 84 | 1.252 | 2.4 | 1.562 | -0.438 | 0.852 | -1.148 | 0.784 | -1.216 | -188 | -188 | -256
2024-08-13 | 85 | 1.248 | 2.4 | 1.558 | -0.442 | 0.848 | -1.152 | 0.779 | -1.221 | -192 | -192 | -261
2024-08-14 | 86 | 1.244 | 2.4 | 1.554 | -0.446 | 0.844 | -1.156 | 0.774 | -1.226 | -196 | -196 | -266
2024-08-15 | 87 | 1.24 | 2.4 | 1.55 | -0.45 | 0.84 | -1.16 | 0.769 | -1.231 | -200 | -200 | -271
2024-08-16 | 88 | 1.236 | 2.4 | 1.546 | -0.454 | 0.836 | -1.164 | 0.764 | -1.236 | -204 | -204 | -276
2024-08-17 | 89 | 1.232 | 2.4 | 1.542 | -0.458 | 0.832 | -1.168 | 0.759 | -1.241 | -208 | -208 | -281
2024-08-18 | 90 | 1.228 | 2.4 | 1.538 | -0.462 | 0.828 | -1.172 | 0.754 | -1.246 | -212 | -212 | -286
2024-08-19 | 91 | 1.224 | 2.4 | 1.534 | -0.466 | 0.824 | -1.176 | 0.749 | -1.251 | -216 | -216 | -291
2024-08-20 | 92 | 1.22 | 2.4 | 1.53 | -0.47 | 0.82 | -1.18 | 0.744 | -1.256 | -220 | -220 | -296
2024-08-21 | 93 | 1.216 | 2.4 | 1.526 | -0.474 | 0.816 | -1.184 | 0.739 | -1.261 | -224 | -224 | -301
2024-08-22 | 94 | 1.212 | 2.4 | 1.522 | -0.478 | 0.812 | -1.188 | 0.734 | -1.266 | -228 | -228 | -306
2024-08-23 | 95 | 1.208 | 2.4 | 1.518 | -0.482 | 0.808 | -1.192 | 0.729 | -1.271 | -232 | -232 | -311
2024-08-24 | 96 | 1.204 | 2.4 | 1.514 | -0.486 | 0.804 | -1.196 | 0.724 | -1.276 | -236 | -236 | -316
2024-08-25 | 97 | 1.2 | 2.4 | 1.51 | -0.49 | 0.8 | -1.2 | 0.719 | -1.281 | -240 | -240 | -321
2024-08-26 | 98 | 1.196 | 2.4 | 1.506 | -0.494 | 0.796 | -1.204 | 0.714 | -1.286 | -244 | -244 | -326
2024-08-27 | 99 | 1.192 | 2.4 | 1.502 | -0.498 | 0.792 | -1.208 | 0.709 | -1.291 | -248 | -248 | -331
2024-08-28 | 100 | 1.188 | 2.4 | 1.498 | -0.502 | 0.788 | -1.212 | 0.704 | -1.296 | -252 | -252 | -336
2024-08-29 | 101 | 1.184 | 2.4 | 1.494 | -0.506 | 0.784 | -1.216 | 0.699 | -1.301 | -256 | -256 | -341
2024-08-30 | 102 | 1.18 | 2.4 | 1.49 | -0.51 | 0.78 | -1.22 | 0.694 | -1.306 | -260 | -260 | -346
2024-08-31 | 103 | 1.176 | 2.4 | 1.486 | -0.514 | 0.776 | -1.224 | 0.689 | -1.311 | -264 | -264 | -351
2024-09-01 | 104 | 1.172 | 2.4 | 1.482 | -0.518 | 0.772 | -1.228 | 0.684 | -1.316 | -268 | -268 | -356
2024-09-02 | 105 | 1.168 | 2.4 | 1.478 | -0.522 | 0.768 | -1.232 | 0.679 | -1.321 | -272 | -272 | -361
2024-09-03 | 106 | 1.164 | 2.4 | 1.474 | -0.526 | 0.764 | -1.236 | 0.674 | -1.326 | -276 | -276 | -366
2024-09-04 | 107 | 1.16 | 2.4 | 1.47 | -0.53 | 0.76 | -1.24 | 0.669 | -1.331 | -280 | -280 | -371
2024-09-05 | 108 | 1.156 | 2.4 | 1.466 | -0.534 | 0.756 | -1.244 | 0.664 | -1.336 | -284 | -284 | -376
2024-09-06 | 109 | 1.152 | 2.4 | 1.462 | -0.538 | 0.752 | -1.248 | 0.659 | -1.341 | -288 | -288 | -381
2024-09-07 | 110 | 1.148 | 2.4 | 1.458 | -0.542 | 0.748 | -1.252 | 0.654 | -1.346 | -292 | -292 | -386
2024-09-08 | 111 | 1.144 | 2.4 | 1.454 | -0.546 | 0.744 | -1.256 | 0.649 | -1.351 | -296 | -296 | -391
2024-09-09 | 112 | 1.14 | 2.4 | 1.45 | -0.55 | 0.74 | -1.26 | 0.644 | -1.356 | -300 | -300 | -396
2024-09-10 | 113 | 1.136 | 2.4 | 1.446 | -0.554 | 0.736 | -1.264 | 0.639 | -1.361 | -304 | -304 | -401
2024-09-11 | 114 | 1.132 | 2.4 | 1.442 | -0.558 | 0.732 | -1.268 | 0.634 | -1.366 | -308 | -308 | -406
2024-09-12 | 115 | 1.128 | 2.4 | 1.438 | -0.562 | 0.728 | -1.272 | 0.629 | -1.371 | -312 | -312 | -411
2024-09-13 | 116 | 1.124 | 2.4 | 1.434 | -0.566 | 0.724 | -1.276 | 0.624 | -1.376 | -316 | -316 | -416
2024-09-14 | 117 | 1.12 | 2.4 | 1.43 | -0.57 | 0.72 | -1.28 | 0.619 | -1.381 | -320 | -320 | -421
2024-09-15 | 118 | 1.116 | 2.4 | 1.426 | -0.574 | 0.716 | -1.284 | 0.614 | -1.386 | -324 | -324 | -426
2024-09-16 | 119 | 1.112 | 2.4 | 1.422 | -0.578 | 0.712 | -1.288 | 0.609 | -1.391 | -328 | -328 | -431
2024-09-17 | 120 | 1.108 | 2.4 | 1.418 | -0.582 | 0.708 | -1.292 | 0.604 | -1.396 | -332 | -332 | -436
2024-09-18 | 121 | 1.104 | 2.4 | 1.414 | -0.586 | 0.704 | -1.296 | 0.599 | -1.401 | -336 | -336 | -441
2024-09-19 | 122 | 1.1 | 2.4 | 1.41 | -0.59 | 0.7 | -1.3 | 0.594 | -1.406 | -340 | -340 | -446
2024-09-20 | 123 | 1.096 | 2.4 | 1.406 | -0.594 | 0.696 | -1.304 | 0.589 | -1.411 | -344 | -344 | -451
2024-09-21 | 124 | 1.092 | 2.4 | 1.402 | -0.598 | 0.692 | -1.308 | 0.584 | -1.416 | -348 | -348 | -456
2024-09-22 | 125 | 1.088 | 2.4 | 1.398 | -0.602 | 0.688 | -1.312 | 0.579 | -1.421 | -352 | -352 | -461
2024-09-23 | 126 | 1.084 | 2.4 | 1.394 | -0.606 | 0.684 | -1.316 | 0.574 | -1.426 | -356 | -356 | -466
2024-09-24 | 127 | 1.08 | 2.4 | 1.39 | -0.61 | 0.68 | -1.32 | 0.569 | -1.431 | -360 | -360 | -471
2024-09-25 | 128 | 1.076 | 2.4 | 1.386 | -0.614 | 0.676 | -1.324 | 0.564 | -1.436 | -364 | -364 | -476
2024-09-26 | 129 | 1.072 | 2.4 | 1.382 | -0.618 | 0.672 | -1.328 | 0.559 | -1.441 | -368 | -368 | -481
2024-09-27 | 130 | 1.068 | 2.4 | 1.378 | -0.622 | 0.668 | -1.332 | 0.554 | -1.446 | -372 | -372 | -486
2024-09-28 | 131 | 1.064 | 2.4 | 1.374 | -0.626 | 0.664 | -1.336 | 0.549 | -1.451 | -376 | -376 | -491
2024-09-29 | 132 | 1.06 | 2.4 | 1.37 | -0.63 | 0.66 | -1.34 | 0.544 | -1.456 | -380 | -380 | -496
2024-09-30 | 133 | 1.056 | 2.4 | 1.366 | -0.634 | 0.656 | -1.344 | 0.539 | -1.461 | -384 | -384 | -501
2024-10-01 | 134 | 1.052 | 2.4 | 1.362 | -0.638 | 0.652 | -1.348 | 0.534 | -1.466 | -388 | -388 | -506
2024-10-02 | 135 | 1.048 | 2.4 | 1.358 | -0.642 | 0.648 | -1.352 | 0.529 | -1.471 | -392 | -392 | -511
2024-10-03 | 136 | 1.044 | 2.4 | 1.354 | -0.646 | 0.644 | -1.356 | 0.524 | -1.476 | -396 | -396 | -516
2024-10-04 | 137 | 1.04 | 2.4 | 1.35 | -0.65 | 0.64 | -1.36 | 0.519 | -1.481 | -400 | -400 | -521
2024-10-05 | 138 | 1.036 | 2.4 | 1.346 | -0.654 | 0.636 | -1.364 | 0.514 | -1.486 | -404 | -404 | -526
2024-10-06 | 139 | 1.032 | 2.4 | 1.342 | -0.658 | 0.632 | -1.368 | 0.509 | -1.491 | -408 | -408 | -531
2024-10-07 | 140 | 1.028 | 2.4 | 1.338 | -0.662 | 0.628 | -1.372 | 0.504 | -1.496 | -412 | -412 | -536
2024-10-08 | 141 | 1.024 | 2.4 | 1.334 | -0.666 | 0.624 | -1.376 | 0.499 | -1.501 | -416 | -416 | -541
2024-10-09 | 142 | 1.02 | 2.4 | 1.33 | -0.67 | 0.62 | -1.38 | 0.494 | -1.506 | -420 | -420 | -546
2024-10-10 | 143 | 1.016 | 2.4 | 1.326 | -0.674 | 0.616 | -1.384 | 0.489 | -1.511 | -424 | -424 | -551
2024-10-11 | 144 | 1.012 | 2.4 | 1.322 | -0.678 | 0.612 | -1.388 | 0.484 | -1.516 | -428 | -428 | -556
2024-10-12 | 145 | 1.008 | 2.4 | 1.318 | -0.682 | 0.608 | -1.392 | 0.479 | -1.521 | -432 | -432 | -561
2024-10-13 | 146 | 1.004 | 2.4 | 1.314 | -0.686 | 0.604 | -1.396 | 0.474 | -1.526 | -436 | -436 | -566
2024-10-14 | 147 | 1 | 2.4 | 1.31 | -0.69 | 0.6 | -1.4 | 0.469 | -1.531 | -440 | -440 | -571
2024-10-15 | 148 | 0.996 | 2.4 | 1.306 | -0.694 | 0.596 | -1.404 | 0.464 | -1.536 | -444 | -444 | -576
2024-10-16 | 149 | 0.992 | 2.4 | 1.302 | -0.698 | 0.592 | -1.408 | 0.459 | -1.541 | -448 | -448 | -581
2024-10-17 | 150 | 0.988 | 2.4 | 1.298 | -0.702 | 0.588 | -1.412 | 0.454 | -1.546 | -452 | -452 | -586
2024-10-18 | 151 | 0.984 | 2.4 | 1.294 | -0.706 | 0.584 | -1.416 | 0.449 | -1.551 | -456 | -456 | -591
2024-10-19 | 152 | 0.98 | 2.4 | 1.29 | -0.71 | 0.58 | -1.42 | 0.444 | -1.556 | -460 | -460 | -596
2024-10-20 | 153 | 0.976 | 2.4 | 1.286 | -0.714 | 0.576 | -1.424 | 0.439 | -1.561 | -464 | -464 | -601
2024-10-21 | 154 | 0.972 | 2.4 | 1.282 | -0.718 | 0.572 | -1.428 | 0.434 | -1.566 | -468 | -468 | -606
2024-10-22 | 155 | 0.968 | 2.4 | 1.278 | -0.722 | 0.568 | -1.432 | 0.429 | -1.571 | -472 | -472 | -611
2024-10-23 | 156 | 0.964 | 2.4 | 1.274 | -0.726 | 0.564 | -1.436 | 0.424 | -1.576 | -476 | -476 | -616
2024-10-24 | 157 | 0.96 | 2.4 | 1.27 | -0.73 | 0.56 | -1.44 | 0.419 | -1.581 | -480 | -480 | -621
2024-10-25 | 158 | 0.956 | 2.4 | 1.266 | -0.734 | 0.556 | -1.444 | 0.414 | -1.586 | -484 | -484 | -626
2024-10-26 | 159 | 0.952 | 2.4 | 1.262 | -0.738 | 0.552 | -1.448 | 0.409 | -1.591 | -488 | -488 | -631
2024-10-27 | 160 | 0.948 | 2.4 | 1.258 | -0.742 | 0.548 | -1.452 | 0.404 | -1.596 | -492 | -492 | -636
2024-10-28 | 161 | 0.944 | 2.4 | 1.254 | -0.746 | 0.544 | -1.456 | 0.399 | -1.601 | -496 | -496 | -641
2024-10-29 | 162 | 0.94 | 2.4 | 1.25 | -0.75 | 0.54 | -1.46 | 0.394 | -1.606 | -500 | -500 | -646
2024-10-30 | 163 | 0.936 | 2.4 | 1.246 | -0.754 | 0.536 | -1.464 | 0.389 | -1.611 | -504 | -504 | -651
2024-10-31 | 164 | 0.932 | 2.4 | 1.242 | -0.758 | 0.532 | -1.468 | 0.384 | -1.616 | -508 | -508 | -656
2024-11-01 | 165 | 0.928 | 2.4 | 1.238 | -0.762 | 0.528 | -1.472 | 0.379 | -1.621 | -512 | -512 | -661
2024-11-02 | 166 | 0.924 | 2.4 | 1.234 | -0.766 | 0.524 | -1.476 | 0.374 | -1.626 | -516 | -516 | -666
2024-11-03 | 167 | 0.92 | 2.4 | 1.23 | -0.77 | 0.52 | -1.48 | 0.369 | -1.631 | -520 | -520 | -671
2024-11-04 | 168 | 0.916 | 2.4 | 1.226 | -0.774 | 0.516 | -1.484 | 0.364 | -1.636 | -524 | -524 | -676
2024-11-05 | 169 | 0.912 | 2.4 | 1.222 | -0.778 | 0.512 | -1.488 | 0.359 | -1.641 | -528 | -528 | -681
2024-11-06 | 170 | 0.908 | 2.4 | 1.218 | -0.782 | 0.508 | -1.492 | 0.354 | -1.646 | -532 | -532 | -686
2024-11-07 | 171 | 0.904 | 2.4 | 1.214 | -0.786 | 0.504 | -1.496 | 0.349 | -1.651 | -536 | -536 | -691
2024-11-08 | 172 | 0.9 | 2.4 | 1.21 | -0.79 | 0.5 | -1.5 | 0.344 | -1.656 | -540 | -540 | -696
2024-11-09 | 173 | 0.896 | 2.4 | 1.206 | -0.794 | 0.496 | -1.504 | 0.339 | -1.661 | -544 | -544 | -701
2024-11-10 | 174 | 0.892 | 2.4 | 1.202 | -0.798 | 0.492 | -1.508 | 0.334 | -1.666 | -548 | -548 | -706
2024-11-11 | 175 | 0.888 | 2.4 | 1.198 | -0.802 | 0.488 | -1.512 | 0.329 | -1.671 | -552 | -552 | -711
2024-11-12 | 176 | 0.884 | 2.4 | 1.194 | -0.806 | 0.484 | -1.516 | 0.324 | -1.676 | -556 | -556 | -716
2024-11-13 | 177 | 0.88 | 2.4 | 1.19 | -0.81 | 0.48 | -1.52 | 0.319 | -1.681 | -560 | -560 | -721
2024-11-14 | 178 | 0.876 | 2.4 | 1.186 | -0.814 | 0.476 | -1.524 | 0.313 | -1.687 | -564 | -564 | -727
2024-11-15 | 179 | 0.872 | 2.4 | 1.182 | -0.818 | 0.472 | -1.528 | 0.307 | -1.693 | -568 | -568 | -733
2024-11-16 | 180 | 0.868 | 2.4 | 1.178 | -0.822 | 0.468 | -1.532 | 0.301 | -1.699 | -572 | -572 | -739
2024-11-17 | 181 | 0.864 | 2.4 | 1.174 | -0.826 | 0.464 | -1.536 | 0.295 | -1.705 | -576 | -576 | -745
2024-11-18 | 182 | 0.86 | 2.4 | 1.17 | -0.83 | 0.46 | -1.54 | 0.289 | -1.711 | -580 | -580 | -751
2024-11-19 | 183 | 0.856 | 2.4 | 1.166 | -0.834 | 0.456 | -1.544 | 0.283 | -1.717 | -584 | -584 | -757
2024-11-20 | 184 | 0.852 | 2.4 | 1.162 | -0.838 | 0.452 | -1.548 | 0.277 | -1.723 | -588 | -588 | -763
2024-11-21 | 185 | 0.848 | 2.4 | 1.158 | -0.842 | 0.448 | -1.552 | 0.271 | -1.729 | -592 | -592 | -769
2024-11-22 | 186 | 0.844 | 2.4 | 1.154 | -0.846 | 0.444 | -1.556 | 0.265 | -1.735 | -596 | -596 | -775
2024-11-23 | 187 | 0.84 | 2.4 | 1.15 | -0.85 | 0.44 | -1.56 | 0.259 | -1.741 | -600 | -600 | -781
2024-11-24 | 188 | 0.836 | 2.4 | 1.146 | -0.854 | 0.436 | -1.564 | 0.253 | -1.747 | -604 | -604 | -787
2024-11-25 | 189 | 0.832 | 2.4 | 1.142 | -0.858 | 0.432 | -1.568 | 0.247 | -1.753 | -608 | -608 | -793
2024-11-26 | 190 | 0.828 | 2.4 | 1.138 | -0.862 | 0.428 | -1.572 | 0.241 | -1.759 | -612 | -612 | -799
2024-11-27 | 191 | 0.824 | 2.4 | 1.134 | -0.866 | 0.424 | -1.576 | 0.235 | -1.765 | -616 | -616 | -805
2024-11-28 | 192 | 0.82 | 2.4 | 1.13 | -0.87 | 0.42 | -1.58 | 0.229 | -1.771 | -620 | -620 | -811
2024-11-29 | 193 | 0.816 | 2.4 | 1.126 | -0.874 | 0.416 | -1.584 | 0.223 | -1.777 | -624 | -624 | -817
2024-11-30 | 194 | 0.812 | 2.4 | 1.122 | -0.878 | 0.412 | -1.588 | 0.217 | -1.783 | -628 | -628 | -823
2024-12-01 | 195 | 0.808 | 2.4 | 1.118 | -0.882 | 0.408 | -1.592 | 0.211 | -1.789 | -632 | -632 | -829
2024-12-02 | 196 | 0.804 | 2.4 | 1.114 | -0.886 | 0.404 | -1.596 | 0.205 | -1.795 | -636 | -636 | -835
2024-12-03 | 197 | 0.8 | 2.4 | 1.11 | -0.89 | 0.4 | -1.6 | 0.199 | -1.801 | -640 | -640 | -841
2024-12-04 | 198 | 0.796 | 2.4 | 1.106 | -0.894 | 0.396 | -1.604 | 0.193 | -1.807 | -644 | -644 | -847
2024-12-05 | 199 | 0.792 | 2.4 | 1.102 | -0.898 | 0.392 | -1.608 | 0.187 | -1.813 | -648 | -648 | -853
2024-12-06 | 200 | 0.788 | 2.4 | 1.098 | -0.902 | 0.388 | -1.612 | 0.181 | -1.819 | -652 | -652 | -859
2024-12-07 | 201 | 0.784 | 2.4 | 1.095 | -0.905 | 0.384 | -1.616 | 0.175 | -1.825 | -655 | -656 | -865
2024-12-08 | 202 | 0.78 | 2.4 | 1.092 | -0.908 | 0.38 | -1.62 | 0.169 | -1.831 | -658 | -660 | -871
2024-12-09 | 203 | 0.777 | 2.4 | 1.089 | -0.911 | 0.377 | -1.623 | 0.163 | -1.837 | -661 | -663 | -877
2024-12-10 | 204 | 0.774 | 2.4 | 1.086 | -0.914 | 0.374 | -1.626 | 0.157 | -1.843 | -664 | -666 | -883
2024-12-11 | 205 | 0.771 | 2.4 | 1.083 | -0.917 | 0.371 | -1.629 | 0.151 | -1.849 | -667 | -669 | -889
2024-12-12 | 206 | 0.768 | 2.4 | 1.08 | -0.92 | 0.368 | -1.632 | 0.145 | -1.855 | -670 | -672 | -895
2024-12-13 | 207 | 0.765 | 2.4 | 1.077 | -0.923 | 0.365 | -1.635 | 0.139 | -1.861 | -673 | -675 | -901
2024-12-14 | 208 | 0.762 | 2.4 | 1.074 | -0.926 | 0.362 | -1.638 | 0.133 | -1.867 | -676 | -678 | -907
2024-12-15 | 209 | 0.759 | 2.4 | 1.071 | -0.929 | 0.359 | -1.641 | 0.127 | -1.873 | -679 | -681 | -913
2024-12-16 | 210 | 0.756 | 2.4 | 1.068 | -0.932 | 0.356 | -1.644 | 0.121 | -1.879 | -682 | -684 | -919
2024-12-17 | 211 | 0.753 | 2.4 | 1.065 | -0.935 | 0.353 | -1.647 | 0.115 | -1.885 | -685 | -687 | -925
2024-12-18 | 212 | 0.75 | 2.4 | 1.062 | -0.938 | 0.35 | -1.65 | 0.109 | -1.891 | -688 | -690 | -931
2024-12-19 | 213 | 0.747 | 2.4 | 1.059 | -0.941 | 0.347 | -1.653 | 0.103 | -1.897 | -691 | -693 | -937
2024-12-20 | 214 | 0.744 | 2.4 | 1.056 | -0.944 | 0.344 | -1.656 | 0.097 | -1.903 | -694 | -696 | -943
2024-12-21 | 215 | 0.741 | 2.4 | 1.053 | -0.947 | 0.341 | -1.659 | 0.091 | -1.909 | -697 | -699 | -949
2024-12-22 | 216 | 0.738 | 2.4 | 1.05 | -0.95 | 0.338 | -1.662 | 0.085 | -1.915 | -700 | -702 | -955
2024-12-23 | 217 | 0.735 | 2.4 | 1.047 | -0.953 | 0.335 | -1.665 | 0.079 | -1.921 | -703 | -705 | -961
2024-12-24 | 218 | 0.732 | 2.4 | 1.044 | -0.956 | 0.332 | -1.668 | 0.073 | -1.927 | -706 | -708 | -967
2024-12-25 | 219 | 0.729 | 2.4 | 1.041 | -0.959 | 0.329 | -1.671 | 0.067 | -1.933 | -709 | -711 | -973
2024-12-26 | 220 | 0.726 | 2.4 | 1.038 | -0.962 | 0.326 | -1.674 | 0.061 | -1.939 | -712 | -714 | -979
2024-12-27 | 221 | 0.723 | 2.4 | 1.035 | -0.965 | 0.323 | -1.677 | 0.055 | -1.945 | -715 | -717 | -985
2024-12-28 | 222 | 0.72 | 2.4 | 1.032 | -0.968 | 0.32 | -1.68 | 0.049 | -1.951 | -718 | -720 | -991
2024-12-29 | 223 | 0.717 | 2.4 | 1.029 | -0.971 | 0.317 | -1.683 | 0.043 | -1.957 | -721 | -723 | -997
2024-12-30 | 224 | 0.714 | 2.4 | 1.026 | -0.974 | 0.314 | -1.686 | 0.037 | -1.963 | -724 | -726 | -1003
2024-12-31 | 225 | 0.711 | 2.4 | 1.023 | -0.977 | 0.311 | -1.689 | 0.031 | -1.969 | -727 | -729 | -1009
2025-01-01 | 226 | 0.708 | 2.4 | 1.02 | -0.98 | 0.308 | -1.692 | 0.025 | -1.975 | -730 | -732 | -1015
2025-01-02 | 227 | 0.705 | 2.4 | 1.017 | -0.983 | 0.305 | -1.695 | 0.019 | -1.981 | -733 | -735 | -1021
2025-01-03 | 228 | 0.702 | 2.4 | 1.014 | -0.986 | 0.302 | -1.698 | 0.013 | -1.987 | -736 | -738 | -1027
2025-01-04 | 229 | 0.699 | 2.4 | 1.011 | -0.989 | 0.299 | -1.701 | 0.007 | -1.993 | -739 | -741 | -1033
2025-01-05 | 230 | 0.696 | 2.4 | 1.008 | -0.992 | 0.296 | -1.704 | 0.001 | -1.999 | -742 | -744 | -1039
2025-01-06 | 231 | 0.693 | 2.4 | 1.005 | -0.995 | 0.293 | -1.707 | -0.005 | -2.005 | -745 | -747 | -1045
2025-01-07 | 232 | 0.69 | 2.4 | 1.002 | -0.998 | 0.29 | -1.71 | -0.011 | -2.011 | -748 | -750 | -1051
2025-01-08 | 233 | 0.687 | 2.4 | 0.999 | -1.001 | 0.287 | -1.713 | -0.017 | -2.017 | -751 | -753 | -1057
2025-01-09 | 234 | 0.684 | 2.4 | 0.996 | -1.004 | 0.284 | -1.716 | -0.023 | -2.023 | -754 | -756 | -1063
2025-01-10 | 235 | 0.681 | 2.4 | 0.993 | -1.007 | 0.281 | -1.719 | -0.029 | -2.029 | -757 | -759 | -1069
2025-01-11 | 236 | 0.678 | 2.4 | 0.99 | -1.01 | 0.278 | -1.722 | -0.035 | -2.035 | -760 | -762 | -1075
2025-01-12 | 237 | 0.675 | 2.4 | 0.987 | -1.013 | 0.275 | -1.725 | -0.041 | -2.041 | -763 | -765 | -1081
2025-01-13 | 238 | 0.672 | 2.4 | 0.984 | -1.016 | 0.272 | -1.728 | -0.047 | -2.047 | -766 | -768 | -1087
2025-01-14 | 239 | 0.67 | 2.4 | 0.982 | -1.018 | 0.27 | -1.73 | -0.053 | -2.053 | -768 | -770 | -1093
2025-01-15 | 240 | 0.668 | 2.4 | 0.98 | -1.02 | 0.268 | -1.732 | -0.059 | -2.059 | -770 | -772 | -1099
2025-01-16 | 241 | 0.666 | 2.4 | 0.978 | -1.022 | 0.266 | -1.734 | -0.065 | -2.065 | -772 | -774 | -1105
2025-01-17 | 242 | 0.664 | 2.4 | 0.976 | -1.024 | 0.264 | -1.736 | -0.071 | -2.071 | -774 | -776 | -1111
2025-01-18 | 243 | 0.662 | 2.4 | 0.974 | -1.026 | 0.262 | -1.738 | -0.076 | -2.076 | -776 | -778 | -1116
2025-01-19 | 244 | 0.66 | 2.4 | 0.972 | -1.028 | 0.26 | -1.74 | -0.081 | -2.081 | -778 | -780 | -1121
2025-01-20 | 245 | 0.658 | 2.4 | 0.97 | -1.03 | 0.258 | -1.742 | -0.086 | -2.086 | -780 | -782 | -1126
2025-01-21 | 246 | 0.657 | 2.4 | 0.969 | -1.031 | 0.257 | -1.743 | -0.09 | -2.09 | -781 | -783 | -1130
2025-01-22 | 247 | 0.656 | 2.4 | 0.968 | -1.032 | 0.256 | -1.744 | -0.094 | -2.094 | -782 | -784 | -1134
2025-01-23 | 248 | 0.656 | 2.4 | 0.968 | -1.032 | 0.256 | -1.744 | -0.097 | -2.097 | -782 | -784 | -1137
2025-01-24 | 249 | 0.656 | 2.4 | 0.968 | -1.032 | 0.256 | -1.744 | -0.099 | -2.099 | -782 | -784 | -1139
2025-01-25 | 250 | 0.656 | 2.4 | 0.968 | -1.032 | 0.256 | -1.744 | -0.099 | -2.099 | -782 | -784 | -1139
2025-01-26 | 251 | 0.656 | 2.4 | 0.968 | -1.032 | 0.256 | -1.744 | -0.099 | -2.099 | -782 | -784 | -1139
2025-01-27 | 252 | 0.656 | 2.4 | 0.968 | -1.032 | 0.256 | -1.744 | -0.099 | -2.099 | -782 | -784 | -1139
2025-01-28 | 253 | 0.656 | 2.4 | 0.968 | -1.032 | 0.256 | -1.744 | -0.099 | -2.099 | -782 | -784 | -1139
2025-01-29 | 254 | 0.656 | 2.4 | 0.968 | -1.032 | 0.256 | -1.744 | -0.099 | -2.099 | -782 | -784 | -1139
2025-01-30 | 255 | 0.656 | 2.4 | 0.968 | -1.032 | 0.256 | -1.744 | -0.099 | -2.099 | -782 | -784 | -1139
2025-01-31 | 256 | 0.656 | 2.4 | 0.968 | -1.032 | 0.256 | -1.744 | -0.099 | -2.099 | -782 | -784 | -1139
2025-02-01 | 257 | 0.656 | 2.4 | 0.968 | -1.032 | 0.256 | -1.744 | -0.099 | -2.099 | -782 | -784 | -1139
2025-02-02 | 258 | 0.656 | 2.4 | 0.968 | -1.032 | 0.256 | -1.744 | -0.099 | -2.099 | -782 | -784 | -1139
2025-02-03 | 259 | 0.656 | 2.4 | 0.968 | -1.032 | 0.256 | -1.744 | -0.099 | -2.099 | -782 | -784 | -1139
2025-02-04 | 260 | 0.656 | 2.4 | 0.968 | -1.032 | 0.256 | -1.744 | -0.099 | -2.099 | -782 | -784 | -1139
2025-02-05 | 261 | 0.656 | 2.4 | 0.968 | -1.032 | 0.256 | -1.744 | -0.099 | -2.099 | -782 | -784 | -1139
2025-02-06 | 262 | 0.656 | 2.4 | 0.968 | -1.032 | 0.256 | -1.744 | -0.099 | -2.099 | -782 | -784 | -1139
2025-02-07 | 263 | 0.656 | 2.4 | 0.968 | -1.032 | 0.256 | -1.744 | -0.099 | -2.099 | -782 | -784 | -1139
2025-02-08 | 264 | 0.656 | 2.4 | 0.968 | -1.032 | 0.256 | -1.744 | -0.099 | -2.099 | -782 | -784 | -1139
2025-02-09 | 265 | 0.656 | 2.4 | 0.968 | -1.032 | 0.256 | -1.744 | -0.099 | -2.099 | -782 | -784 | -1139
2025-02-10 | 266 | 0.656 | 2.4 | 0.968 | -1.032 | 0.256 | -1.744 | -0.099 | -2.099 | -782 | -784 | -1139
2025-02-11 | 267 | 0.656 | 2.4 | 0.968 | -1.032 | 0.256 | -1.744 | -0.099 | -2.099 | -782 | -784 | -1139
2025-02-12 | 268 | 0.656 | 2.4 | 0.968 | -1.032 | 0.256 | -1.744 | -0.099 | -2.099 | -782 | -784 | -1139
2025-02-13 | 269 | 0.656 | 2.4 | 0.968 | -1.032 | 0.256 | -1.744 | -0.099 | -2.099 | -782 | -784 | -1139
2025-02-14 | 270 | 0.656 | 2.4 | 0.968 | -1.032 | 0.256 | -1.744 | -0.099 | -2.099 | -782 | -784 | -1139
2025-02-15 | 271 | 0.656 | 2.4 | 0.968 | -1.032 | 0.256 | -1.744 | -0.099 | -2.099 | -782 | -784 | -1139
2025-02-16 | 272 | 0.656 | 2.4 | 0.968 | -1.032 | 0.256 | -1.744 | -0.099 | -2.099 | -782 | -784 | -1139
2025-02-17 | 273 | 0.656 | 2.4 | 0.968 | -1.032 | 0.256 | -1.744 | -0.099 | -2.099 | -782 | -784 | -1139
2025-02-18 | 274 | 0.656 | 2.4 | 0.968 | -1.032 | 0.256 | -1.744 | -0.099 | -2.099 | -782 | -784 | -1139
2025-02-19 | 275 | 0.656 | 2.4 | 0.968 | -1.032 | 0.256 | -1.744 | -0.099 | -2.099 | -782 | -784 | -1139
2025-02-20 | 276 | 0.656 | 2.4 | 0.968 | -1.032 | 0.256 | -1.744 | -0.099 | -2.099 | -782 | -784 | -1139
2025-02-21 | 277 | 0.656 | 2.4 | 0.968 | -1.032 | 0.256 | -1.744 | -0.099 | -2.099 | -782 | -784 | -1139
2025-02-22 | 278 | 0.656 | 2.4 | 0.968 | -1.032 | 0.256 | -1.744 | -0.099 | -2.099 | -782 | -784 | -1139
2025-02-23 | 279 | 0.656 | 2.4 | 0.968 | -1.032 | 0.256 | -1.744 | -0.099 | -2.099 | -782 | -784 | -1139
2025-02-24 | 280 | 0.656 | 2.4 | 0.968 | -1.032 | 0.256 | -1.744 | -0.099 | -2.099 | -782 | -784 | -1139
2025-02-25 | 281 | 0.656 | 2.4 | 0.968 | -1.032 | 0.256 | -1.744 | -0.099 | -2.099 | -782 | -784 | -1139
2025-02-26 | 282 | 0.656 | 2.4 | 0.968 | -1.032 | 0.256 | -1.744 | -0.099 | -2.099 | -782 | -784 | -1139
2025-02-27 | 283 | 0.656 | 2.4 | 0.968 | -1.032 | 0.256 | -1.744 | -0.099 | -2.099 | -782 | -784 | -1139
2025-02-28 | 284 | 0.656 | 2.4 | 0.968 | -1.032 | 0.256 | -1.744 | -0.099 | -2.099 | -782 | -784 | -1139
2025-03-01 | 285 | 0.656 | 2.4 | 0.968 | -1.032 | 0.256 | -1.744 | -0.099 | -2.099 | -782 | -784 | -1139
2025-03-02 | 286 | 0.656 | 2.4 | 0.968 | -1.032 | 0.256 | -1.744 | -0.099 | -2.099 | -782 | -784 | -1139
2025-03-03 | 287 | 0.656 | 2.4 | 0.968 | -1.032 | 0.256 | -1.744 | -0.099 | -2.099 | -782 | -784 | -1139
2025-03-04 | 288 | 0.656 | 2.4 | 0.968 | -1.032 | 0.256 | -1.744 | -0.099 | -2.099 | -782 | -784 | -1139
2025-03-05 | 289 | 0.656 | 2.4 | 0.968 | -1.032 | 0.256 | -1.744 | -0.099 | -2.099 | -782 | -784 | -1139
2025-03-06 | 290 | 0.656 | 2.4 | 0.968 | -1.032 | 0.256 | -1.744 | -0.099 | -2.099 | -782 | -784 | -1139
2025-03-07 | 291 | 0.656 | 2.4 | 0.968 | -1.032 | 0.256 | -1.744 | -0.099 | -2.099 | -782 | -784 | -1139
2025-03-08 | 292 | 0.656 | 2.4 | 0.968 | -1.032 | 0.256 | -1.744 | -0.099 | -2.099 | -782 | -784 | -1139
2025-03-09 | 293 | 0.656 | 2.4 | 0.968 | -1.032 | 0.256 | -1.744 | -0.099 | -2.099 | -782 | -784 | -1139
2025-03-10 | 294 | 0.656 | 2.4 | 0.968 | -1.032 | 0.256 | -1.744 | -0.099 | -2.099 | -782 | -784 | -1139
2025-03-11 | 295 | 0.656 | 2.4 | 0.968 | -1.032 | 0.256 | -1.744 | -0.099 | -2.099 | -782 | -784 | -1139
2025-03-12 | 296 | 0.656 | 2.4 | 0.968 | -1.032 | 0.256 | -1.744 | -0.099 | -2.099 | -782 | -784 | -1139
2025-03-13 | 297 | 0.656 | 2.4 | 0.968 | -1.032 | 0.256 | -1.744 | -0.099 | -2.099 | -782 | -784 | -1139
2025-03-14 | 298 | 0.656 | 2.4 | 0.968 | -1.032 | 0.256 | -1.744 | -0.099 | -2.099 | -782 | -784 | -1139
2025-03-15 | 299 | 0.656 | 2.4 | 0.968 | -1.032 | 0.256 | -1.744 | -0.099 | -2.099 | -782 | -784 | -1139
2025-03-16 | 300 | 0.656 | 2.4 | 0.968 | -1.032 | 0.256 | -1.744 | -0.099 | -2.099 | -782 | -784 | -1139
2025-03-17 | 301 | 0.656 | 2.4 | 0.968 | -1.032 | 0.256 | -1.744 | -0.099 | -2.099 | -782 | -784 | -1139
2025-03-18 | 302 | 0.656 | 2.4 | 0.968 | -1.032 | 0.256 | -1.744 | -0.099 | -2.099 | -782 | -784 | -1139
2025-03-19 | 303 | 0.656 | 2.4 | 0.968 | -1.032 | 0.256 | -1.744 | -0.099 | -2.099 | -782 | -784 | -1139
2025-03-20 | 304 | 0.656 | 2.4 | 0.968 | -1.032 | 0.256 | -1.744 | -0.099 | -2.099 | -782 | -784 | -1139
2025-03-21 | 305 | 0.656 | 2.4 | 0.968 | -1.032 | 0.256 | -1.744 | -0.099 | -2.099 | -782 | -784 | -1139
2025-03-22 | 306 | 0.656 | 2.4 | 0.968 | -1.032 | 0.256 | -1.744 | -0.099 | -2.099 | -782 | -784 | -1139
2025-03-23 | 307 | 0.656 | 2.4 | 0.968 | -1.032 | 0.256 | -1.744 | -0.099 | -2.099 | -782 | -784 | -1139
2025-03-24 | 308 | 0.656 | 2.4 | 0.968 | -1.032 | 0.256 | -1.744 | -0.099 | -2.099 | -782 | -784 | -1139
2025-03-25 | 309 | 0.656 | 2.4 | 0.968 | -1.032 | 0.256 | -1.744 | -0.099 | -2.099 | -782 | -784 | -1139
2025-03-26 | 310 | 0.656 | 2.4 | 0.968 | -1.032 | 0.256 | -1.744 | -0.099 | -2.099 | -782 | -784 | -1139
2025-03-27 | 311 | 0.656 | 2.4 | 0.968 | -1.032 | 0.256 | -1.744 | -0.099 | -2.099 | -782 | -784 | -1139
2025-03-28 | 312 | 0.656 | 2.4 | 0.968 | -1.032 | 0.256 | -1.744 | -0.099 | -2.099 | -782 | -784 | -1139
2025-03-29 | 313 | 0.656 | 2.4 | 0.968 | -1.032 | 0.256 | -1.744 | -0.099 | -2.099 | -782 | -784 | -1139
2025-03-30 | 314 | 0.656 | 2.4 | 0.968 | -1.032 | 0.256 | -1.744 | -0.099 | -2.099 | -782 | -784 | -1139
2025-03-31 | 315 | 0.656 | 2.4 | 0.968 | -1.032 | 0.256 | -1.744 | -0.099 | -2.099 | -782 | -784 | -1139
2025-04-01 | 316 | 0.656 | 2.4 | 0.968 | -1.032 | 0.256 | -1.744 | -0.099 | -2.099 | -782 | -784 | -1139
2025-04-02 | 317 | 0.656 | 2.4 | 0.968 | -1.032 | 0.256 | -1.744 | -0.099 | -2.099 | -782 | -784 | -1139
2025-04-03 | 318 | 0.656 | 2.4 | 0.968 | -1.032 | 0.256 | -1.744 | -0.099 | -2.099 | -782 | -784 | -1139
2025-04-04 | 319 | 0.656 | 2.4 | 0.968 | -1.032 | 0.256 | -1.744 | -0.099 | -2.099 | -782 | -784 | -1139
2025-04-05 | 320 | 0.656 | 2.4 | 0.968 | -1.032 | 0.256 | -1.744 | -0.099 | -2.099 | -782 | -784 | -1139
2025-04-06 | 321 | 0.656 | 2.4 | 0.968 | -1.032 | 0.256 | -1.744 | -0.099 | -2.099 | -782 | -784 | -1139
2025-04-07 | 322 | 0.656 | 2.4 | 0.968 | -1.032 | 0.256 | -1.744 | -0.099 | -2.099 | -782 | -784 | -1139
2025-04-08 | 323 | 0.656 | 2.4 | 0.968 | -1.032 | 0.256 | -1.744 | -0.099 | -2.099 | -782 | -784 | -1139
2025-04-09 | 324 | 0.656 | 2.4 | 0.968 | -1.032 | 0.256 | -1.744 | -0.099 | -2.099 | -782 | -784 | -1139
2025-04-10 | 325 | 0.656 | 2.4 | 0.968 | -1.032 | 0.256 | -1.744 | -0.099 | -2.099 | -782 | -784 | -1139
2025-04-11 | 326 | 0.656 | 2.4 | 0.968 | -1.032 | 0.256 | -1.744 | -0.099 | -2.099 | -782 | -784 | -1139
2025-04-12 | 327 | 0.656 | 2.4 | 0.968 | -1.032 | 0.256 | -1.744 | -0.099 | -2.099 | -782 | -784 | -1139
2025-04-13 | 328 | 0.656 | 2.4 | 0.968 | -1.032 | 0.256 | -1.744 | -0.099 | -2.099 | -782 | -784 | -1139
2025-04-14 | 329 | 0.656 | 2.4 | 0.968 | -1.032 | 0.256 | -1.744 | -0.099 | -2.099 | -782 | -784 | -1139
2025-04-15 | 330 | 0.656 | 2.4 | 0.968 | -1.032 | 0.256 | -1.744 | -0.099 | -2.099 | -782 | -784 | -1139
2025-04-16 | 331 | 0.656 | 2.4 | 0.968 | -1.032 | 0.256 | -1.744 | -0.099 | -2.099 | -782 | -784 | -1139
2025-04-17 | 332 | 0.656 | 2.4 | 0.968 | -1.032 | 0.256 | -1.744 | -0.099 | -2.099 | -782 | -784 | -1139
2025-04-18 | 333 | 0.656 | 2.4 | 0.968 | -1.032 | 0.256 | -1.744 | -0.099 | -2.099 | -782 | -784 | -1139
2025-04-19 | 334 | 0.656 | 2.4 | 0.968 | -1.032 | 0.256 | -1.744 | -0.099 | -2.099 | -782 | -784 | -1139
2025-04-20 | 335 | 0.656 | 2.4 | 0.968 | -1.032 | 0.256 | -1.744 | -0.099 | -2.099 | -782 | -784 | -1139
2025-04-21 | 336 | 0.656 | 2.4 | 0.968 | -1.032 | 0.256 | -1.744 | -0.099 | -2.099 | -782 | -784 | -1139
2025-04-22 | 337 | 0.656 | 2.4 | 0.968 | -1.032 | 0.256 | -1.744 | -0.099 | -2.099 | -782 | -784 | -1139
2025-04-23 | 338 | 0.656 | 2.4 | 0.968 | -1.032 | 0.256 | -1.744 | -0.099 | -2.099 | -782 | -784 | -1139
2025-04-24 | 339 | 0.656 | 2.4 | 0.968 | -1.032 | 0.256 | -1.744 | -0.099 | -2.099 | -782 | -784 | -1139
2025-04-25 | 340 | 0.656 | 2.4 | 0.968 | -1.032 | 0.256 | -1.744 | -0.099 | -2.099 | -782 | -784 | -1139
2025-04-26 | 341 | 0.656 | 2.4 | 0.968 | -1.032 | 0.256 | -1.744 | -0.099 | -2.099 | -782 | -784 | -1139
2025-04-27 | 342 | 0.656 | 2.4 | 0.968 | -1.032 | 0.256 | -1.744 | -0.099 | -2.099 | -782 | -784 | -1139
2025-04-28 | 343 | 0.656 | 2.4 | 0.968 | -1.032 | 0.256 | -1.744 | -0.099 | -2.099 | -782 | -784 | -1139
2025-04-29 | 344 | 0.656 | 2.4 | 0.968 | -1.032 | 0.256 | -1.744 | -0.099 | -2.099 | -782 | -784 | -1139
2025-04-30 | 345 | 0.656 | 2.4 | 0.968 | -1.032 | 0.256 | -1.744 | -0.099 | -2.099 | -782 | -784 | -1139
2025-05-01 | 346 | 0.656 | 2.4 | 0.968 | -1.032 | 0.256 | -1.744 | -0.099 | -2.099 | -782 | -784 | -1139
2025-05-02 | 347 | 0.656 | 2.4 | 0.968 | -1.032 | 0.256 | -1.744 | -0.099 | -2.099 | -782 | -784 | -1139
2025-05-03 | 348 | 0.656 | 2.4 | 0.968 | -1.032 | 0.256 | -1.744 | -0.099 | -2.099 | -782 | -784 | -1139
2025-05-04 | 349 | 0.656 | 2.4 | 0.968 | -1.032 | 0.256 | -1.744 | -0.099 | -2.099 | -782 | -784 | -1139
2025-05-05 | 350 | 0.656 | 2.4 | 0.968 | -1.032 | 0.256 | -1.744 | -0.099 | -2.099 | -782 | -784 | -1139
2025-05-06 | 351 | 0.656 | 2.4 | 0.968 | -1.032 | 0.256 | -1.744 | -0.099 | -2.099 | -782 | -784 | -1139
2025-05-07 | 352 | 0.656 | 2.4 | 0.968 | -1.032 | 0.256 | -1.744 | -0.099 | -2.099 | -782 | -784 | -1139
2025-05-08 | 353 | 0.656 | 2.4 | 0.968 | -1.032 | 0.256 | -1.744 | -0.099 | -2.099 | -782 | -784 | -1139
2025-05-09 | 354 | 0.656 | 2.4 | 0.968 | -1.032 | 0.256 | -1.744 | -0.099 | -2.099 | -782 | -784 | -1139
2025-05-10 | 355 | 0.656 | 2.4 | 0.968 | -1.032 | 0.256 | -1.744 | -0.099 | -2.099 | -782 | -784 | -1139
2025-05-11 | 356 | 0.656 | 2.4 | 0.968 | -1.032 | 0.256 | -1.744 | -0.099 | -2.099 | -782 | -784 | -1139
2025-05-12 | 357 | 0.656 | 2.4 | 0.968 | -1.032 | 0.256 | -1.744 | -0.099 | -2.099 | -782 | -784 | -1139
2025-05-13 | 358 | 0.656 | 2.4 | 0.968 | -1.032 | 0.256 | -1.744 | -0.099 | -2.099 | -782 | -784 | -1139
2025-05-14 | 359 | 0.656 | 2.4 | 0.968 | -1.032 | 0.256 | -1.744 | -0.099 | -2.099 | -782 | -784 | -1139
2025-05-15 | 360 | 0.656 | 2.4 | 0.968 | -1.032 | 0.256 | -1.744 | -0.099 | -2.099 | -782 | -784 | -1139
2025-05-16 | 361 | 0.656 | 2.4 | 0.968 | -1.032 | 0.256 | -1.744 | -0.099 | -2.099 | -782 | -784 | -1139
2025-05-17 | 362 | 0.656 | 2.4 | 0.968 | -1.032 | 0.256 | -1.744 | -0.099 | -2.099 | -782 | -784 | -1139
2025-05-18 | 363 | 0.656 | 2.4 | 0.968 | -1.032 | 0.256 | -1.744 | -0.099 | -2.099 | -782 | -784 | -1139
2025-05-19 | 364 | 0.656 | 2.4 | 0.968 | -1.032 | 0.256 | -1.744 | -0.099 | -2.099 | -782 | -784 | -1139
2025-05-20 | 365 | 0.656 | 2.4 | 0.968 | -1.032 | 0.256 | -1.744 | -0.099 | -2.099 | -782 | -784 | -1139
2025-05-21 | 366 | 0.656 | 2.4 | 0.968 | -1.032 | 0.256 | -1.744 | -0.099 | -2.099 | -782 | -784 | -1139
2025-05-22 | 367 | 0.656 | 2.4 | 0.968 | -1.032 | 0.256 | -1.744 | -0.099 | -2.099 | -782 | -784 | -1139
2025-05-23 | 368 | 0.656 | 2.4 | 0.968 | -1.032 | 0.256 | -1.744 | -0.099 | -2.099 | -782 | -784 | -1139
2025-05-24 | 369 | 0.656 | 2.4 | 0.968 | -1.032 | 0.256 | -1.744 | -0.099 | -2.099 | -782 | -784 | -1139
2025-05-25 | 370 | 0.656 | 2.4 | 0.968 | -1.032 | 0.256 | -1.744 | -0.099 | -2.099 | -782 | -784 | -1139
2025-05-26 | 371 | 0.656 | 2.4 | 0.968 | -1.032 | 0.256 | -1.744 | -0.099 | -2.099 | -782 | -784 | -1139
2025-05-27 | 372 | 0.656 | 2.4 | 0.968 | -1.032 | 0.256 | -1.744 | -0.099 | -2.099 | -782 | -784 | -1139
2025-05-28 | 373 | 0.656 | 2.4 | 0.968 | -1.032 | 0.256 | -1.744 | -0.099 | -2.099 | -782 | -784 | -1139
2025-05-29 | 374 | 0.656 | 2.4 | 0.968 | -1.032 | 0.256 | -1.744 | -0.099 | -2.099 | -782 | -784 | -1139
2025-05-30 | 375 | 0.656 | 2.4 | 0.968 | -1.032 | 0.256 | -1.744 | -0.099 | -2.099 | -782 | -784 | -1139
2025-05-31 | 376 | 0.656 | 2.4 | 0.968 | -1.032 | 0.256 | -1.744 | -0.099 | -2.099 | -782 | -784 | -1139
2025-06-01 | 377 | 0.656 | 2.4 | 0.968 | -1.032 | 0.256 | -1.744 | -0.099 | -2.099 | -782 | -784 | -1139
2025-06-02 | 378 | 0.656 | 2.4 | 0.968 | -1.032 | 0.256 | -1.744 | -0.099 | -2.099 | -782 | -784 | -1139
2025-06-03 | 379 | 0.656 | 2.4 | 0.968 | -1.032 | 0.256 | -1.744 | -0.099 | -2.099 | -782 | -784 | -1139
2025-06-04 | 380 | 0.656 | 2.4 | 0.968 | -1.032 | 0.256 | -1.744 | -0.099 | -2.099 | -782 | -784 | -1139
2025-06-05 | 381 | 0.656 | 2.4 | 0.968 | -1.032 | 0.256 | -1.744 | -0.099 | -2.099 | -782 | -784 | -1139
2025-06-06 | 382 | 0.656 | 2.4 | 0.968 | -1.032 | 0.256 | -1.744 | -0.099 | -2.099 | -782 | -784 | -1139
2025-06-07 | 383 | 0.656 | 2.4 | 0.968 | -1.032 | 0.256 | -1.744 | -0.099 | -2.099 | -782 | -784 | -1139
2025-06-08 | 384 | 0.656 | 2.4 | 0.968 | -1.032 | 0.256 | -1.744 | -0.099 | -2.099 | -782 | -784 | -1139
2025-06-09 | 385 | 0.656 | 2.4 | 0.968 | -1.032 | 0.256 | -1.744 | -0.099 | -2.099 | -782 | -784 | -1139
2025-06-10 | 386 | 0.656 | 2.4 | 0.968 | -1.032 | 0.256 | -1.744 | -0.099 | -2.099 | -782 | -784 | -1139
2025-06-11 | 387 | 0.656 | 2.4 | 0.968 | -1.032 | 0.256 | -1.744 | -0.099 | -2.099 | -782 | -784 | -1139
2025-06-12 | 388 | 0.656 | 2.4 | 0.968 | -1.032 | 0.256 | -1.744 | -0.099 | -2.099 | -782 | -784 | -1139
2025-06-13 | 389 | 0.656 | 2.4 | 0.968 | -1.032 | 0.256 | -1.744 | -0.099 | -2.099 | -782 | -784 | -1139
2025-06-14 | 390 | 0.656 | 2.4 | 0.968 | -1.032 | 0.256 | -1.744 | -0.099 | -2.099 | -782 | -784 | -1139
2025-06-15 | 391 | 0.656 | 2.4 | 0.968 | -1.032 | 0.256 | -1.744 | -0.099 | -2.099 | -782 | -784 | -1139
2025-06-16 | 392 | 0.656 | 2.4 | 0.968 | -1.032 | 0.256 | -1.744 | -0.099 | -2.099 | -782 | -784 | -1139
2025-06-17 | 393 | 0.656 | 2.4 | 0.968 | -1.032 | 0.256 | -1.744 | -0.099 | -2.099 | -782 | -784 | -1139
2025-06-18 | 394 | 0.656 | 2.4 | 0.968 | -1.032 | 0.256 | -1.744 | -0.099 | -2.099 | -782 | -784 | -1139
2025-06-19 | 395 | 0.656 | 2.4 | 0.968 | -1.032 | 0.256 | -1.744 | -0.099 | -2.099 | -782 | -784 | -1139
2025-06-20 | 396 | 0.656 | 2.4 | 0.968 | -1.032 | 0.256 | -1.744 | -0.099 | -2.099 | -782 | -784 | -1139
2025-06-21 | 397 | 0.656 | 2.4 | 0.968 | -1.032 | 0.256 | -1.744 | -0.099 | -2.099 | -782 | -784 | -1139
2025-06-22 | 398 | 0.656 | 2.4 | 0.968 | -1.032 | 0.256 | -1.744 | -0.099 | -2.099 | -782 | -784 | -1139
2025-06-23 | 399 | 0.656 | 2.4 | 0.968 | -1.032 | 0.256 | -1.744 | -0.099 | -2.099 | -782 | -784 | -1139
2025-06-24 | 400 | 0.656 | 2.4 | 0.968 | -1.032 | 0.256 | -1.744 | -0.099 | -2.099 | -782 | -784 | -1139
2025-06-25 | 401 | 0.656 | 2.4 | 0.968 | -1.032 | 0.256 | -1.744 | -0.099 | -2.099 | -782 | -784 | -1139
2025-06-26 | 402 | 0.656 | 2.4 | 0.968 | -1.032 | 0.256 | -1.744 | -0.099 | -2.099 | -782 | -784 | -1139
2025-06-27 | 403 | 0.656 | 2.4 | 0.968 | -1.032 | 0.256 | -1.744 | -0.099 | -2.099 | -782 | -784 | -1139
2025-06-28 | 404 | 0.656 | 2.4 | 0.968 | -1.032 | 0.256 | -1.744 | -0.099 | -2.099 | -782 | -784 | -1139
2025-06-29 | 405 | 0.656 | 2.4 | 0.968 | -1.032 | 0.256 | -1.744 | -0.099 | -2.099 | -782 | -784 | -1139
2025-06-30 | 406 | 0.656 | 2.4 | 0.968 | -1.032 | 0.256 | -1.744 | -0.099 | -2.099 | -782 | -784 | -1139
2025-07-01 | 407 | 0.656 | 2.4 | 0.968 | -1.032 | 0.256 | -1.744 | -0.099 | -2.099 | -782 | -784 | -1139
2025-07-02 | 408 | 0.656 | 2.4 | 0.968 | -1.032 | 0.256 | -1.744 | -0.099 | -2.099 | -782 | -784 | -1139
2025-07-03 | 409 | 0.656 | 2.4 | 0.968 | -1.032 | 0.256 | -1.744 | -0.099 | -2.099 | -782 | -784 | -1139
2025-07-04 | 410 | 0.656 | 2.4 | 0.968 | -1.032 | 0.256 | -1.744 | -0.099 | -2.099 | -782 | -784 | -1139
2025-07-05 | 411 | 0.656 | 2.4 | 0.968 | -1.032 | 0.256 | -1.744 | -0.099 | -2.099 | -782 | -784 | -1139
2025-07-06 | 412 | 0.656 | 2.4 | 0.968 | -1.032 | 0.256 | -1.744 | -0.099 | -2.099 | -782 | -784 | -1139
2025-07-07 | 413 | 0.656 | 2.4 | 0.968 | -1.032 | 0.256 | -1.744 | -0.099 | -2.099 | -782 | -784 | -1139
2025-07-08 | 414 | 0.656 | 2.4 | 0.968 | -1.032 | 0.256 | -1.744 | -0.099 | -2.099 | -782 | -784 | -1139
2025-07-09 | 415 | 0.656 | 2.4 | 0.968 | -1.032 | 0.256 | -1.744 | -0.099 | -2.099 | -782 | -784 | -1139
2025-07-10 | 416 | 0.656 | 2.4 | 0.968 | -1.032 | 0.256 | -1.744 | -0.099 | -2.099 | -782 | -784 | -1139
2025-07-11 | 417 | 0.656 | 2.4 | 0.968 | -1.032 | 0.256 | -1.744 | -0.099 | -2.099 | -782 | -784 | -1139
2025-07-12 | 418 | 0.656 | 2.4 | 0.968 | -1.032 | 0.256 | -1.744 | -0.099 | -2.099 | -782 | -784 | -1139
2025-07-13 | 419 | 0.656 | 2.4 | 0.968 | -1.032 | 0.256 | -1.744 | -0.099 | -2.099 | -782 | -784 | -1139
2025-07-14 | 420 | 0.656 | 2.4 | 0.968 | -1.032 | 0.256 | -1.744 | -0.099 | -2.099 | -782 | -784 | -1139
2025-07-15 | 421 | 0.656 | 2.4 | 0.968 | -1.032 | 0.256 | -1.744 | -0.099 | -2.099 | -782 | -784 | -1139
2025-07-16 | 422 | 0.656 | 2.4 | 0.968 | -1.032 | 0.256 | -1.744 | -0.099 | -2.099 | -782 | -784 | -1139
2025-07-17 | 423 | 0.656 | 2.4 | 0.968 | -1.032 | 0.256 | -1.744 | -0.099 | -2.099 | -782 | -784 | -1139
2025-07-18 | 424 | 0.656 | 2.4 | 0.968 | -1.032 | 0.256 | -1.744 | -0.099 | -2.099 | -782 | -784 | -1139
2025-07-19 | 425 | 0.656 | 2.4 | 0.968 | -1.032 | 0.256 | -1.744 | -0.099 | -2.099 | -782 | -784 | -1139
2025-07-20 | 426 | 0.656 | 2.4 | 0.968 | -1.032 | 0.256 | -1.744 | -0.099 | -2.099 | -782 | -784 | -1139
2025-07-21 | 427 | 0.656 | 2.4 | 0.968 | -1.032 | 0.256 | -1.744 | -0.099 | -2.099 | -782 | -784 | -1139
2025-07-22 | 428 | 0.656 | 2.4 | 0.968 | -1.032 | 0.256 | -1.744 | -0.099 | -2.099 | -782 | -784 | -1139
2025-07-23 | 429 | 0.656 | 2.4 | 0.968 | -1.032 | 0.256 | -1.744 | -0.099 | -2.099 | -782 | -784 | -1139
2025-07-24 | 430 | 0.656 | 2.4 | 0.968 | -1.032 | 0.256 | -1.744 | -0.099 | -2.099 | -782 | -784 | -1139
2025-07-25 | 431 | 0.656 | 2.4 | 0.968 | -1.032 | 0.256 | -1.744 | -0.099 | -2.099 | -782 | -784 | -1139
2025-07-26 | 432 | 0.656 | 2.4 | 0.968 | -1.032 | 0.256 | -1.744 | -0.099 | -2.099 | -782 | -784 | -1139
2025-07-27 | 433 | 0.656 | 2.4 | 0.968 | -1.032 | 0.256 | -1.744 | -0.099 | -2.099 | -782 | -784 | -1139