## Sheet1
DỰ ÁN THÀNH PHẦN ĐOẠN HẬU GIANG - CÀ MAU THUỘC DỰ ÁN XÂY DỰNG CÔNG TRÌNH ĐƯỜNG BỘ CAO TỐC BẮC - NAM PHÍA ĐÔNG GIAI ĐOẠN 2021 - 2025
GÓI THẦU XL03 :THI CÔNG XÂY DỰNG ĐOẠN TUYẾN KM114+200 - KM126+223 BAO GỒM TUYẾN NỐI NÚT GIAO IC12 VỚI QL1 (BAO GỒM KHẢO SÁT, THIẾT KẾ BVTC)
CHỦ ĐẦU TƯ |  |  |  | TƯ VẤN GIÁM SÁT |  |  |  |  | NHÀ THẦU
BAN QUẢN LÝ DỰ ÁN MỸ THUẬN |  |  |  | LIÊN DANH PHÂN VIỆN KHCN GTVT PHÍA NAM - CÔNG TY CỔ PHẦN TƯ VẤN KỸ THUẬT VÀ XÂY DỰNG HỒNG HÀ |  |  |  |  | LIÊN DANH CC1 - HẢI ĐĂNG - VẠN CƯỜNG - 492 - BẮC TRUNG NAM
BIỂU GHI ĐO QUAN TRẮC LÚN
Người lập: | [8 empty] | Tên mốc:
Thời tiết: | [8 empty] | Cao độ mốc:
Lý trình: | Km118+100 | [7 empty] | Ngày đặt bàn: |  | 20/05/2024
Ngày đo | Số ngày | Cao độ đắp(m) | Chiều dày đắp(m) | Trái |  | Giữa |  | Phải |  | Độ lún (trái) (mm) | Độ lún (giữa) (mm) | Độ lún (phải) (mm) | Ghi chú
|  |  |  | Cao độ quan trắc | Cao độ bàn đo lún | Cao độ quan trắc | Cao độ bàn đo lún | Cao độ quan trắc | Cao độ bàn đo lún
2024-05-20 | 0 | -0.27 |  | 1.75 | -0.25 | 1.73 | -0.27 | 1.73 | -0.27 | 0 | 0 | 0
2024-05-21 | 1 | -0.27 |  | 1.75 | -0.25 | 1.73 | -0.27 | 1.73 | -0.27 | 0 | 0 | 0
2024-05-22 | 2 | -0.27 |  | 1.75 | -0.25 | 1.73 | -0.27 | 1.73 | -0.27 | 0 | 0 | 0
2024-05-23 | 3 | -0.27 |  | 1.75 | -0.25 | 1.73 | -0.27 | 1.73 | -0.27 | 0 | 0 | 0
2024-05-24 | 4 | -0.27 |  | 1.75 | -0.25 | 1.73 | -0.27 | 1.73 | -0.27 | 0 | 0 | 0
2024-05-25 | 5 | -0.27 |  | 1.75 | -0.25 | 1.73 | -0.27 | 1.73 | -0.27 | 0 | 0 | 0
2024-05-26 | 6 | -0.27 |  | 1.75 | -0.25 | 1.73 | -0.27 | 1.73 | -0.27 | 0 | 0 | 0
2024-05-27 | 7 | -0.27 |  | 1.75 | -0.25 | 1.73 | -0.27 | 1.73 | -0.27 | 0 | 0 | 0
2024-05-28 | 8 | -0.27 |  | 1.75 | -0.25 | 1.73 | -0.27 | 1.73 | -0.27 | 0 | 0 | 0
2024-05-29 | 9 | -0.27 |  | 1.75 | -0.25 | 1.73 | -0.27 | 1.73 | -0.27 | 0 | 0 | 0
2024-05-30 | 10 | -0.27 |  | 1.75 | -0.25 | 1.73 | -0.27 | 1.73 | -0.27 | 0 | 0 | 0
2024-05-31 | 11 | -0.27 |  | 1.75 | -0.25 | 1.73 | -0.27 | 1.73 | -0.27 | 0 | 0 | 0
2024-06-01 | 12 | -0.226 | 0.05 | 1.747 | -0.253 | 1.724 | -0.276 | 1.727 | -0.273 | -3 | -6 | -3
2024-06-02 | 13 | -0.23 | 0.05 | 1.745 | -0.255 | 1.72 | -0.28 | 1.725 | -0.275 | -5 | -10 | -5
2024-06-03 | 14 | -0.232 | 0.05 | 1.744 | -0.256 | 1.718 | -0.282 | 1.723 | -0.277 | -6 | -12 | -7
2024-06-04 | 15 | -0.232 | 0.05 | 1.744 | -0.256 | 1.718 | -0.282 | 1.723 | -0.277 | -6 | -12 | -7
2024-06-05 | 16 | 0.062 | 0.35 | 1.741 | -0.259 | 1.712 | -0.288 | 1.72 | -0.28 | -9 | -18 | -10
2024-06-06 | 17 | 0.058 | 0.35 | 1.739 | -0.261 | 1.708 | -0.292 | 1.718 | -0.282 | -11 | -22 | -12
2024-06-07 | 18 | 0.056 | 0.35 | 1.738 | -0.262 | 1.706 | -0.294 | 1.716 | -0.284 | -12 | -24 | -14
2024-06-08 | 19 | 0.056 | 0.35 | 1.738 | -0.262 | 1.706 | -0.294 | 1.716 | -0.284 | -12 | -24 | -14
2024-06-09 | 20 | 0.35 | 0.65 | 1.735 | -0.265 | 1.7 | -0.3 | 1.713 | -0.287 | -15 | -30 | -17
2024-06-10 | 21 | 0.346 | 0.65 | 1.733 | -0.267 | 1.696 | -0.304 | 1.711 | -0.289 | -17 | -34 | -19
2024-06-11 | 22 | 0.344 | 0.65 | 1.732 | -0.268 | 1.694 | -0.306 | 1.709 | -0.291 | -18 | -36 | -21
2024-06-12 | 23 | 0.344 | 0.65 | 1.732 | -0.268 | 1.694 | -0.306 | 1.709 | -0.291 | -18 | -36 | -21
2024-06-13 | 24 | 0.638 | 0.95 | 1.729 | -0.271 | 1.688 | -0.312 | 1.706 | -0.294 | -21 | -42 | -24
2024-06-14 | 25 | 0.634 | 0.95 | 1.727 | -0.273 | 1.684 | -0.316 | 1.704 | -0.296 | -23 | -46 | -26
2024-06-15 | 26 | 0.632 | 0.95 | 1.726 | -0.274 | 1.682 | -0.318 | 1.702 | -0.298 | -24 | -48 | -28
2024-06-16 | 27 | 0.632 | 0.95 | 1.726 | -0.274 | 1.682 | -0.318 | 1.702 | -0.298 | -24 | -48 | -28
2024-06-17 | 28 | 0.929 | 1.25 | 1.724 | -0.276 | 1.679 | -0.321 | 1.7 | -0.3 | -26 | -51 | -30
2024-06-18 | 29 | 0.926 | 1.25 | 1.722 | -0.278 | 1.676 | -0.324 | 1.698 | -0.302 | -28 | -54 | -32
2024-06-19 | 30 | 0.923 | 1.25 | 1.72 | -0.28 | 1.673 | -0.327 | 1.696 | -0.304 | -30 | -57 | -34
2024-06-20 | 31 | 0.92 | 1.25 | 1.718 | -0.282 | 1.67 | -0.33 | 1.694 | -0.306 | -32 | -60 | -36
2024-06-21 | 32 | 0.917 | 1.25 | 1.716 | -0.284 | 1.667 | -0.333 | 1.692 | -0.308 | -34 | -63 | -38
2024-06-22 | 33 | 0.914 | 1.25 | 1.714 | -0.286 | 1.664 | -0.336 | 1.69 | -0.31 | -36 | -66 | -40
2024-06-23 | 34 | 0.911 | 1.25 | 1.712 | -0.288 | 1.661 | -0.339 | 1.688 | -0.312 | -38 | -69 | -42
2024-06-24 | 35 | 0.908 | 1.25 | 1.71 | -0.29 | 1.658 | -0.342 | 1.686 | -0.314 | -40 | -72 | -44
2024-06-25 | 36 | 0.905 | 1.25 | 1.708 | -0.292 | 1.655 | -0.345 | 1.684 | -0.316 | -42 | -75 | -46
2024-06-26 | 37 | 0.902 | 1.25 | 1.706 | -0.294 | 1.652 | -0.348 | 1.682 | -0.318 | -44 | -78 | -48
2024-06-27 | 38 | 0.899 | 1.25 | 1.704 | -0.296 | 1.649 | -0.351 | 1.68 | -0.32 | -46 | -81 | -50
2024-06-28 | 39 | 0.896 | 1.25 | 1.702 | -0.298 | 1.646 | -0.354 | 1.678 | -0.322 | -48 | -84 | -52
2024-06-29 | 40 | 0.893 | 1.25 | 1.7 | -0.3 | 1.643 | -0.357 | 1.676 | -0.324 | -50 | -87 | -54
2024-06-30 | 41 | 0.89 | 1.25 | 1.698 | -0.302 | 1.64 | -0.36 | 1.674 | -0.326 | -52 | -90 | -56
2024-07-01 | 42 | 0.887 | 1.25 | 1.696 | -0.304 | 1.637 | -0.363 | 1.672 | -0.328 | -54 | -93 | -58
2024-07-02 | 43 | 0.884 | 1.25 | 1.694 | -0.306 | 1.634 | -0.366 | 1.67 | -0.33 | -56 | -96 | -60
2024-07-03 | 44 | 0.881 | 1.25 | 1.692 | -0.308 | 1.631 | -0.369 | 1.668 | -0.332 | -58 | -99 | -62
2024-07-04 | 45 | 0.878 | 1.25 | 1.69 | -0.31 | 1.628 | -0.372 | 1.666 | -0.334 | -60 | -102 | -64
2024-07-05 | 46 | 0.875 | 1.25 | 1.689 | -0.311 | 1.625 | -0.375 | 1.664 | -0.336 | -61 | -105 | -66
2024-07-06 | 47 | 0.872 | 1.25 | 1.688 | -0.312 | 1.622 | -0.378 | 1.662 | -0.338 | -62 | -108 | -68
2024-07-07 | 48 | 0.869 | 1.25 | 1.687 | -0.313 | 1.619 | -0.381 | 1.66 | -0.34 | -63 | -111 | -70
2024-07-08 | 49 | 0.866 | 1.25 | 1.686 | -0.314 | 1.616 | -0.384 | 1.658 | -0.342 | -64 | -114 | -72
2024-07-09 | 50 | 0.863 | 1.25 | 1.685 | -0.315 | 1.613 | -0.387 | 1.656 | -0.344 | -65 | -117 | -74
2024-07-10 | 51 | 0.86 | 1.25 | 1.684 | -0.316 | 1.61 | -0.39 | 1.654 | -0.346 | -66 | -120 | -76
2024-07-11 | 52 | 0.857 | 1.25 | 1.683 | -0.317 | 1.607 | -0.393 | 1.654 | -0.346 | -67 | -123 | -76
2024-07-12 | 53 | 0.854 | 1.25 | 1.682 | -0.318 | 1.604 | -0.396 | 1.654 | -0.346 | -68 | -126 | -76
2024-07-13 | 54 | 0.852 | 1.25 | 1.682 | -0.318 | 1.602 | -0.398 | 1.654 | -0.346 | -68 | -128 | -76
2024-07-14 | 55 | 0.85 | 1.25 | 1.682 | -0.318 | 1.6 | -0.4 | 1.654 | -0.346 | -68 | -130 | -76
2024-07-15 | 56 | 0.848 | 1.25 | 1.682 | -0.318 | 1.598 | -0.402 | 1.654 | -0.346 | -68 | -132 | -76
2024-07-16 | 57 | 0.846 | 1.25 | 1.682 | -0.318 | 1.596 | -0.404 | 1.654 | -0.346 | -68 | -134 | -76
2024-07-17 | 58 | 0.844 | 1.25 | 1.682 | -0.318 | 1.594 | -0.406 | 1.654 | -0.346 | -68 | -136 | -76
2024-07-18 | 59 | 0.842 | 1.25 | 1.682 | -0.318 | 1.592 | -0.408 | 1.654 | -0.346 | -68 | -138 | -76
2024-07-19 | 60 | 0.842 | 1.25 | 1.682 | -0.318 | 1.592 | -0.408 | 1.654 | -0.346 | -68 | -138 | -76
2024-07-20 | 61 | 1.137 | 1.55 | 1.679 | -0.321 | 1.587 | -0.413 | 1.651 | -0.349 | -71 | -143 | -79
2024-07-21 | 62 | 1.133 | 1.55 | 1.677 | -0.323 | 1.583 | -0.417 | 1.649 | -0.351 | -73 | -147 | -81
2024-07-22 | 63 | 1.129 | 1.55 | 1.675 | -0.325 | 1.579 | -0.421 | 1.647 | -0.353 | -75 | -151 | -83
2024-07-23 | 64 | 1.126 | 1.55 | 1.674 | -0.326 | 1.576 | -0.424 | 1.646 | -0.354 | -76 | -154 | -84
2024-07-24 | 65 | 1.125 | 1.55 | 1.673 | -0.327 | 1.575 | -0.425 | 1.645 | -0.355 | -77 | -155 | -85
2024-07-25 | 66 | 1.125 | 1.55 | 1.673 | -0.327 | 1.575 | -0.425 | 1.645 | -0.355 | -77 | -155 | -85
2024-07-26 | 67 | 1.419 | 1.85 | 1.67 | -0.33 | 1.569 | -0.431 | 1.642 | -0.358 | -80 | -161 | -88
2024-07-27 | 68 | 1.413 | 1.85 | 1.667 | -0.333 | 1.563 | -0.437 | 1.639 | -0.361 | -83 | -167 | -91
2024-07-28 | 69 | 1.407 | 1.85 | 1.664 | -0.336 | 1.557 | -0.443 | 1.636 | -0.364 | -86 | -173 | -94
2024-07-29 | 70 | 1.401 | 1.85 | 1.661 | -0.339 | 1.551 | -0.449 | 1.633 | -0.367 | -89 | -179 | -97
2024-07-30 | 71 | 1.395 | 1.85 | 1.658 | -0.342 | 1.545 | -0.455 | 1.63 | -0.37 | -92 | -185 | -100
2024-07-31 | 72 | 1.389 | 1.85 | 1.655 | -0.345 | 1.539 | -0.461 | 1.627 | -0.373 | -95 | -191 | -103
2024-08-01 | 73 | 1.383 | 1.85 | 1.652 | -0.348 | 1.533 | -0.467 | 1.624 | -0.376 | -98 | -197 | -106
2024-08-02 | 74 | 1.377 | 1.85 | 1.649 | -0.351 | 1.527 | -0.473 | 1.621 | -0.379 | -101 | -203 | -109
2024-08-03 | 75 | 1.371 | 1.85 | 1.646 | -0.354 | 1.521 | -0.479 | 1.618 | -0.382 | -104 | -209 | -112
2024-08-04 | 76 | 1.365 | 1.85 | 1.643 | -0.357 | 1.515 | -0.485 | 1.615 | -0.385 | -107 | -215 | -115
2024-08-05 | 77 | 1.359 | 1.85 | 1.64 | -0.36 | 1.509 | -0.491 | 1.612 | -0.388 | -110 | -221 | -118
2024-08-06 | 78 | 1.353 | 1.85 | 1.637 | -0.363 | 1.503 | -0.497 | 1.609 | -0.391 | -113 | -227 | -121
2024-08-07 | 79 | 1.347 | 1.85 | 1.634 | -0.366 | 1.497 | -0.503 | 1.606 | -0.394 | -116 | -233 | -124
2024-08-08 | 80 | 1.341 | 1.85 | 1.631 | -0.369 | 1.491 | -0.509 | 1.603 | -0.397 | -119 | -239 | -127
2024-08-09 | 81 | 1.335 | 1.85 | 1.628 | -0.372 | 1.485 | -0.515 | 1.6 | -0.4 | -122 | -245 | -130
2024-08-10 | 82 | 1.329 | 1.85 | 1.625 | -0.375 | 1.479 | -0.521 | 1.597 | -0.403 | -125 | -251 | -133
2024-08-11 | 83 | 1.323 | 1.85 | 1.622 | -0.378 | 1.473 | -0.527 | 1.594 | -0.406 | -128 | -257 | -136
2024-08-12 | 84 | 1.317 | 1.85 | 1.619 | -0.381 | 1.467 | -0.533 | 1.591 | -0.409 | -131 | -263 | -139
2024-08-13 | 85 | 1.311 | 1.85 | 1.616 | -0.384 | 1.461 | -0.539 | 1.588 | -0.412 | -134 | -269 | -142
2024-08-14 | 86 | 1.305 | 1.85 | 1.613 | -0.387 | 1.455 | -0.545 | 1.585 | -0.415 | -137 | -275 | -145
2024-08-15 | 87 | 1.299 | 1.85 | 1.61 | -0.39 | 1.449 | -0.551 | 1.582 | -0.418 | -140 | -281 | -148
2024-08-16 | 88 | 1.293 | 1.85 | 1.607 | -0.393 | 1.443 | -0.557 | 1.579 | -0.421 | -143 | -287 | -151
2024-08-17 | 89 | 1.287 | 1.85 | 1.604 | -0.396 | 1.437 | -0.563 | 1.576 | -0.424 | -146 | -293 | -154
2024-08-18 | 90 | 1.281 | 1.85 | 1.601 | -0.399 | 1.431 | -0.569 | 1.573 | -0.427 | -149 | -299 | -157
2024-08-19 | 91 | 1.275 | 1.85 | 1.598 | -0.402 | 1.425 | -0.575 | 1.57 | -0.43 | -152 | -305 | -160
2024-08-20 | 92 | 1.269 | 1.85 | 1.595 | -0.405 | 1.419 | -0.581 | 1.567 | -0.433 | -155 | -311 | -163
2024-08-21 | 93 | 1.263 | 1.85 | 1.592 | -0.408 | 1.413 | -0.587 | 1.564 | -0.436 | -158 | -317 | -166
2024-08-22 | 94 | 1.257 | 1.85 | 1.589 | -0.411 | 1.407 | -0.593 | 1.561 | -0.439 | -161 | -323 | -169
2024-08-23 | 95 | 1.251 | 1.85 | 1.586 | -0.414 | 1.401 | -0.599 | 1.558 | -0.442 | -164 | -329 | -172
2024-08-24 | 96 | 1.245 | 1.85 | 1.583 | -0.417 | 1.395 | -0.605 | 1.555 | -0.445 | -167 | -335 | -175
2024-08-25 | 97 | 1.239 | 1.85 | 1.58 | -0.42 | 1.389 | -0.611 | 1.552 | -0.448 | -170 | -341 | -178
2024-08-26 | 98 | 1.233 | 1.85 | 1.577 | -0.423 | 1.383 | -0.617 | 1.549 | -0.451 | -173 | -347 | -181
2024-08-27 | 99 | 1.227 | 1.85 | 1.574 | -0.426 | 1.377 | -0.623 | 1.546 | -0.454 | -176 | -353 | -184
2024-08-28 | 100 | 1.221 | 1.85 | 1.571 | -0.429 | 1.371 | -0.629 | 1.543 | -0.457 | -179 | -359 | -187
2024-08-29 | 101 | 1.215 | 1.85 | 1.568 | -0.432 | 1.365 | -0.635 | 1.54 | -0.46 | -182 | -365 | -190
2024-08-30 | 102 | 1.209 | 1.85 | 1.565 | -0.435 | 1.359 | -0.641 | 1.537 | -0.463 | -185 | -371 | -193
2024-08-31 | 103 | 1.203 | 1.85 | 1.562 | -0.438 | 1.353 | -0.647 | 1.534 | -0.466 | -188 | -377 | -196
2024-09-01 | 104 | 1.197 | 1.85 | 1.559 | -0.441 | 1.347 | -0.653 | 1.531 | -0.469 | -191 | -383 | -199
2024-09-02 | 105 | 1.191 | 1.85 | 1.556 | -0.444 | 1.341 | -0.659 | 1.528 | -0.472 | -194 | -389 | -202
2024-09-03 | 106 | 1.185 | 1.85 | 1.553 | -0.447 | 1.335 | -0.665 | 1.525 | -0.475 | -197 | -395 | -205
2024-09-04 | 107 | 1.179 | 1.85 | 1.55 | -0.45 | 1.329 | -0.671 | 1.522 | -0.478 | -200 | -401 | -208
2024-09-05 | 108 | 1.173 | 1.85 | 1.547 | -0.453 | 1.323 | -0.677 | 1.519 | -0.481 | -203 | -407 | -211
2024-09-06 | 109 | 1.167 | 1.85 | 1.544 | -0.456 | 1.317 | -0.683 | 1.516 | -0.484 | -206 | -413 | -214
2024-09-07 | 110 | 1.161 | 1.85 | 1.541 | -0.459 | 1.311 | -0.689 | 1.513 | -0.487 | -209 | -419 | -217
2024-09-08 | 111 | 1.155 | 1.85 | 1.538 | -0.462 | 1.305 | -0.695 | 1.51 | -0.49 | -212 | -425 | -220
2024-09-09 | 112 | 1.149 | 1.85 | 1.535 | -0.465 | 1.299 | -0.701 | 1.507 | -0.493 | -215 | -431 | -223
2024-09-10 | 113 | 1.143 | 1.85 | 1.532 | -0.468 | 1.293 | -0.707 | 1.504 | -0.496 | -218 | -437 | -226
2024-09-11 | 114 | 1.137 | 1.85 | 1.529 | -0.471 | 1.287 | -0.713 | 1.501 | -0.499 | -221 | -443 | -229
2024-09-12 | 115 | 1.131 | 1.85 | 1.526 | -0.474 | 1.281 | -0.719 | 1.498 | -0.502 | -224 | -449 | -232
2024-09-13 | 116 | 1.125 | 1.85 | 1.523 | -0.477 | 1.275 | -0.725 | 1.495 | -0.505 | -227 | -455 | -235
2024-09-14 | 117 | 1.119 | 1.85 | 1.52 | -0.48 | 1.269 | -0.731 | 1.492 | -0.508 | -230 | -461 | -238
2024-09-15 | 118 | 1.113 | 1.85 | 1.517 | -0.483 | 1.263 | -0.737 | 1.489 | -0.511 | -233 | -467 | -241
2024-09-16 | 119 | 1.107 | 1.85 | 1.514 | -0.486 | 1.257 | -0.743 | 1.486 | -0.514 | -236 | -473 | -244
2024-09-17 | 120 | 1.101 | 1.85 | 1.511 | -0.489 | 1.251 | -0.749 | 1.483 | -0.517 | -239 | -479 | -247
2024-09-18 | 121 | 1.095 | 1.85 | 1.508 | -0.492 | 1.245 | -0.755 | 1.48 | -0.52 | -242 | -485 | -250
2024-09-19 | 122 | 1.089 | 1.85 | 1.505 | -0.495 | 1.239 | -0.761 | 1.477 | -0.523 | -245 | -491 | -253
2024-09-20 | 123 | 1.083 | 1.85 | 1.502 | -0.498 | 1.233 | -0.767 | 1.474 | -0.526 | -248 | -497 | -256
2024-09-21 | 124 | 1.077 | 1.85 | 1.499 | -0.501 | 1.227 | -0.773 | 1.471 | -0.529 | -251 | -503 | -259
2024-09-22 | 125 | 1.071 | 1.85 | 1.496 | -0.504 | 1.221 | -0.779 | 1.468 | -0.532 | -254 | -509 | -262
2024-09-23 | 126 | 1.065 | 1.85 | 1.493 | -0.507 | 1.215 | -0.785 | 1.465 | -0.535 | -257 | -515 | -265
2024-09-24 | 127 | 1.059 | 1.85 | 1.49 | -0.51 | 1.209 | -0.791 | 1.462 | -0.538 | -260 | -521 | -268
2024-09-25 | 128 | 1.053 | 1.85 | 1.487 | -0.513 | 1.203 | -0.797 | 1.459 | -0.541 | -263 | -527 | -271
2024-09-26 | 129 | 1.047 | 1.85 | 1.484 | -0.516 | 1.197 | -0.803 | 1.456 | -0.544 | -266 | -533 | -274
2024-09-27 | 130 | 1.041 | 1.85 | 1.481 | -0.519 | 1.191 | -0.809 | 1.453 | -0.547 | -269 | -539 | -277
2024-09-28 | 131 | 1.035 | 1.85 | 1.478 | -0.522 | 1.185 | -0.815 | 1.45 | -0.55 | -272 | -545 | -280
2024-09-29 | 132 | 1.029 | 1.85 | 1.475 | -0.525 | 1.179 | -0.821 | 1.447 | -0.553 | -275 | -551 | -283
2024-09-30 | 133 | 1.023 | 1.85 | 1.472 | -0.528 | 1.173 | -0.827 | 1.444 | -0.556 | -278 | -557 | -286
2024-10-01 | 134 | 1.017 | 1.85 | 1.469 | -0.531 | 1.167 | -0.833 | 1.441 | -0.559 | -281 | -563 | -289
2024-10-02 | 135 | 1.011 | 1.85 | 1.466 | -0.534 | 1.161 | -0.839 | 1.438 | -0.562 | -284 | -569 | -292
2024-10-03 | 136 | 1.005 | 1.85 | 1.463 | -0.537 | 1.155 | -0.845 | 1.435 | -0.565 | -287 | -575 | -295
2024-10-04 | 137 | 0.999 | 1.85 | 1.46 | -0.54 | 1.149 | -0.851 | 1.432 | -0.568 | -290 | -581 | -298
2024-10-05 | 138 | 0.993 | 1.85 | 1.457 | -0.543 | 1.143 | -0.857 | 1.429 | -0.571 | -293 | -587 | -301
2024-10-06 | 139 | 0.987 | 1.85 | 1.454 | -0.546 | 1.137 | -0.863 | 1.426 | -0.574 | -296 | -593 | -304
2024-10-07 | 140 | 0.981 | 1.85 | 1.451 | -0.549 | 1.131 | -0.869 | 1.423 | -0.577 | -299 | -599 | -307
2024-10-08 | 141 | 0.975 | 1.85 | 1.448 | -0.552 | 1.125 | -0.875 | 1.42 | -0.58 | -302 | -605 | -310
2024-10-09 | 142 | 0.969 | 1.85 | 1.445 | -0.555 | 1.119 | -0.881 | 1.417 | -0.583 | -305 | -611 | -313
2024-10-10 | 143 | 0.963 | 1.85 | 1.442 | -0.558 | 1.113 | -0.887 | 1.414 | -0.586 | -308 | -617 | -316
2024-10-11 | 144 | 0.957 | 1.85 | 1.439 | -0.561 | 1.107 | -0.893 | 1.411 | -0.589 | -311 | -623 | -319
2024-10-12 | 145 | 0.951 | 1.85 | 1.436 | -0.564 | 1.101 | -0.899 | 1.408 | -0.592 | -314 | -629 | -322
2024-10-13 | 146 | 0.945 | 1.85 | 1.433 | -0.567 | 1.095 | -0.905 | 1.405 | -0.595 | -317 | -635 | -325
2024-10-14 | 147 | 0.939 | 1.85 | 1.43 | -0.57 | 1.089 | -0.911 | 1.402 | -0.598 | -320 | -641 | -328
2024-10-15 | 148 | 0.933 | 1.85 | 1.427 | -0.573 | 1.083 | -0.917 | 1.399 | -0.601 | -323 | -647 | -331
2024-10-16 | 149 | 0.927 | 1.85 | 1.424 | -0.576 | 1.077 | -0.923 | 1.396 | -0.604 | -326 | -653 | -334
2024-10-17 | 150 | 0.921 | 1.85 | 1.421 | -0.579 | 1.071 | -0.929 | 1.393 | -0.607 | -329 | -659 | -337
2024-10-18 | 151 | 0.915 | 1.85 | 1.418 | -0.582 | 1.065 | -0.935 | 1.39 | -0.61 | -332 | -665 | -340
2024-10-19 | 152 | 0.909 | 1.85 | 1.415 | -0.585 | 1.059 | -0.941 | 1.387 | -0.613 | -335 | -671 | -343
2024-10-20 | 153 | 0.903 | 1.85 | 1.412 | -0.588 | 1.053 | -0.947 | 1.384 | -0.616 | -338 | -677 | -346
2024-10-21 | 154 | 0.897 | 1.85 | 1.409 | -0.591 | 1.047 | -0.953 | 1.381 | -0.619 | -341 | -683 | -349
2024-10-22 | 155 | 0.891 | 1.85 | 1.406 | -0.594 | 1.041 | -0.959 | 1.378 | -0.622 | -344 | -689 | -352
2024-10-23 | 156 | 0.885 | 1.85 | 1.403 | -0.597 | 1.035 | -0.965 | 1.375 | -0.625 | -347 | -695 | -355
2024-10-24 | 157 | 0.879 | 1.85 | 1.4 | -0.6 | 1.029 | -0.971 | 1.372 | -0.628 | -350 | -701 | -358
2024-10-25 | 158 | 0.873 | 1.85 | 1.397 | -0.603 | 1.023 | -0.977 | 1.369 | -0.631 | -353 | -707 | -361
2024-10-26 | 159 | 0.867 | 1.85 | 1.394 | -0.606 | 1.017 | -0.983 | 1.366 | -0.634 | -356 | -713 | -364
2024-10-27 | 160 | 0.861 | 1.85 | 1.391 | -0.609 | 1.011 | -0.989 | 1.363 | -0.637 | -359 | -719 | -367
2024-10-28 | 161 | 0.855 | 1.85 | 1.388 | -0.612 | 1.005 | -0.995 | 1.36 | -0.64 | -362 | -725 | -370
2024-10-29 | 162 | 0.849 | 1.85 | 1.385 | -0.615 | 0.999 | -1.001 | 1.357 | -0.643 | -365 | -731 | -373
2024-10-30 | 163 | 0.843 | 1.85 | 1.382 | -0.618 | 0.993 | -1.007 | 1.354 | -0.646 | -368 | -737 | -376
2024-10-31 | 164 | 0.837 | 1.85 | 1.379 | -0.621 | 0.987 | -1.013 | 1.351 | -0.649 | -371 | -743 | -379
2024-11-01 | 165 | 0.831 | 1.85 | 1.376 | -0.624 | 0.981 | -1.019 | 1.348 | -0.652 | -374 | -749 | -382
2024-11-02 | 166 | 0.825 | 1.85 | 1.373 | -0.627 | 0.975 | -1.025 | 1.345 | -0.655 | -377 | -755 | -385
2024-11-03 | 167 | 0.819 | 1.85 | 1.37 | -0.63 | 0.969 | -1.031 | 1.342 | -0.658 | -380 | -761 | -388
2024-11-04 | 168 | 0.813 | 1.85 | 1.367 | -0.633 | 0.963 | -1.037 | 1.339 | -0.661 | -383 | -767 | -391
2024-11-05 | 169 | 0.807 | 1.85 | 1.364 | -0.636 | 0.957 | -1.043 | 1.336 | -0.664 | -386 | -773 | -394
2024-11-06 | 170 | 0.801 | 1.85 | 1.361 | -0.639 | 0.951 | -1.049 | 1.333 | -0.667 | -389 | -779 | -397
2024-11-07 | 171 | 0.795 | 1.85 | 1.358 | -0.642 | 0.945 | -1.055 | 1.33 | -0.67 | -392 | -785 | -400
2024-11-08 | 172 | 0.789 | 1.85 | 1.355 | -0.645 | 0.939 | -1.061 | 1.327 | -0.673 | -395 | -791 | -403
2024-11-09 | 173 | 0.783 | 1.85 | 1.352 | -0.648 | 0.933 | -1.067 | 1.324 | -0.676 | -398 | -797 | -406
2024-11-10 | 174 | 0.777 | 1.85 | 1.349 | -0.651 | 0.927 | -1.073 | 1.321 | -0.679 | -401 | -803 | -409
2024-11-11 | 175 | 0.771 | 1.85 | 1.346 | -0.654 | 0.921 | -1.079 | 1.318 | -0.682 | -404 | -809 | -412
2024-11-12 | 176 | 0.765 | 1.85 | 1.343 | -0.657 | 0.915 | -1.085 | 1.315 | -0.685 | -407 | -815 | -415
2024-11-13 | 177 | 0.759 | 1.85 | 1.34 | -0.66 | 0.909 | -1.091 | 1.312 | -0.688 | -410 | -821 | -418
2024-11-14 | 178 | 0.754 | 1.85 | 1.337 | -0.663 | 0.904 | -1.096 | 1.309 | -0.691 | -413 | -826 | -421
2024-11-15 | 179 | 0.749 | 1.85 | 1.334 | -0.666 | 0.899 | -1.101 | 1.306 | -0.694 | -416 | -831 | -424
2024-11-16 | 180 | 0.744 | 1.85 | 1.331 | -0.669 | 0.894 | -1.106 | 1.303 | -0.697 | -419 | -836 | -427
2024-11-17 | 181 | 0.739 | 1.85 | 1.328 | -0.672 | 0.889 | -1.111 | 1.3 | -0.7 | -422 | -841 | -430
2024-11-18 | 182 | 0.734 | 1.85 | 1.325 | -0.675 | 0.884 | -1.116 | 1.297 | -0.703 | -425 | -846 | -433
2024-11-19 | 183 | 0.729 | 1.85 | 1.322 | -0.678 | 0.879 | -1.121 | 1.294 | -0.706 | -428 | -851 | -436
2024-11-20 | 184 | 0.724 | 1.85 | 1.319 | -0.681 | 0.874 | -1.126 | 1.291 | -0.709 | -431 | -856 | -439
2024-11-21 | 185 | 0.719 | 1.85 | 1.316 | -0.684 | 0.869 | -1.131 | 1.288 | -0.712 | -434 | -861 | -442
2024-11-22 | 186 | 0.714 | 1.85 | 1.313 | -0.687 | 0.864 | -1.136 | 1.285 | -0.715 | -437 | -866 | -445
2024-11-23 | 187 | 0.709 | 1.85 | 1.31 | -0.69 | 0.859 | -1.141 | 1.282 | -0.718 | -440 | -871 | -448
2024-11-24 | 188 | 0.704 | 1.85 | 1.307 | -0.693 | 0.854 | -1.146 | 1.279 | -0.721 | -443 | -876 | -451
2024-11-25 | 189 | 0.699 | 1.85 | 1.304 | -0.696 | 0.849 | -1.151 | 1.276 | -0.724 | -446 | -881 | -454
2024-11-26 | 190 | 0.694 | 1.85 | 1.301 | -0.699 | 0.844 | -1.156 | 1.273 | -0.727 | -449 | -886 | -457
2024-11-27 | 191 | 0.689 | 1.85 | 1.298 | -0.702 | 0.839 | -1.161 | 1.27 | -0.73 | -452 | -891 | -460
2024-11-28 | 192 | 0.684 | 1.85 | 1.295 | -0.705 | 0.834 | -1.166 | 1.267 | -0.733 | -455 | -896 | -463
2024-11-29 | 193 | 0.679 | 1.85 | 1.293 | -0.707 | 0.829 | -1.171 | 1.264 | -0.736 | -457 | -901 | -466
2024-11-30 | 194 | 0.674 | 1.85 | 1.291 | -0.709 | 0.824 | -1.176 | 1.261 | -0.739 | -459 | -906 | -469
2024-12-01 | 195 | 0.669 | 1.85 | 1.289 | -0.711 | 0.819 | -1.181 | 1.258 | -0.742 | -461 | -911 | -472
2024-12-02 | 196 | 0.664 | 1.85 | 1.287 | -0.713 | 0.814 | -1.186 | 1.255 | -0.745 | -463 | -916 | -475
2024-12-03 | 197 | 0.659 | 1.85 | 1.285 | -0.715 | 0.809 | -1.191 | 1.252 | -0.748 | -465 | -921 | -478
2024-12-04 | 198 | 0.654 | 1.85 | 1.283 | -0.717 | 0.804 | -1.196 | 1.249 | -0.751 | -467 | -926 | -481
2024-12-05 | 199 | 0.649 | 1.85 | 1.281 | -0.719 | 0.799 | -1.201 | 1.246 | -0.754 | -469 | -931 | -484
2024-12-06 | 200 | 0.644 | 1.85 | 1.279 | -0.721 | 0.794 | -1.206 | 1.243 | -0.757 | -471 | -936 | -487
2024-12-07 | 201 | 0.639 | 1.85 | 1.277 | -0.723 | 0.789 | -1.211 | 1.24 | -0.76 | -473 | -941 | -490
2024-12-08 | 202 | 0.634 | 1.85 | 1.275 | -0.725 | 0.784 | -1.216 | 1.237 | -0.763 | -475 | -946 | -493
2024-12-09 | 203 | 0.629 | 1.85 | 1.273 | -0.727 | 0.779 | -1.221 | 1.234 | -0.766 | -477 | -951 | -496
2024-12-10 | 204 | 0.624 | 1.85 | 1.271 | -0.729 | 0.774 | -1.226 | 1.231 | -0.769 | -479 | -956 | -499
2024-12-11 | 205 | 0.619 | 1.85 | 1.269 | -0.731 | 0.769 | -1.231 | 1.228 | -0.772 | -481 | -961 | -502
2024-12-12 | 206 | 0.614 | 1.85 | 1.267 | -0.733 | 0.764 | -1.236 | 1.225 | -0.775 | -483 | -966 | -505
2024-12-13 | 207 | 0.609 | 1.85 | 1.265 | -0.735 | 0.759 | -1.241 | 1.222 | -0.778 | -485 | -971 | -508
2024-12-14 | 208 | 0.604 | 1.85 | 1.263 | -0.737 | 0.754 | -1.246 | 1.219 | -0.781 | -487 | -976 | -511
2024-12-15 | 209 | 0.599 | 1.85 | 1.261 | -0.739 | 0.749 | -1.251 | 1.216 | -0.784 | -489 | -981 | -514
2024-12-16 | 210 | 0.594 | 1.85 | 1.259 | -0.741 | 0.744 | -1.256 | 1.213 | -0.787 | -491 | -986 | -517
2024-12-17 | 211 | 0.589 | 1.85 | 1.257 | -0.743 | 0.739 | -1.261 | 1.21 | -0.79 | -493 | -991 | -520
2024-12-18 | 212 | 0.584 | 1.85 | 1.255 | -0.745 | 0.734 | -1.266 | 1.207 | -0.793 | -495 | -996 | -523
2024-12-19 | 213 | 0.579 | 1.85 | 1.253 | -0.747 | 0.729 | -1.271 | 1.204 | -0.796 | -497 | -1001 | -526
2024-12-20 | 214 | 0.574 | 1.85 | 1.251 | -0.749 | 0.724 | -1.276 | 1.201 | -0.799 | -499 | -1006 | -529
2024-12-21 | 215 | 0.569 | 1.85 | 1.249 | -0.751 | 0.719 | -1.281 | 1.198 | -0.802 | -501 | -1011 | -532
2024-12-22 | 216 | 0.564 | 1.85 | 1.247 | -0.753 | 0.714 | -1.286 | 1.195 | -0.805 | -503 | -1016 | -535
2024-12-23 | 217 | 0.559 | 1.85 | 1.245 | -0.755 | 0.709 | -1.291 | 1.192 | -0.808 | -505 | -1021 | -538
2024-12-24 | 218 | 0.554 | 1.85 | 1.243 | -0.757 | 0.704 | -1.296 | 1.189 | -0.811 | -507 | -1026 | -541
2024-12-25 | 219 | 0.549 | 1.85 | 1.241 | -0.759 | 0.699 | -1.301 | 1.186 | -0.814 | -509 | -1031 | -544
2024-12-26 | 220 | 0.544 | 1.85 | 1.239 | -0.761 | 0.694 | -1.306 | 1.183 | -0.817 | -511 | -1036 | -547
2024-12-27 | 221 | 0.539 | 1.85 | 1.237 | -0.763 | 0.689 | -1.311 | 1.18 | -0.82 | -513 | -1041 | -550
2024-12-28 | 222 | 0.534 | 1.85 | 1.235 | -0.765 | 0.684 | -1.316 | 1.177 | -0.823 | -515 | -1046 | -553
2024-12-29 | 223 | 0.529 | 1.85 | 1.233 | -0.767 | 0.679 | -1.321 | 1.174 | -0.826 | -517 | -1051 | -556
2024-12-30 | 224 | 0.524 | 1.85 | 1.231 | -0.769 | 0.674 | -1.326 | 1.171 | -0.829 | -519 | -1056 | -559
2024-12-31 | 225 | 0.519 | 1.85 | 1.229 | -0.771 | 0.669 | -1.331 | 1.168 | -0.832 | -521 | -1061 | -562
2025-01-01 | 226 | 0.514 | 1.85 | 1.227 | -0.773 | 0.664 | -1.336 | 1.165 | -0.835 | -523 | -1066 | -565
2025-01-02 | 227 | 0.509 | 1.85 | 1.225 | -0.775 | 0.659 | -1.341 | 1.162 | -0.838 | -525 | -1071 | -568
2025-01-03 | 228 | 0.504 | 1.85 | 1.223 | -0.777 | 0.654 | -1.346 | 1.159 | -0.841 | -527 | -1076 | -571
2025-01-04 | 229 | 0.499 | 1.85 | 1.221 | -0.779 | 0.649 | -1.351 | 1.156 | -0.844 | -529 | -1081 | -574
2025-01-05 | 230 | 0.494 | 1.85 | 1.219 | -0.781 | 0.644 | -1.356 | 1.153 | -0.847 | -531 | -1086 | -577
2025-01-06 | 231 | 0.49 | 1.85 | 1.217 | -0.783 | 0.64 | -1.36 | 1.15 | -0.85 | -533 | -1090 | -580
2025-01-07 | 232 | 0.486 | 1.85 | 1.215 | -0.785 | 0.636 | -1.364 | 1.147 | -0.853 | -535 | -1094 | -583
2025-01-08 | 233 | 0.482 | 1.85 | 1.213 | -0.787 | 0.632 | -1.368 | 1.144 | -0.856 | -537 | -1098 | -586
2025-01-09 | 234 | 0.478 | 1.85 | 1.211 | -0.789 | 0.628 | -1.372 | 1.141 | -0.859 | -539 | -1102 | -589
2025-01-10 | 235 | 0.474 | 1.85 | 1.209 | -0.791 | 0.624 | -1.376 | 1.138 | -0.862 | -541 | -1106 | -592
2025-01-11 | 236 | 0.47 | 1.85 | 1.207 | -0.793 | 0.62 | -1.38 | 1.135 | -0.865 | -543 | -1110 | -595
2025-01-12 | 237 | 0.466 | 1.85 | 1.205 | -0.795 | 0.616 | -1.384 | 1.133 | -0.867 | -545 | -1114 | -597
2025-01-13 | 238 | 0.462 | 1.85 | 1.203 | -0.797 | 0.612 | -1.388 | 1.131 | -0.869 | -547 | -1118 | -599
2025-01-14 | 239 | 0.458 | 1.85 | 1.202 | -0.798 | 0.608 | -1.392 | 1.129 | -0.871 | -548 | -1122 | -601
2025-01-15 | 240 | 0.454 | 1.85 | 1.201 | -0.799 | 0.604 | -1.396 | 1.127 | -0.873 | -549 | -1126 | -603
2025-01-16 | 241 | 0.45 | 1.85 | 1.2 | -0.8 | 0.6 | -1.4 | 1.125 | -0.875 | -550 | -1130 | -605
2025-01-17 | 242 | 0.446 | 1.85 | 1.199 | -0.801 | 0.596 | -1.404 | 1.123 | -0.877 | -551 | -1134 | -607
2025-01-18 | 243 | 0.442 | 1.85 | 1.198 | -0.802 | 0.592 | -1.408 | 1.122 | -0.878 | -552 | -1138 | -608
2025-01-19 | 244 | 0.439 | 1.85 | 1.197 | -0.803 | 0.589 | -1.411 | 1.121 | -0.879 | -553 | -1141 | -609
2025-01-20 | 245 | 0.436 | 1.85 | 1.196 | -0.804 | 0.586 | -1.414 | 1.12 | -0.88 | -554 | -1144 | -610
2025-01-21 | 246 | 0.433 | 1.85 | 1.195 | -0.805 | 0.583 | -1.417 | 1.119 | -0.881 | -555 | -1147 | -611
2025-01-22 | 247 | 0.431 | 1.85 | 1.195 | -0.805 | 0.581 | -1.419 | 1.118 | -0.882 | -555 | -1149 | -612
2025-01-23 | 248 | 0.43 | 1.85 | 1.195 | -0.805 | 0.58 | -1.42 | 1.118 | -0.882 | -555 | -1150 | -612
2025-01-24 | 249 | 0.43 | 1.85 | 1.195 | -0.805 | 0.58 | -1.42 | 1.118 | -0.882 | -555 | -1150 | -612
2025-01-25 | 250 | 0.43 | 1.85 | 1.195 | -0.805 | 0.58 | -1.42 | 1.118 | -0.882 | -555 | -1150 | -612
2025-01-26 | 251 | 0.43 | 1.85 | 1.195 | -0.805 | 0.58 | -1.42 | 1.118 | -0.882 | -555 | -1150 | -612
2025-01-27 | 252 | 0.43 | 1.85 | 1.195 | -0.805 | 0.58 | -1.42 | 1.118 | -0.882 | -555 | -1150 | -612
2025-01-28 | 253 | 0.43 | 1.85 | 1.195 | -0.805 | 0.58 | -1.42 | 1.118 | -0.882 | -555 | -1150 | -612
2025-01-29 | 254 | 0.43 | 1.85 | 1.195 | -0.805 | 0.58 | -1.42 | 1.118 | -0.882 | -555 | -1150 | -612
2025-01-30 | 255 | 0.43 | 1.85 | 1.195 | -0.805 | 0.58 | -1.42 | 1.118 | -0.882 | -555 | -1150 | -612
2025-01-31 | 256 | 0.43 | 1.85 | 1.195 | -0.805 | 0.58 | -1.42 | 1.118 | -0.882 | -555 | -1150 | -612
2025-02-01 | 257 | 0.43 | 1.85 | 1.195 | -0.805 | 0.58 | -1.42 | 1.118 | -0.882 | -555 | -1150 | -612
2025-02-02 | 258 | 0.43 | 1.85 | 1.195 | -0.805 | 0.58 | -1.42 | 1.118 | -0.882 | -555 | -1150 | -612
2025-02-03 | 259 | 0.43 | 1.85 | 1.195 | -0.805 | 0.58 | -1.42 | 1.118 | -0.882 | -555 | -1150 | -612
2025-02-04 | 260 | 0.43 | 1.85 | 1.195 | -0.805 | 0.58 | -1.42 | 1.118 | -0.882 | -555 | -1150 | -612
2025-02-05 | 261 | 0.43 | 1.85 | 1.195 | -0.805 | 0.58 | -1.42 | 1.118 | -0.882 | -555 | -1150 | -612
2025-02-06 | 262 | 0.43 | 1.85 | 1.195 | -0.805 | 0.58 | -1.42 | 1.118 | -0.882 | -555 | -1150 | -612
2025-02-07 | 263 | 0.43 | 1.85 | 1.195 | -0.805 | 0.58 | -1.42 | 1.118 | -0.882 | -555 | -1150 | -612
2025-02-08 | 264 | 0.43 | 1.85 | 1.195 | -0.805 | 0.58 | -1.42 | 1.118 | -0.882 | -555 | -1150 | -612
2025-02-09 | 265 | 0.43 | 1.85 | 1.195 | -0.805 | 0.58 | -1.42 | 1.118 | -0.882 | -555 | -1150 | -612
2025-02-10 | 266 | 0.43 | 1.85 | 1.195 | -0.805 | 0.58 | -1.42 | 1.118 | -0.882 | -555 | -1150 | -612
2025-02-11 | 267 | 0.43 | 1.85 | 1.195 | -0.805 | 0.58 | -1.42 | 1.118 | -0.882 | -555 | -1150 | -612
2025-02-12 | 268 | 0.43 | 1.85 | 1.195 | -0.805 | 0.58 | -1.42 | 1.118 | -0.882 | -555 | -1150 | -612
2025-02-13 | 269 | 0.43 | 1.85 | 1.195 | -0.805 | 0.58 | -1.42 | 1.118 | -0.882 | -555 | -1150 | -612
2025-02-14 | 270 | 0.43 | 1.85 | 1.195 | -0.805 | 0.58 | -1.42 | 1.118 | -0.882 | -555 | -1150 | -612
2025-02-15 | 271 | 0.43 | 1.85 | 1.195 | -0.805 | 0.58 | -1.42 | 1.118 | -0.882 | -555 | -1150 | -612
2025-02-16 | 272 | 0.43 | 1.85 | 1.195 | -0.805 | 0.58 | -1.42 | 1.118 | -0.882 | -555 | -1150 | -612
2025-02-17 | 273 | 0.43 | 1.85 | 1.195 | -0.805 | 0.58 | -1.42 | 1.118 | -0.882 | -555 | -1150 | -612
2025-02-18 | 274 | 0.43 | 1.85 | 1.195 | -0.805 | 0.58 | -1.42 | 1.118 | -0.882 | -555 | -1150 | -612
2025-02-19 | 275 | 0.43 | 1.85 | 1.195 | -0.805 | 0.58 | -1.42 | 1.118 | -0.882 | -555 | -1150 | -612
2025-02-20 | 276 | 0.43 | 1.85 | 1.195 | -0.805 | 0.58 | -1.42 | 1.118 | -0.882 | -555 | -1150 | -612
2025-02-21 | 277 | 0.43 | 1.85 | 1.195 | -0.805 | 0.58 | -1.42 | 1.118 | -0.882 | -555 | -1150 | -612
2025-02-22 | 278 | 0.43 | 1.85 | 1.195 | -0.805 | 0.58 | -1.42 | 1.118 | -0.882 | -555 | -1150 | -612
2025-02-23 | 279 | 0.43 | 1.85 | 1.195 | -0.805 | 0.58 | -1.42 | 1.118 | -0.882 | -555 | -1150 | -612
2025-02-24 | 280 | 0.43 | 1.85 | 1.195 | -0.805 | 0.58 | -1.42 | 1.118 | -0.882 | -555 | -1150 | -612
2025-02-25 | 281 | 0.43 | 1.85 | 1.195 | -0.805 | 0.58 | -1.42 | 1.118 | -0.882 | -555 | -1150 | -612
2025-02-26 | 282 | 0.43 | 1.85 | 1.195 | -0.805 | 0.58 | -1.42 | 1.118 | -0.882 | -555 | -1150 | -612
2025-02-27 | 283 | 0.43 | 1.85 | 1.195 | -0.805 | 0.58 | -1.42 | 1.118 | -0.882 | -555 | -1150 | -612
2025-02-28 | 284 | 0.43 | 1.85 | 1.195 | -0.805 | 0.58 | -1.42 | 1.118 | -0.882 | -555 | -1150 | -612
2025-03-01 | 285 | 0.43 | 1.85 | 1.195 | -0.805 | 0.58 | -1.42 | 1.118 | -0.882 | -555 | -1150 | -612
2025-03-02 | 286 | 0.43 | 1.85 | 1.195 | -0.805 | 0.58 | -1.42 | 1.118 | -0.882 | -555 | -1150 | -612
2025-03-03 | 287 | 0.43 | 1.85 | 1.195 | -0.805 | 0.58 | -1.42 | 1.118 | -0.882 | -555 | -1150 | -612
2025-03-04 | 288 | 0.43 | 1.85 | 1.195 | -0.805 | 0.58 | -1.42 | 1.118 | -0.882 | -555 | -1150 | -612
2025-03-05 | 289 | 0.43 | 1.85 | 1.195 | -0.805 | 0.58 | -1.42 | 1.118 | -0.882 | -555 | -1150 | -612
2025-03-06 | 290 | 0.43 | 1.85 | 1.195 | -0.805 | 0.58 | -1.42 | 1.118 | -0.882 | -555 | -1150 | -612
2025-03-07 | 291 | 0.43 | 1.85 | 1.195 | -0.805 | 0.58 | -1.42 | 1.118 | -0.882 | -555 | -1150 | -612
2025-03-08 | 292 | 0.43 | 1.85 | 1.195 | -0.805 | 0.58 | -1.42 | 1.118 | -0.882 | -555 | -1150 | -612
2025-03-09 | 293 | 0.43 | 1.85 | 1.195 | -0.805 | 0.58 | -1.42 | 1.118 | -0.882 | -555 | -1150 | -612
2025-03-10 | 294 | 0.43 | 1.85 | 1.195 | -0.805 | 0.58 | -1.42 | 1.118 | -0.882 | -555 | -1150 | -612
2025-03-11 | 295 | 0.43 | 1.85 | 1.195 | -0.805 | 0.58 | -1.42 | 1.118 | -0.882 | -555 | -1150 | -612
2025-03-12 | 296 | 0.43 | 1.85 | 1.195 | -0.805 | 0.58 | -1.42 | 1.118 | -0.882 | -555 | -1150 | -612
2025-03-13 | 297 | 0.43 | 1.85 | 1.195 | -0.805 | 0.58 | -1.42 | 1.118 | -0.882 | -555 | -1150 | -612
2025-03-14 | 298 | 0.43 | 1.85 | 1.195 | -0.805 | 0.58 | -1.42 | 1.118 | -0.882 | -555 | -1150 | -612
2025-03-15 | 299 | 0.43 | 1.85 | 1.195 | -0.805 | 0.58 | -1.42 | 1.118 | -0.882 | -555 | -1150 | -612
2025-03-16 | 300 | 0.43 | 1.85 | 1.195 | -0.805 | 0.58 | -1.42 | 1.118 | -0.882 | -555 | -1150 | -612
2025-03-17 | 301 | 0.43 | 1.85 | 1.195 | -0.805 | 0.58 | -1.42 | 1.118 | -0.882 | -555 | -1150 | -612
2025-03-18 | 302 | 0.43 | 1.85 | 1.195 | -0.805 | 0.58 | -1.42 | 1.118 | -0.882 | -555 | -1150 | -612
2025-03-19 | 303 | 0.43 | 1.85 | 1.195 | -0.805 | 0.58 | -1.42 | 1.118 | -0.882 | -555 | -1150 | -612
2025-03-20 | 304 | 0.43 | 1.85 | 1.195 | -0.805 | 0.58 | -1.42 | 1.118 | -0.882 | -555 | -1150 | -612
2025-03-21 | 305 | 0.43 | 1.85 | 1.195 | -0.805 | 0.58 | -1.42 | 1.118 | -0.882 | -555 | -1150 | -612
2025-03-22 | 306 | 0.43 | 1.85 | 1.195 | -0.805 | 0.58 | -1.42 | 1.118 | -0.882 | -555 | -1150 | -612
2025-03-23 | 307 | 0.43 | 1.85 | 1.195 | -0.805 | 0.58 | -1.42 | 1.118 | -0.882 | -555 | -1150 | -612
2025-03-24 | 308 | 0.43 | 1.85 | 1.195 | -0.805 | 0.58 | -1.42 | 1.118 | -0.882 | -555 | -1150 | -612
2025-03-25 | 309 | 0.43 | 1.85 | 1.195 | -0.805 | 0.58 | -1.42 | 1.118 | -0.882 | -555 | -1150 | -612
2025-03-26 | 310 | 0.43 | 1.85 | 1.195 | -0.805 | 0.58 | -1.42 | 1.118 | -0.882 | -555 | -1150 | -612
2025-03-27 | 311 | 0.43 | 1.85 | 1.195 | -0.805 | 0.58 | -1.42 | 1.118 | -0.882 | -555 | -1150 | -612
2025-03-28 | 312 | 0.43 | 1.85 | 1.195 | -0.805 | 0.58 | -1.42 | 1.118 | -0.882 | -555 | -1150 | -612
2025-03-29 | 313 | 0.43 | 1.85 | 1.195 | -0.805 | 0.58 | -1.42 | 1.118 | -0.882 | -555 | -1150 | -612
2025-03-30 | 314 | 0.43 | 1.85 | 1.195 | -0.805 | 0.58 | -1.42 | 1.118 | -0.882 | -555 | -1150 | -612
2025-03-31 | 315 | 0.43 | 1.85 | 1.195 | -0.805 | 0.58 | -1.42 | 1.118 | -0.882 | -555 | -1150 | -612
2025-04-01 | 316 | 0.43 | 1.85 | 1.195 | -0.805 | 0.58 | -1.42 | 1.118 | -0.882 | -555 | -1150 | -612
2025-04-02 | 317 | 0.43 | 1.85 | 1.195 | -0.805 | 0.58 | -1.42 | 1.118 | -0.882 | -555 | -1150 | -612
2025-04-03 | 318 | 0.43 | 1.85 | 1.195 | -0.805 | 0.58 | -1.42 | 1.118 | -0.882 | -555 | -1150 | -612
2025-04-04 | 319 | 0.43 | 1.85 | 1.195 | -0.805 | 0.58 | -1.42 | 1.118 | -0.882 | -555 | -1150 | -612
2025-04-05 | 320 | 0.43 | 1.85 | 1.195 | -0.805 | 0.58 | -1.42 | 1.118 | -0.882 | -555 | -1150 | -612
2025-04-06 | 321 | 0.43 | 1.85 | 1.195 | -0.805 | 0.58 | -1.42 | 1.118 | -0.882 | -555 | -1150 | -612
2025-04-07 | 322 | 0.43 | 1.85 | 1.195 | -0.805 | 0.58 | -1.42 | 1.118 | -0.882 | -555 | -1150 | -612
2025-04-08 | 323 | 0.43 | 1.85 | 1.195 | -0.805 | 0.58 | -1.42 | 1.118 | -0.882 | -555 | -1150 | -612
2025-04-09 | 324 | 0.43 | 1.85 | 1.195 | -0.805 | 0.58 | -1.42 | 1.118 | -0.882 | -555 | -1150 | -612
2025-04-10 | 325 | 0.43 | 1.85 | 1.195 | -0.805 | 0.58 | -1.42 | 1.118 | -0.882 | -555 | -1150 | -612
2025-04-11 | 326 | 0.43 | 1.85 | 1.195 | -0.805 | 0.58 | -1.42 | 1.118 | -0.882 | -555 | -1150 | -612
2025-04-12 | 327 | 0.43 | 1.85 | 1.195 | -0.805 | 0.58 | -1.42 | 1.118 | -0.882 | -555 | -1150 | -612
2025-04-13 | 328 | 0.43 | 1.85 | 1.195 | -0.805 | 0.58 | -1.42 | 1.118 | -0.882 | -555 | -1150 | -612
2025-04-14 | 329 | 0.43 | 1.85 | 1.195 | -0.805 | 0.58 | -1.42 | 1.118 | -0.882 | -555 | -1150 | -612
2025-04-15 | 330 | 0.43 | 1.85 | 1.195 | -0.805 | 0.58 | -1.42 | 1.118 | -0.882 | -555 | -1150 | -612
2025-04-16 | 331 | 0.43 | 1.85 | 1.195 | -0.805 | 0.58 | -1.42 | 1.118 | -0.882 | -555 | -1150 | -612
2025-04-17 | 332 | 0.43 | 1.85 | 1.195 | -0.805 | 0.58 | -1.42 | 1.118 | -0.882 | -555 | -1150 | -612
2025-04-18 | 333 | 0.43 | 1.85 | 1.195 | -0.805 | 0.58 | -1.42 | 1.118 | -0.882 | -555 | -1150 | -612
2025-04-19 | 334 | 0.43 | 1.85 | 1.195 | -0.805 | 0.58 | -1.42 | 1.118 | -0.882 | -555 | -1150 | -612
2025-04-20 | 335 | 0.43 | 1.85 | 1.195 | -0.805 | 0.58 | -1.42 | 1.118 | -0.882 | -555 | -1150 | -612
2025-04-21 | 336 | 0.43 | 1.85 | 1.195 | -0.805 | 0.58 | -1.42 | 1.118 | -0.882 | -555 | -1150 | -612
2025-04-22 | 337 | 0.43 | 1.85 | 1.195 | -0.805 | 0.58 | -1.42 | 1.118 | -0.882 | -555 | -1150 | -612
2025-04-23 | 338 | 0.43 | 1.85 | 1.195 | -0.805 | 0.58 | -1.42 | 1.118 | -0.882 | -555 | -1150 | -612
2025-04-24 | 339 | 0.43 | 1.85 | 1.195 | -0.805 | 0.58 | -1.42 | 1.118 | -0.882 | -555 | -1150 | -612
2025-04-25 | 340 | 0.43 | 1.85 | 1.195 | -0.805 | 0.58 | -1.42 | 1.118 | -0.882 | -555 | -1150 | -612
2025-04-26 | 341 | 0.43 | 1.85 | 1.195 | -0.805 | 0.58 | -1.42 | 1.118 | -0.882 | -555 | -1150 | -612
2025-04-27 | 342 | 0.43 | 1.85 | 1.195 | -0.805 | 0.58 | -1.42 | 1.118 | -0.882 | -555 | -1150 | -612
2025-04-28 | 343 | 0.43 | 1.85 | 1.195 | -0.805 | 0.58 | -1.42 | 1.118 | -0.882 | -555 | -1150 | -612
2025-04-29 | 344 | 0.43 | 1.85 | 1.195 | -0.805 | 0.58 | -1.42 | 1.118 | -0.882 | -555 | -1150 | -612
2025-04-30 | 345 | 0.43 | 1.85 | 1.195 | -0.805 | 0.58 | -1.42 | 1.118 | -0.882 | -555 | -1150 | -612
2025-05-01 | 346 | 0.43 | 1.85 | 1.195 | -0.805 | 0.58 | -1.42 | 1.118 | -0.882 | -555 | -1150 | -612
2025-05-02 | 347 | 0.43 | 1.85 | 1.195 | -0.805 | 0.58 | -1.42 | 1.118 | -0.882 | -555 | -1150 | -612
2025-05-03 | 348 | 0.43 | 1.85 | 1.195 | -0.805 | 0.58 | -1.42 | 1.118 | -0.882 | -555 | -1150 | -612
2025-05-04 | 349 | 0.43 | 1.85 | 1.195 | -0.805 | 0.58 | -1.42 | 1.118 | -0.882 | -555 | -1150 | -612
2025-05-05 | 350 | 0.43 | 1.85 | 1.195 | -0.805 | 0.58 | -1.42 | 1.118 | -0.882 | -555 | -1150 | -612
2025-05-06 | 351 | 0.43 | 1.85 | 1.195 | -0.805 | 0.58 | -1.42 | 1.118 | -0.882 | -555 | -1150 | -612
2025-05-07 | 352 | 0.43 | 1.85 | 1.195 | -0.805 | 0.58 | -1.42 | 1.118 | -0.882 | -555 | -1150 | -612
2025-05-08 | 353 | 0.43 | 1.85 | 1.195 | -0.805 | 0.58 | -1.42 | 1.118 | -0.882 | -555 | -1150 | -612
2025-05-09 | 354 | 0.43 | 1.85 | 1.195 | -0.805 | 0.58 | -1.42 | 1.118 | -0.882 | -555 | -1150 | -612
2025-05-10 | 355 | 0.43 | 1.85 | 1.195 | -0.805 | 0.58 | -1.42 | 1.118 | -0.882 | -555 | -1150 | -612
2025-05-11 | 356 | 0.43 | 1.85 | 1.195 | -0.805 | 0.58 | -1.42 | 1.118 | -0.882 | -555 | -1150 | -612
2025-05-12 | 357 | 0.43 | 1.85 | 1.195 | -0.805 | 0.58 | -1.42 | 1.118 | -0.882 | -555 | -1150 | -612
2025-05-13 | 358 | 0.43 | 1.85 | 1.195 | -0.805 | 0.58 | -1.42 | 1.118 | -0.882 | -555 | -1150 | -612
2025-05-14 | 359 | 0.43 | 1.85 | 1.195 | -0.805 | 0.58 | -1.42 | 1.118 | -0.882 | -555 | -1150 | -612
2025-05-15 | 360 | 0.43 | 1.85 | 1.195 | -0.805 | 0.58 | -1.42 | 1.118 | -0.882 | -555 | -1150 | -612
2025-05-16 | 361 | 0.43 | 1.85 | 1.195 | -0.805 | 0.58 | -1.42 | 1.118 | -0.882 | -555 | -1150 | -612
2025-05-17 | 362 | 0.43 | 1.85 | 1.195 | -0.805 | 0.58 | -1.42 | 1.118 | -0.882 | -555 | -1150 | -612
2025-05-18 | 363 | 0.43 | 1.85 | 1.195 | -0.805 | 0.58 | -1.42 | 1.118 | -0.882 | -555 | -1150 | -612
2025-05-19 | 364 | 0.43 | 1.85 | 1.195 | -0.805 | 0.58 | -1.42 | 1.118 | -0.882 | -555 | -1150 | -612
2025-05-20 | 365 | 0.43 | 1.85 | 1.195 | -0.805 | 0.58 | -1.42 | 1.118 | -0.882 | -555 | -1150 | -612
2025-05-21 | 366 | 0.43 | 1.85 | 1.195 | -0.805 | 0.58 | -1.42 | 1.118 | -0.882 | -555 | -1150 | -612
2025-05-22 | 367 | 0.43 | 1.85 | 1.195 | -0.805 | 0.58 | -1.42 | 1.118 | -0.882 | -555 | -1150 | -612
2025-05-23 | 368 | 0.43 | 1.85 | 1.195 | -0.805 | 0.58 | -1.42 | 1.118 | -0.882 | -555 | -1150 | -612
2025-05-24 | 369 | 0.43 | 1.85 | 1.195 | -0.805 | 0.58 | -1.42 | 1.118 | -0.882 | -555 | -1150 | -612
2025-05-25 | 370 | 0.43 | 1.85 | 1.195 | -0.805 | 0.58 | -1.42 | 1.118 | -0.882 | -555 | -1150 | -612
2025-05-26 | 371 | 0.43 | 1.85 | 1.195 | -0.805 | 0.58 | -1.42 | 1.118 | -0.882 | -555 | -1150 | -612
2025-05-27 | 372 | 0.43 | 1.85 | 1.195 | -0.805 | 0.58 | -1.42 | 1.118 | -0.882 | -555 | -1150 | -612
2025-05-28 | 373 | 0.43 | 1.85 | 1.195 | -0.805 | 0.58 | -1.42 | 1.118 | -0.882 | -555 | -1150 | -612
2025-05-29 | 374 | 0.43 | 1.85 | 1.195 | -0.805 | 0.58 | -1.42 | 1.118 | -0.882 | -555 | -1150 | -612
2025-05-30 | 375 | 0.43 | 1.85 | 1.195 | -0.805 | 0.58 | -1.42 | 1.118 | -0.882 | -555 | -1150 | -612
2025-05-31 | 376 | 0.43 | 1.85 | 1.195 | -0.805 | 0.58 | -1.42 | 1.118 | -0.882 | -555 | -1150 | -612
2025-06-01 | 377 | 0.43 | 1.85 | 1.195 | -0.805 | 0.58 | -1.42 | 1.118 | -0.882 | -555 | -1150 | -612
2025-06-02 | 378 | 0.43 | 1.85 | 1.195 | -0.805 | 0.58 | -1.42 | 1.118 | -0.882 | -555 | -1150 | -612
2025-06-03 | 379 | 0.43 | 1.85 | 1.195 | -0.805 | 0.58 | -1.42 | 1.118 | -0.882 | -555 | -1150 | -612
2025-06-04 | 380 | 0.43 | 1.85 | 1.195 | -0.805 | 0.58 | -1.42 | 1.118 | -0.882 | -555 | -1150 | -612
2025-06-05 | 381 | 0.43 | 1.85 | 1.195 | -0.805 | 0.58 | -1.42 | 1.118 | -0.882 | -555 | -1150 | -612
2025-06-06 | 382 | 0.43 | 1.85 | 1.195 | -0.805 | 0.58 | -1.42 | 1.118 | -0.882 | -555 | -1150 | -612
2025-06-07 | 383 | 0.43 | 1.85 | 1.195 | -0.805 | 0.58 | -1.42 | 1.118 | -0.882 | -555 | -1150 | -612
2025-06-08 | 384 | 0.43 | 1.85 | 1.195 | -0.805 | 0.58 | -1.42 | 1.118 | -0.882 | -555 | -1150 | -612
2025-06-09 | 385 | 0.43 | 1.85 | 1.195 | -0.805 | 0.58 | -1.42 | 1.118 | -0.882 | -555 | -1150 | -612
2025-06-10 | 386 | 0.43 | 1.85 | 1.195 | -0.805 | 0.58 | -1.42 | 1.118 | -0.882 | -555 | -1150 | -612
2025-06-11 | 387 | 0.43 | 1.85 | 1.195 | -0.805 | 0.58 | -1.42 | 1.118 | -0.882 | -555 | -1150 | -612
2025-06-12 | 388 | 0.43 | 1.85 | 1.195 | -0.805 | 0.58 | -1.42 | 1.118 | -0.882 | -555 | -1150 | -612
2025-06-13 | 389 | 0.43 | 1.85 | 1.195 | -0.805 | 0.58 | -1.42 | 1.118 | -0.882 | -555 | -1150 | -612
2025-06-14 | 390 | 0.43 | 1.85 | 1.195 | -0.805 | 0.58 | -1.42 | 1.118 | -0.882 | -555 | -1150 | -612
2025-06-15 | 391 | 0.43 | 1.85 | 1.195 | -0.805 | 0.58 | -1.42 | 1.118 | -0.882 | -555 | -1150 | -612
2025-06-16 | 392 | 0.43 | 1.85 | 1.195 | -0.805 | 0.58 | -1.42 | 1.118 | -0.882 | -555 | -1150 | -612
2025-06-17 | 393 | 0.43 | 1.85 | 1.195 | -0.805 | 0.58 | -1.42 | 1.118 | -0.882 | -555 | -1150 | -612
2025-06-18 | 394 | 0.43 | 1.85 | 1.195 | -0.805 | 0.58 | -1.42 | 1.118 | -0.882 | -555 | -1150 | -612
2025-06-19 | 395 | 0.43 | 1.85 | 1.195 | -0.805 | 0.58 | -1.42 | 1.118 | -0.882 | -555 | -1150 | -612
2025-06-20 | 396 | 0.43 | 1.85 | 1.195 | -0.805 | 0.58 | -1.42 | 1.118 | -0.882 | -555 | -1150 | -612
2025-06-21 | 397 | 0.43 | 1.85 | 1.195 | -0.805 | 0.58 | -1.42 | 1.118 | -0.882 | -555 | -1150 | -612
2025-06-22 | 398 | 0.43 | 1.85 | 1.195 | -0.805 | 0.58 | -1.42 | 1.118 | -0.882 | -555 | -1150 | -612
2025-06-23 | 399 | 0.43 | 1.85 | 1.195 | -0.805 | 0.58 | -1.42 | 1.118 | -0.882 | -555 | -1150 | -612
2025-06-24 | 400 | 0.43 | 1.85 | 1.195 | -0.805 | 0.58 | -1.42 | 1.118 | -0.882 | -555 | -1150 | -612
2025-06-25 | 401 | 0.43 | 1.85 | 1.195 | -0.805 | 0.58 | -1.42 | 1.118 | -0.882 | -555 | -1150 | -612
2025-06-26 | 402 | 0.43 | 1.85 | 1.195 | -0.805 | 0.58 | -1.42 | 1.118 | -0.882 | -555 | -1150 | -612
2025-06-27 | 403 | 0.43 | 1.85 | 1.195 | -0.805 | 0.58 | -1.42 | 1.118 | -0.882 | -555 | -1150 | -612
2025-06-28 | 404 | 0.43 | 1.85 | 1.195 | -0.805 | 0.58 | -1.42 | 1.118 | -0.882 | -555 | -1150 | -612
2025-06-29 | 405 | 0.43 | 1.85 | 1.195 | -0.805 | 0.58 | -1.42 | 1.118 | -0.882 | -555 | -1150 | -612
2025-06-30 | 406 | 0.43 | 1.85 | 1.195 | -0.805 | 0.58 | -1.42 | 1.118 | -0.882 | -555 | -1150 | -612
2025-07-01 | 407 | 0.43 | 1.85 | 1.195 | -0.805 | 0.58 | -1.42 | 1.118 | -0.882 | -555 | -1150 | -612
2025-07-02 | 408 | 0.43 | 1.85 | 1.195 | -0.805 | 0.58 | -1.42 | 1.118 | -0.882 | -555 | -1150 | -612
2025-07-03 | 409 | 0.43 | 1.85 | 1.195 | -0.805 | 0.58 | -1.42 | 1.118 | -0.882 | -555 | -1150 | -612
2025-07-04 | 410 | 0.43 | 1.85 | 1.195 | -0.805 | 0.58 | -1.42 | 1.118 | -0.882 | -555 | -1150 | -612
2025-07-05 | 411 | 0.43 | 1.85 | 1.195 | -0.805 | 0.58 | -1.42 | 1.118 | -0.882 | -555 | -1150 | -612
2025-07-06 | 412 | 0.43 | 1.85 | 1.195 | -0.805 | 0.58 | -1.42 | 1.118 | -0.882 | -555 | -1150 | -612
2025-07-07 | 413 | 0.43 | 1.85 | 1.195 | -0.805 | 0.58 | -1.42 | 1.118 | -0.882 | -555 | -1150 | -612
2025-07-08 | 414 | 0.43 | 1.85 | 1.195 | -0.805 | 0.58 | -1.42 | 1.118 | -0.882 | -555 | -1150 | -612
2025-07-09 | 415 | 0.43 | 1.85 | 1.195 | -0.805 | 0.58 | -1.42 | 1.118 | -0.882 | -555 | -1150 | -612
2025-07-10 | 416 | 0.43 | 1.85 | 1.195 | -0.805 | 0.58 | -1.42 | 1.118 | -0.882 | -555 | -1150 | -612
2025-07-11 | 417 | 0.43 | 1.85 | 1.195 | -0.805 | 0.58 | -1.42 | 1.118 | -0.882 | -555 | -1150 | -612
2025-07-12 | 418 | 0.43 | 1.85 | 1.195 | -0.805 | 0.58 | -1.42 | 1.118 | -0.882 | -555 | -1150 | -612
2025-07-13 | 419 | 0.43 | 1.85 | 1.195 | -0.805 | 0.58 | -1.42 | 1.118 | -0.882 | -555 | -1150 | -612
2025-07-14 | 420 | 0.43 | 1.85 | 1.195 | -0.805 | 0.58 | -1.42 | 1.118 | -0.882 | -555 | -1150 | -612
2025-07-15 | 421 | 0.43 | 1.85 | 1.195 | -0.805 | 0.58 | -1.42 | 1.118 | -0.882 | -555 | -1150 | -612
2025-07-16 | 422 | 0.43 | 1.85 | 1.195 | -0.805 | 0.58 | -1.42 | 1.118 | -0.882 | -555 | -1150 | -612
2025-07-17 | 423 | 0.43 | 1.85 | 1.195 | -0.805 | 0.58 | -1.42 | 1.118 | -0.882 | -555 | -1150 | -612
2025-07-18 | 424 | 0.43 | 1.85 | 1.195 | -0.805 | 0.58 | -1.42 | 1.118 | -0.882 | -555 | -1150 | -612
2025-07-19 | 425 | 0.43 | 1.85 | 1.195 | -0.805 | 0.58 | -1.42 | 1.118 | -0.882 | -555 | -1150 | -612
2025-07-20 | 426 | 0.43 | 1.85 | 1.195 | -0.805 | 0.58 | -1.42 | 1.118 | -0.882 | -555 | -1150 | -612
2025-07-21 | 427 | 0.43 | 1.85 | 1.195 | -0.805 | 0.58 | -1.42 | 1.118 | -0.882 | -555 | -1150 | -612
2025-07-22 | 428 | 0.43 | 1.85 | 1.195 | -0.805 | 0.58 | -1.42 | 1.118 | -0.882 | -555 | -1150 | -612
2025-07-23 | 429 | 0.43 | 1.85 | 1.195 | -0.805 | 0.58 | -1.42 | 1.118 | -0.882 | -555 | -1150 | -612
2025-07-24 | 430 | 0.43 | 1.85 | 1.195 | -0.805 | 0.58 | -1.42 | 1.118 | -0.882 | -555 | -1150 | -612
2025-07-25 | 431 | 0.43 | 1.85 | 1.195 | -0.805 | 0.58 | -1.42 | 1.118 | -0.882 | -555 | -1150 | -612
2025-07-26 | 432 | 0.43 | 1.85 | 1.195 | -0.805 | 0.58 | -1.42 | 1.118 | -0.882 | -555 | -1150 | -612
2025-07-27 | 433 | 0.43 | 1.85 | 1.195 | -0.805 | 0.58 | -1.42 | 1.118 | -0.882 | -555 | -1150 | -612