## Sheet1
DỰ ÁN THÀNH PHẦN ĐOẠN HẬU GIANG - CÀ MAU THUỘC DỰ ÁN XÂY DỰNG CÔNG TRÌNH ĐƯỜNG BỘ CAO TỐC BẮC - NAM PHÍA ĐÔNG GIAI ĐOẠN 2021 - 2025
GÓI THẦU XL03 :THI CÔNG XÂY DỰNG ĐOẠN TUYẾN KM114+200 - KM126+223 BAO GỒM TUYẾN NỐI NÚT GIAO IC12 VỚI QL1 (BAO GỒM KHẢO SÁT, THIẾT KẾ BVTC)
CHỦ ĐẦU TƯ |  |  |  | TƯ VẤN GIÁM SÁT |  |  |  |  | NHÀ THẦU
BAN QUẢN LÝ DỰ ÁN MỸ THUẬN |  |  |  | LIÊN DANH PHÂN VIỆN KHCN GTVT PHÍA NAM - CÔNG TY CỔ PHẦN TƯ VẤN KỸ THUẬT VÀ XÂY DỰNG HỒNG HÀ |  |  |  |  | LIÊN DANH CC1 - HẢI ĐĂNG - VẠN CƯỜNG - 492 - BẮC TRUNG NAM
BIỂU GHI ĐO QUAN TRẮC LÚN
Người lập: | [8 empty] | Tên mốc:
Thời tiết: | [8 empty] | Cao độ mốc:
Lý trình: | Km118+410 | [7 empty] | Ngày đặt bàn: |  | 20/05/2024
Ngày đo | Số ngày | Cao độ đắp(m) | Chiều dày đắp(m) | Trái |  | Giữa |  | Phải |  | Độ lún (trái) (mm) | Độ lún (giữa) (mm) | Độ lún (phải) (mm) | Ghi chú
|  |  |  | Cao độ quan trắc | Cao độ bàn đo lún | Cao độ quan trắc | Cao độ bàn đo lún | Cao độ quan trắc | Cao độ bàn đo lún
2024-05-20 | 0 | -0.82 |  | 1.15 | -0.85 | 1.18 | -0.82 | 1.25 | -0.75 | 0 | 0 | 0
2024-05-21 | 1 | -0.82 |  | 1.15 | -0.85 | 1.18 | -0.82 | 1.25 | -0.75 | 0 | 0 | 0
2024-05-22 | 2 | -0.82 |  | 1.15 | -0.85 | 1.18 | -0.82 | 1.25 | -0.75 | 0 | 0 | 0
2024-05-23 | 3 | -0.82 |  | 1.15 | -0.85 | 1.18 | -0.82 | 1.25 | -0.75 | 0 | 0 | 0
2024-05-24 | 4 | -0.82 |  | 1.15 | -0.85 | 1.18 | -0.82 | 1.25 | -0.75 | 0 | 0 | 0
2024-05-25 | 5 | -0.82 |  | 1.15 | -0.85 | 1.18 | -0.82 | 1.25 | -0.75 | 0 | 0 | 0
2024-05-26 | 6 | -0.82 |  | 1.15 | -0.85 | 1.18 | -0.82 | 1.25 | -0.75 | 0 | 0 | 0
2024-05-27 | 7 | -0.82 |  | 1.15 | -0.85 | 1.18 | -0.82 | 1.25 | -0.75 | 0 | 0 | 0
2024-05-28 | 8 | -0.82 |  | 1.15 | -0.85 | 1.18 | -0.82 | 1.25 | -0.75 | 0 | 0 | 0
2024-05-29 | 9 | -0.82 |  | 1.15 | -0.85 | 1.18 | -0.82 | 1.25 | -0.75 | 0 | 0 | 0
2024-05-30 | 10 | -0.82 |  | 1.15 | -0.85 | 1.18 | -0.82 | 1.25 | -0.75 | 0 | 0 | 0
2024-05-31 | 11 | -0.82 |  | 1.15 | -0.85 | 1.18 | -0.82 | 1.25 | -0.75 | 0 | 0 | 0
2024-06-01 | 12 | -0.82 |  | 1.15 | -0.85 | 1.18 | -0.82 | 1.25 | -0.75 | 0 | 0 | 0
2024-06-02 | 13 | -0.82 |  | 1.15 | -0.85 | 1.18 | -0.82 | 1.25 | -0.75 | 0 | 0 | 0
2024-06-03 | 14 | -0.82 |  | 1.15 | -0.85 | 1.18 | -0.82 | 1.25 | -0.75 | 0 | 0 | 0
2024-06-04 | 15 | -0.82 |  | 1.15 | -0.85 | 1.18 | -0.82 | 1.25 | -0.75 | 0 | 0 | 0
2024-06-05 | 16 | -0.82 |  | 1.15 | -0.85 | 1.18 | -0.82 | 1.25 | -0.75 | 0 | 0 | 0
2024-06-06 | 17 | -0.82 |  | 1.15 | -0.85 | 1.18 | -0.82 | 1.25 | -0.75 | 0 | 0 | 0
2024-06-07 | 18 | -0.82 |  | 1.15 | -0.85 | 1.18 | -0.82 | 1.25 | -0.75 | 0 | 0 | 0
2024-06-08 | 19 | -0.82 |  | 1.15 | -0.85 | 1.18 | -0.82 | 1.25 | -0.75 | 0 | 0 | 0
2024-06-09 | 20 | -0.82 |  | 1.15 | -0.85 | 1.18 | -0.82 | 1.25 | -0.75 | 0 | 0 | 0
2024-06-10 | 21 | -0.82 |  | 1.15 | -0.85 | 1.18 | -0.82 | 1.25 | -0.75 | 0 | 0 | 0
2024-06-11 | 22 | -0.82 |  | 1.15 | -0.85 | 1.18 | -0.82 | 1.25 | -0.75 | 0 | 0 | 0
2024-06-12 | 23 | -0.82 |  | 1.15 | -0.85 | 1.18 | -0.82 | 1.25 | -0.75 | 0 | 0 | 0
2024-06-13 | 24 | -0.82 |  | 1.15 | -0.85 | 1.18 | -0.82 | 1.25 | -0.75 | 0 | 0 | 0
2024-06-14 | 25 | -0.82 |  | 1.15 | -0.85 | 1.18 | -0.82 | 1.25 | -0.75 | 0 | 0 | 0
2024-06-15 | 26 | -0.82 |  | 1.15 | -0.85 | 1.18 | -0.82 | 1.25 | -0.75 | 0 | 0 | 0
2024-06-16 | 27 | -0.82 |  | 1.15 | -0.85 | 1.18 | -0.82 | 1.25 | -0.75 | 0 | 0 | 0
2024-06-17 | 28 | -0.82 |  | 1.15 | -0.85 | 1.18 | -0.82 | 1.25 | -0.75 | 0 | 0 | 0
2024-06-18 | 29 | -0.82 |  | 1.15 | -0.85 | 1.18 | -0.82 | 1.25 | -0.75 | 0 | 0 | 0
2024-06-19 | 30 | -0.82 |  | 1.15 | -0.85 | 1.18 | -0.82 | 1.25 | -0.75 | 0 | 0 | 0
2024-06-20 | 31 | -0.82 |  | 1.15 | -0.85 | 1.18 | -0.82 | 1.25 | -0.75 | 0 | 0 | 0
2024-06-21 | 32 | -0.82 |  | 1.15 | -0.85 | 1.18 | -0.82 | 1.25 | -0.75 | 0 | 0 | 0
2024-06-22 | 33 | -0.82 |  | 1.15 | -0.85 | 1.18 | -0.82 | 1.25 | -0.75 | 0 | 0 | 0
2024-06-23 | 34 | -0.82 |  | 1.15 | -0.85 | 1.18 | -0.82 | 1.25 | -0.75 | 0 | 0 | 0
2024-06-24 | 35 | -0.82 |  | 1.15 | -0.85 | 1.18 | -0.82 | 1.25 | -0.75 | 0 | 0 | 0
2024-06-25 | 36 | -0.677 | 0.15 | 1.144 | -0.856 | 1.173 | -0.827 | 1.244 | -0.756 | -6 | -7 | -6
2024-06-26 | 37 | -0.683 | 0.15 | 1.14 | -0.86 | 1.167 | -0.833 | 1.24 | -0.76 | -10 | -13 | -10
2024-06-27 | 38 | -0.686 | 0.15 | 1.137 | -0.863 | 1.164 | -0.836 | 1.238 | -0.762 | -13 | -16 | -12
2024-06-28 | 39 | -0.686 | 0.15 | 1.137 | -0.863 | 1.164 | -0.836 | 1.238 | -0.762 | -13 | -16 | -12
2024-06-29 | 40 | -0.524 | 0.32 | 1.131 | -0.869 | 1.156 | -0.844 | 1.232 | -0.768 | -19 | -24 | -18
2024-06-30 | 41 | -0.53 | 0.32 | 1.126 | -0.874 | 1.15 | -0.85 | 1.228 | -0.772 | -24 | -30 | -22
2024-07-01 | 42 | -0.533 | 0.32 | 1.123 | -0.877 | 1.147 | -0.853 | 1.226 | -0.774 | -27 | -33 | -24
2024-07-02 | 43 | -0.533 | 0.32 | 1.123 | -0.877 | 1.147 | -0.853 | 1.226 | -0.774 | -27 | -33 | -24
2024-07-03 | 44 | -0.24 | 0.62 | 1.117 | -0.883 | 1.14 | -0.86 | 1.22 | -0.78 | -33 | -40 | -30
2024-07-04 | 45 | -0.246 | 0.62 | 1.112 | -0.888 | 1.134 | -0.866 | 1.216 | -0.784 | -38 | -46 | -34
2024-07-05 | 46 | -0.249 | 0.62 | 1.109 | -0.891 | 1.131 | -0.869 | 1.214 | -0.786 | -41 | -49 | -36
2024-07-06 | 47 | -0.249 | 0.62 | 1.109 | -0.891 | 1.131 | -0.869 | 1.214 | -0.786 | -41 | -49 | -36
2024-07-07 | 48 | 0.044 | 0.92 | 1.103 | -0.897 | 1.124 | -0.876 | 1.208 | -0.792 | -47 | -56 | -42
2024-07-08 | 49 | 0.038 | 0.92 | 1.099 | -0.901 | 1.118 | -0.882 | 1.204 | -0.796 | -51 | -62 | -46
2024-07-09 | 50 | 0.035 | 0.92 | 1.096 | -0.904 | 1.115 | -0.885 | 1.202 | -0.798 | -54 | -65 | -48
2024-07-10 | 51 | 0.035 | 0.92 | 1.096 | -0.904 | 1.115 | -0.885 | 1.202 | -0.798 | -54 | -65 | -48
2024-07-11 | 52 | 0.328 | 1.22 | 1.09 | -0.91 | 1.108 | -0.892 | 1.196 | -0.804 | -60 | -72 | -54
2024-07-12 | 53 | 0.322 | 1.22 | 1.086 | -0.914 | 1.102 | -0.898 | 1.192 | -0.808 | -64 | -78 | -58
2024-07-13 | 54 | 0.319 | 1.22 | 1.083 | -0.917 | 1.099 | -0.901 | 1.19 | -0.81 | -67 | -81 | -60
2024-07-14 | 55 | 0.319 | 1.22 | 1.083 | -0.917 | 1.099 | -0.901 | 1.19 | -0.81 | -67 | -81 | -60
2024-07-15 | 56 | 0.612 | 1.52 | 1.077 | -0.923 | 1.092 | -0.908 | 1.185 | -0.815 | -73 | -88 | -65
2024-07-16 | 57 | 0.606 | 1.52 | 1.073 | -0.927 | 1.086 | -0.914 | 1.181 | -0.819 | -77 | -94 | -69
2024-07-17 | 58 | 0.603 | 1.52 | 1.07 | -0.93 | 1.083 | -0.917 | 1.179 | -0.821 | -80 | -97 | -71
2024-07-18 | 59 | 0.603 | 1.52 | 1.07 | -0.93 | 1.083 | -0.917 | 1.179 | -0.821 | -80 | -97 | -71
2024-07-19 | 60 | 0.896 | 1.82 | 1.064 | -0.936 | 1.076 | -0.924 | 1.174 | -0.826 | -86 | -104 | -76
2024-07-20 | 61 | 0.89 | 1.82 | 1.06 | -0.94 | 1.07 | -0.93 | 1.17 | -0.83 | -90 | -110 | -80
2024-07-21 | 62 | 0.887 | 1.82 | 1.057 | -0.943 | 1.067 | -0.933 | 1.168 | -0.832 | -93 | -113 | -82
2024-07-22 | 63 | 0.887 | 1.82 | 1.057 | -0.943 | 1.067 | -0.933 | 1.168 | -0.832 | -93 | -113 | -82
2024-07-23 | 64 | 1.18 | 2.12 | 1.051 | -0.949 | 1.06 | -0.94 | 1.163 | -0.837 | -99 | -120 | -87
2024-07-24 | 65 | 1.174 | 2.12 | 1.047 | -0.953 | 1.054 | -0.946 | 1.159 | -0.841 | -103 | -126 | -91
2024-07-25 | 66 | 1.171 | 2.12 | 1.044 | -0.956 | 1.051 | -0.949 | 1.157 | -0.843 | -106 | -129 | -93
2024-07-26 | 67 | 1.171 | 2.12 | 1.044 | -0.956 | 1.051 | -0.949 | 1.157 | -0.843 | -106 | -129 | -93
2024-07-27 | 68 | 1.464 | 2.42 | 1.038 | -0.962 | 1.044 | -0.956 | 1.152 | -0.848 | -112 | -136 | -98
2024-07-28 | 69 | 1.458 | 2.42 | 1.034 | -0.966 | 1.038 | -0.962 | 1.148 | -0.852 | -116 | -142 | -102
2024-07-29 | 70 | 1.455 | 2.42 | 1.031 | -0.969 | 1.035 | -0.965 | 1.146 | -0.854 | -119 | -145 | -104
2024-07-30 | 71 | 1.455 | 2.42 | 1.031 | -0.969 | 1.035 | -0.965 | 1.146 | -0.854 | -119 | -145 | -104
2024-07-31 | 72 | 1.747 | 2.72 | 2.025 | -0.975 | 2.027 | -0.973 | 2.141 | -0.859 | -125 | -153 | -109
2024-08-01 | 73 | 1.739 | 2.72 | 2.019 | -0.981 | 2.019 | -0.981 | 2.136 | -0.864 | -131 | -161 | -114
2024-08-02 | 74 | 1.731 | 2.72 | 2.013 | -0.987 | 2.011 | -0.989 | 2.131 | -0.869 | -137 | -169 | -119
2024-08-03 | 75 | 1.723 | 2.72 | 2.007 | -0.993 | 2.003 | -0.997 | 2.126 | -0.874 | -143 | -177 | -124
2024-08-04 | 76 | 1.715 | 2.72 | 2.001 | -0.999 | 1.995 | -1.005 | 2.121 | -0.879 | -149 | -185 | -129
2024-08-05 | 77 | 1.707 | 2.72 | 1.995 | -1.005 | 1.987 | -1.013 | 2.116 | -0.884 | -155 | -193 | -134
2024-08-06 | 78 | 1.699 | 2.72 | 1.989 | -1.011 | 1.979 | -1.021 | 2.111 | -0.889 | -161 | -201 | -139
2024-08-07 | 79 | 1.691 | 2.72 | 1.983 | -1.017 | 1.971 | -1.029 | 2.106 | -0.894 | -167 | -209 | -144
2024-08-08 | 80 | 1.683 | 2.72 | 1.977 | -1.023 | 1.963 | -1.037 | 2.101 | -0.899 | -173 | -217 | -149
2024-08-09 | 81 | 1.675 | 2.72 | 1.971 | -1.029 | 1.955 | -1.045 | 2.096 | -0.904 | -179 | -225 | -154
2024-08-10 | 82 | 1.667 | 2.72 | 1.965 | -1.035 | 1.947 | -1.053 | 2.091 | -0.909 | -185 | -233 | -159
2024-08-11 | 83 | 1.659 | 2.72 | 1.959 | -1.041 | 1.939 | -1.061 | 2.086 | -0.914 | -191 | -241 | -164
2024-08-12 | 84 | 1.651 | 2.72 | 1.953 | -1.047 | 1.931 | -1.069 | 2.081 | -0.919 | -197 | -249 | -169
2024-08-13 | 85 | 1.643 | 2.72 | 1.947 | -1.053 | 1.923 | -1.077 | 2.076 | -0.924 | -203 | -257 | -174
2024-08-14 | 86 | 1.635 | 2.72 | 1.941 | -1.059 | 1.915 | -1.085 | 2.071 | -0.929 | -209 | -265 | -179
2024-08-15 | 87 | 1.627 | 2.72 | 1.935 | -1.065 | 1.907 | -1.093 | 2.066 | -0.934 | -215 | -273 | -184
2024-08-16 | 88 | 1.619 | 2.72 | 1.929 | -1.071 | 1.899 | -1.101 | 2.061 | -0.939 | -221 | -281 | -189
2024-08-17 | 89 | 1.611 | 2.72 | 1.923 | -1.077 | 1.891 | -1.109 | 2.056 | -0.944 | -227 | -289 | -194
2024-08-18 | 90 | 1.603 | 2.72 | 1.917 | -1.083 | 1.883 | -1.117 | 2.051 | -0.949 | -233 | -297 | -199
2024-08-19 | 91 | 1.595 | 2.72 | 1.911 | -1.089 | 1.875 | -1.125 | 2.046 | -0.954 | -239 | -305 | -204
2024-08-20 | 92 | 1.587 | 2.72 | 1.905 | -1.095 | 1.867 | -1.133 | 2.041 | -0.959 | -245 | -313 | -209
2024-08-21 | 93 | 1.579 | 2.72 | 1.899 | -1.101 | 1.859 | -1.141 | 2.036 | -0.964 | -251 | -321 | -214
2024-08-22 | 94 | 1.571 | 2.72 | 1.893 | -1.107 | 1.851 | -1.149 | 2.031 | -0.969 | -257 | -329 | -219
2024-08-23 | 95 | 1.563 | 2.72 | 1.887 | -1.113 | 1.843 | -1.157 | 2.026 | -0.974 | -263 | -337 | -224
2024-08-24 | 96 | 1.555 | 2.72 | 1.881 | -1.119 | 1.835 | -1.165 | 2.021 | -0.979 | -269 | -345 | -229
2024-08-25 | 97 | 1.547 | 2.72 | 1.875 | -1.125 | 1.827 | -1.173 | 2.016 | -0.984 | -275 | -353 | -234
2024-08-26 | 98 | 1.539 | 2.72 | 1.869 | -1.131 | 1.819 | -1.181 | 2.011 | -0.989 | -281 | -361 | -239
2024-08-27 | 99 | 1.531 | 2.72 | 1.863 | -1.137 | 1.811 | -1.189 | 2.006 | -0.994 | -287 | -369 | -244
2024-08-28 | 100 | 1.523 | 2.72 | 1.857 | -1.143 | 1.803 | -1.197 | 2.001 | -0.999 | -293 | -377 | -249
2024-08-29 | 101 | 1.515 | 2.72 | 1.851 | -1.149 | 1.795 | -1.205 | 1.996 | -1.004 | -299 | -385 | -254
2024-08-30 | 102 | 1.507 | 2.72 | 1.845 | -1.155 | 1.787 | -1.213 | 1.991 | -1.009 | -305 | -393 | -259
2024-08-31 | 103 | 1.499 | 2.72 | 1.839 | -1.161 | 1.779 | -1.221 | 1.986 | -1.014 | -311 | -401 | -264
2024-09-01 | 104 | 1.491 | 2.72 | 1.833 | -1.167 | 1.771 | -1.229 | 1.981 | -1.019 | -317 | -409 | -269
2024-09-02 | 105 | 1.483 | 2.72 | 1.827 | -1.173 | 1.763 | -1.237 | 1.976 | -1.024 | -323 | -417 | -274
2024-09-03 | 106 | 1.475 | 2.72 | 1.821 | -1.179 | 1.755 | -1.245 | 1.971 | -1.029 | -329 | -425 | -279
2024-09-04 | 107 | 1.467 | 2.72 | 1.815 | -1.185 | 1.747 | -1.253 | 1.966 | -1.034 | -335 | -433 | -284
2024-09-05 | 108 | 1.459 | 2.72 | 1.809 | -1.191 | 1.739 | -1.261 | 1.961 | -1.039 | -341 | -441 | -289
2024-09-06 | 109 | 1.451 | 2.72 | 1.803 | -1.197 | 1.731 | -1.269 | 1.956 | -1.044 | -347 | -449 | -294
2024-09-07 | 110 | 1.443 | 2.72 | 1.797 | -1.203 | 1.723 | -1.277 | 1.951 | -1.049 | -353 | -457 | -299
2024-09-08 | 111 | 1.435 | 2.72 | 1.791 | -1.209 | 1.715 | -1.285 | 1.946 | -1.054 | -359 | -465 | -304
2024-09-09 | 112 | 1.427 | 2.72 | 1.785 | -1.215 | 1.707 | -1.293 | 1.941 | -1.059 | -365 | -473 | -309
2024-09-10 | 113 | 1.419 | 2.72 | 1.779 | -1.221 | 1.699 | -1.301 | 1.936 | -1.064 | -371 | -481 | -314
2024-09-11 | 114 | 1.411 | 2.72 | 1.773 | -1.227 | 1.691 | -1.309 | 1.931 | -1.069 | -377 | -489 | -319
2024-09-12 | 115 | 1.403 | 2.72 | 1.767 | -1.233 | 1.683 | -1.317 | 1.926 | -1.074 | -383 | -497 | -324
2024-09-13 | 116 | 1.395 | 2.72 | 1.761 | -1.239 | 1.675 | -1.325 | 1.921 | -1.079 | -389 | -505 | -329
2024-09-14 | 117 | 1.387 | 2.72 | 1.755 | -1.245 | 1.667 | -1.333 | 1.916 | -1.084 | -395 | -513 | -334
2024-09-15 | 118 | 1.379 | 2.72 | 1.749 | -1.251 | 1.659 | -1.341 | 1.911 | -1.089 | -401 | -521 | -339
2024-09-16 | 119 | 1.371 | 2.72 | 1.743 | -1.257 | 1.651 | -1.349 | 1.906 | -1.094 | -407 | -529 | -344
2024-09-17 | 120 | 1.363 | 2.72 | 1.737 | -1.263 | 1.643 | -1.357 | 1.901 | -1.099 | -413 | -537 | -349
2024-09-18 | 121 | 1.355 | 2.72 | 1.731 | -1.269 | 1.635 | -1.365 | 1.896 | -1.104 | -419 | -545 | -354
2024-09-19 | 122 | 1.347 | 2.72 | 1.725 | -1.275 | 1.627 | -1.373 | 1.891 | -1.109 | -425 | -553 | -359
2024-09-20 | 123 | 1.339 | 2.72 | 1.719 | -1.281 | 1.619 | -1.381 | 1.886 | -1.114 | -431 | -561 | -364
2024-09-21 | 124 | 1.331 | 2.72 | 1.713 | -1.287 | 1.611 | -1.389 | 1.881 | -1.119 | -437 | -569 | -369
2024-09-22 | 125 | 1.323 | 2.72 | 1.707 | -1.293 | 1.603 | -1.397 | 1.876 | -1.124 | -443 | -577 | -374
2024-09-23 | 126 | 1.315 | 2.72 | 1.701 | -1.299 | 1.595 | -1.405 | 1.871 | -1.129 | -449 | -585 | -379
2024-09-24 | 127 | 1.307 | 2.72 | 1.695 | -1.305 | 1.587 | -1.413 | 1.866 | -1.134 | -455 | -593 | -384
2024-09-25 | 128 | 1.299 | 2.72 | 1.689 | -1.311 | 1.579 | -1.421 | 1.861 | -1.139 | -461 | -601 | -389
2024-09-26 | 129 | 1.291 | 2.72 | 1.683 | -1.317 | 1.571 | -1.429 | 1.856 | -1.144 | -467 | -609 | -394
2024-09-27 | 130 | 1.283 | 2.72 | 1.677 | -1.323 | 1.563 | -1.437 | 1.851 | -1.149 | -473 | -617 | -399
2024-09-28 | 131 | 1.275 | 2.72 | 1.671 | -1.329 | 1.555 | -1.445 | 1.846 | -1.154 | -479 | -625 | -404
2024-09-29 | 132 | 1.267 | 2.72 | 1.665 | -1.335 | 1.547 | -1.453 | 1.841 | -1.159 | -485 | -633 | -409
2024-09-30 | 133 | 1.259 | 2.72 | 1.659 | -1.341 | 1.539 | -1.461 | 1.836 | -1.164 | -491 | -641 | -414
2024-10-01 | 134 | 1.251 | 2.72 | 1.653 | -1.347 | 1.531 | -1.469 | 1.831 | -1.169 | -497 | -649 | -419
2024-10-02 | 135 | 1.243 | 2.72 | 1.647 | -1.353 | 1.523 | -1.477 | 1.826 | -1.174 | -503 | -657 | -424
2024-10-03 | 136 | 1.235 | 2.72 | 1.641 | -1.359 | 1.515 | -1.485 | 1.821 | -1.179 | -509 | -665 | -429
2024-10-04 | 137 | 1.227 | 2.72 | 1.635 | -1.365 | 1.507 | -1.493 | 1.816 | -1.184 | -515 | -673 | -434
2024-10-05 | 138 | 1.219 | 2.72 | 1.629 | -1.371 | 1.499 | -1.501 | 1.811 | -1.189 | -521 | -681 | -439
2024-10-06 | 139 | 1.211 | 2.72 | 1.623 | -1.377 | 1.491 | -1.509 | 1.806 | -1.194 | -527 | -689 | -444
2024-10-07 | 140 | 1.203 | 2.72 | 1.617 | -1.383 | 1.483 | -1.517 | 1.801 | -1.199 | -533 | -697 | -449
2024-10-08 | 141 | 1.195 | 2.72 | 1.611 | -1.389 | 1.475 | -1.525 | 1.796 | -1.204 | -539 | -705 | -454
2024-10-09 | 142 | 1.187 | 2.72 | 1.605 | -1.395 | 1.467 | -1.533 | 1.791 | -1.209 | -545 | -713 | -459
2024-10-10 | 143 | 1.179 | 2.72 | 1.599 | -1.401 | 1.459 | -1.541 | 1.786 | -1.214 | -551 | -721 | -464
2024-10-11 | 144 | 1.171 | 2.72 | 1.593 | -1.407 | 1.451 | -1.549 | 1.781 | -1.219 | -557 | -729 | -469
2024-10-12 | 145 | 1.163 | 2.72 | 1.587 | -1.413 | 1.443 | -1.557 | 1.776 | -1.224 | -563 | -737 | -474
2024-10-13 | 146 | 1.155 | 2.72 | 1.581 | -1.419 | 1.435 | -1.565 | 1.771 | -1.229 | -569 | -745 | -479
2024-10-14 | 147 | 1.147 | 2.72 | 1.575 | -1.425 | 1.427 | -1.573 | 1.766 | -1.234 | -575 | -753 | -484
2024-10-15 | 148 | 1.139 | 2.72 | 1.569 | -1.431 | 1.419 | -1.581 | 1.761 | -1.239 | -581 | -761 | -489
2024-10-16 | 149 | 1.131 | 2.72 | 1.563 | -1.437 | 1.411 | -1.589 | 1.756 | -1.244 | -587 | -769 | -494
2024-10-17 | 150 | 1.123 | 2.72 | 1.557 | -1.443 | 1.403 | -1.597 | 1.751 | -1.249 | -593 | -777 | -499
2024-10-18 | 151 | 1.115 | 2.72 | 1.551 | -1.449 | 1.395 | -1.605 | 1.746 | -1.254 | -599 | -785 | -504
2024-10-19 | 152 | 1.107 | 2.72 | 1.545 | -1.455 | 1.387 | -1.613 | 1.741 | -1.259 | -605 | -793 | -509
2024-10-20 | 153 | 1.099 | 2.72 | 1.539 | -1.461 | 1.379 | -1.621 | 1.736 | -1.264 | -611 | -801 | -514
2024-10-21 | 154 | 1.091 | 2.72 | 1.533 | -1.467 | 1.371 | -1.629 | 1.731 | -1.269 | -617 | -809 | -519
2024-10-22 | 155 | 1.083 | 2.72 | 1.527 | -1.473 | 1.363 | -1.637 | 1.726 | -1.274 | -623 | -817 | -524
2024-10-23 | 156 | 1.075 | 2.72 | 1.521 | -1.479 | 1.355 | -1.645 | 1.721 | -1.279 | -629 | -825 | -529
2024-10-24 | 157 | 1.067 | 2.72 | 1.515 | -1.485 | 1.347 | -1.653 | 1.716 | -1.284 | -635 | -833 | -534
2024-10-25 | 158 | 1.059 | 2.72 | 1.509 | -1.491 | 1.339 | -1.661 | 1.711 | -1.289 | -641 | -841 | -539
2024-10-26 | 159 | 1.051 | 2.72 | 1.503 | -1.497 | 1.331 | -1.669 | 1.706 | -1.294 | -647 | -849 | -544
2024-10-27 | 160 | 1.043 | 2.72 | 1.497 | -1.503 | 1.323 | -1.677 | 1.701 | -1.299 | -653 | -857 | -549
2024-10-28 | 161 | 1.035 | 2.72 | 1.491 | -1.509 | 1.315 | -1.685 | 1.696 | -1.304 | -659 | -865 | -554
2024-10-29 | 162 | 1.027 | 2.72 | 1.485 | -1.515 | 1.307 | -1.693 | 1.691 | -1.309 | -665 | -873 | -559
2024-10-30 | 163 | 1.019 | 2.72 | 1.479 | -1.521 | 1.299 | -1.701 | 1.686 | -1.314 | -671 | -881 | -564
2024-10-31 | 164 | 1.011 | 2.72 | 1.473 | -1.527 | 1.291 | -1.709 | 1.681 | -1.319 | -677 | -889 | -569
2024-11-01 | 165 | 1.003 | 2.72 | 1.467 | -1.533 | 1.283 | -1.717 | 1.676 | -1.324 | -683 | -897 | -574
2024-11-02 | 166 | 0.995 | 2.72 | 1.461 | -1.539 | 1.275 | -1.725 | 1.671 | -1.329 | -689 | -905 | -579
2024-11-03 | 167 | 0.987 | 2.72 | 1.455 | -1.545 | 1.267 | -1.733 | 1.666 | -1.334 | -695 | -913 | -584
2024-11-04 | 168 | 0.979 | 2.72 | 1.449 | -1.551 | 1.259 | -1.741 | 1.661 | -1.339 | -701 | -921 | -589
2024-11-05 | 169 | 0.971 | 2.72 | 1.443 | -1.557 | 1.251 | -1.749 | 1.656 | -1.344 | -707 | -929 | -594
2024-11-06 | 170 | 0.963 | 2.72 | 1.437 | -1.563 | 1.243 | -1.757 | 1.651 | -1.349 | -713 | -937 | -599
2024-11-07 | 171 | 0.955 | 2.72 | 1.431 | -1.569 | 1.235 | -1.765 | 1.646 | -1.354 | -719 | -945 | -604
2024-11-08 | 172 | 0.947 | 2.72 | 1.425 | -1.575 | 1.227 | -1.773 | 1.641 | -1.359 | -725 | -953 | -609
2024-11-09 | 173 | 0.939 | 2.72 | 1.419 | -1.581 | 1.219 | -1.781 | 1.636 | -1.364 | -731 | -961 | -614
2024-11-10 | 174 | 0.931 | 2.72 | 1.413 | -1.587 | 1.211 | -1.789 | 1.631 | -1.369 | -737 | -969 | -619
2024-11-11 | 175 | 0.923 | 2.72 | 1.407 | -1.593 | 1.203 | -1.797 | 1.626 | -1.374 | -743 | -977 | -624
2024-11-12 | 176 | 0.915 | 2.72 | 1.401 | -1.599 | 1.195 | -1.805 | 1.621 | -1.379 | -749 | -985 | -629
2024-11-13 | 177 | 0.907 | 2.72 | 1.395 | -1.605 | 1.187 | -1.813 | 1.616 | -1.384 | -755 | -993 | -634
2024-11-14 | 178 | 0.899 | 2.72 | 1.389 | -1.611 | 1.179 | -1.821 | 1.611 | -1.389 | -761 | -1001 | -639
2024-11-15 | 179 | 0.891 | 2.72 | 1.383 | -1.617 | 1.171 | -1.829 | 1.606 | -1.394 | -767 | -1009 | -644
2024-11-16 | 180 | 0.883 | 2.72 | 1.377 | -1.623 | 1.163 | -1.837 | 1.601 | -1.399 | -773 | -1017 | -649
2024-11-17 | 181 | 0.875 | 2.72 | 1.371 | -1.629 | 1.155 | -1.845 | 1.596 | -1.404 | -779 | -1025 | -654
2024-11-18 | 182 | 0.867 | 2.72 | 1.365 | -1.635 | 1.147 | -1.853 | 1.591 | -1.409 | -785 | -1033 | -659
2024-11-19 | 183 | 0.859 | 2.72 | 1.359 | -1.641 | 1.139 | -1.861 | 1.586 | -1.414 | -791 | -1041 | -664
2024-11-20 | 184 | 0.851 | 2.72 | 1.353 | -1.647 | 1.131 | -1.869 | 1.581 | -1.419 | -797 | -1049 | -669
2024-11-21 | 185 | 0.843 | 2.72 | 1.347 | -1.653 | 1.123 | -1.877 | 1.576 | -1.424 | -803 | -1057 | -674
2024-11-22 | 186 | 0.835 | 2.72 | 1.341 | -1.659 | 1.115 | -1.885 | 1.571 | -1.429 | -809 | -1065 | -679
2024-11-23 | 187 | 0.827 | 2.72 | 1.335 | -1.665 | 1.107 | -1.893 | 1.566 | -1.434 | -815 | -1073 | -684
2024-11-24 | 188 | 0.819 | 2.72 | 1.329 | -1.671 | 1.099 | -1.901 | 1.56 | -1.44 | -821 | -1081 | -690
2024-11-25 | 189 | 0.811 | 2.72 | 1.323 | -1.677 | 1.091 | -1.909 | 1.554 | -1.446 | -827 | -1089 | -696
2024-11-26 | 190 | 0.803 | 2.72 | 1.317 | -1.683 | 1.083 | -1.917 | 1.548 | -1.452 | -833 | -1097 | -702
2024-11-27 | 191 | 0.795 | 2.72 | 1.311 | -1.689 | 1.075 | -1.925 | 1.542 | -1.458 | -839 | -1105 | -708
2024-11-28 | 192 | 0.787 | 2.72 | 1.305 | -1.695 | 1.067 | -1.933 | 1.536 | -1.464 | -845 | -1113 | -714
2024-11-29 | 193 | 0.779 | 2.72 | 1.299 | -1.701 | 1.059 | -1.941 | 1.53 | -1.47 | -851 | -1121 | -720
2024-11-30 | 194 | 0.771 | 2.72 | 1.293 | -1.707 | 1.051 | -1.949 | 1.524 | -1.476 | -857 | -1129 | -726
2024-12-01 | 195 | 0.763 | 2.72 | 1.287 | -1.713 | 1.043 | -1.957 | 1.518 | -1.482 | -863 | -1137 | -732
2024-12-02 | 196 | 0.755 | 2.72 | 1.281 | -1.719 | 1.035 | -1.965 | 1.512 | -1.488 | -869 | -1145 | -738
2024-12-03 | 197 | 0.747 | 2.72 | 1.275 | -1.725 | 1.027 | -1.973 | 1.506 | -1.494 | -875 | -1153 | -744
2024-12-04 | 198 | 0.739 | 2.72 | 1.269 | -1.731 | 1.019 | -1.981 | 1.5 | -1.5 | -881 | -1161 | -750
2024-12-05 | 199 | 0.731 | 2.72 | 1.263 | -1.737 | 1.011 | -1.989 | 1.494 | -1.506 | -887 | -1169 | -756
2024-12-06 | 200 | 0.723 | 2.72 | 1.257 | -1.743 | 1.003 | -1.997 | 1.488 | -1.512 | -893 | -1177 | -762
2024-12-07 | 201 | 0.715 | 2.72 | 1.251 | -1.749 | 0.995 | -2.005 | 1.482 | -1.518 | -899 | -1185 | -768
2024-12-08 | 202 | 0.707 | 2.72 | 1.245 | -1.755 | 0.987 | -2.013 | 1.476 | -1.524 | -905 | -1193 | -774
2024-12-09 | 203 | 0.699 | 2.72 | 1.239 | -1.761 | 0.979 | -2.021 | 1.47 | -1.53 | -911 | -1201 | -780
2024-12-10 | 204 | 0.691 | 2.72 | 1.233 | -1.767 | 0.971 | -2.029 | 1.464 | -1.536 | -917 | -1209 | -786
2024-12-11 | 205 | 0.683 | 2.72 | 1.227 | -1.773 | 0.963 | -2.037 | 1.458 | -1.542 | -923 | -1217 | -792
2024-12-12 | 206 | 0.675 | 2.72 | 1.221 | -1.779 | 0.955 | -2.045 | 1.452 | -1.548 | -929 | -1225 | -798
2024-12-13 | 207 | 0.667 | 2.72 | 1.215 | -1.785 | 0.947 | -2.053 | 1.446 | -1.554 | -935 | -1233 | -804
2024-12-14 | 208 | 0.659 | 2.72 | 1.209 | -1.791 | 0.939 | -2.061 | 1.44 | -1.56 | -941 | -1241 | -810
2024-12-15 | 209 | 0.651 | 2.72 | 1.202 | -1.798 | 0.931 | -2.069 | 1.434 | -1.566 | -948 | -1249 | -816
2024-12-16 | 210 | 0.644 | 2.72 | 1.195 | -1.805 | 0.924 | -2.076 | 1.428 | -1.572 | -955 | -1256 | -822
2024-12-17 | 211 | 0.637 | 2.72 | 1.188 | -1.812 | 0.917 | -2.083 | 1.422 | -1.578 | -962 | -1263 | -828
2024-12-18 | 212 | 0.63 | 2.72 | 1.181 | -1.819 | 0.91 | -2.09 | 1.416 | -1.584 | -969 | -1270 | -834
2024-12-19 | 213 | 0.623 | 2.72 | 1.174 | -1.826 | 0.903 | -2.097 | 1.41 | -1.59 | -976 | -1277 | -840
2024-12-20 | 214 | 0.616 | 2.72 | 1.167 | -1.833 | 0.896 | -2.104 | 1.404 | -1.596 | -983 | -1284 | -846
2024-12-21 | 215 | 0.609 | 2.72 | 1.16 | -1.84 | 0.889 | -2.111 | 1.398 | -1.602 | -990 | -1291 | -852
2024-12-22 | 216 | 0.602 | 2.72 | 1.153 | -1.847 | 0.882 | -2.118 | 1.392 | -1.608 | -997 | -1298 | -858
2024-12-23 | 217 | 0.595 | 2.72 | 1.146 | -1.854 | 0.875 | -2.125 | 1.386 | -1.614 | -1004 | -1305 | -864
2024-12-24 | 218 | 0.588 | 2.72 | 1.139 | -1.861 | 0.868 | -2.132 | 1.38 | -1.62 | -1011 | -1312 | -870
2024-12-25 | 219 | 0.581 | 2.72 | 1.132 | -1.868 | 0.861 | -2.139 | 1.374 | -1.626 | -1018 | -1319 | -876
2024-12-26 | 220 | 0.574 | 2.72 | 1.125 | -1.875 | 0.854 | -2.146 | 1.368 | -1.632 | -1025 | -1326 | -882
2024-12-27 | 221 | 0.567 | 2.72 | 1.118 | -1.882 | 0.847 | -2.153 | 1.362 | -1.638 | -1032 | -1333 | -888
2024-12-28 | 222 | 0.56 | 2.72 | 1.111 | -1.889 | 0.84 | -2.16 | 1.356 | -1.644 | -1039 | -1340 | -894
2024-12-29 | 223 | 0.553 | 2.72 | 1.104 | -1.896 | 0.833 | -2.167 | 1.35 | -1.65 | -1046 | -1347 | -900
2024-12-30 | 224 | 0.546 | 2.72 | 1.097 | -1.903 | 0.826 | -2.174 | 1.344 | -1.656 | -1053 | -1354 | -906
2024-12-31 | 225 | 0.539 | 2.72 | 1.09 | -1.91 | 0.819 | -2.181 | 1.338 | -1.662 | -1060 | -1361 | -912
2025-01-01 | 226 | 0.532 | 2.72 | 1.083 | -1.917 | 0.812 | -2.188 | 1.332 | -1.668 | -1067 | -1368 | -918
2025-01-02 | 227 | 0.525 | 2.72 | 1.076 | -1.924 | 0.805 | -2.195 | 1.326 | -1.674 | -1074 | -1375 | -924
2025-01-03 | 228 | 0.518 | 2.72 | 1.069 | -1.931 | 0.798 | -2.202 | 1.32 | -1.68 | -1081 | -1382 | -930
2025-01-04 | 229 | 0.511 | 2.72 | 1.062 | -1.938 | 0.791 | -2.209 | 1.314 | -1.686 | -1088 | -1389 | -936
2025-01-05 | 230 | 0.504 | 2.72 | 1.055 | -1.945 | 0.784 | -2.216 | 1.308 | -1.692 | -1095 | -1396 | -942
2025-01-06 | 231 | 0.497 | 2.72 | 1.048 | -1.952 | 0.777 | -2.223 | 1.302 | -1.698 | -1102 | -1403 | -948
2025-01-07 | 232 | 0.49 | 2.72 | 1.041 | -1.959 | 0.77 | -2.23 | 1.296 | -1.704 | -1109 | -1410 | -954
2025-01-08 | 233 | 0.483 | 2.72 | 1.034 | -1.966 | 0.763 | -2.237 | 1.29 | -1.71 | -1116 | -1417 | -960
2025-01-09 | 234 | 0.476 | 2.72 | 1.027 | -1.973 | 0.756 | -2.244 | 1.284 | -1.716 | -1123 | -1424 | -966
2025-01-10 | 235 | 0.469 | 2.72 | 1.02 | -1.98 | 0.749 | -2.251 | 1.278 | -1.722 | -1130 | -1431 | -972
2025-01-11 | 236 | 0.462 | 2.72 | 1.013 | -1.987 | 0.742 | -2.258 | 1.272 | -1.728 | -1137 | -1438 | -978
2025-01-12 | 237 | 0.455 | 2.72 | 1.006 | -1.994 | 0.735 | -2.265 | 1.266 | -1.734 | -1144 | -1445 | -984
2025-01-13 | 238 | 0.448 | 2.72 | 0.999 | -2.001 | 0.728 | -2.272 | 1.26 | -1.74 | -1151 | -1452 | -990
2025-01-14 | 239 | 0.441 | 2.72 | 0.992 | -2.008 | 0.721 | -2.279 | 1.254 | -1.746 | -1158 | -1459 | -996
2025-01-15 | 240 | 0.435 | 2.72 | 0.985 | -2.015 | 0.715 | -2.285 | 1.248 | -1.752 | -1165 | -1465 | -1002
2025-01-16 | 241 | 0.429 | 2.72 | 0.978 | -2.022 | 0.709 | -2.291 | 1.242 | -1.758 | -1172 | -1471 | -1008
2025-01-17 | 242 | 0.423 | 2.72 | 0.971 | -2.029 | 0.703 | -2.297 | 1.236 | -1.764 | -1179 | -1477 | -1014
2025-01-18 | 243 | 0.417 | 2.72 | 0.964 | -2.036 | 0.697 | -2.303 | 1.23 | -1.77 | -1186 | -1483 | -1020
2025-01-19 | 244 | 0.411 | 2.72 | 0.957 | -2.043 | 0.691 | -2.309 | 1.224 | -1.776 | -1193 | -1489 | -1026
2025-01-20 | 245 | 0.405 | 2.72 | 0.951 | -2.049 | 0.685 | -2.315 | 1.218 | -1.782 | -1199 | -1495 | -1032
2025-01-21 | 246 | 0.4 | 2.72 | 0.945 | -2.055 | 0.68 | -2.32 | 1.213 | -1.787 | -1205 | -1500 | -1037
2025-01-22 | 247 | 0.395 | 2.72 | 0.939 | -2.061 | 0.675 | -2.325 | 1.208 | -1.792 | -1211 | -1505 | -1042
2025-01-23 | 248 | 0.39 | 2.72 | 0.934 | -2.066 | 0.67 | -2.33 | 1.203 | -1.797 | -1216 | -1510 | -1047
2025-01-24 | 249 | 0.386 | 2.72 | 0.929 | -2.071 | 0.666 | -2.334 | 1.199 | -1.801 | -1221 | -1514 | -1051
2025-01-25 | 250 | 0.383 | 2.72 | 0.925 | -2.075 | 0.663 | -2.337 | 1.195 | -1.805 | -1225 | -1517 | -1055
2025-01-26 | 251 | 0.381 | 2.72 | 0.922 | -2.078 | 0.661 | -2.339 | 1.192 | -1.808 | -1228 | -1519 | -1058
2025-01-27 | 252 | 0.38 | 2.72 | 0.92 | -2.08 | 0.66 | -2.34 | 1.19 | -1.81 | -1230 | -1520 | -1060
2025-01-28 | 253 | 0.38 | 2.72 | 0.92 | -2.08 | 0.66 | -2.34 | 1.19 | -1.81 | -1230 | -1520 | -1060
2025-01-29 | 254 | 0.38 | 2.72 | 0.92 | -2.08 | 0.66 | -2.34 | 1.19 | -1.81 | -1230 | -1520 | -1060
2025-01-30 | 255 | 0.38 | 2.72 | 0.92 | -2.08 | 0.66 | -2.34 | 1.19 | -1.81 | -1230 | -1520 | -1060
2025-01-31 | 256 | 0.38 | 2.72 | 0.92 | -2.08 | 0.66 | -2.34 | 1.19 | -1.81 | -1230 | -1520 | -1060
2025-02-01 | 257 | 0.38 | 2.72 | 0.92 | -2.08 | 0.66 | -2.34 | 1.19 | -1.81 | -1230 | -1520 | -1060
2025-02-02 | 258 | 0.38 | 2.72 | 0.92 | -2.08 | 0.66 | -2.34 | 1.19 | -1.81 | -1230 | -1520 | -1060
2025-02-03 | 259 | 0.38 | 2.72 | 0.92 | -2.08 | 0.66 | -2.34 | 1.19 | -1.81 | -1230 | -1520 | -1060
2025-02-04 | 260 | 0.38 | 2.72 | 0.92 | -2.08 | 0.66 | -2.34 | 1.19 | -1.81 | -1230 | -1520 | -1060
2025-02-05 | 261 | 0.38 | 2.72 | 0.92 | -2.08 | 0.66 | -2.34 | 1.19 | -1.81 | -1230 | -1520 | -1060
2025-02-06 | 262 | 0.38 | 2.72 | 0.92 | -2.08 | 0.66 | -2.34 | 1.19 | -1.81 | -1230 | -1520 | -1060
2025-02-07 | 263 | 0.38 | 2.72 | 0.92 | -2.08 | 0.66 | -2.34 | 1.19 | -1.81 | -1230 | -1520 | -1060
2025-02-08 | 264 | 0.38 | 2.72 | 0.92 | -2.08 | 0.66 | -2.34 | 1.19 | -1.81 | -1230 | -1520 | -1060
2025-02-09 | 265 | 0.38 | 2.72 | 0.92 | -2.08 | 0.66 | -2.34 | 1.19 | -1.81 | -1230 | -1520 | -1060
2025-02-10 | 266 | 0.38 | 2.72 | 0.92 | -2.08 | 0.66 | -2.34 | 1.19 | -1.81 | -1230 | -1520 | -1060
2025-02-11 | 267 | 0.38 | 2.72 | 0.92 | -2.08 | 0.66 | -2.34 | 1.19 | -1.81 | -1230 | -1520 | -1060
2025-02-12 | 268 | 0.38 | 2.72 | 0.92 | -2.08 | 0.66 | -2.34 | 1.19 | -1.81 | -1230 | -1520 | -1060
2025-02-13 | 269 | 0.38 | 2.72 | 0.92 | -2.08 | 0.66 | -2.34 | 1.19 | -1.81 | -1230 | -1520 | -1060
2025-02-14 | 270 | 0.38 | 2.72 | 0.92 | -2.08 | 0.66 | -2.34 | 1.19 | -1.81 | -1230 | -1520 | -1060
2025-02-15 | 271 | 0.38 | 2.72 | 0.92 | -2.08 | 0.66 | -2.34 | 1.19 | -1.81 | -1230 | -1520 | -1060
2025-02-16 | 272 | 0.38 | 2.72 | 0.92 | -2.08 | 0.66 | -2.34 | 1.19 | -1.81 | -1230 | -1520 | -1060
2025-02-17 | 273 | 0.38 | 2.72 | 0.92 | -2.08 | 0.66 | -2.34 | 1.19 | -1.81 | -1230 | -1520 | -1060
2025-02-18 | 274 | 0.38 | 2.72 | 0.92 | -2.08 | 0.66 | -2.34 | 1.19 | -1.81 | -1230 | -1520 | -1060
2025-02-19 | 275 | 0.38 | 2.72 | 0.92 | -2.08 | 0.66 | -2.34 | 1.19 | -1.81 | -1230 | -1520 | -1060
2025-02-20 | 276 | 0.38 | 2.72 | 0.92 | -2.08 | 0.66 | -2.34 | 1.19 | -1.81 | -1230 | -1520 | -1060
2025-02-21 | 277 | 0.38 | 2.72 | 0.92 | -2.08 | 0.66 | -2.34 | 1.19 | -1.81 | -1230 | -1520 | -1060
2025-02-22 | 278 | 0.38 | 2.72 | 0.92 | -2.08 | 0.66 | -2.34 | 1.19 | -1.81 | -1230 | -1520 | -1060
2025-02-23 | 279 | 0.38 | 2.72 | 0.92 | -2.08 | 0.66 | -2.34 | 1.19 | -1.81 | -1230 | -1520 | -1060
2025-02-24 | 280 | 0.38 | 2.72 | 0.92 | -2.08 | 0.66 | -2.34 | 1.19 | -1.81 | -1230 | -1520 | -1060
2025-02-25 | 281 | 0.38 | 2.72 | 0.92 | -2.08 | 0.66 | -2.34 | 1.19 | -1.81 | -1230 | -1520 | -1060
2025-02-26 | 282 | 0.38 | 2.72 | 0.92 | -2.08 | 0.66 | -2.34 | 1.19 | -1.81 | -1230 | -1520 | -1060
2025-02-27 | 283 | 0.38 | 2.72 | 0.92 | -2.08 | 0.66 | -2.34 | 1.19 | -1.81 | -1230 | -1520 | -1060
2025-02-28 | 284 | 0.38 | 2.72 | 0.92 | -2.08 | 0.66 | -2.34 | 1.19 | -1.81 | -1230 | -1520 | -1060
2025-03-01 | 285 | 0.38 | 2.72 | 0.92 | -2.08 | 0.66 | -2.34 | 1.19 | -1.81 | -1230 | -1520 | -1060
2025-03-02 | 286 | 0.38 | 2.72 | 0.92 | -2.08 | 0.66 | -2.34 | 1.19 | -1.81 | -1230 | -1520 | -1060
2025-03-03 | 287 | 0.38 | 2.72 | 0.92 | -2.08 | 0.66 | -2.34 | 1.19 | -1.81 | -1230 | -1520 | -1060
2025-03-04 | 288 | 0.38 | 2.72 | 0.92 | -2.08 | 0.66 | -2.34 | 1.19 | -1.81 | -1230 | -1520 | -1060
2025-03-05 | 289 | 0.38 | 2.72 | 0.92 | -2.08 | 0.66 | -2.34 | 1.19 | -1.81 | -1230 | -1520 | -1060
2025-03-06 | 290 | 0.38 | 2.72 | 0.92 | -2.08 | 0.66 | -2.34 | 1.19 | -1.81 | -1230 | -1520 | -1060
2025-03-07 | 291 | 0.38 | 2.72 | 0.92 | -2.08 | 0.66 | -2.34 | 1.19 | -1.81 | -1230 | -1520 | -1060
2025-03-08 | 292 | 0.38 | 2.72 | 0.92 | -2.08 | 0.66 | -2.34 | 1.19 | -1.81 | -1230 | -1520 | -1060
2025-03-09 | 293 | 0.38 | 2.72 | 0.92 | -2.08 | 0.66 | -2.34 | 1.19 | -1.81 | -1230 | -1520 | -1060
2025-03-10 | 294 | 0.38 | 2.72 | 0.92 | -2.08 | 0.66 | -2.34 | 1.19 | -1.81 | -1230 | -1520 | -1060
2025-03-11 | 295 | 0.38 | 2.72 | 0.92 | -2.08 | 0.66 | -2.34 | 1.19 | -1.81 | -1230 | -1520 | -1060
2025-03-12 | 296 | 0.38 | 2.72 | 0.92 | -2.08 | 0.66 | -2.34 | 1.19 | -1.81 | -1230 | -1520 | -1060
2025-03-13 | 297 | 0.38 | 2.72 | 0.92 | -2.08 | 0.66 | -2.34 | 1.19 | -1.81 | -1230 | -1520 | -1060
2025-03-14 | 298 | 0.38 | 2.72 | 0.92 | -2.08 | 0.66 | -2.34 | 1.19 | -1.81 | -1230 | -1520 | -1060
2025-03-15 | 299 | 0.38 | 2.72 | 0.92 | -2.08 | 0.66 | -2.34 | 1.19 | -1.81 | -1230 | -1520 | -1060
2025-03-16 | 300 | 0.38 | 2.72 | 0.92 | -2.08 | 0.66 | -2.34 | 1.19 | -1.81 | -1230 | -1520 | -1060
2025-03-17 | 301 | 0.38 | 2.72 | 0.92 | -2.08 | 0.66 | -2.34 | 1.19 | -1.81 | -1230 | -1520 | -1060
2025-03-18 | 302 | 0.38 | 2.72 | 0.92 | -2.08 | 0.66 | -2.34 | 1.19 | -1.81 | -1230 | -1520 | -1060
2025-03-19 | 303 | 0.38 | 2.72 | 0.92 | -2.08 | 0.66 | -2.34 | 1.19 | -1.81 | -1230 | -1520 | -1060
2025-03-20 | 304 | 0.38 | 2.72 | 0.92 | -2.08 | 0.66 | -2.34 | 1.19 | -1.81 | -1230 | -1520 | -1060
2025-03-21 | 305 | 0.38 | 2.72 | 0.92 | -2.08 | 0.66 | -2.34 | 1.19 | -1.81 | -1230 | -1520 | -1060
2025-03-22 | 306 | 0.38 | 2.72 | 0.92 | -2.08 | 0.66 | -2.34 | 1.19 | -1.81 | -1230 | -1520 | -1060
2025-03-23 | 307 | 0.38 | 2.72 | 0.92 | -2.08 | 0.66 | -2.34 | 1.19 | -1.81 | -1230 | -1520 | -1060
2025-03-24 | 308 | 0.38 | 2.72 | 0.92 | -2.08 | 0.66 | -2.34 | 1.19 | -1.81 | -1230 | -1520 | -1060
2025-03-25 | 309 | 0.38 | 2.72 | 0.92 | -2.08 | 0.66 | -2.34 | 1.19 | -1.81 | -1230 | -1520 | -1060
2025-03-26 | 310 | 0.38 | 2.72 | 0.92 | -2.08 | 0.66 | -2.34 | 1.19 | -1.81 | -1230 | -1520 | -1060
2025-03-27 | 311 | 0.38 | 2.72 | 0.92 | -2.08 | 0.66 | -2.34 | 1.19 | -1.81 | -1230 | -1520 | -1060
2025-03-28 | 312 | 0.38 | 2.72 | 0.92 | -2.08 | 0.66 | -2.34 | 1.19 | -1.81 | -1230 | -1520 | -1060
2025-03-29 | 313 | 0.38 | 2.72 | 0.92 | -2.08 | 0.66 | -2.34 | 1.19 | -1.81 | -1230 | -1520 | -1060
2025-03-30 | 314 | 0.38 | 2.72 | 0.92 | -2.08 | 0.66 | -2.34 | 1.19 | -1.81 | -1230 | -1520 | -1060
2025-03-31 | 315 | 0.38 | 2.72 | 0.92 | -2.08 | 0.66 | -2.34 | 1.19 | -1.81 | -1230 | -1520 | -1060
2025-04-01 | 316 | 0.38 | 2.72 | 0.92 | -2.08 | 0.66 | -2.34 | 1.19 | -1.81 | -1230 | -1520 | -1060
2025-04-02 | 317 | 0.38 | 2.72 | 0.92 | -2.08 | 0.66 | -2.34 | 1.19 | -1.81 | -1230 | -1520 | -1060
2025-04-03 | 318 | 0.38 | 2.72 | 0.92 | -2.08 | 0.66 | -2.34 | 1.19 | -1.81 | -1230 | -1520 | -1060
2025-04-04 | 319 | 0.38 | 2.72 | 0.92 | -2.08 | 0.66 | -2.34 | 1.19 | -1.81 | -1230 | -1520 | -1060
2025-04-05 | 320 | 0.38 | 2.72 | 0.92 | -2.08 | 0.66 | -2.34 | 1.19 | -1.81 | -1230 | -1520 | -1060
2025-04-06 | 321 | 0.38 | 2.72 | 0.92 | -2.08 | 0.66 | -2.34 | 1.19 | -1.81 | -1230 | -1520 | -1060
2025-04-07 | 322 | 0.38 | 2.72 | 0.92 | -2.08 | 0.66 | -2.34 | 1.19 | -1.81 | -1230 | -1520 | -1060
2025-04-08 | 323 | 0.38 | 2.72 | 0.92 | -2.08 | 0.66 | -2.34 | 1.19 | -1.81 | -1230 | -1520 | -1060
2025-04-09 | 324 | 0.38 | 2.72 | 0.92 | -2.08 | 0.66 | -2.34 | 1.19 | -1.81 | -1230 | -1520 | -1060
2025-04-10 | 325 | 0.38 | 2.72 | 0.92 | -2.08 | 0.66 | -2.34 | 1.19 | -1.81 | -1230 | -1520 | -1060
2025-04-11 | 326 | 0.38 | 2.72 | 0.92 | -2.08 | 0.66 | -2.34 | 1.19 | -1.81 | -1230 | -1520 | -1060
2025-04-12 | 327 | 0.38 | 2.72 | 0.92 | -2.08 | 0.66 | -2.34 | 1.19 | -1.81 | -1230 | -1520 | -1060
2025-04-13 | 328 | 0.38 | 2.72 | 0.92 | -2.08 | 0.66 | -2.34 | 1.19 | -1.81 | -1230 | -1520 | -1060
2025-04-14 | 329 | 0.38 | 2.72 | 0.92 | -2.08 | 0.66 | -2.34 | 1.19 | -1.81 | -1230 | -1520 | -1060
2025-04-15 | 330 | 0.38 | 2.72 | 0.92 | -2.08 | 0.66 | -2.34 | 1.19 | -1.81 | -1230 | -1520 | -1060
2025-04-16 | 331 | 0.38 | 2.72 | 0.92 | -2.08 | 0.66 | -2.34 | 1.19 | -1.81 | -1230 | -1520 | -1060
2025-04-17 | 332 | 0.38 | 2.72 | 0.92 | -2.08 | 0.66 | -2.34 | 1.19 | -1.81 | -1230 | -1520 | -1060
2025-04-18 | 333 | 0.38 | 2.72 | 0.92 | -2.08 | 0.66 | -2.34 | 1.19 | -1.81 | -1230 | -1520 | -1060
2025-04-19 | 334 | 0.38 | 2.72 | 0.92 | -2.08 | 0.66 | -2.34 | 1.19 | -1.81 | -1230 | -1520 | -1060
2025-04-20 | 335 | 0.38 | 2.72 | 0.92 | -2.08 | 0.66 | -2.34 | 1.19 | -1.81 | -1230 | -1520 | -1060
2025-04-21 | 336 | 0.38 | 2.72 | 0.92 | -2.08 | 0.66 | -2.34 | 1.19 | -1.81 | -1230 | -1520 | -1060
2025-04-22 | 337 | 0.38 | 2.72 | 0.92 | -2.08 | 0.66 | -2.34 | 1.19 | -1.81 | -1230 | -1520 | -1060
2025-04-23 | 338 | 0.38 | 2.72 | 0.92 | -2.08 | 0.66 | -2.34 | 1.19 | -1.81 | -1230 | -1520 | -1060
2025-04-24 | 339 | 0.38 | 2.72 | 0.92 | -2.08 | 0.66 | -2.34 | 1.19 | -1.81 | -1230 | -1520 | -1060
2025-04-25 | 340 | 0.38 | 2.72 | 0.92 | -2.08 | 0.66 | -2.34 | 1.19 | -1.81 | -1230 | -1520 | -1060
2025-04-26 | 341 | 0.38 | 2.72 | 0.92 | -2.08 | 0.66 | -2.34 | 1.19 | -1.81 | -1230 | -1520 | -1060
2025-04-27 | 342 | 0.38 | 2.72 | 0.92 | -2.08 | 0.66 | -2.34 | 1.19 | -1.81 | -1230 | -1520 | -1060
2025-04-28 | 343 | 0.38 | 2.72 | 0.92 | -2.08 | 0.66 | -2.34 | 1.19 | -1.81 | -1230 | -1520 | -1060
2025-04-29 | 344 | 0.38 | 2.72 | 0.92 | -2.08 | 0.66 | -2.34 | 1.19 | -1.81 | -1230 | -1520 | -1060
2025-04-30 | 345 | 0.38 | 2.72 | 0.92 | -2.08 | 0.66 | -2.34 | 1.19 | -1.81 | -1230 | -1520 | -1060
2025-05-01 | 346 | 0.38 | 2.72 | 0.92 | -2.08 | 0.66 | -2.34 | 1.19 | -1.81 | -1230 | -1520 | -1060
2025-05-02 | 347 | 0.38 | 2.72 | 0.92 | -2.08 | 0.66 | -2.34 | 1.19 | -1.81 | -1230 | -1520 | -1060
2025-05-03 | 348 | 0.38 | 2.72 | 0.92 | -2.08 | 0.66 | -2.34 | 1.19 | -1.81 | -1230 | -1520 | -1060
2025-05-04 | 349 | 0.38 | 2.72 | 0.92 | -2.08 | 0.66 | -2.34 | 1.19 | -1.81 | -1230 | -1520 | -1060
2025-05-05 | 350 | 0.38 | 2.72 | 0.92 | -2.08 | 0.66 | -2.34 | 1.19 | -1.81 | -1230 | -1520 | -1060
2025-05-06 | 351 | 0.38 | 2.72 | 0.92 | -2.08 | 0.66 | -2.34 | 1.19 | -1.81 | -1230 | -1520 | -1060
2025-05-07 | 352 | 0.38 | 2.72 | 0.92 | -2.08 | 0.66 | -2.34 | 1.19 | -1.81 | -1230 | -1520 | -1060
2025-05-08 | 353 | 0.38 | 2.72 | 0.92 | -2.08 | 0.66 | -2.34 | 1.19 | -1.81 | -1230 | -1520 | -1060
2025-05-09 | 354 | 0.38 | 2.72 | 0.92 | -2.08 | 0.66 | -2.34 | 1.19 | -1.81 | -1230 | -1520 | -1060
2025-05-10 | 355 | 0.38 | 2.72 | 0.92 | -2.08 | 0.66 | -2.34 | 1.19 | -1.81 | -1230 | -1520 | -1060
2025-05-11 | 356 | 0.38 | 2.72 | 0.92 | -2.08 | 0.66 | -2.34 | 1.19 | -1.81 | -1230 | -1520 | -1060
2025-05-12 | 357 | 0.38 | 2.72 | 0.92 | -2.08 | 0.66 | -2.34 | 1.19 | -1.81 | -1230 | -1520 | -1060
2025-05-13 | 358 | 0.38 | 2.72 | 0.92 | -2.08 | 0.66 | -2.34 | 1.19 | -1.81 | -1230 | -1520 | -1060
2025-05-14 | 359 | 0.38 | 2.72 | 0.92 | -2.08 | 0.66 | -2.34 | 1.19 | -1.81 | -1230 | -1520 | -1060
2025-05-15 | 360 | 0.38 | 2.72 | 0.92 | -2.08 | 0.66 | -2.34 | 1.19 | -1.81 | -1230 | -1520 | -1060
2025-05-16 | 361 | 0.38 | 2.72 | 0.92 | -2.08 | 0.66 | -2.34 | 1.19 | -1.81 | -1230 | -1520 | -1060
2025-05-17 | 362 | 0.38 | 2.72 | 0.92 | -2.08 | 0.66 | -2.34 | 1.19 | -1.81 | -1230 | -1520 | -1060
2025-05-18 | 363 | 0.38 | 2.72 | 0.92 | -2.08 | 0.66 | -2.34 | 1.19 | -1.81 | -1230 | -1520 | -1060
2025-05-19 | 364 | 0.38 | 2.72 | 0.92 | -2.08 | 0.66 | -2.34 | 1.19 | -1.81 | -1230 | -1520 | -1060
2025-05-20 | 365 | 0.38 | 2.72 | 0.92 | -2.08 | 0.66 | -2.34 | 1.19 | -1.81 | -1230 | -1520 | -1060
2025-05-21 | 366 | 0.38 | 2.72 | 0.92 | -2.08 | 0.66 | -2.34 | 1.19 | -1.81 | -1230 | -1520 | -1060
2025-05-22 | 367 | 0.38 | 2.72 | 0.92 | -2.08 | 0.66 | -2.34 | 1.19 | -1.81 | -1230 | -1520 | -1060
2025-05-23 | 368 | 0.38 | 2.72 | 0.92 | -2.08 | 0.66 | -2.34 | 1.19 | -1.81 | -1230 | -1520 | -1060
2025-05-24 | 369 | 0.38 | 2.72 | 0.92 | -2.08 | 0.66 | -2.34 | 1.19 | -1.81 | -1230 | -1520 | -1060
2025-05-25 | 370 | 0.38 | 2.72 | 0.92 | -2.08 | 0.66 | -2.34 | 1.19 | -1.81 | -1230 | -1520 | -1060
2025-05-26 | 371 | 0.38 | 2.72 | 0.92 | -2.08 | 0.66 | -2.34 | 1.19 | -1.81 | -1230 | -1520 | -1060
2025-05-27 | 372 | 0.38 | 2.72 | 0.92 | -2.08 | 0.66 | -2.34 | 1.19 | -1.81 | -1230 | -1520 | -1060
2025-05-28 | 373 | 0.38 | 2.72 | 0.92 | -2.08 | 0.66 | -2.34 | 1.19 | -1.81 | -1230 | -1520 | -1060
2025-05-29 | 374 | 0.38 | 2.72 | 0.92 | -2.08 | 0.66 | -2.34 | 1.19 | -1.81 | -1230 | -1520 | -1060
2025-05-30 | 375 | 0.38 | 2.72 | 0.92 | -2.08 | 0.66 | -2.34 | 1.19 | -1.81 | -1230 | -1520 | -1060
2025-05-31 | 376 | 0.38 | 2.72 | 0.92 | -2.08 | 0.66 | -2.34 | 1.19 | -1.81 | -1230 | -1520 | -1060
2025-06-01 | 377 | 0.38 | 2.72 | 0.92 | -2.08 | 0.66 | -2.34 | 1.19 | -1.81 | -1230 | -1520 | -1060
2025-06-02 | 378 | 0.38 | 2.72 | 0.92 | -2.08 | 0.66 | -2.34 | 1.19 | -1.81 | -1230 | -1520 | -1060
2025-06-03 | 379 | 0.38 | 2.72 | 0.92 | -2.08 | 0.66 | -2.34 | 1.19 | -1.81 | -1230 | -1520 | -1060
2025-06-04 | 380 | 0.38 | 2.72 | 0.92 | -2.08 | 0.66 | -2.34 | 1.19 | -1.81 | -1230 | -1520 | -1060
2025-06-05 | 381 | 0.38 | 2.72 | 0.92 | -2.08 | 0.66 | -2.34 | 1.19 | -1.81 | -1230 | -1520 | -1060
2025-06-06 | 382 | 0.38 | 2.72 | 0.92 | -2.08 | 0.66 | -2.34 | 1.19 | -1.81 | -1230 | -1520 | -1060
2025-06-07 | 383 | 0.38 | 2.72 | 0.92 | -2.08 | 0.66 | -2.34 | 1.19 | -1.81 | -1230 | -1520 | -1060
2025-06-08 | 384 | 0.38 | 2.72 | 0.92 | -2.08 | 0.66 | -2.34 | 1.19 | -1.81 | -1230 | -1520 | -1060
2025-06-09 | 385 | 0.38 | 2.72 | 0.92 | -2.08 | 0.66 | -2.34 | 1.19 | -1.81 | -1230 | -1520 | -1060
2025-06-10 | 386 | 0.38 | 2.72 | 0.92 | -2.08 | 0.66 | -2.34 | 1.19 | -1.81 | -1230 | -1520 | -1060
2025-06-11 | 387 | 0.38 | 2.72 | 0.92 | -2.08 | 0.66 | -2.34 | 1.19 | -1.81 | -1230 | -1520 | -1060
2025-06-12 | 388 | 0.38 | 2.72 | 0.92 | -2.08 | 0.66 | -2.34 | 1.19 | -1.81 | -1230 | -1520 | -1060
2025-06-13 | 389 | 0.38 | 2.72 | 0.92 | -2.08 | 0.66 | -2.34 | 1.19 | -1.81 | -1230 | -1520 | -1060
2025-06-14 | 390 | 0.38 | 2.72 | 0.92 | -2.08 | 0.66 | -2.34 | 1.19 | -1.81 | -1230 | -1520 | -1060
2025-06-15 | 391 | 0.38 | 2.72 | 0.92 | -2.08 | 0.66 | -2.34 | 1.19 | -1.81 | -1230 | -1520 | -1060
2025-06-16 | 392 | 0.38 | 2.72 | 0.92 | -2.08 | 0.66 | -2.34 | 1.19 | -1.81 | -1230 | -1520 | -1060
2025-06-17 | 393 | 0.38 | 2.72 | 0.92 | -2.08 | 0.66 | -2.34 | 1.19 | -1.81 | -1230 | -1520 | -1060
2025-06-18 | 394 | 0.38 | 2.72 | 0.92 | -2.08 | 0.66 | -2.34 | 1.19 | -1.81 | -1230 | -1520 | -1060
2025-06-19 | 395 | 0.38 | 2.72 | 0.92 | -2.08 | 0.66 | -2.34 | 1.19 | -1.81 | -1230 | -1520 | -1060
2025-06-20 | 396 | 0.38 | 2.72 | 0.92 | -2.08 | 0.66 | -2.34 | 1.19 | -1.81 | -1230 | -1520 | -1060
2025-06-21 | 397 | 0.38 | 2.72 | 0.92 | -2.08 | 0.66 | -2.34 | 1.19 | -1.81 | -1230 | -1520 | -1060
2025-06-22 | 398 | 0.38 | 2.72 | 0.92 | -2.08 | 0.66 | -2.34 | 1.19 | -1.81 | -1230 | -1520 | -1060
2025-06-23 | 399 | 0.38 | 2.72 | 0.92 | -2.08 | 0.66 | -2.34 | 1.19 | -1.81 | -1230 | -1520 | -1060
2025-06-24 | 400 | 0.38 | 2.72 | 0.92 | -2.08 | 0.66 | -2.34 | 1.19 | -1.81 | -1230 | -1520 | -1060
2025-06-25 | 401 | 0.38 | 2.72 | 0.92 | -2.08 | 0.66 | -2.34 | 1.19 | -1.81 | -1230 | -1520 | -1060
2025-06-26 | 402 | 0.38 | 2.72 | 0.92 | -2.08 | 0.66 | -2.34 | 1.19 | -1.81 | -1230 | -1520 | -1060
2025-06-27 | 403 | 0.38 | 2.72 | 0.92 | -2.08 | 0.66 | -2.34 | 1.19 | -1.81 | -1230 | -1520 | -1060
2025-06-28 | 404 | 0.38 | 2.72 | 0.92 | -2.08 | 0.66 | -2.34 | 1.19 | -1.81 | -1230 | -1520 | -1060
2025-06-29 | 405 | 0.38 | 2.72 | 0.92 | -2.08 | 0.66 | -2.34 | 1.19 | -1.81 | -1230 | -1520 | -1060
2025-06-30 | 406 | 0.38 | 2.72 | 0.92 | -2.08 | 0.66 | -2.34 | 1.19 | -1.81 | -1230 | -1520 | -1060
2025-07-01 | 407 | 0.38 | 2.72 | 0.92 | -2.08 | 0.66 | -2.34 | 1.19 | -1.81 | -1230 | -1520 | -1060
2025-07-02 | 408 | 0.38 | 2.72 | 0.92 | -2.08 | 0.66 | -2.34 | 1.19 | -1.81 | -1230 | -1520 | -1060
2025-07-03 | 409 | 0.38 | 2.72 | 0.92 | -2.08 | 0.66 | -2.34 | 1.19 | -1.81 | -1230 | -1520 | -1060
2025-07-04 | 410 | 0.38 | 2.72 | 0.92 | -2.08 | 0.66 | -2.34 | 1.19 | -1.81 | -1230 | -1520 | -1060
2025-07-05 | 411 | 0.38 | 2.72 | 0.92 | -2.08 | 0.66 | -2.34 | 1.19 | -1.81 | -1230 | -1520 | -1060
2025-07-06 | 412 | 0.38 | 2.72 | 0.92 | -2.08 | 0.66 | -2.34 | 1.19 | -1.81 | -1230 | -1520 | -1060
2025-07-07 | 413 | 0.38 | 2.72 | 0.92 | -2.08 | 0.66 | -2.34 | 1.19 | -1.81 | -1230 | -1520 | -1060
2025-07-08 | 414 | 0.38 | 2.72 | 0.92 | -2.08 | 0.66 | -2.34 | 1.19 | -1.81 | -1230 | -1520 | -1060
2025-07-09 | 415 | 0.38 | 2.72 | 0.92 | -2.08 | 0.66 | -2.34 | 1.19 | -1.81 | -1230 | -1520 | -1060
2025-07-10 | 416 | 0.38 | 2.72 | 0.92 | -2.08 | 0.66 | -2.34 | 1.19 | -1.81 | -1230 | -1520 | -1060
2025-07-11 | 417 | 0.38 | 2.72 | 0.92 | -2.08 | 0.66 | -2.34 | 1.19 | -1.81 | -1230 | -1520 | -1060
2025-07-12 | 418 | 0.38 | 2.72 | 0.92 | -2.08 | 0.66 | -2.34 | 1.19 | -1.81 | -1230 | -1520 | -1060
2025-07-13 | 419 | 0.38 | 2.72 | 0.92 | -2.08 | 0.66 | -2.34 | 1.19 | -1.81 | -1230 | -1520 | -1060
2025-07-14 | 420 | 0.38 | 2.72 | 0.92 | -2.08 | 0.66 | -2.34 | 1.19 | -1.81 | -1230 | -1520 | -1060
2025-07-15 | 421 | 0.38 | 2.72 | 0.92 | -2.08 | 0.66 | -2.34 | 1.19 | -1.81 | -1230 | -1520 | -1060
2025-07-16 | 422 | 0.38 | 2.72 | 0.92 | -2.08 | 0.66 | -2.34 | 1.19 | -1.81 | -1230 | -1520 | -1060
2025-07-17 | 423 | 0.38 | 2.72 | 0.92 | -2.08 | 0.66 | -2.34 | 1.19 | -1.81 | -1230 | -1520 | -1060
2025-07-18 | 424 | 0.38 | 2.72 | 0.92 | -2.08 | 0.66 | -2.34 | 1.19 | -1.81 | -1230 | -1520 | -1060
2025-07-19 | 425 | 0.38 | 2.72 | 0.92 | -2.08 | 0.66 | -2.34 | 1.19 | -1.81 | -1230 | -1520 | -1060
2025-07-20 | 426 | 0.38 | 2.72 | 0.92 | -2.08 | 0.66 | -2.34 | 1.19 | -1.81 | -1230 | -1520 | -1060
2025-07-21 | 427 | 0.38 | 2.72 | 0.92 | -2.08 | 0.66 | -2.34 | 1.19 | -1.81 | -1230 | -1520 | -1060
2025-07-22 | 428 | 0.38 | 2.72 | 0.92 | -2.08 | 0.66 | -2.34 | 1.19 | -1.81 | -1230 | -1520 | -1060
2025-07-23 | 429 | 0.38 | 2.72 | 0.92 | -2.08 | 0.66 | -2.34 | 1.19 | -1.81 | -1230 | -1520 | -1060
2025-07-24 | 430 | 0.38 | 2.72 | 0.92 | -2.08 | 0.66 | -2.34 | 1.19 | -1.81 | -1230 | -1520 | -1060
2025-07-25 | 431 | 0.38 | 2.72 | 0.92 | -2.08 | 0.66 | -2.34 | 1.19 | -1.81 | -1230 | -1520 | -1060
2025-07-26 | 432 | 0.38 | 2.72 | 0.92 | -2.08 | 0.66 | -2.34 | 1.19 | -1.81 | -1230 | -1520 | -1060
2025-07-27 | 433 | 0.38 | 2.72 | 0.92 | -2.08 | 0.66 | -2.34 | 1.19 | -1.81 | -1230 | -1520 | -1060