## Sheet1
DỰ ÁN THÀNH PHẦN ĐOẠN HẬU GIANG - CÀ MAU THUỘC DỰ ÁN XÂY DỰNG CÔNG TRÌNH ĐƯỜNG BỘ CAO TỐC BẮC - NAM PHÍA ĐÔNG GIAI ĐOẠN 2021 - 2025
GÓI THẦU XL03 :THI CÔNG XÂY DỰNG ĐOẠN TUYẾN KM114+200 - KM126+223 BAO GỒM TUYẾN NỐI NÚT GIAO IC12 VỚI QL1 (BAO GỒM KHẢO SÁT, THIẾT KẾ BVTC)
CHỦ ĐẦU TƯ |  |  |  | TƯ VẤN GIÁM SÁT |  |  |  |  | NHÀ THẦU
BAN QUẢN LÝ DỰ ÁN MỸ THUẬN |  |  |  | LIÊN DANH PHÂN VIỆN KHCN GTVT PHÍA NAM - CÔNG TY CỔ PHẦN TƯ VẤN KỸ THUẬT VÀ XÂY DỰNG HỒNG HÀ |  |  |  |  | LIÊN DANH CC1 - HẢI ĐĂNG - VẠN CƯỜNG - 492 - BẮC TRUNG NAM
BIỂU GHI ĐO QUAN TRẮC LÚN
Người lập: | [8 empty] | Tên mốc:
Thời tiết: | [8 empty] | Cao độ mốc:
Lý trình: | Km118+990 | [7 empty] | Ngày đặt bàn: |  | 01/08/2024
Ngày đo | Số ngày | Cao độ đắp(m) | Chiều dày đắp(m) | Trái |  | Giữa |  | Phải |  | Độ lún (trái) (mm) | Độ lún (giữa) (mm) | Độ lún (phải) (mm) | Ghi chú
|  |  |  | Cao độ quan trắc | Cao độ bàn đo lún | Cao độ quan trắc | Cao độ bàn đo lún | Cao độ quan trắc | Cao độ bàn đo lún
2024-08-01 | 0 | -0.15 |  | 1.85 | -0.15 | 1.85 | -0.15 | 1.15 | -0.85 | 0 | 0 | 0
2024-08-02 | 1 | -0.15 |  | 1.85 | -0.15 | 1.85 | -0.15 | 1.15 | -0.85 | 0 | 0 | 0
2024-08-03 | 2 | -0.15 |  | 1.85 | -0.15 | 1.85 | -0.15 | 1.15 | -0.85 | 0 | 0 | 0
2024-08-04 | 3 | -0.15 |  | 1.85 | -0.15 | 1.85 | -0.15 | 1.15 | -0.85 | 0 | 0 | 0
2024-08-05 | 4 | -0.15 |  | 1.85 | -0.15 | 1.85 | -0.15 | 1.15 | -0.85 | 0 | 0 | 0
2024-08-06 | 5 | -0.15 |  | 1.85 | -0.15 | 1.85 | -0.15 | 1.15 | -0.85 | 0 | 0 | 0
2024-08-07 | 6 | -0.15 |  | 1.85 | -0.15 | 1.85 | -0.15 | 1.15 | -0.85 | 0 | 0 | 0
2024-08-08 | 7 | -0.15 |  | 1.85 | -0.15 | 1.85 | -0.15 | 1.15 | -0.85 | 0 | 0 | 0
2024-08-09 | 8 | -0.15 |  | 1.85 | -0.15 | 1.85 | -0.15 | 1.15 | -0.85 | 0 | 0 | 0
2024-08-10 | 9 | -0.15 |  | 1.85 | -0.15 | 1.85 | -0.15 | 1.15 | -0.85 | 0 | 0 | 0
2024-08-11 | 10 | -0.15 |  | 1.85 | -0.15 | 1.85 | -0.15 | 1.15 | -0.85 | 0 | 0 | 0
2024-08-12 | 11 | -0.15 |  | 1.85 | -0.15 | 1.85 | -0.15 | 1.15 | -0.85 | 0 | 0 | 0
2024-08-13 | 12 | -0.15 |  | 1.85 | -0.15 | 1.85 | -0.15 | 1.15 | -0.85 | 0 | 0 | 0
2024-08-14 | 13 | -0.15 |  | 1.85 | -0.15 | 1.85 | -0.15 | 1.15 | -0.85 | 0 | 0 | 0
2024-08-15 | 14 | -0.15 |  | 1.85 | -0.15 | 1.85 | -0.15 | 1.15 | -0.85 | 0 | 0 | 0
2024-08-16 | 15 | -0.15 |  | 1.85 | -0.15 | 1.85 | -0.15 | 1.15 | -0.85 | 0 | 0 | 0
2024-08-17 | 16 | -0.15 |  | 1.85 | -0.15 | 1.85 | -0.15 | 1.15 | -0.85 | 0 | 0 | 0
2024-08-18 | 17 | -0.15 |  | 1.85 | -0.15 | 1.85 | -0.15 | 1.15 | -0.85 | 0 | 0 | 0
2024-08-19 | 18 | -0.15 |  | 1.85 | -0.15 | 1.85 | -0.15 | 1.15 | -0.85 | 0 | 0 | 0
2024-08-20 | 19 | -0.15 |  | 1.85 | -0.15 | 1.85 | -0.15 | 1.15 | -0.85 | 0 | 0 | 0
2024-08-21 | 20 | -0.15 |  | 1.85 | -0.15 | 1.85 | -0.15 | 1.15 | -0.85 | 0 | 0 | 0
2024-08-22 | 21 | -0.15 |  | 1.85 | -0.15 | 1.85 | -0.15 | 1.15 | -0.85 | 0 | 0 | 0
2024-08-23 | 22 | -0.15 |  | 1.85 | -0.15 | 1.85 | -0.15 | 1.15 | -0.85 | 0 | 0 | 0
2024-08-24 | 23 | -0.15 |  | 1.85 | -0.15 | 1.85 | -0.15 | 1.15 | -0.85 | 0 | 0 | 0
2024-08-25 | 24 | -0.15 |  | 1.85 | -0.15 | 1.85 | -0.15 | 1.15 | -0.85 | 0 | 0 | 0
2024-08-26 | 25 | -0.15 |  | 1.85 | -0.15 | 1.85 | -0.15 | 1.15 | -0.85 | 0 | 0 | 0
2024-08-27 | 26 | -0.15 |  | 1.85 | -0.15 | 1.85 | -0.15 | 1.15 | -0.85 | 0 | 0 | 0
2024-08-28 | 27 | -0.15 |  | 1.85 | -0.15 | 1.85 | -0.15 | 1.15 | -0.85 | 0 | 0 | 0
2024-08-29 | 28 | -0.15 |  | 1.85 | -0.15 | 1.85 | -0.15 | 1.15 | -0.85 | 0 | 0 | 0
2024-08-30 | 29 | -0.15 |  | 1.85 | -0.15 | 1.85 | -0.15 | 1.15 | -0.85 | 0 | 0 | 0
2024-08-31 | 30 | -0.15 |  | 1.85 | -0.15 | 1.85 | -0.15 | 1.15 | -0.85 | 0 | 0 | 0
2024-09-01 | 31 | 0.139 | 0.3 | 1.839 | -0.161 | 1.839 | -0.161 | 1.141 | -0.859 | -11 | -11 | -9
2024-09-02 | 32 | 0.131 | 0.3 | 1.831 | -0.169 | 1.831 | -0.169 | 1.134 | -0.866 | -19 | -19 | -16
2024-09-03 | 33 | 0.126 | 0.3 | 1.827 | -0.173 | 1.826 | -0.174 | 1.13 | -0.87 | -23 | -24 | -20
2024-09-04 | 34 | 0.126 | 0.3 | 1.827 | -0.173 | 1.826 | -0.174 | 1.13 | -0.87 | -23 | -24 | -20
2024-09-05 | 35 | 0.415 | 0.6 | 1.817 | -0.183 | 1.815 | -0.185 | 1.121 | -0.879 | -33 | -35 | -29
2024-09-06 | 36 | 0.406 | 0.6 | 1.809 | -0.191 | 1.806 | -0.194 | 1.114 | -0.886 | -41 | -44 | -36
2024-09-07 | 37 | 0.399 | 0.6 | 1.803 | -0.197 | 1.799 | -0.201 | 1.108 | -0.892 | -47 | -51 | -42
2024-09-08 | 38 | 0.396 | 0.6 | 1.799 | -0.201 | 1.796 | -0.204 | 1.105 | -0.895 | -51 | -54 | -45
2024-09-09 | 39 | 0.396 | 0.6 | 1.799 | -0.201 | 1.796 | -0.204 | 1.105 | -0.895 | -51 | -54 | -45
2024-09-10 | 40 | 0.686 | 0.9 | 1.79 | -0.21 | 1.786 | -0.214 | 1.096 | -0.904 | -60 | -64 | -54
2024-09-11 | 41 | 0.677 | 0.9 | 1.782 | -0.218 | 1.777 | -0.223 | 1.088 | -0.912 | -68 | -73 | -62
2024-09-12 | 42 | 0.669 | 0.9 | 1.775 | -0.225 | 1.769 | -0.231 | 1.082 | -0.918 | -75 | -81 | -68
2024-09-13 | 43 | 0.663 | 0.9 | 1.77 | -0.23 | 1.763 | -0.237 | 1.077 | -0.923 | -80 | -87 | -73
2024-09-14 | 44 | 0.66 | 0.9 | 1.766 | -0.234 | 1.76 | -0.24 | 1.075 | -0.925 | -84 | -90 | -75
2024-09-15 | 45 | 0.66 | 0.9 | 1.766 | -0.234 | 1.76 | -0.24 | 1.075 | -0.925 | -84 | -90 | -75
2024-09-16 | 46 | 0.949 | 1.2 | 1.755 | -0.245 | 1.749 | -0.251 | 1.065 | -0.935 | -95 | -101 | -85
2024-09-17 | 47 | 0.941 | 1.2 | 1.747 | -0.253 | 1.741 | -0.259 | 1.058 | -0.942 | -103 | -109 | -92
2024-09-18 | 48 | 0.936 | 1.2 | 1.743 | -0.257 | 1.736 | -0.264 | 1.054 | -0.946 | -107 | -114 | -96
2024-09-19 | 49 | 0.936 | 1.2 | 1.743 | -0.257 | 1.736 | -0.264 | 1.054 | -0.946 | -107 | -114 | -96
2024-09-20 | 50 | 1.225 | 1.5 | 1.732 | -0.268 | 1.725 | -0.275 | 1.044 | -0.956 | -118 | -125 | -106
2024-09-21 | 51 | 1.217 | 1.5 | 1.724 | -0.276 | 1.717 | -0.283 | 1.037 | -0.963 | -126 | -133 | -113
2024-09-22 | 52 | 1.212 | 1.5 | 1.72 | -0.28 | 1.712 | -0.288 | 1.033 | -0.967 | -130 | -138 | -117
2024-09-23 | 53 | 1.212 | 1.5 | 1.72 | -0.28 | 1.712 | -0.288 | 1.033 | -0.967 | -130 | -138 | -117
2024-09-24 | 54 | 1.5 | 1.8 | 1.709 | -0.291 | 1.7 | -0.3 | 1.023 | -0.977 | -141 | -150 | -127
2024-09-25 | 55 | 1.488 | 1.8 | 1.698 | -0.302 | 1.688 | -0.312 | 1.013 | -0.987 | -152 | -162 | -137
2024-09-26 | 56 | 1.476 | 1.8 | 1.687 | -0.313 | 1.676 | -0.324 | 1.003 | -0.997 | -163 | -174 | -147
2024-09-27 | 57 | 1.464 | 1.8 | 1.676 | -0.324 | 1.664 | -0.336 | 0.993 | -1.007 | -174 | -186 | -157
2024-09-28 | 58 | 1.452 | 1.8 | 1.665 | -0.335 | 1.652 | -0.348 | 0.983 | -1.017 | -185 | -198 | -167
2024-09-29 | 59 | 1.44 | 1.8 | 1.654 | -0.346 | 1.64 | -0.36 | 0.973 | -1.027 | -196 | -210 | -177
2024-09-30 | 60 | 1.428 | 1.8 | 1.643 | -0.357 | 1.628 | -0.372 | 0.963 | -1.037 | -207 | -222 | -187
2024-10-01 | 61 | 1.416 | 1.8 | 1.632 | -0.368 | 1.616 | -0.384 | 0.953 | -1.047 | -218 | -234 | -197
2024-10-02 | 62 | 1.404 | 1.8 | 1.621 | -0.379 | 1.604 | -0.396 | 0.943 | -1.057 | -229 | -246 | -207
2024-10-03 | 63 | 1.392 | 1.8 | 1.61 | -0.39 | 1.592 | -0.408 | 0.933 | -1.067 | -240 | -258 | -217
2024-10-04 | 64 | 1.38 | 1.8 | 1.599 | -0.401 | 1.58 | -0.42 | 0.923 | -1.077 | -251 | -270 | -227
2024-10-05 | 65 | 1.368 | 1.8 | 1.588 | -0.412 | 1.568 | -0.432 | 0.913 | -1.087 | -262 | -282 | -237
2024-10-06 | 66 | 1.356 | 1.8 | 1.577 | -0.423 | 1.556 | -0.444 | 0.903 | -1.097 | -273 | -294 | -247
2024-10-07 | 67 | 1.344 | 1.8 | 1.566 | -0.434 | 1.544 | -0.456 | 0.893 | -1.107 | -284 | -306 | -257
2024-10-08 | 68 | 1.332 | 1.8 | 1.555 | -0.445 | 1.532 | -0.468 | 0.883 | -1.117 | -295 | -318 | -267
2024-10-09 | 69 | 1.32 | 1.8 | 1.544 | -0.456 | 1.52 | -0.48 | 0.873 | -1.127 | -306 | -330 | -277
2024-10-10 | 70 | 1.308 | 1.8 | 1.533 | -0.467 | 1.508 | -0.492 | 0.863 | -1.137 | -317 | -342 | -287
2024-10-11 | 71 | 1.296 | 1.8 | 1.522 | -0.478 | 1.496 | -0.504 | 0.853 | -1.147 | -328 | -354 | -297
2024-10-12 | 72 | 1.284 | 1.8 | 1.511 | -0.489 | 1.484 | -0.516 | 0.843 | -1.157 | -339 | -366 | -307
2024-10-13 | 73 | 1.272 | 1.8 | 1.5 | -0.5 | 1.472 | -0.528 | 0.833 | -1.167 | -350 | -378 | -317
2024-10-14 | 74 | 1.26 | 1.8 | 1.489 | -0.511 | 1.46 | -0.54 | 0.823 | -1.177 | -361 | -390 | -327
2024-10-15 | 75 | 1.248 | 1.8 | 1.478 | -0.522 | 1.448 | -0.552 | 0.813 | -1.187 | -372 | -402 | -337
2024-10-16 | 76 | 1.236 | 1.8 | 1.467 | -0.533 | 1.436 | -0.564 | 0.803 | -1.197 | -383 | -414 | -347
2024-10-17 | 77 | 1.224 | 1.8 | 1.456 | -0.544 | 1.424 | -0.576 | 0.793 | -1.207 | -394 | -426 | -357
2024-10-18 | 78 | 1.212 | 1.8 | 1.445 | -0.555 | 1.412 | -0.588 | 0.783 | -1.217 | -405 | -438 | -367
2024-10-19 | 79 | 1.2 | 1.8 | 1.434 | -0.566 | 1.4 | -0.6 | 0.773 | -1.227 | -416 | -450 | -377
2024-10-20 | 80 | 1.188 | 1.8 | 1.423 | -0.577 | 1.388 | -0.612 | 0.763 | -1.237 | -427 | -462 | -387
2024-10-21 | 81 | 1.176 | 1.8 | 1.412 | -0.588 | 1.376 | -0.624 | 0.753 | -1.247 | -438 | -474 | -397
2024-10-22 | 82 | 1.164 | 1.8 | 1.401 | -0.599 | 1.364 | -0.636 | 0.743 | -1.257 | -449 | -486 | -407
2024-10-23 | 83 | 1.152 | 1.8 | 1.39 | -0.61 | 1.352 | -0.648 | 0.733 | -1.267 | -460 | -498 | -417
2024-10-24 | 84 | 1.14 | 1.8 | 1.379 | -0.621 | 1.34 | -0.66 | 0.723 | -1.277 | -471 | -510 | -427
2024-10-25 | 85 | 1.128 | 1.8 | 1.368 | -0.632 | 1.328 | -0.672 | 0.713 | -1.287 | -482 | -522 | -437
2024-10-26 | 86 | 1.116 | 1.8 | 1.357 | -0.643 | 1.316 | -0.684 | 0.703 | -1.297 | -493 | -534 | -447
2024-10-27 | 87 | 1.104 | 1.8 | 1.346 | -0.654 | 1.304 | -0.696 | 0.693 | -1.307 | -504 | -546 | -457
2024-10-28 | 88 | 1.092 | 1.8 | 1.335 | -0.665 | 1.292 | -0.708 | 0.683 | -1.317 | -515 | -558 | -467
2024-10-29 | 89 | 1.08 | 1.8 | 1.324 | -0.676 | 1.28 | -0.72 | 0.673 | -1.327 | -526 | -570 | -477
2024-10-30 | 90 | 1.068 | 1.8 | 1.313 | -0.687 | 1.268 | -0.732 | 0.663 | -1.337 | -537 | -582 | -487
2024-10-31 | 91 | 1.056 | 1.8 | 1.302 | -0.698 | 1.256 | -0.744 | 0.653 | -1.347 | -548 | -594 | -497
2024-11-01 | 92 | 1.044 | 1.8 | 1.291 | -0.709 | 1.244 | -0.756 | 0.643 | -1.357 | -559 | -606 | -507
2024-11-02 | 93 | 1.032 | 1.8 | 1.28 | -0.72 | 1.232 | -0.768 | 0.633 | -1.367 | -570 | -618 | -517
2024-11-03 | 94 | 1.02 | 1.8 | 1.269 | -0.731 | 1.22 | -0.78 | 0.623 | -1.377 | -581 | -630 | -527
2024-11-04 | 95 | 1.008 | 1.8 | 1.258 | -0.742 | 1.208 | -0.792 | 0.613 | -1.387 | -592 | -642 | -537
2024-11-05 | 96 | 0.996 | 1.8 | 1.247 | -0.753 | 1.196 | -0.804 | 0.603 | -1.397 | -603 | -654 | -547
2024-11-06 | 97 | 0.984 | 1.8 | 1.236 | -0.764 | 1.184 | -0.816 | 0.593 | -1.407 | -614 | -666 | -557
2024-11-07 | 98 | 0.972 | 1.8 | 1.225 | -0.775 | 1.172 | -0.828 | 0.583 | -1.417 | -625 | -678 | -567
2024-11-08 | 99 | 0.96 | 1.8 | 1.214 | -0.786 | 1.16 | -0.84 | 0.573 | -1.427 | -636 | -690 | -577
2024-11-09 | 100 | 0.948 | 1.8 | 1.203 | -0.797 | 1.148 | -0.852 | 0.563 | -1.437 | -647 | -702 | -587
2024-11-10 | 101 | 0.936 | 1.8 | 1.192 | -0.808 | 1.136 | -0.864 | 0.553 | -1.447 | -658 | -714 | -597
2024-11-11 | 102 | 0.924 | 1.8 | 1.181 | -0.819 | 1.124 | -0.876 | 0.543 | -1.457 | -669 | -726 | -607
2024-11-12 | 103 | 0.912 | 1.8 | 1.17 | -0.83 | 1.112 | -0.888 | 0.533 | -1.467 | -680 | -738 | -617
2024-11-13 | 104 | 0.9 | 1.8 | 1.159 | -0.841 | 1.1 | -0.9 | 0.523 | -1.477 | -691 | -750 | -627
2024-11-14 | 105 | 0.888 | 1.8 | 1.148 | -0.852 | 1.088 | -0.912 | 0.513 | -1.487 | -702 | -762 | -637
2024-11-15 | 106 | 0.876 | 1.8 | 1.137 | -0.863 | 1.076 | -0.924 | 0.503 | -1.497 | -713 | -774 | -647
2024-11-16 | 107 | 0.864 | 1.8 | 1.126 | -0.874 | 1.064 | -0.936 | 0.493 | -1.507 | -724 | -786 | -657
2024-11-17 | 108 | 0.852 | 1.8 | 1.115 | -0.885 | 1.052 | -0.948 | 0.483 | -1.517 | -735 | -798 | -667
2024-11-18 | 109 | 0.84 | 1.8 | 1.104 | -0.896 | 1.04 | -0.96 | 0.473 | -1.527 | -746 | -810 | -677
2024-11-19 | 110 | 0.828 | 1.8 | 1.093 | -0.907 | 1.028 | -0.972 | 0.463 | -1.537 | -757 | -822 | -687
2024-11-20 | 111 | 0.816 | 1.8 | 1.082 | -0.918 | 1.016 | -0.984 | 0.453 | -1.547 | -768 | -834 | -697
2024-11-21 | 112 | 0.804 | 1.8 | 1.071 | -0.929 | 1.004 | -0.996 | 0.443 | -1.557 | -779 | -846 | -707
2024-11-22 | 113 | 0.792 | 1.8 | 1.06 | -0.94 | 0.992 | -1.008 | 0.433 | -1.567 | -790 | -858 | -717
2024-11-23 | 114 | 0.78 | 1.8 | 1.049 | -0.951 | 0.98 | -1.02 | 0.423 | -1.577 | -801 | -870 | -727
2024-11-24 | 115 | 0.768 | 1.8 | 1.038 | -0.962 | 0.968 | -1.032 | 0.413 | -1.587 | -812 | -882 | -737
2024-11-25 | 116 | 0.756 | 1.8 | 1.027 | -0.973 | 0.956 | -1.044 | 0.403 | -1.597 | -823 | -894 | -747
2024-11-26 | 117 | 0.744 | 1.8 | 1.016 | -0.984 | 0.944 | -1.056 | 0.393 | -1.607 | -834 | -906 | -757
2024-11-27 | 118 | 0.732 | 1.8 | 1.005 | -0.995 | 0.932 | -1.068 | 0.383 | -1.617 | -845 | -918 | -767
2024-11-28 | 119 | 0.72 | 1.8 | 0.994 | -1.006 | 0.92 | -1.08 | 0.373 | -1.627 | -856 | -930 | -777
2024-11-29 | 120 | 0.708 | 1.8 | 0.983 | -1.017 | 0.908 | -1.092 | 0.363 | -1.637 | -867 | -942 | -787
2024-11-30 | 121 | 0.696 | 1.8 | 0.972 | -1.028 | 0.896 | -1.104 | 0.353 | -1.647 | -878 | -954 | -797
2024-12-01 | 122 | 0.684 | 1.8 | 0.961 | -1.039 | 0.884 | -1.116 | 0.343 | -1.657 | -889 | -966 | -807
2024-12-02 | 123 | 0.672 | 1.8 | 0.95 | -1.05 | 0.872 | -1.128 | 0.333 | -1.667 | -900 | -978 | -817
2024-12-03 | 124 | 0.66 | 1.8 | 0.939 | -1.061 | 0.86 | -1.14 | 0.323 | -1.677 | -911 | -990 | -827
2024-12-04 | 125 | 0.648 | 1.8 | 0.928 | -1.072 | 0.848 | -1.152 | 0.313 | -1.687 | -922 | -1002 | -837
2024-12-05 | 126 | 0.636 | 1.8 | 0.917 | -1.083 | 0.836 | -1.164 | 0.303 | -1.697 | -933 | -1014 | -847
2024-12-06 | 127 | 0.624 | 1.8 | 0.906 | -1.094 | 0.824 | -1.176 | 0.293 | -1.707 | -944 | -1026 | -857
2024-12-07 | 128 | 0.612 | 1.8 | 0.895 | -1.105 | 0.812 | -1.188 | 0.283 | -1.717 | -955 | -1038 | -867
2024-12-08 | 129 | 0.6 | 1.8 | 0.884 | -1.116 | 0.8 | -1.2 | 0.273 | -1.727 | -966 | -1050 | -877
2024-12-09 | 130 | 0.588 | 1.8 | 0.873 | -1.127 | 0.788 | -1.212 | 0.263 | -1.737 | -977 | -1062 | -887
2024-12-10 | 131 | 0.576 | 1.8 | 0.862 | -1.138 | 0.776 | -1.224 | 0.253 | -1.747 | -988 | -1074 | -897
2024-12-11 | 132 | 0.564 | 1.8 | 0.851 | -1.149 | 0.764 | -1.236 | 0.243 | -1.757 | -999 | -1086 | -907
2024-12-12 | 133 | 0.552 | 1.8 | 0.84 | -1.16 | 0.752 | -1.248 | 0.233 | -1.767 | -1010 | -1098 | -917
2024-12-13 | 134 | 0.54 | 1.8 | 0.829 | -1.171 | 0.74 | -1.26 | 0.223 | -1.777 | -1021 | -1110 | -927
2024-12-14 | 135 | 0.528 | 1.8 | 0.818 | -1.182 | 0.728 | -1.272 | 0.213 | -1.787 | -1032 | -1122 | -937
2024-12-15 | 136 | 0.516 | 1.8 | 0.807 | -1.193 | 0.716 | -1.284 | 0.203 | -1.797 | -1043 | -1134 | -947
2024-12-16 | 137 | 0.504 | 1.8 | 0.796 | -1.204 | 0.704 | -1.296 | 0.193 | -1.807 | -1054 | -1146 | -957
2024-12-17 | 138 | 0.492 | 1.8 | 0.785 | -1.215 | 0.692 | -1.308 | 0.183 | -1.817 | -1065 | -1158 | -967
2024-12-18 | 139 | 0.48 | 1.8 | 0.774 | -1.226 | 0.68 | -1.32 | 0.173 | -1.827 | -1076 | -1170 | -977
2024-12-19 | 140 | 0.468 | 1.8 | 0.763 | -1.237 | 0.668 | -1.332 | 0.163 | -1.837 | -1087 | -1182 | -987
2024-12-20 | 141 | 0.456 | 1.8 | 0.752 | -1.248 | 0.656 | -1.344 | 0.153 | -1.847 | -1098 | -1194 | -997
2024-12-21 | 142 | 0.444 | 1.8 | 0.741 | -1.259 | 0.644 | -1.356 | 0.143 | -1.857 | -1109 | -1206 | -1007
2024-12-22 | 143 | 0.432 | 1.8 | 0.73 | -1.27 | 0.632 | -1.368 | 0.133 | -1.867 | -1120 | -1218 | -1017
2024-12-23 | 144 | 0.42 | 1.8 | 0.719 | -1.281 | 0.62 | -1.38 | 0.123 | -1.877 | -1131 | -1230 | -1027
2024-12-24 | 145 | 0.408 | 1.8 | 0.708 | -1.292 | 0.608 | -1.392 | 0.113 | -1.887 | -1142 | -1242 | -1037
2024-12-25 | 146 | 0.396 | 1.8 | 0.697 | -1.303 | 0.596 | -1.404 | 0.103 | -1.897 | -1153 | -1254 | -1047
2024-12-26 | 147 | 0.384 | 1.8 | 0.686 | -1.314 | 0.584 | -1.416 | 0.093 | -1.907 | -1164 | -1266 | -1057
2024-12-27 | 148 | 0.372 | 1.8 | 0.675 | -1.325 | 0.572 | -1.428 | 0.083 | -1.917 | -1175 | -1278 | -1067
2024-12-28 | 149 | 0.36 | 1.8 | 0.664 | -1.336 | 0.56 | -1.44 | 0.073 | -1.927 | -1186 | -1290 | -1077
2024-12-29 | 150 | 0.348 | 1.8 | 0.653 | -1.347 | 0.548 | -1.452 | 0.063 | -1.937 | -1197 | -1302 | -1087
2024-12-30 | 151 | 0.336 | 1.8 | 0.642 | -1.358 | 0.536 | -1.464 | 0.053 | -1.947 | -1208 | -1314 | -1097
2024-12-31 | 152 | 0.324 | 1.8 | 0.631 | -1.369 | 0.524 | -1.476 | 0.043 | -1.957 | -1219 | -1326 | -1107
2025-01-01 | 153 | 0.312 | 1.8 | 0.62 | -1.38 | 0.512 | -1.488 | 0.033 | -1.967 | -1230 | -1338 | -1117
2025-01-02 | 154 | 0.3 | 1.8 | 0.609 | -1.391 | 0.5 | -1.5 | 0.023 | -1.977 | -1241 | -1350 | -1127
2025-01-03 | 155 | 0.288 | 1.8 | 0.598 | -1.402 | 0.488 | -1.512 | 0.013 | -1.987 | -1252 | -1362 | -1137
2025-01-04 | 156 | 0.276 | 1.8 | 0.587 | -1.413 | 0.476 | -1.524 | 0.003 | -1.997 | -1263 | -1374 | -1147
2025-01-05 | 157 | 0.264 | 1.8 | 0.576 | -1.424 | 0.464 | -1.536 | -0.007 | -2.007 | -1274 | -1386 | -1157
2025-01-06 | 158 | 0.252 | 1.8 | 0.565 | -1.435 | 0.452 | -1.548 | -0.017 | -2.017 | -1285 | -1398 | -1167
2025-01-07 | 159 | 0.24 | 1.8 | 0.554 | -1.446 | 0.44 | -1.56 | -0.027 | -2.027 | -1296 | -1410 | -1177
2025-01-08 | 160 | 0.228 | 1.8 | 0.543 | -1.457 | 0.428 | -1.572 | -0.037 | -2.037 | -1307 | -1422 | -1187
2025-01-09 | 161 | 0.216 | 1.8 | 0.532 | -1.468 | 0.416 | -1.584 | -0.047 | -2.047 | -1318 | -1434 | -1197
2025-01-10 | 162 | 0.204 | 1.8 | 0.521 | -1.479 | 0.404 | -1.596 | -0.057 | -2.057 | -1329 | -1446 | -1207
2025-01-11 | 163 | 0.192 | 1.8 | 0.51 | -1.49 | 0.392 | -1.608 | -0.067 | -2.067 | -1340 | -1458 | -1217
2025-01-12 | 164 | 0.18 | 1.8 | 0.499 | -1.501 | 0.38 | -1.62 | -0.077 | -2.077 | -1351 | -1470 | -1227
2025-01-13 | 165 | 0.168 | 1.8 | 0.487 | -1.513 | 0.368 | -1.632 | -0.087 | -2.087 | -1363 | -1482 | -1237
2025-01-14 | 166 | 0.156 | 1.8 | 0.475 | -1.525 | 0.356 | -1.644 | -0.097 | -2.097 | -1375 | -1494 | -1247
2025-01-15 | 167 | 0.144 | 1.8 | 0.463 | -1.537 | 0.344 | -1.656 | -0.107 | -2.107 | -1387 | -1506 | -1257
2025-01-16 | 168 | 0.132 | 1.8 | 0.451 | -1.549 | 0.332 | -1.668 | -0.117 | -2.117 | -1399 | -1518 | -1267
2025-01-17 | 169 | 0.12 | 1.8 | 0.439 | -1.561 | 0.32 | -1.68 | -0.127 | -2.127 | -1411 | -1530 | -1277
2025-01-18 | 170 | 0.108 | 1.8 | 0.427 | -1.573 | 0.308 | -1.692 | -0.137 | -2.137 | -1423 | -1542 | -1287
2025-01-19 | 171 | 0.096 | 1.8 | 0.415 | -1.585 | 0.296 | -1.704 | -0.147 | -2.147 | -1435 | -1554 | -1297
2025-01-20 | 172 | 0.084 | 1.8 | 0.403 | -1.597 | 0.284 | -1.716 | -0.157 | -2.157 | -1447 | -1566 | -1307
2025-01-21 | 173 | 0.072 | 1.8 | 0.391 | -1.609 | 0.272 | -1.728 | -0.167 | -2.167 | -1459 | -1578 | -1317
2025-01-22 | 174 | 0.06 | 1.8 | 0.379 | -1.621 | 0.26 | -1.74 | -0.177 | -2.177 | -1471 | -1590 | -1327
2025-01-23 | 175 | 0.048 | 1.8 | 0.367 | -1.633 | 0.248 | -1.752 | -0.187 | -2.187 | -1483 | -1602 | -1337
2025-01-24 | 176 | 0.036 | 1.8 | 0.355 | -1.645 | 0.236 | -1.764 | -0.197 | -2.197 | -1495 | -1614 | -1347
2025-01-25 | 177 | 0.024 | 1.8 | 0.343 | -1.657 | 0.224 | -1.776 | -0.207 | -2.207 | -1507 | -1626 | -1357
2025-01-26 | 178 | 0.013 | 1.8 | 0.331 | -1.669 | 0.213 | -1.787 | -0.217 | -2.217 | -1519 | -1637 | -1367
2025-01-27 | 179 | 0.003 | 1.8 | 0.319 | -1.681 | 0.203 | -1.797 | -0.227 | -2.227 | -1531 | -1647 | -1377
2025-01-28 | 180 | -0.007 | 1.8 | 0.307 | -1.693 | 0.193 | -1.807 | -0.237 | -2.237 | -1543 | -1657 | -1387
2025-01-29 | 181 | -0.017 | 1.8 | 0.295 | -1.705 | 0.183 | -1.817 | -0.246 | -2.246 | -1555 | -1667 | -1396
2025-01-30 | 182 | -0.027 | 1.8 | 0.284 | -1.716 | 0.173 | -1.827 | -0.255 | -2.255 | -1566 | -1677 | -1405
2025-01-31 | 183 | -0.037 | 1.8 | 0.273 | -1.727 | 0.163 | -1.837 | -0.264 | -2.264 | -1577 | -1687 | -1414
2025-02-01 | 184 | -0.046 | 1.8 | 0.262 | -1.738 | 0.154 | -1.846 | -0.273 | -2.273 | -1588 | -1696 | -1423
2025-02-02 | 185 | -0.055 | 1.8 | 0.252 | -1.748 | 0.145 | -1.855 | -0.282 | -2.282 | -1598 | -1705 | -1432
2025-02-03 | 186 | -0.063 | 1.8 | 0.242 | -1.758 | 0.137 | -1.863 | -0.291 | -2.291 | -1608 | -1713 | -1441
2025-02-04 | 187 | -0.07 | 1.8 | 0.233 | -1.767 | 0.13 | -1.87 | -0.299 | -2.299 | -1617 | -1720 | -1449
2025-02-05 | 188 | -0.077 | 1.8 | 0.225 | -1.775 | 0.123 | -1.877 | -0.306 | -2.306 | -1625 | -1727 | -1456
2025-02-06 | 189 | -0.082 | 1.8 | 0.218 | -1.782 | 0.118 | -1.882 | -0.312 | -2.312 | -1632 | -1732 | -1462
2025-02-07 | 190 | -0.086 | 1.8 | 0.213 | -1.787 | 0.114 | -1.886 | -0.317 | -2.317 | -1637 | -1736 | -1467
2025-02-08 | 191 | -0.088 | 1.8 | 0.21 | -1.79 | 0.112 | -1.888 | -0.32 | -2.32 | -1640 | -1738 | -1470
2025-02-09 | 192 | -0.088 | 1.8 | 0.21 | -1.79 | 0.112 | -1.888 | -0.32 | -2.32 | -1640 | -1738 | -1470
2025-02-10 | 193 | -0.088 | 1.8 | 0.21 | -1.79 | 0.112 | -1.888 | -0.32 | -2.32 | -1640 | -1738 | -1470
2025-02-11 | 194 | -0.088 | 1.8 | 0.21 | -1.79 | 0.112 | -1.888 | -0.32 | -2.32 | -1640 | -1738 | -1470
2025-02-12 | 195 | -0.088 | 1.8 | 0.21 | -1.79 | 0.112 | -1.888 | -0.32 | -2.32 | -1640 | -1738 | -1470
2025-02-13 | 196 | -0.088 | 1.8 | 0.21 | -1.79 | 0.112 | -1.888 | -0.32 | -2.32 | -1640 | -1738 | -1470
2025-02-14 | 197 | -0.088 | 1.8 | 0.21 | -1.79 | 0.112 | -1.888 | -0.32 | -2.32 | -1640 | -1738 | -1470
2025-02-15 | 198 | -0.088 | 1.8 | 0.21 | -1.79 | 0.112 | -1.888 | -0.32 | -2.32 | -1640 | -1738 | -1470
2025-02-16 | 199 | -0.088 | 1.8 | 0.21 | -1.79 | 0.112 | -1.888 | -0.32 | -2.32 | -1640 | -1738 | -1470
2025-02-17 | 200 | -0.088 | 1.8 | 0.21 | -1.79 | 0.112 | -1.888 | -0.32 | -2.32 | -1640 | -1738 | -1470
2025-02-18 | 201 | -0.088 | 1.8 | 0.21 | -1.79 | 0.112 | -1.888 | -0.32 | -2.32 | -1640 | -1738 | -1470
2025-02-19 | 202 | -0.088 | 1.8 | 0.21 | -1.79 | 0.112 | -1.888 | -0.32 | -2.32 | -1640 | -1738 | -1470
2025-02-20 | 203 | -0.088 | 1.8 | 0.21 | -1.79 | 0.112 | -1.888 | -0.32 | -2.32 | -1640 | -1738 | -1470
2025-02-21 | 204 | -0.088 | 1.8 | 0.21 | -1.79 | 0.112 | -1.888 | -0.32 | -2.32 | -1640 | -1738 | -1470
2025-02-22 | 205 | -0.088 | 1.8 | 0.21 | -1.79 | 0.112 | -1.888 | -0.32 | -2.32 | -1640 | -1738 | -1470
2025-02-23 | 206 | -0.088 | 1.8 | 0.21 | -1.79 | 0.112 | -1.888 | -0.32 | -2.32 | -1640 | -1738 | -1470
2025-02-24 | 207 | -0.088 | 1.8 | 0.21 | -1.79 | 0.112 | -1.888 | -0.32 | -2.32 | -1640 | -1738 | -1470
2025-02-25 | 208 | -0.088 | 1.8 | 0.21 | -1.79 | 0.112 | -1.888 | -0.32 | -2.32 | -1640 | -1738 | -1470
2025-02-26 | 209 | -0.088 | 1.8 | 0.21 | -1.79 | 0.112 | -1.888 | -0.32 | -2.32 | -1640 | -1738 | -1470
2025-02-27 | 210 | -0.088 | 1.8 | 0.21 | -1.79 | 0.112 | -1.888 | -0.32 | -2.32 | -1640 | -1738 | -1470
2025-02-28 | 211 | -0.088 | 1.8 | 0.21 | -1.79 | 0.112 | -1.888 | -0.32 | -2.32 | -1640 | -1738 | -1470
2025-03-01 | 212 | -0.088 | 1.8 | 0.21 | -1.79 | 0.112 | -1.888 | -0.32 | -2.32 | -1640 | -1738 | -1470
2025-03-02 | 213 | -0.088 | 1.8 | 0.21 | -1.79 | 0.112 | -1.888 | -0.32 | -2.32 | -1640 | -1738 | -1470
2025-03-03 | 214 | -0.088 | 1.8 | 0.21 | -1.79 | 0.112 | -1.888 | -0.32 | -2.32 | -1640 | -1738 | -1470
2025-03-04 | 215 | -0.088 | 1.8 | 0.21 | -1.79 | 0.112 | -1.888 | -0.32 | -2.32 | -1640 | -1738 | -1470
2025-03-05 | 216 | -0.088 | 1.8 | 0.21 | -1.79 | 0.112 | -1.888 | -0.32 | -2.32 | -1640 | -1738 | -1470
2025-03-06 | 217 | -0.088 | 1.8 | 0.21 | -1.79 | 0.112 | -1.888 | -0.32 | -2.32 | -1640 | -1738 | -1470
2025-03-07 | 218 | -0.088 | 1.8 | 0.21 | -1.79 | 0.112 | -1.888 | -0.32 | -2.32 | -1640 | -1738 | -1470
2025-03-08 | 219 | -0.088 | 1.8 | 0.21 | -1.79 | 0.112 | -1.888 | -0.32 | -2.32 | -1640 | -1738 | -1470
2025-03-09 | 220 | -0.088 | 1.8 | 0.21 | -1.79 | 0.112 | -1.888 | -0.32 | -2.32 | -1640 | -1738 | -1470
2025-03-10 | 221 | -0.088 | 1.8 | 0.21 | -1.79 | 0.112 | -1.888 | -0.32 | -2.32 | -1640 | -1738 | -1470
2025-03-11 | 222 | -0.088 | 1.8 | 0.21 | -1.79 | 0.112 | -1.888 | -0.32 | -2.32 | -1640 | -1738 | -1470
2025-03-12 | 223 | -0.088 | 1.8 | 0.21 | -1.79 | 0.112 | -1.888 | -0.32 | -2.32 | -1640 | -1738 | -1470
2025-03-13 | 224 | -0.088 | 1.8 | 0.21 | -1.79 | 0.112 | -1.888 | -0.32 | -2.32 | -1640 | -1738 | -1470
2025-03-14 | 225 | -0.088 | 1.8 | 0.21 | -1.79 | 0.112 | -1.888 | -0.32 | -2.32 | -1640 | -1738 | -1470
2025-03-15 | 226 | -0.088 | 1.8 | 0.21 | -1.79 | 0.112 | -1.888 | -0.32 | -2.32 | -1640 | -1738 | -1470
2025-03-16 | 227 | -0.088 | 1.8 | 0.21 | -1.79 | 0.112 | -1.888 | -0.32 | -2.32 | -1640 | -1738 | -1470
2025-03-17 | 228 | -0.088 | 1.8 | 0.21 | -1.79 | 0.112 | -1.888 | -0.32 | -2.32 | -1640 | -1738 | -1470
2025-03-18 | 229 | -0.088 | 1.8 | 0.21 | -1.79 | 0.112 | -1.888 | -0.32 | -2.32 | -1640 | -1738 | -1470
2025-03-19 | 230 | -0.088 | 1.8 | 0.21 | -1.79 | 0.112 | -1.888 | -0.32 | -2.32 | -1640 | -1738 | -1470
2025-03-20 | 231 | -0.088 | 1.8 | 0.21 | -1.79 | 0.112 | -1.888 | -0.32 | -2.32 | -1640 | -1738 | -1470
2025-03-21 | 232 | -0.088 | 1.8 | 0.21 | -1.79 | 0.112 | -1.888 | -0.32 | -2.32 | -1640 | -1738 | -1470
2025-03-22 | 233 | -0.088 | 1.8 | 0.21 | -1.79 | 0.112 | -1.888 | -0.32 | -2.32 | -1640 | -1738 | -1470
2025-03-23 | 234 | -0.088 | 1.8 | 0.21 | -1.79 | 0.112 | -1.888 | -0.32 | -2.32 | -1640 | -1738 | -1470
2025-03-24 | 235 | -0.088 | 1.8 | 0.21 | -1.79 | 0.112 | -1.888 | -0.32 | -2.32 | -1640 | -1738 | -1470
2025-03-25 | 236 | -0.088 | 1.8 | 0.21 | -1.79 | 0.112 | -1.888 | -0.32 | -2.32 | -1640 | -1738 | -1470
2025-03-26 | 237 | -0.088 | 1.8 | 0.21 | -1.79 | 0.112 | -1.888 | -0.32 | -2.32 | -1640 | -1738 | -1470
2025-03-27 | 238 | -0.088 | 1.8 | 0.21 | -1.79 | 0.112 | -1.888 | -0.32 | -2.32 | -1640 | -1738 | -1470
2025-03-28 | 239 | -0.088 | 1.8 | 0.21 | -1.79 | 0.112 | -1.888 | -0.32 | -2.32 | -1640 | -1738 | -1470
2025-03-29 | 240 | -0.088 | 1.8 | 0.21 | -1.79 | 0.112 | -1.888 | -0.32 | -2.32 | -1640 | -1738 | -1470
2025-03-30 | 241 | -0.088 | 1.8 | 0.21 | -1.79 | 0.112 | -1.888 | -0.32 | -2.32 | -1640 | -1738 | -1470
2025-03-31 | 242 | -0.088 | 1.8 | 0.21 | -1.79 | 0.112 | -1.888 | -0.32 | -2.32 | -1640 | -1738 | -1470
2025-04-01 | 243 | -0.088 | 1.8 | 0.21 | -1.79 | 0.112 | -1.888 | -0.32 | -2.32 | -1640 | -1738 | -1470
2025-04-02 | 244 | -0.088 | 1.8 | 0.21 | -1.79 | 0.112 | -1.888 | -0.32 | -2.32 | -1640 | -1738 | -1470
2025-04-03 | 245 | -0.088 | 1.8 | 0.21 | -1.79 | 0.112 | -1.888 | -0.32 | -2.32 | -1640 | -1738 | -1470
2025-04-04 | 246 | -0.088 | 1.8 | 0.21 | -1.79 | 0.112 | -1.888 | -0.32 | -2.32 | -1640 | -1738 | -1470
2025-04-05 | 247 | -0.088 | 1.8 | 0.21 | -1.79 | 0.112 | -1.888 | -0.32 | -2.32 | -1640 | -1738 | -1470
2025-04-06 | 248 | -0.088 | 1.8 | 0.21 | -1.79 | 0.112 | -1.888 | -0.32 | -2.32 | -1640 | -1738 | -1470
2025-04-07 | 249 | -0.088 | 1.8 | 0.21 | -1.79 | 0.112 | -1.888 | -0.32 | -2.32 | -1640 | -1738 | -1470
2025-04-08 | 250 | -0.088 | 1.8 | 0.21 | -1.79 | 0.112 | -1.888 | -0.32 | -2.32 | -1640 | -1738 | -1470
2025-04-09 | 251 | -0.088 | 1.8 | 0.21 | -1.79 | 0.112 | -1.888 | -0.32 | -2.32 | -1640 | -1738 | -1470
2025-04-10 | 252 | -0.088 | 1.8 | 0.21 | -1.79 | 0.112 | -1.888 | -0.32 | -2.32 | -1640 | -1738 | -1470
2025-04-11 | 253 | -0.088 | 1.8 | 0.21 | -1.79 | 0.112 | -1.888 | -0.32 | -2.32 | -1640 | -1738 | -1470
2025-04-12 | 254 | -0.088 | 1.8 | 0.21 | -1.79 | 0.112 | -1.888 | -0.32 | -2.32 | -1640 | -1738 | -1470
2025-04-13 | 255 | -0.088 | 1.8 | 0.21 | -1.79 | 0.112 | -1.888 | -0.32 | -2.32 | -1640 | -1738 | -1470
2025-04-14 | 256 | -0.088 | 1.8 | 0.21 | -1.79 | 0.112 | -1.888 | -0.32 | -2.32 | -1640 | -1738 | -1470
2025-04-15 | 257 | -0.088 | 1.8 | 0.21 | -1.79 | 0.112 | -1.888 | -0.32 | -2.32 | -1640 | -1738 | -1470
2025-04-16 | 258 | -0.088 | 1.8 | 0.21 | -1.79 | 0.112 | -1.888 | -0.32 | -2.32 | -1640 | -1738 | -1470
2025-04-17 | 259 | -0.088 | 1.8 | 0.21 | -1.79 | 0.112 | -1.888 | -0.32 | -2.32 | -1640 | -1738 | -1470
2025-04-18 | 260 | -0.088 | 1.8 | 0.21 | -1.79 | 0.112 | -1.888 | -0.32 | -2.32 | -1640 | -1738 | -1470
2025-04-19 | 261 | -0.088 | 1.8 | 0.21 | -1.79 | 0.112 | -1.888 | -0.32 | -2.32 | -1640 | -1738 | -1470
2025-04-20 | 262 | -0.088 | 1.8 | 0.21 | -1.79 | 0.112 | -1.888 | -0.32 | -2.32 | -1640 | -1738 | -1470
2025-04-21 | 263 | -0.088 | 1.8 | 0.21 | -1.79 | 0.112 | -1.888 | -0.32 | -2.32 | -1640 | -1738 | -1470
2025-04-22 | 264 | -0.088 | 1.8 | 0.21 | -1.79 | 0.112 | -1.888 | -0.32 | -2.32 | -1640 | -1738 | -1470
2025-04-23 | 265 | -0.088 | 1.8 | 0.21 | -1.79 | 0.112 | -1.888 | -0.32 | -2.32 | -1640 | -1738 | -1470
2025-04-24 | 266 | -0.088 | 1.8 | 0.21 | -1.79 | 0.112 | -1.888 | -0.32 | -2.32 | -1640 | -1738 | -1470
2025-04-25 | 267 | -0.088 | 1.8 | 0.21 | -1.79 | 0.112 | -1.888 | -0.32 | -2.32 | -1640 | -1738 | -1470
2025-04-26 | 268 | -0.088 | 1.8 | 0.21 | -1.79 | 0.112 | -1.888 | -0.32 | -2.32 | -1640 | -1738 | -1470
2025-04-27 | 269 | -0.088 | 1.8 | 0.21 | -1.79 | 0.112 | -1.888 | -0.32 | -2.32 | -1640 | -1738 | -1470
2025-04-28 | 270 | -0.088 | 1.8 | 0.21 | -1.79 | 0.112 | -1.888 | -0.32 | -2.32 | -1640 | -1738 | -1470
2025-04-29 | 271 | -0.088 | 1.8 | 0.21 | -1.79 | 0.112 | -1.888 | -0.32 | -2.32 | -1640 | -1738 | -1470
2025-04-30 | 272 | -0.088 | 1.8 | 0.21 | -1.79 | 0.112 | -1.888 | -0.32 | -2.32 | -1640 | -1738 | -1470
2025-05-01 | 273 | -0.088 | 1.8 | 0.21 | -1.79 | 0.112 | -1.888 | -0.32 | -2.32 | -1640 | -1738 | -1470
2025-05-02 | 274 | -0.088 | 1.8 | 0.21 | -1.79 | 0.112 | -1.888 | -0.32 | -2.32 | -1640 | -1738 | -1470
2025-05-03 | 275 | -0.088 | 1.8 | 0.21 | -1.79 | 0.112 | -1.888 | -0.32 | -2.32 | -1640 | -1738 | -1470
2025-05-04 | 276 | -0.088 | 1.8 | 0.21 | -1.79 | 0.112 | -1.888 | -0.32 | -2.32 | -1640 | -1738 | -1470
2025-05-05 | 277 | -0.088 | 1.8 | 0.21 | -1.79 | 0.112 | -1.888 | -0.32 | -2.32 | -1640 | -1738 | -1470
2025-05-06 | 278 | -0.088 | 1.8 | 0.21 | -1.79 | 0.112 | -1.888 | -0.32 | -2.32 | -1640 | -1738 | -1470
2025-05-07 | 279 | -0.088 | 1.8 | 0.21 | -1.79 | 0.112 | -1.888 | -0.32 | -2.32 | -1640 | -1738 | -1470
2025-05-08 | 280 | -0.088 | 1.8 | 0.21 | -1.79 | 0.112 | -1.888 | -0.32 | -2.32 | -1640 | -1738 | -1470
2025-05-09 | 281 | -0.088 | 1.8 | 0.21 | -1.79 | 0.112 | -1.888 | -0.32 | -2.32 | -1640 | -1738 | -1470
2025-05-10 | 282 | -0.088 | 1.8 | 0.21 | -1.79 | 0.112 | -1.888 | -0.32 | -2.32 | -1640 | -1738 | -1470
2025-05-11 | 283 | -0.088 | 1.8 | 0.21 | -1.79 | 0.112 | -1.888 | -0.32 | -2.32 | -1640 | -1738 | -1470
2025-05-12 | 284 | -0.088 | 1.8 | 0.21 | -1.79 | 0.112 | -1.888 | -0.32 | -2.32 | -1640 | -1738 | -1470
2025-05-13 | 285 | -0.088 | 1.8 | 0.21 | -1.79 | 0.112 | -1.888 | -0.32 | -2.32 | -1640 | -1738 | -1470
2025-05-14 | 286 | -0.088 | 1.8 | 0.21 | -1.79 | 0.112 | -1.888 | -0.32 | -2.32 | -1640 | -1738 | -1470
2025-05-15 | 287 | -0.088 | 1.8 | 0.21 | -1.79 | 0.112 | -1.888 | -0.32 | -2.32 | -1640 | -1738 | -1470
2025-05-16 | 288 | -0.088 | 1.8 | 0.21 | -1.79 | 0.112 | -1.888 | -0.32 | -2.32 | -1640 | -1738 | -1470
2025-05-17 | 289 | -0.088 | 1.8 | 0.21 | -1.79 | 0.112 | -1.888 | -0.32 | -2.32 | -1640 | -1738 | -1470
2025-05-18 | 290 | -0.088 | 1.8 | 0.21 | -1.79 | 0.112 | -1.888 | -0.32 | -2.32 | -1640 | -1738 | -1470
2025-05-19 | 291 | -0.088 | 1.8 | 0.21 | -1.79 | 0.112 | -1.888 | -0.32 | -2.32 | -1640 | -1738 | -1470
2025-05-20 | 292 | -0.088 | 1.8 | 0.21 | -1.79 | 0.112 | -1.888 | -0.32 | -2.32 | -1640 | -1738 | -1470
2025-05-21 | 293 | -0.088 | 1.8 | 0.21 | -1.79 | 0.112 | -1.888 | -0.32 | -2.32 | -1640 | -1738 | -1470
2025-05-22 | 294 | -0.088 | 1.8 | 0.21 | -1.79 | 0.112 | -1.888 | -0.32 | -2.32 | -1640 | -1738 | -1470
2025-05-23 | 295 | -0.088 | 1.8 | 0.21 | -1.79 | 0.112 | -1.888 | -0.32 | -2.32 | -1640 | -1738 | -1470
2025-05-24 | 296 | -0.088 | 1.8 | 0.21 | -1.79 | 0.112 | -1.888 | -0.32 | -2.32 | -1640 | -1738 | -1470
2025-05-25 | 297 | -0.088 | 1.8 | 0.21 | -1.79 | 0.112 | -1.888 | -0.32 | -2.32 | -1640 | -1738 | -1470
2025-05-26 | 298 | -0.088 | 1.8 | 0.21 | -1.79 | 0.112 | -1.888 | -0.32 | -2.32 | -1640 | -1738 | -1470
2025-05-27 | 299 | -0.088 | 1.8 | 0.21 | -1.79 | 0.112 | -1.888 | -0.32 | -2.32 | -1640 | -1738 | -1470
2025-05-28 | 300 | -0.088 | 1.8 | 0.21 | -1.79 | 0.112 | -1.888 | -0.32 | -2.32 | -1640 | -1738 | -1470
2025-05-29 | 301 | -0.088 | 1.8 | 0.21 | -1.79 | 0.112 | -1.888 | -0.32 | -2.32 | -1640 | -1738 | -1470
2025-05-30 | 302 | -0.088 | 1.8 | 0.21 | -1.79 | 0.112 | -1.888 | -0.32 | -2.32 | -1640 | -1738 | -1470
2025-05-31 | 303 | -0.088 | 1.8 | 0.21 | -1.79 | 0.112 | -1.888 | -0.32 | -2.32 | -1640 | -1738 | -1470
2025-06-01 | 304 | -0.088 | 1.8 | 0.21 | -1.79 | 0.112 | -1.888 | -0.32 | -2.32 | -1640 | -1738 | -1470
2025-06-02 | 305 | -0.088 | 1.8 | 0.21 | -1.79 | 0.112 | -1.888 | -0.32 | -2.32 | -1640 | -1738 | -1470
2025-06-03 | 306 | -0.088 | 1.8 | 0.21 | -1.79 | 0.112 | -1.888 | -0.32 | -2.32 | -1640 | -1738 | -1470
2025-06-04 | 307 | -0.088 | 1.8 | 0.21 | -1.79 | 0.112 | -1.888 | -0.32 | -2.32 | -1640 | -1738 | -1470
2025-06-05 | 308 | -0.088 | 1.8 | 0.21 | -1.79 | 0.112 | -1.888 | -0.32 | -2.32 | -1640 | -1738 | -1470
2025-06-06 | 309 | -0.088 | 1.8 | 0.21 | -1.79 | 0.112 | -1.888 | -0.32 | -2.32 | -1640 | -1738 | -1470
2025-06-07 | 310 | -0.088 | 1.8 | 0.21 | -1.79 | 0.112 | -1.888 | -0.32 | -2.32 | -1640 | -1738 | -1470
2025-06-08 | 311 | -0.088 | 1.8 | 0.21 | -1.79 | 0.112 | -1.888 | -0.32 | -2.32 | -1640 | -1738 | -1470
2025-06-09 | 312 | -0.088 | 1.8 | 0.21 | -1.79 | 0.112 | -1.888 | -0.32 | -2.32 | -1640 | -1738 | -1470
2025-06-10 | 313 | -0.088 | 1.8 | 0.21 | -1.79 | 0.112 | -1.888 | -0.32 | -2.32 | -1640 | -1738 | -1470
2025-06-11 | 314 | -0.088 | 1.8 | 0.21 | -1.79 | 0.112 | -1.888 | -0.32 | -2.32 | -1640 | -1738 | -1470
2025-06-12 | 315 | -0.088 | 1.8 | 0.21 | -1.79 | 0.112 | -1.888 | -0.32 | -2.32 | -1640 | -1738 | -1470
2025-06-13 | 316 | -0.088 | 1.8 | 0.21 | -1.79 | 0.112 | -1.888 | -0.32 | -2.32 | -1640 | -1738 | -1470
2025-06-14 | 317 | -0.088 | 1.8 | 0.21 | -1.79 | 0.112 | -1.888 | -0.32 | -2.32 | -1640 | -1738 | -1470
2025-06-15 | 318 | -0.088 | 1.8 | 0.21 | -1.79 | 0.112 | -1.888 | -0.32 | -2.32 | -1640 | -1738 | -1470
2025-06-16 | 319 | -0.088 | 1.8 | 0.21 | -1.79 | 0.112 | -1.888 | -0.32 | -2.32 | -1640 | -1738 | -1470
2025-06-17 | 320 | -0.088 | 1.8 | 0.21 | -1.79 | 0.112 | -1.888 | -0.32 | -2.32 | -1640 | -1738 | -1470
2025-06-18 | 321 | -0.088 | 1.8 | 0.21 | -1.79 | 0.112 | -1.888 | -0.32 | -2.32 | -1640 | -1738 | -1470
2025-06-19 | 322 | -0.088 | 1.8 | 0.21 | -1.79 | 0.112 | -1.888 | -0.32 | -2.32 | -1640 | -1738 | -1470
2025-06-20 | 323 | -0.088 | 1.8 | 0.21 | -1.79 | 0.112 | -1.888 | -0.32 | -2.32 | -1640 | -1738 | -1470
2025-06-21 | 324 | -0.088 | 1.8 | 0.21 | -1.79 | 0.112 | -1.888 | -0.32 | -2.32 | -1640 | -1738 | -1470
2025-06-22 | 325 | -0.088 | 1.8 | 0.21 | -1.79 | 0.112 | -1.888 | -0.32 | -2.32 | -1640 | -1738 | -1470
2025-06-23 | 326 | -0.088 | 1.8 | 0.21 | -1.79 | 0.112 | -1.888 | -0.32 | -2.32 | -1640 | -1738 | -1470
2025-06-24 | 327 | -0.088 | 1.8 | 0.21 | -1.79 | 0.112 | -1.888 | -0.32 | -2.32 | -1640 | -1738 | -1470
2025-06-25 | 328 | -0.088 | 1.8 | 0.21 | -1.79 | 0.112 | -1.888 | -0.32 | -2.32 | -1640 | -1738 | -1470
2025-06-26 | 329 | -0.088 | 1.8 | 0.21 | -1.79 | 0.112 | -1.888 | -0.32 | -2.32 | -1640 | -1738 | -1470
2025-06-27 | 330 | -0.088 | 1.8 | 0.21 | -1.79 | 0.112 | -1.888 | -0.32 | -2.32 | -1640 | -1738 | -1470