## Sheet1
DỰ ÁN THÀNH PHẦN ĐOẠN HẬU GIANG - CÀ MAU THUỘC DỰ ÁN XÂY DỰNG CÔNG TRÌNH ĐƯỜNG BỘ CAO TỐC BẮC - NAM PHÍA ĐÔNG GIAI ĐOẠN 2021 - 2025
GÓI THẦU XL03 :THI CÔNG XÂY DỰNG ĐOẠN TUYẾN KM114+200 - KM126+223 BAO GỒM TUYẾN NỐI NÚT GIAO IC12 VỚI QL1 (BAO GỒM KHẢO SÁT, THIẾT KẾ BVTC)
CHỦ ĐẦU TƯ |  |  |  | TƯ VẤN GIÁM SÁT |  |  |  |  | NHÀ THẦU
BAN QUẢN LÝ DỰ ÁN MỸ THUẬN |  |  |  | LIÊN DANH PHÂN VIỆN KHCN GTVT PHÍA NAM - CÔNG TY CỔ PHẦN TƯ VẤN KỸ THUẬT VÀ XÂY DỰNG HỒNG HÀ |  |  |  |  | LIÊN DANH CC1 - HẢI ĐĂNG - VẠN CƯỜNG - 492 - BẮC TRUNG NAM
BIỂU GHI ĐO QUAN TRẮC LÚN
Người lập: | [8 empty] | Tên mốc:
Thời tiết: | [8 empty] | Cao độ mốc:
Lý trình: | Km119+090 | [7 empty] | Ngày đặt bàn: |  | 14/08/2024
Ngày đo | Số ngày | Cao độ đắp(m) | Chiều dày đắp(m) | Trái |  | Giữa |  | Phải |  | Độ lún (trái) (mm) | Độ lún (giữa) (mm) | Độ lún (phải) (mm) | Ghi chú
|  |  |  | Cao độ quan trắc | Cao độ bàn đo lún | Cao độ quan trắc | Cao độ bàn đo lún | Cao độ quan trắc | Cao độ bàn đo lún
2024-08-14 | 0 | -0.24 |  | 1.76 | -0.24 | 1.76 | -0.24 | 1.76 | -0.24 | 0 | 0 | 0
2024-08-15 | 1 | -0.24 |  | 1.76 | -0.24 | 1.76 | -0.24 | 1.76 | -0.24 | 0 | 0 | 0
2024-08-16 | 2 | -0.24 |  | 1.76 | -0.24 | 1.76 | -0.24 | 1.76 | -0.24 | 0 | 0 | 0
2024-08-17 | 3 | -0.24 |  | 1.76 | -0.24 | 1.76 | -0.24 | 1.76 | -0.24 | 0 | 0 | 0
2024-08-18 | 4 | -0.24 |  | 1.76 | -0.24 | 1.76 | -0.24 | 1.76 | -0.24 | 0 | 0 | 0
2024-08-19 | 5 | -0.24 |  | 1.76 | -0.24 | 1.76 | -0.24 | 1.76 | -0.24 | 0 | 0 | 0
2024-08-20 | 6 | -0.24 |  | 1.76 | -0.24 | 1.76 | -0.24 | 1.76 | -0.24 | 0 | 0 | 0
2024-08-21 | 7 | -0.24 |  | 1.76 | -0.24 | 1.76 | -0.24 | 1.76 | -0.24 | 0 | 0 | 0
2024-08-22 | 8 | -0.24 |  | 1.76 | -0.24 | 1.76 | -0.24 | 1.76 | -0.24 | 0 | 0 | 0
2024-08-23 | 9 | -0.24 |  | 1.76 | -0.24 | 1.76 | -0.24 | 1.76 | -0.24 | 0 | 0 | 0
2024-08-24 | 10 | -0.24 |  | 1.76 | -0.24 | 1.76 | -0.24 | 1.76 | -0.24 | 0 | 0 | 0
2024-08-25 | 11 | -0.24 |  | 1.76 | -0.24 | 1.76 | -0.24 | 1.76 | -0.24 | 0 | 0 | 0
2024-08-26 | 12 | -0.24 |  | 1.76 | -0.24 | 1.76 | -0.24 | 1.76 | -0.24 | 0 | 0 | 0
2024-08-27 | 13 | -0.24 |  | 1.76 | -0.24 | 1.76 | -0.24 | 1.76 | -0.24 | 0 | 0 | 0
2024-08-28 | 14 | -0.24 |  | 1.76 | -0.24 | 1.76 | -0.24 | 1.76 | -0.24 | 0 | 0 | 0
2024-08-29 | 15 | -0.24 |  | 1.76 | -0.24 | 1.76 | -0.24 | 1.76 | -0.24 | 0 | 0 | 0
2024-08-30 | 16 | -0.24 |  | 1.76 | -0.24 | 1.76 | -0.24 | 1.76 | -0.24 | 0 | 0 | 0
2024-08-31 | 17 | -0.24 |  | 1.76 | -0.24 | 1.76 | -0.24 | 1.76 | -0.24 | 0 | 0 | 0
2024-09-01 | 18 | -0.24 |  | 1.76 | -0.24 | 1.76 | -0.24 | 1.76 | -0.24 | 0 | 0 | 0
2024-09-02 | 19 | -0.24 |  | 1.76 | -0.24 | 1.76 | -0.24 | 1.76 | -0.24 | 0 | 0 | 0
2024-09-03 | 20 | -0.088 | 0.16 | 1.752 | -0.248 | 1.752 | -0.248 | 1.754 | -0.246 | -8 | -8 | -6
2024-09-04 | 21 | -0.095 | 0.16 | 1.745 | -0.255 | 1.745 | -0.255 | 1.749 | -0.251 | -15 | -15 | -11
2024-09-05 | 22 | -0.1 | 0.16 | 1.74 | -0.26 | 1.74 | -0.26 | 1.745 | -0.255 | -20 | -20 | -15
2024-09-06 | 23 | -0.103 | 0.16 | 1.737 | -0.263 | 1.737 | -0.263 | 1.744 | -0.256 | -23 | -23 | -16
2024-09-07 | 24 | -0.103 | 0.16 | 1.737 | -0.263 | 1.737 | -0.263 | 1.744 | -0.256 | -23 | -23 | -16
2024-09-08 | 25 | 0.068 | 0.34 | 1.728 | -0.272 | 1.728 | -0.272 | 1.738 | -0.262 | -32 | -32 | -22
2024-09-09 | 26 | 0.061 | 0.34 | 1.721 | -0.279 | 1.721 | -0.279 | 1.734 | -0.266 | -39 | -39 | -26
2024-09-10 | 27 | 0.058 | 0.34 | 1.718 | -0.282 | 1.718 | -0.282 | 1.731 | -0.269 | -42 | -42 | -29
2024-09-11 | 28 | 0.058 | 0.34 | 1.718 | -0.282 | 1.718 | -0.282 | 1.731 | -0.269 | -42 | -42 | -29
2024-09-12 | 29 | 0.35 | 0.64 | 1.709 | -0.291 | 1.71 | -0.29 | 1.725 | -0.275 | -51 | -50 | -35
2024-09-13 | 30 | 0.343 | 0.64 | 1.702 | -0.298 | 1.703 | -0.297 | 1.72 | -0.28 | -58 | -57 | -40
2024-09-14 | 31 | 0.338 | 0.64 | 1.697 | -0.303 | 1.698 | -0.302 | 1.716 | -0.284 | -63 | -62 | -44
2024-09-15 | 32 | 0.335 | 0.64 | 1.694 | -0.306 | 1.695 | -0.305 | 1.715 | -0.285 | -66 | -65 | -45
2024-09-16 | 33 | 0.335 | 0.64 | 1.694 | -0.306 | 1.695 | -0.305 | 1.715 | -0.285 | -66 | -65 | -45
2024-09-17 | 34 | 0.627 | 0.94 | 1.686 | -0.314 | 1.687 | -0.313 | 1.71 | -0.29 | -74 | -73 | -50
2024-09-18 | 35 | 0.62 | 0.94 | 1.679 | -0.321 | 1.68 | -0.32 | 1.705 | -0.295 | -81 | -80 | -55
2024-09-19 | 36 | 0.614 | 0.94 | 1.673 | -0.327 | 1.674 | -0.326 | 1.701 | -0.299 | -87 | -86 | -59
2024-09-20 | 37 | 0.61 | 0.94 | 1.669 | -0.331 | 1.67 | -0.33 | 1.698 | -0.302 | -91 | -90 | -62
2024-09-21 | 38 | 0.608 | 0.94 | 1.666 | -0.334 | 1.668 | -0.332 | 1.696 | -0.304 | -94 | -92 | -64
2024-09-22 | 39 | 0.608 | 0.94 | 1.666 | -0.334 | 1.668 | -0.332 | 1.696 | -0.304 | -94 | -92 | -64
2024-09-23 | 40 | 0.899 | 1.24 | 1.657 | -0.343 | 1.659 | -0.341 | 1.69 | -0.31 | -103 | -101 | -70
2024-09-24 | 41 | 0.892 | 1.24 | 1.65 | -0.35 | 1.652 | -0.348 | 1.686 | -0.314 | -110 | -108 | -74
2024-09-25 | 42 | 0.889 | 1.24 | 1.647 | -0.353 | 1.649 | -0.351 | 1.683 | -0.317 | -113 | -111 | -77
2024-09-26 | 43 | 0.889 | 1.24 | 1.647 | -0.353 | 1.649 | -0.351 | 1.683 | -0.317 | -113 | -111 | -77
2024-09-27 | 44 | 1.18 | 1.54 | 1.638 | -0.362 | 1.64 | -0.36 | 1.677 | -0.323 | -122 | -120 | -83
2024-09-28 | 45 | 1.173 | 1.54 | 1.631 | -0.369 | 1.633 | -0.367 | 1.673 | -0.327 | -129 | -127 | -87
2024-09-29 | 46 | 1.17 | 1.54 | 1.628 | -0.372 | 1.63 | -0.37 | 1.67 | -0.33 | -132 | -130 | -90
2024-09-30 | 47 | 1.17 | 1.54 | 1.628 | -0.372 | 1.63 | -0.37 | 1.67 | -0.33 | -132 | -130 | -90
2024-10-01 | 48 | 1.461 | 1.84 | 1.619 | -0.381 | 1.621 | -0.379 | 1.664 | -0.336 | -141 | -139 | -96
2024-10-02 | 49 | 1.452 | 1.84 | 1.61 | -0.39 | 1.612 | -0.388 | 1.658 | -0.342 | -150 | -148 | -102
2024-10-03 | 50 | 1.443 | 1.84 | 1.601 | -0.399 | 1.603 | -0.397 | 1.652 | -0.348 | -159 | -157 | -108
2024-10-04 | 51 | 1.434 | 1.84 | 1.592 | -0.408 | 1.594 | -0.406 | 1.646 | -0.354 | -168 | -166 | -114
2024-10-05 | 52 | 1.425 | 1.84 | 1.583 | -0.417 | 1.585 | -0.415 | 1.64 | -0.36 | -177 | -175 | -120
2024-10-06 | 53 | 1.416 | 1.84 | 1.574 | -0.426 | 1.576 | -0.424 | 1.634 | -0.366 | -186 | -184 | -126
2024-10-07 | 54 | 1.407 | 1.84 | 1.565 | -0.435 | 1.567 | -0.433 | 1.628 | -0.372 | -195 | -193 | -132
2024-10-08 | 55 | 1.398 | 1.84 | 1.556 | -0.444 | 1.558 | -0.442 | 1.622 | -0.378 | -204 | -202 | -138
2024-10-09 | 56 | 1.389 | 1.84 | 1.547 | -0.453 | 1.549 | -0.451 | 1.616 | -0.384 | -213 | -211 | -144
2024-10-10 | 57 | 1.38 | 1.84 | 1.538 | -0.462 | 1.54 | -0.46 | 1.61 | -0.39 | -222 | -220 | -150
2024-10-11 | 58 | 1.371 | 1.84 | 1.529 | -0.471 | 1.531 | -0.469 | 1.604 | -0.396 | -231 | -229 | -156
2024-10-12 | 59 | 1.362 | 1.84 | 1.52 | -0.48 | 1.522 | -0.478 | 1.598 | -0.402 | -240 | -238 | -162
2024-10-13 | 60 | 1.353 | 1.84 | 1.511 | -0.489 | 1.513 | -0.487 | 1.592 | -0.408 | -249 | -247 | -168
2024-10-14 | 61 | 1.344 | 1.84 | 1.502 | -0.498 | 1.504 | -0.496 | 1.586 | -0.414 | -258 | -256 | -174
2024-10-15 | 62 | 1.335 | 1.84 | 1.493 | -0.507 | 1.495 | -0.505 | 1.58 | -0.42 | -267 | -265 | -180
2024-10-16 | 63 | 1.326 | 1.84 | 1.484 | -0.516 | 1.486 | -0.514 | 1.574 | -0.426 | -276 | -274 | -186
2024-10-17 | 64 | 1.317 | 1.84 | 1.475 | -0.525 | 1.477 | -0.523 | 1.568 | -0.432 | -285 | -283 | -192
2024-10-18 | 65 | 1.308 | 1.84 | 1.466 | -0.534 | 1.468 | -0.532 | 1.562 | -0.438 | -294 | -292 | -198
2024-10-19 | 66 | 1.299 | 1.84 | 1.457 | -0.543 | 1.459 | -0.541 | 1.556 | -0.444 | -303 | -301 | -204
2024-10-20 | 67 | 1.29 | 1.84 | 1.448 | -0.552 | 1.45 | -0.55 | 1.55 | -0.45 | -312 | -310 | -210
2024-10-21 | 68 | 1.281 | 1.84 | 1.439 | -0.561 | 1.441 | -0.559 | 1.544 | -0.456 | -321 | -319 | -216
2024-10-22 | 69 | 1.272 | 1.84 | 1.43 | -0.57 | 1.432 | -0.568 | 1.538 | -0.462 | -330 | -328 | -222
2024-10-23 | 70 | 1.263 | 1.84 | 1.421 | -0.579 | 1.423 | -0.577 | 1.532 | -0.468 | -339 | -337 | -228
2024-10-24 | 71 | 1.254 | 1.84 | 1.412 | -0.588 | 1.414 | -0.586 | 1.526 | -0.474 | -348 | -346 | -234
2024-10-25 | 72 | 1.245 | 1.84 | 1.403 | -0.597 | 1.405 | -0.595 | 1.52 | -0.48 | -357 | -355 | -240
2024-10-26 | 73 | 1.236 | 1.84 | 1.394 | -0.606 | 1.396 | -0.604 | 1.514 | -0.486 | -366 | -364 | -246
2024-10-27 | 74 | 1.227 | 1.84 | 1.385 | -0.615 | 1.387 | -0.613 | 1.508 | -0.492 | -375 | -373 | -252
2024-10-28 | 75 | 1.218 | 1.84 | 1.376 | -0.624 | 1.378 | -0.622 | 1.502 | -0.498 | -384 | -382 | -258
2024-10-29 | 76 | 1.209 | 1.84 | 1.367 | -0.633 | 1.369 | -0.631 | 1.496 | -0.504 | -393 | -391 | -264
2024-10-30 | 77 | 1.2 | 1.84 | 1.358 | -0.642 | 1.36 | -0.64 | 1.49 | -0.51 | -402 | -400 | -270
2024-10-31 | 78 | 1.191 | 1.84 | 1.349 | -0.651 | 1.351 | -0.649 | 1.484 | -0.516 | -411 | -409 | -276
2024-11-01 | 79 | 1.182 | 1.84 | 1.34 | -0.66 | 1.342 | -0.658 | 1.478 | -0.522 | -420 | -418 | -282
2024-11-02 | 80 | 1.173 | 1.84 | 1.331 | -0.669 | 1.333 | -0.667 | 1.472 | -0.528 | -429 | -427 | -288
2024-11-03 | 81 | 1.164 | 1.84 | 1.322 | -0.678 | 1.324 | -0.676 | 1.466 | -0.534 | -438 | -436 | -294
2024-11-04 | 82 | 1.155 | 1.84 | 1.313 | -0.687 | 1.315 | -0.685 | 1.46 | -0.54 | -447 | -445 | -300
2024-11-05 | 83 | 1.146 | 1.84 | 1.304 | -0.696 | 1.306 | -0.694 | 1.454 | -0.546 | -456 | -454 | -306
2024-11-06 | 84 | 1.137 | 1.84 | 1.295 | -0.705 | 1.297 | -0.703 | 1.448 | -0.552 | -465 | -463 | -312
2024-11-07 | 85 | 1.128 | 1.84 | 1.286 | -0.714 | 1.288 | -0.712 | 1.442 | -0.558 | -474 | -472 | -318
2024-11-08 | 86 | 1.119 | 1.84 | 1.277 | -0.723 | 1.279 | -0.721 | 1.436 | -0.564 | -483 | -481 | -324
2024-11-09 | 87 | 1.11 | 1.84 | 1.268 | -0.732 | 1.27 | -0.73 | 1.43 | -0.57 | -492 | -490 | -330
2024-11-10 | 88 | 1.101 | 1.84 | 1.259 | -0.741 | 1.261 | -0.739 | 1.424 | -0.576 | -501 | -499 | -336
2024-11-11 | 89 | 1.092 | 1.84 | 1.25 | -0.75 | 1.252 | -0.748 | 1.418 | -0.582 | -510 | -508 | -342
2024-11-12 | 90 | 1.083 | 1.84 | 1.241 | -0.759 | 1.243 | -0.757 | 1.412 | -0.588 | -519 | -517 | -348
2024-11-13 | 91 | 1.074 | 1.84 | 1.232 | -0.768 | 1.234 | -0.766 | 1.406 | -0.594 | -528 | -526 | -354
2024-11-14 | 92 | 1.065 | 1.84 | 1.223 | -0.777 | 1.225 | -0.775 | 1.4 | -0.6 | -537 | -535 | -360
2024-11-15 | 93 | 1.056 | 1.84 | 1.214 | -0.786 | 1.216 | -0.784 | 1.394 | -0.606 | -546 | -544 | -366
2024-11-16 | 94 | 1.047 | 1.84 | 1.205 | -0.795 | 1.207 | -0.793 | 1.388 | -0.612 | -555 | -553 | -372
2024-11-17 | 95 | 1.038 | 1.84 | 1.196 | -0.804 | 1.198 | -0.802 | 1.382 | -0.618 | -564 | -562 | -378
2024-11-18 | 96 | 1.029 | 1.84 | 1.187 | -0.813 | 1.189 | -0.811 | 1.376 | -0.624 | -573 | -571 | -384
2024-11-19 | 97 | 1.02 | 1.84 | 1.178 | -0.822 | 1.18 | -0.82 | 1.37 | -0.63 | -582 | -580 | -390
2024-11-20 | 98 | 1.011 | 1.84 | 1.169 | -0.831 | 1.171 | -0.829 | 1.364 | -0.636 | -591 | -589 | -396
2024-11-21 | 99 | 1.002 | 1.84 | 1.16 | -0.84 | 1.162 | -0.838 | 1.358 | -0.642 | -600 | -598 | -402
2024-11-22 | 100 | 0.993 | 1.84 | 1.151 | -0.849 | 1.153 | -0.847 | 1.352 | -0.648 | -609 | -607 | -408
2024-11-23 | 101 | 0.984 | 1.84 | 1.142 | -0.858 | 1.144 | -0.856 | 1.346 | -0.654 | -618 | -616 | -414
2024-11-24 | 102 | 0.975 | 1.84 | 1.133 | -0.867 | 1.135 | -0.865 | 1.34 | -0.66 | -627 | -625 | -420
2024-11-25 | 103 | 0.966 | 1.84 | 1.124 | -0.876 | 1.126 | -0.874 | 1.334 | -0.666 | -636 | -634 | -426
2024-11-26 | 104 | 0.957 | 1.84 | 1.115 | -0.885 | 1.117 | -0.883 | 1.328 | -0.672 | -645 | -643 | -432
2024-11-27 | 105 | 0.948 | 1.84 | 1.106 | -0.894 | 1.108 | -0.892 | 1.322 | -0.678 | -654 | -652 | -438
2024-11-28 | 106 | 0.939 | 1.84 | 1.097 | -0.903 | 1.099 | -0.901 | 1.316 | -0.684 | -663 | -661 | -444
2024-11-29 | 107 | 0.93 | 1.84 | 1.088 | -0.912 | 1.09 | -0.91 | 1.31 | -0.69 | -672 | -670 | -450
2024-11-30 | 108 | 0.921 | 1.84 | 1.079 | -0.921 | 1.081 | -0.919 | 1.304 | -0.696 | -681 | -679 | -456
2024-12-01 | 109 | 0.912 | 1.84 | 1.07 | -0.93 | 1.072 | -0.928 | 1.298 | -0.702 | -690 | -688 | -462
2024-12-02 | 110 | 0.903 | 1.84 | 1.061 | -0.939 | 1.063 | -0.937 | 1.292 | -0.708 | -699 | -697 | -468
2024-12-03 | 111 | 0.894 | 1.84 | 1.052 | -0.948 | 1.054 | -0.946 | 1.286 | -0.714 | -708 | -706 | -474
2024-12-04 | 112 | 0.885 | 1.84 | 1.043 | -0.957 | 1.045 | -0.955 | 1.28 | -0.72 | -717 | -715 | -480
2024-12-05 | 113 | 0.876 | 1.84 | 1.034 | -0.966 | 1.036 | -0.964 | 1.274 | -0.726 | -726 | -724 | -486
2024-12-06 | 114 | 0.867 | 1.84 | 1.025 | -0.975 | 1.027 | -0.973 | 1.268 | -0.732 | -735 | -733 | -492
2024-12-07 | 115 | 0.858 | 1.84 | 1.016 | -0.984 | 1.018 | -0.982 | 1.262 | -0.738 | -744 | -742 | -498
2024-12-08 | 116 | 0.849 | 1.84 | 1.007 | -0.993 | 1.009 | -0.991 | 1.256 | -0.744 | -753 | -751 | -504
2024-12-09 | 117 | 0.84 | 1.84 | 0.998 | -1.002 | 1 | -1 | 1.25 | -0.75 | -762 | -760 | -510
2024-12-10 | 118 | 0.831 | 1.84 | 0.989 | -1.011 | 0.991 | -1.009 | 1.244 | -0.756 | -771 | -769 | -516
2024-12-11 | 119 | 0.822 | 1.84 | 0.98 | -1.02 | 0.982 | -1.018 | 1.238 | -0.762 | -780 | -778 | -522
2024-12-12 | 120 | 0.813 | 1.84 | 0.971 | -1.029 | 0.973 | -1.027 | 1.232 | -0.768 | -789 | -787 | -528
2024-12-13 | 121 | 0.804 | 1.84 | 0.962 | -1.038 | 0.964 | -1.036 | 1.226 | -0.774 | -798 | -796 | -534
2024-12-14 | 122 | 0.795 | 1.84 | 0.953 | -1.047 | 0.955 | -1.045 | 1.22 | -0.78 | -807 | -805 | -540
2024-12-15 | 123 | 0.786 | 1.84 | 0.944 | -1.056 | 0.946 | -1.054 | 1.214 | -0.786 | -816 | -814 | -546
2024-12-16 | 124 | 0.777 | 1.84 | 0.935 | -1.065 | 0.937 | -1.063 | 1.208 | -0.792 | -825 | -823 | -552
2024-12-17 | 125 | 0.768 | 1.84 | 0.926 | -1.074 | 0.928 | -1.072 | 1.202 | -0.798 | -834 | -832 | -558
2024-12-18 | 126 | 0.759 | 1.84 | 0.917 | -1.083 | 0.919 | -1.081 | 1.196 | -0.804 | -843 | -841 | -564
2024-12-19 | 127 | 0.75 | 1.84 | 0.908 | -1.092 | 0.91 | -1.09 | 1.19 | -0.81 | -852 | -850 | -570
2024-12-20 | 128 | 0.741 | 1.84 | 0.899 | -1.101 | 0.901 | -1.099 | 1.184 | -0.816 | -861 | -859 | -576
2024-12-21 | 129 | 0.732 | 1.84 | 0.89 | -1.11 | 0.892 | -1.108 | 1.178 | -0.822 | -870 | -868 | -582
2024-12-22 | 130 | 0.723 | 1.84 | 0.881 | -1.119 | 0.883 | -1.117 | 1.172 | -0.828 | -879 | -877 | -588
2024-12-23 | 131 | 0.714 | 1.84 | 0.872 | -1.128 | 0.874 | -1.126 | 1.166 | -0.834 | -888 | -886 | -594
2024-12-24 | 132 | 0.705 | 1.84 | 0.863 | -1.137 | 0.865 | -1.135 | 1.16 | -0.84 | -897 | -895 | -600
2024-12-25 | 133 | 0.696 | 1.84 | 0.854 | -1.146 | 0.856 | -1.144 | 1.154 | -0.846 | -906 | -904 | -606
2024-12-26 | 134 | 0.687 | 1.84 | 0.845 | -1.155 | 0.847 | -1.153 | 1.148 | -0.852 | -915 | -913 | -612
2024-12-27 | 135 | 0.678 | 1.84 | 0.836 | -1.164 | 0.838 | -1.162 | 1.142 | -0.858 | -924 | -922 | -618
2024-12-28 | 136 | 0.669 | 1.84 | 0.827 | -1.173 | 0.829 | -1.171 | 1.136 | -0.864 | -933 | -931 | -624
2024-12-29 | 137 | 0.66 | 1.84 | 0.818 | -1.182 | 0.82 | -1.18 | 1.13 | -0.87 | -942 | -940 | -630
2024-12-30 | 138 | 0.651 | 1.84 | 0.809 | -1.191 | 0.811 | -1.189 | 1.124 | -0.876 | -951 | -949 | -636
2024-12-31 | 139 | 0.642 | 1.84 | 0.8 | -1.2 | 0.802 | -1.198 | 1.118 | -0.882 | -960 | -958 | -642
2025-01-01 | 140 | 0.633 | 1.84 | 0.791 | -1.209 | 0.793 | -1.207 | 1.112 | -0.888 | -969 | -967 | -648
2025-01-02 | 141 | 0.624 | 1.84 | 0.782 | -1.218 | 0.784 | -1.216 | 1.106 | -0.894 | -978 | -976 | -654
2025-01-03 | 142 | 0.615 | 1.84 | 0.773 | -1.227 | 0.775 | -1.225 | 1.1 | -0.9 | -987 | -985 | -660
2025-01-04 | 143 | 0.606 | 1.84 | 0.764 | -1.236 | 0.766 | -1.234 | 1.094 | -0.906 | -996 | -994 | -666
2025-01-05 | 144 | 0.597 | 1.84 | 0.755 | -1.245 | 0.757 | -1.243 | 1.088 | -0.912 | -1005 | -1003 | -672
2025-01-06 | 145 | 0.588 | 1.84 | 0.746 | -1.254 | 0.748 | -1.252 | 1.082 | -0.918 | -1014 | -1012 | -678
2025-01-07 | 146 | 0.579 | 1.84 | 0.737 | -1.263 | 0.739 | -1.261 | 1.076 | -0.924 | -1023 | -1021 | -684
2025-01-08 | 147 | 0.57 | 1.84 | 0.728 | -1.272 | 0.73 | -1.27 | 1.07 | -0.93 | -1032 | -1030 | -690
2025-01-09 | 148 | 0.561 | 1.84 | 0.719 | -1.281 | 0.721 | -1.279 | 1.064 | -0.936 | -1041 | -1039 | -696
2025-01-10 | 149 | 0.552 | 1.84 | 0.71 | -1.29 | 0.712 | -1.288 | 1.058 | -0.942 | -1050 | -1048 | -702
2025-01-11 | 150 | 0.543 | 1.84 | 0.701 | -1.299 | 0.703 | -1.297 | 1.052 | -0.948 | -1059 | -1057 | -708
2025-01-12 | 151 | 0.534 | 1.84 | 0.692 | -1.308 | 0.694 | -1.306 | 1.046 | -0.954 | -1068 | -1066 | -714
2025-01-13 | 152 | 0.525 | 1.84 | 0.683 | -1.317 | 0.685 | -1.315 | 1.04 | -0.96 | -1077 | -1075 | -720
2025-01-14 | 153 | 0.516 | 1.84 | 0.674 | -1.326 | 0.676 | -1.324 | 1.034 | -0.966 | -1086 | -1084 | -726
2025-01-15 | 154 | 0.507 | 1.84 | 0.665 | -1.335 | 0.667 | -1.333 | 1.028 | -0.972 | -1095 | -1093 | -732
2025-01-16 | 155 | 0.498 | 1.84 | 0.656 | -1.344 | 0.658 | -1.342 | 1.022 | -0.978 | -1104 | -1102 | -738
2025-01-17 | 156 | 0.489 | 1.84 | 0.647 | -1.353 | 0.649 | -1.351 | 1.016 | -0.984 | -1113 | -1111 | -744
2025-01-18 | 157 | 0.48 | 1.84 | 0.638 | -1.362 | 0.64 | -1.36 | 1.01 | -0.99 | -1122 | -1120 | -750
2025-01-19 | 158 | 0.471 | 1.84 | 0.629 | -1.371 | 0.631 | -1.369 | 1.004 | -0.996 | -1131 | -1129 | -756
2025-01-20 | 159 | 0.462 | 1.84 | 0.62 | -1.38 | 0.622 | -1.378 | 0.998 | -1.002 | -1140 | -1138 | -762
2025-01-21 | 160 | 0.453 | 1.84 | 0.611 | -1.389 | 0.613 | -1.387 | 0.992 | -1.008 | -1149 | -1147 | -768
2025-01-22 | 161 | 0.444 | 1.84 | 0.602 | -1.398 | 0.604 | -1.396 | 0.986 | -1.014 | -1158 | -1156 | -774
2025-01-23 | 162 | 0.435 | 1.84 | 0.593 | -1.407 | 0.595 | -1.405 | 0.98 | -1.02 | -1167 | -1165 | -780
2025-01-24 | 163 | 0.426 | 1.84 | 0.584 | -1.416 | 0.586 | -1.414 | 0.974 | -1.026 | -1176 | -1174 | -786
2025-01-25 | 164 | 0.417 | 1.84 | 0.575 | -1.425 | 0.577 | -1.423 | 0.968 | -1.032 | -1185 | -1183 | -792
2025-01-26 | 165 | 0.408 | 1.84 | 0.566 | -1.434 | 0.568 | -1.432 | 0.962 | -1.038 | -1194 | -1192 | -798
2025-01-27 | 166 | 0.399 | 1.84 | 0.557 | -1.443 | 0.559 | -1.441 | 0.956 | -1.044 | -1203 | -1201 | -804
2025-01-28 | 167 | 0.39 | 1.84 | 0.548 | -1.452 | 0.55 | -1.45 | 0.95 | -1.05 | -1212 | -1210 | -810
2025-01-29 | 168 | 0.381 | 1.84 | 0.539 | -1.461 | 0.541 | -1.459 | 0.944 | -1.056 | -1221 | -1219 | -816
2025-01-30 | 169 | 0.372 | 1.84 | 0.53 | -1.47 | 0.532 | -1.468 | 0.938 | -1.062 | -1230 | -1228 | -822
2025-01-31 | 170 | 0.363 | 1.84 | 0.521 | -1.479 | 0.523 | -1.477 | 0.932 | -1.068 | -1239 | -1237 | -828
2025-02-01 | 171 | 0.354 | 1.84 | 0.511 | -1.489 | 0.514 | -1.486 | 0.925 | -1.075 | -1249 | -1246 | -835
2025-02-02 | 172 | 0.345 | 1.84 | 0.501 | -1.499 | 0.505 | -1.495 | 0.918 | -1.082 | -1259 | -1255 | -842
2025-02-03 | 173 | 0.336 | 1.84 | 0.491 | -1.509 | 0.496 | -1.504 | 0.911 | -1.089 | -1269 | -1264 | -849
2025-02-04 | 174 | 0.327 | 1.84 | 0.481 | -1.519 | 0.487 | -1.513 | 0.904 | -1.096 | -1279 | -1273 | -856
2025-02-05 | 175 | 0.318 | 1.84 | 0.471 | -1.529 | 0.478 | -1.522 | 0.897 | -1.103 | -1289 | -1282 | -863
2025-02-06 | 176 | 0.309 | 1.84 | 0.461 | -1.539 | 0.469 | -1.531 | 0.89 | -1.11 | -1299 | -1291 | -870
2025-02-07 | 177 | 0.3 | 1.84 | 0.451 | -1.549 | 0.46 | -1.54 | 0.883 | -1.117 | -1309 | -1300 | -877
2025-02-08 | 178 | 0.291 | 1.84 | 0.441 | -1.559 | 0.451 | -1.549 | 0.876 | -1.124 | -1319 | -1309 | -884
2025-02-09 | 179 | 0.282 | 1.84 | 0.431 | -1.569 | 0.442 | -1.558 | 0.869 | -1.131 | -1329 | -1318 | -891
2025-02-10 | 180 | 0.273 | 1.84 | 0.421 | -1.579 | 0.433 | -1.567 | 0.862 | -1.138 | -1339 | -1327 | -898
2025-02-11 | 181 | 0.264 | 1.84 | 0.411 | -1.589 | 0.424 | -1.576 | 0.855 | -1.145 | -1349 | -1336 | -905
2025-02-12 | 182 | 0.255 | 1.84 | 0.401 | -1.599 | 0.415 | -1.585 | 0.848 | -1.152 | -1359 | -1345 | -912
2025-02-13 | 183 | 0.246 | 1.84 | 0.391 | -1.609 | 0.406 | -1.594 | 0.841 | -1.159 | -1369 | -1354 | -919
2025-02-14 | 184 | 0.237 | 1.84 | 0.381 | -1.619 | 0.397 | -1.603 | 0.834 | -1.166 | -1379 | -1363 | -926
2025-02-15 | 185 | 0.228 | 1.84 | 0.371 | -1.629 | 0.388 | -1.612 | 0.827 | -1.173 | -1389 | -1372 | -933
2025-02-16 | 186 | 0.219 | 1.84 | 0.361 | -1.639 | 0.379 | -1.621 | 0.82 | -1.18 | -1399 | -1381 | -940
2025-02-17 | 187 | 0.211 | 1.84 | 0.351 | -1.649 | 0.371 | -1.629 | 0.813 | -1.187 | -1409 | -1389 | -947
2025-02-18 | 188 | 0.203 | 1.84 | 0.342 | -1.658 | 0.363 | -1.637 | 0.806 | -1.194 | -1418 | -1397 | -954
2025-02-19 | 189 | 0.194 | 1.84 | 0.333 | -1.667 | 0.354 | -1.646 | 0.799 | -1.201 | -1427 | -1406 | -961
2025-02-20 | 190 | 0.185 | 1.84 | 0.324 | -1.676 | 0.345 | -1.655 | 0.793 | -1.207 | -1436 | -1415 | -967
2025-02-21 | 191 | 0.176 | 1.84 | 0.315 | -1.685 | 0.336 | -1.664 | 0.787 | -1.213 | -1445 | -1424 | -973
2025-02-22 | 192 | 0.168 | 1.84 | 0.307 | -1.693 | 0.328 | -1.672 | 0.781 | -1.219 | -1453 | -1432 | -979
2025-02-23 | 193 | 0.161 | 1.84 | 0.299 | -1.701 | 0.321 | -1.679 | 0.776 | -1.224 | -1461 | -1439 | -984
2025-02-24 | 194 | 0.154 | 1.84 | 0.292 | -1.708 | 0.314 | -1.686 | 0.771 | -1.229 | -1468 | -1446 | -989
2025-02-25 | 195 | 0.148 | 1.84 | 0.286 | -1.714 | 0.308 | -1.692 | 0.767 | -1.233 | -1474 | -1452 | -993
2025-02-26 | 196 | 0.143 | 1.84 | 0.281 | -1.719 | 0.303 | -1.697 | 0.764 | -1.236 | -1479 | -1457 | -996
2025-02-27 | 197 | 0.14 | 1.84 | 0.278 | -1.722 | 0.3 | -1.7 | 0.762 | -1.238 | -1482 | -1460 | -998
2025-02-28 | 198 | 0.14 | 1.84 | 0.278 | -1.722 | 0.3 | -1.7 | 0.762 | -1.238 | -1482 | -1460 | -998
2025-03-01 | 199 | 0.14 | 1.84 | 0.278 | -1.722 | 0.3 | -1.7 | 0.762 | -1.238 | -1482 | -1460 | -998
2025-03-02 | 200 | 0.14 | 1.84 | 0.278 | -1.722 | 0.3 | -1.7 | 0.762 | -1.238 | -1482 | -1460 | -998
2025-03-03 | 201 | 0.14 | 1.84 | 0.278 | -1.722 | 0.3 | -1.7 | 0.762 | -1.238 | -1482 | -1460 | -998
2025-03-04 | 202 | 0.14 | 1.84 | 0.278 | -1.722 | 0.3 | -1.7 | 0.762 | -1.238 | -1482 | -1460 | -998
2025-03-05 | 203 | 0.14 | 1.84 | 0.278 | -1.722 | 0.3 | -1.7 | 0.762 | -1.238 | -1482 | -1460 | -998
2025-03-06 | 204 | 0.14 | 1.84 | 0.278 | -1.722 | 0.3 | -1.7 | 0.762 | -1.238 | -1482 | -1460 | -998
2025-03-07 | 205 | 0.14 | 1.84 | 0.278 | -1.722 | 0.3 | -1.7 | 0.762 | -1.238 | -1482 | -1460 | -998
2025-03-08 | 206 | 0.14 | 1.84 | 0.278 | -1.722 | 0.3 | -1.7 | 0.762 | -1.238 | -1482 | -1460 | -998
2025-03-09 | 207 | 0.14 | 1.84 | 0.278 | -1.722 | 0.3 | -1.7 | 0.762 | -1.238 | -1482 | -1460 | -998
2025-03-10 | 208 | 0.14 | 1.84 | 0.278 | -1.722 | 0.3 | -1.7 | 0.762 | -1.238 | -1482 | -1460 | -998
2025-03-11 | 209 | 0.14 | 1.84 | 0.278 | -1.722 | 0.3 | -1.7 | 0.762 | -1.238 | -1482 | -1460 | -998
2025-03-12 | 210 | 0.14 | 1.84 | 0.278 | -1.722 | 0.3 | -1.7 | 0.762 | -1.238 | -1482 | -1460 | -998
2025-03-13 | 211 | 0.14 | 1.84 | 0.278 | -1.722 | 0.3 | -1.7 | 0.762 | -1.238 | -1482 | -1460 | -998
2025-03-14 | 212 | 0.14 | 1.84 | 0.278 | -1.722 | 0.3 | -1.7 | 0.762 | -1.238 | -1482 | -1460 | -998
2025-03-15 | 213 | 0.14 | 1.84 | 0.278 | -1.722 | 0.3 | -1.7 | 0.762 | -1.238 | -1482 | -1460 | -998
2025-03-16 | 214 | 0.14 | 1.84 | 0.278 | -1.722 | 0.3 | -1.7 | 0.762 | -1.238 | -1482 | -1460 | -998
2025-03-17 | 215 | 0.14 | 1.84 | 0.278 | -1.722 | 0.3 | -1.7 | 0.762 | -1.238 | -1482 | -1460 | -998
2025-03-18 | 216 | 0.14 | 1.84 | 0.278 | -1.722 | 0.3 | -1.7 | 0.762 | -1.238 | -1482 | -1460 | -998
2025-03-19 | 217 | 0.14 | 1.84 | 0.278 | -1.722 | 0.3 | -1.7 | 0.762 | -1.238 | -1482 | -1460 | -998
2025-03-20 | 218 | 0.14 | 1.84 | 0.278 | -1.722 | 0.3 | -1.7 | 0.762 | -1.238 | -1482 | -1460 | -998
2025-03-21 | 219 | 0.14 | 1.84 | 0.278 | -1.722 | 0.3 | -1.7 | 0.762 | -1.238 | -1482 | -1460 | -998
2025-03-22 | 220 | 0.14 | 1.84 | 0.278 | -1.722 | 0.3 | -1.7 | 0.762 | -1.238 | -1482 | -1460 | -998
2025-03-23 | 221 | 0.14 | 1.84 | 0.278 | -1.722 | 0.3 | -1.7 | 0.762 | -1.238 | -1482 | -1460 | -998
2025-03-24 | 222 | 0.14 | 1.84 | 0.278 | -1.722 | 0.3 | -1.7 | 0.762 | -1.238 | -1482 | -1460 | -998
2025-03-25 | 223 | 0.14 | 1.84 | 0.278 | -1.722 | 0.3 | -1.7 | 0.762 | -1.238 | -1482 | -1460 | -998
2025-03-26 | 224 | 0.14 | 1.84 | 0.278 | -1.722 | 0.3 | -1.7 | 0.762 | -1.238 | -1482 | -1460 | -998
2025-03-27 | 225 | 0.14 | 1.84 | 0.278 | -1.722 | 0.3 | -1.7 | 0.762 | -1.238 | -1482 | -1460 | -998
2025-03-28 | 226 | 0.14 | 1.84 | 0.278 | -1.722 | 0.3 | -1.7 | 0.762 | -1.238 | -1482 | -1460 | -998
2025-03-29 | 227 | 0.14 | 1.84 | 0.278 | -1.722 | 0.3 | -1.7 | 0.762 | -1.238 | -1482 | -1460 | -998
2025-03-30 | 228 | 0.14 | 1.84 | 0.278 | -1.722 | 0.3 | -1.7 | 0.762 | -1.238 | -1482 | -1460 | -998
2025-03-31 | 229 | 0.14 | 1.84 | 0.278 | -1.722 | 0.3 | -1.7 | 0.762 | -1.238 | -1482 | -1460 | -998
2025-04-01 | 230 | 0.14 | 1.84 | 0.278 | -1.722 | 0.3 | -1.7 | 0.762 | -1.238 | -1482 | -1460 | -998
2025-04-02 | 231 | 0.14 | 1.84 | 0.278 | -1.722 | 0.3 | -1.7 | 0.762 | -1.238 | -1482 | -1460 | -998
2025-04-03 | 232 | 0.14 | 1.84 | 0.278 | -1.722 | 0.3 | -1.7 | 0.762 | -1.238 | -1482 | -1460 | -998
2025-04-04 | 233 | 0.14 | 1.84 | 0.278 | -1.722 | 0.3 | -1.7 | 0.762 | -1.238 | -1482 | -1460 | -998
2025-04-05 | 234 | 0.14 | 1.84 | 0.278 | -1.722 | 0.3 | -1.7 | 0.762 | -1.238 | -1482 | -1460 | -998
2025-04-06 | 235 | 0.14 | 1.84 | 0.278 | -1.722 | 0.3 | -1.7 | 0.762 | -1.238 | -1482 | -1460 | -998
2025-04-07 | 236 | 0.14 | 1.84 | 0.278 | -1.722 | 0.3 | -1.7 | 0.762 | -1.238 | -1482 | -1460 | -998
2025-04-08 | 237 | 0.14 | 1.84 | 0.278 | -1.722 | 0.3 | -1.7 | 0.762 | -1.238 | -1482 | -1460 | -998
2025-04-09 | 238 | 0.14 | 1.84 | 0.278 | -1.722 | 0.3 | -1.7 | 0.762 | -1.238 | -1482 | -1460 | -998
2025-04-10 | 239 | 0.14 | 1.84 | 0.278 | -1.722 | 0.3 | -1.7 | 0.762 | -1.238 | -1482 | -1460 | -998
2025-04-11 | 240 | 0.14 | 1.84 | 0.278 | -1.722 | 0.3 | -1.7 | 0.762 | -1.238 | -1482 | -1460 | -998
2025-04-12 | 241 | 0.14 | 1.84 | 0.278 | -1.722 | 0.3 | -1.7 | 0.762 | -1.238 | -1482 | -1460 | -998
2025-04-13 | 242 | 0.14 | 1.84 | 0.278 | -1.722 | 0.3 | -1.7 | 0.762 | -1.238 | -1482 | -1460 | -998
2025-04-14 | 243 | 0.14 | 1.84 | 0.278 | -1.722 | 0.3 | -1.7 | 0.762 | -1.238 | -1482 | -1460 | -998
2025-04-15 | 244 | 0.14 | 1.84 | 0.278 | -1.722 | 0.3 | -1.7 | 0.762 | -1.238 | -1482 | -1460 | -998
2025-04-16 | 245 | 0.14 | 1.84 | 0.278 | -1.722 | 0.3 | -1.7 | 0.762 | -1.238 | -1482 | -1460 | -998
2025-04-17 | 246 | 0.14 | 1.84 | 0.278 | -1.722 | 0.3 | -1.7 | 0.762 | -1.238 | -1482 | -1460 | -998
2025-04-18 | 247 | 0.14 | 1.84 | 0.278 | -1.722 | 0.3 | -1.7 | 0.762 | -1.238 | -1482 | -1460 | -998
2025-04-19 | 248 | 0.14 | 1.84 | 0.278 | -1.722 | 0.3 | -1.7 | 0.762 | -1.238 | -1482 | -1460 | -998
2025-04-20 | 249 | 0.14 | 1.84 | 0.278 | -1.722 | 0.3 | -1.7 | 0.762 | -1.238 | -1482 | -1460 | -998
2025-04-21 | 250 | 0.14 | 1.84 | 0.278 | -1.722 | 0.3 | -1.7 | 0.762 | -1.238 | -1482 | -1460 | -998
2025-04-22 | 251 | 0.14 | 1.84 | 0.278 | -1.722 | 0.3 | -1.7 | 0.762 | -1.238 | -1482 | -1460 | -998
2025-04-23 | 252 | 0.14 | 1.84 | 0.278 | -1.722 | 0.3 | -1.7 | 0.762 | -1.238 | -1482 | -1460 | -998
2025-04-24 | 253 | 0.14 | 1.84 | 0.278 | -1.722 | 0.3 | -1.7 | 0.762 | -1.238 | -1482 | -1460 | -998
2025-04-25 | 254 | 0.14 | 1.84 | 0.278 | -1.722 | 0.3 | -1.7 | 0.762 | -1.238 | -1482 | -1460 | -998
2025-04-26 | 255 | 0.14 | 1.84 | 0.278 | -1.722 | 0.3 | -1.7 | 0.762 | -1.238 | -1482 | -1460 | -998
2025-04-27 | 256 | 0.14 | 1.84 | 0.278 | -1.722 | 0.3 | -1.7 | 0.762 | -1.238 | -1482 | -1460 | -998
2025-04-28 | 257 | 0.14 | 1.84 | 0.278 | -1.722 | 0.3 | -1.7 | 0.762 | -1.238 | -1482 | -1460 | -998
2025-04-29 | 258 | 0.14 | 1.84 | 0.278 | -1.722 | 0.3 | -1.7 | 0.762 | -1.238 | -1482 | -1460 | -998
2025-04-30 | 259 | 0.14 | 1.84 | 0.278 | -1.722 | 0.3 | -1.7 | 0.762 | -1.238 | -1482 | -1460 | -998
2025-05-01 | 260 | 0.14 | 1.84 | 0.278 | -1.722 | 0.3 | -1.7 | 0.762 | -1.238 | -1482 | -1460 | -998
2025-05-02 | 261 | 0.14 | 1.84 | 0.278 | -1.722 | 0.3 | -1.7 | 0.762 | -1.238 | -1482 | -1460 | -998
2025-05-03 | 262 | 0.14 | 1.84 | 0.278 | -1.722 | 0.3 | -1.7 | 0.762 | -1.238 | -1482 | -1460 | -998
2025-05-04 | 263 | 0.14 | 1.84 | 0.278 | -1.722 | 0.3 | -1.7 | 0.762 | -1.238 | -1482 | -1460 | -998
2025-05-05 | 264 | 0.14 | 1.84 | 0.278 | -1.722 | 0.3 | -1.7 | 0.762 | -1.238 | -1482 | -1460 | -998
2025-05-06 | 265 | 0.14 | 1.84 | 0.278 | -1.722 | 0.3 | -1.7 | 0.762 | -1.238 | -1482 | -1460 | -998
2025-05-07 | 266 | 0.14 | 1.84 | 0.278 | -1.722 | 0.3 | -1.7 | 0.762 | -1.238 | -1482 | -1460 | -998
2025-05-08 | 267 | 0.14 | 1.84 | 0.278 | -1.722 | 0.3 | -1.7 | 0.762 | -1.238 | -1482 | -1460 | -998
2025-05-09 | 268 | 0.14 | 1.84 | 0.278 | -1.722 | 0.3 | -1.7 | 0.762 | -1.238 | -1482 | -1460 | -998
2025-05-10 | 269 | 0.14 | 1.84 | 0.278 | -1.722 | 0.3 | -1.7 | 0.762 | -1.238 | -1482 | -1460 | -998
2025-05-11 | 270 | 0.14 | 1.84 | 0.278 | -1.722 | 0.3 | -1.7 | 0.762 | -1.238 | -1482 | -1460 | -998
2025-05-12 | 271 | 0.14 | 1.84 | 0.278 | -1.722 | 0.3 | -1.7 | 0.762 | -1.238 | -1482 | -1460 | -998
2025-05-13 | 272 | 0.14 | 1.84 | 0.278 | -1.722 | 0.3 | -1.7 | 0.762 | -1.238 | -1482 | -1460 | -998
2025-05-14 | 273 | 0.14 | 1.84 | 0.278 | -1.722 | 0.3 | -1.7 | 0.762 | -1.238 | -1482 | -1460 | -998
2025-05-15 | 274 | 0.14 | 1.84 | 0.278 | -1.722 | 0.3 | -1.7 | 0.762 | -1.238 | -1482 | -1460 | -998
2025-05-16 | 275 | 0.14 | 1.84 | 0.278 | -1.722 | 0.3 | -1.7 | 0.762 | -1.238 | -1482 | -1460 | -998
2025-05-17 | 276 | 0.14 | 1.84 | 0.278 | -1.722 | 0.3 | -1.7 | 0.762 | -1.238 | -1482 | -1460 | -998
2025-05-18 | 277 | 0.14 | 1.84 | 0.278 | -1.722 | 0.3 | -1.7 | 0.762 | -1.238 | -1482 | -1460 | -998
2025-05-19 | 278 | 0.14 | 1.84 | 0.278 | -1.722 | 0.3 | -1.7 | 0.762 | -1.238 | -1482 | -1460 | -998
2025-05-20 | 279 | 0.14 | 1.84 | 0.278 | -1.722 | 0.3 | -1.7 | 0.762 | -1.238 | -1482 | -1460 | -998
2025-05-21 | 280 | 0.14 | 1.84 | 0.278 | -1.722 | 0.3 | -1.7 | 0.762 | -1.238 | -1482 | -1460 | -998
2025-05-22 | 281 | 0.14 | 1.84 | 0.278 | -1.722 | 0.3 | -1.7 | 0.762 | -1.238 | -1482 | -1460 | -998
2025-05-23 | 282 | 0.14 | 1.84 | 0.278 | -1.722 | 0.3 | -1.7 | 0.762 | -1.238 | -1482 | -1460 | -998
2025-05-24 | 283 | 0.14 | 1.84 | 0.278 | -1.722 | 0.3 | -1.7 | 0.762 | -1.238 | -1482 | -1460 | -998
2025-05-25 | 284 | 0.14 | 1.84 | 0.278 | -1.722 | 0.3 | -1.7 | 0.762 | -1.238 | -1482 | -1460 | -998
2025-05-26 | 285 | 0.14 | 1.84 | 0.278 | -1.722 | 0.3 | -1.7 | 0.762 | -1.238 | -1482 | -1460 | -998
2025-05-27 | 286 | 0.14 | 1.84 | 0.278 | -1.722 | 0.3 | -1.7 | 0.762 | -1.238 | -1482 | -1460 | -998
2025-05-28 | 287 | 0.14 | 1.84 | 0.278 | -1.722 | 0.3 | -1.7 | 0.762 | -1.238 | -1482 | -1460 | -998
2025-05-29 | 288 | 0.14 | 1.84 | 0.278 | -1.722 | 0.3 | -1.7 | 0.762 | -1.238 | -1482 | -1460 | -998
2025-05-30 | 289 | 0.14 | 1.84 | 0.278 | -1.722 | 0.3 | -1.7 | 0.762 | -1.238 | -1482 | -1460 | -998
2025-05-31 | 290 | 0.14 | 1.84 | 0.278 | -1.722 | 0.3 | -1.7 | 0.762 | -1.238 | -1482 | -1460 | -998
2025-06-01 | 291 | 0.14 | 1.84 | 0.278 | -1.722 | 0.3 | -1.7 | 0.762 | -1.238 | -1482 | -1460 | -998
2025-06-02 | 292 | 0.14 | 1.84 | 0.278 | -1.722 | 0.3 | -1.7 | 0.762 | -1.238 | -1482 | -1460 | -998
2025-06-03 | 293 | 0.14 | 1.84 | 0.278 | -1.722 | 0.3 | -1.7 | 0.762 | -1.238 | -1482 | -1460 | -998
2025-06-04 | 294 | 0.14 | 1.84 | 0.278 | -1.722 | 0.3 | -1.7 | 0.762 | -1.238 | -1482 | -1460 | -998
2025-06-05 | 295 | 0.14 | 1.84 | 0.278 | -1.722 | 0.3 | -1.7 | 0.762 | -1.238 | -1482 | -1460 | -998
2025-06-06 | 296 | 0.14 | 1.84 | 0.278 | -1.722 | 0.3 | -1.7 | 0.762 | -1.238 | -1482 | -1460 | -998
2025-06-07 | 297 | 0.14 | 1.84 | 0.278 | -1.722 | 0.3 | -1.7 | 0.762 | -1.238 | -1482 | -1460 | -998
2025-06-08 | 298 | 0.14 | 1.84 | 0.278 | -1.722 | 0.3 | -1.7 | 0.762 | -1.238 | -1482 | -1460 | -998
2025-06-09 | 299 | 0.14 | 1.84 | 0.278 | -1.722 | 0.3 | -1.7 | 0.762 | -1.238 | -1482 | -1460 | -998
2025-06-10 | 300 | 0.14 | 1.84 | 0.278 | -1.722 | 0.3 | -1.7 | 0.762 | -1.238 | -1482 | -1460 | -998
2025-06-11 | 301 | 0.14 | 1.84 | 0.278 | -1.722 | 0.3 | -1.7 | 0.762 | -1.238 | -1482 | -1460 | -998
2025-06-12 | 302 | 0.14 | 1.84 | 0.278 | -1.722 | 0.3 | -1.7 | 0.762 | -1.238 | -1482 | -1460 | -998
2025-06-13 | 303 | 0.14 | 1.84 | 0.278 | -1.722 | 0.3 | -1.7 | 0.762 | -1.238 | -1482 | -1460 | -998
2025-06-14 | 304 | 0.14 | 1.84 | 0.278 | -1.722 | 0.3 | -1.7 | 0.762 | -1.238 | -1482 | -1460 | -998
2025-06-15 | 305 | 0.14 | 1.84 | 0.278 | -1.722 | 0.3 | -1.7 | 0.762 | -1.238 | -1482 | -1460 | -998
2025-06-16 | 306 | 0.14 | 1.84 | 0.278 | -1.722 | 0.3 | -1.7 | 0.762 | -1.238 | -1482 | -1460 | -998
2025-06-17 | 307 | 0.14 | 1.84 | 0.278 | -1.722 | 0.3 | -1.7 | 0.762 | -1.238 | -1482 | -1460 | -998
2025-06-18 | 308 | 0.14 | 1.84 | 0.278 | -1.722 | 0.3 | -1.7 | 0.762 | -1.238 | -1482 | -1460 | -998
2025-06-19 | 309 | 0.14 | 1.84 | 0.278 | -1.722 | 0.3 | -1.7 | 0.762 | -1.238 | -1482 | -1460 | -998
2025-06-20 | 310 | 0.14 | 1.84 | 0.278 | -1.722 | 0.3 | -1.7 | 0.762 | -1.238 | -1482 | -1460 | -998
2025-06-21 | 311 | 0.14 | 1.84 | 0.278 | -1.722 | 0.3 | -1.7 | 0.762 | -1.238 | -1482 | -1460 | -998
2025-06-22 | 312 | 0.14 | 1.84 | 0.278 | -1.722 | 0.3 | -1.7 | 0.762 | -1.238 | -1482 | -1460 | -998
2025-06-23 | 313 | 0.14 | 1.84 | 0.278 | -1.722 | 0.3 | -1.7 | 0.762 | -1.238 | -1482 | -1460 | -998
2025-06-24 | 314 | 0.14 | 1.84 | 0.278 | -1.722 | 0.3 | -1.7 | 0.762 | -1.238 | -1482 | -1460 | -998
2025-06-25 | 315 | 0.14 | 1.84 | 0.278 | -1.722 | 0.3 | -1.7 | 0.762 | -1.238 | -1482 | -1460 | -998
2025-06-26 | 316 | 0.14 | 1.84 | 0.278 | -1.722 | 0.3 | -1.7 | 0.762 | -1.238 | -1482 | -1460 | -998
2025-06-27 | 317 | 0.14 | 1.84 | 0.278 | -1.722 | 0.3 | -1.7 | 0.762 | -1.238 | -1482 | -1460 | -998
2025-06-28 | 318 | 0.14 | 1.84 | 0.278 | -1.722 | 0.3 | -1.7 | 0.762 | -1.238 | -1482 | -1460 | -998
2025-06-29 | 319 | 0.14 | 1.84 | 0.278 | -1.722 | 0.3 | -1.7 | 0.762 | -1.238 | -1482 | -1460 | -998
2025-06-30 | 320 | 0.14 | 1.84 | 0.278 | -1.722 | 0.3 | -1.7 | 0.762 | -1.238 | -1482 | -1460 | -998
2025-07-01 | 321 | 0.14 | 1.84 | 0.278 | -1.722 | 0.3 | -1.7 | 0.762 | -1.238 | -1482 | -1460 | -998
2025-07-02 | 322 | 0.14 | 1.84 | 0.278 | -1.722 | 0.3 | -1.7 | 0.762 | -1.238 | -1482 | -1460 | -998
2025-07-03 | 323 | 0.14 | 1.84 | 0.278 | -1.722 | 0.3 | -1.7 | 0.762 | -1.238 | -1482 | -1460 | -998
2025-07-04 | 324 | 0.14 | 1.84 | 0.278 | -1.722 | 0.3 | -1.7 | 0.762 | -1.238 | -1482 | -1460 | -998
2025-07-05 | 325 | 0.14 | 1.84 | 0.278 | -1.722 | 0.3 | -1.7 | 0.762 | -1.238 | -1482 | -1460 | -998
2025-07-06 | 326 | 0.14 | 1.84 | 0.278 | -1.722 | 0.3 | -1.7 | 0.762 | -1.238 | -1482 | -1460 | -998
2025-07-07 | 327 | 0.14 | 1.84 | 0.278 | -1.722 | 0.3 | -1.7 | 0.762 | -1.238 | -1482 | -1460 | -998
2025-07-08 | 328 | 0.14 | 1.84 | 0.278 | -1.722 | 0.3 | -1.7 | 0.762 | -1.238 | -1482 | -1460 | -998
2025-07-09 | 329 | 0.14 | 1.84 | 0.278 | -1.722 | 0.3 | -1.7 | 0.762 | -1.238 | -1482 | -1460 | -998
2025-07-10 | 330 | 0.14 | 1.84 | 0.278 | -1.722 | 0.3 | -1.7 | 0.762 | -1.238 | -1482 | -1460 | -998
2025-07-11 | 331 | 0.14 | 1.84 | 0.278 | -1.722 | 0.3 | -1.7 | 0.762 | -1.238 | -1482 | -1460 | -998
2025-07-12 | 332 | 0.14 | 1.84 | 0.278 | -1.722 | 0.3 | -1.7 | 0.762 | -1.238 | -1482 | -1460 | -998
2025-07-13 | 333 | 0.14 | 1.84 | 0.278 | -1.722 | 0.3 | -1.7 | 0.762 | -1.238 | -1482 | -1460 | -998
2025-07-14 | 334 | 0.14 | 1.84 | 0.278 | -1.722 | 0.3 | -1.7 | 0.762 | -1.238 | -1482 | -1460 | -998
2025-07-15 | 335 | 0.14 | 1.84 | 0.278 | -1.722 | 0.3 | -1.7 | 0.762 | -1.238 | -1482 | -1460 | -998
2025-07-16 | 336 | 0.14 | 1.84 | 0.278 | -1.722 | 0.3 | -1.7 | 0.762 | -1.238 | -1482 | -1460 | -998
2025-07-17 | 337 | 0.14 | 1.84 | 0.278 | -1.722 | 0.3 | -1.7 | 0.762 | -1.238 | -1482 | -1460 | -998
2025-07-18 | 338 | 0.14 | 1.84 | 0.278 | -1.722 | 0.3 | -1.7 | 0.762 | -1.238 | -1482 | -1460 | -998
2025-07-19 | 339 | 0.14 | 1.84 | 0.278 | -1.722 | 0.3 | -1.7 | 0.762 | -1.238 | -1482 | -1460 | -998
2025-07-20 | 340 | 0.14 | 1.84 | 0.278 | -1.722 | 0.3 | -1.7 | 0.762 | -1.238 | -1482 | -1460 | -998
2025-07-21 | 341 | 0.14 | 1.84 | 0.278 | -1.722 | 0.3 | -1.7 | 0.762 | -1.238 | -1482 | -1460 | -998
2025-07-22 | 342 | 0.14 | 1.84 | 0.278 | -1.722 | 0.3 | -1.7 | 0.762 | -1.238 | -1482 | -1460 | -998
2025-07-23 | 343 | 0.14 | 1.84 | 0.278 | -1.722 | 0.3 | -1.7 | 0.762 | -1.238 | -1482 | -1460 | -998
2025-07-24 | 344 | 0.14 | 1.84 | 0.278 | -1.722 | 0.3 | -1.7 | 0.762 | -1.238 | -1482 | -1460 | -998
2025-07-25 | 345 | 0.14 | 1.84 | 0.278 | -1.722 | 0.3 | -1.7 | 0.762 | -1.238 | -1482 | -1460 | -998
2025-07-26 | 346 | 0.14 | 1.84 | 0.278 | -1.722 | 0.3 | -1.7 | 0.762 | -1.238 | -1482 | -1460 | -998
2025-07-27 | 347 | 0.14 | 1.84 | 0.278 | -1.722 | 0.3 | -1.7 | 0.762 | -1.238 | -1482 | -1460 | -998