## Sheet1
DỰ ÁN THÀNH PHẦN ĐOẠN HẬU GIANG - CÀ MAU THUỘC DỰ ÁN XÂY DỰNG CÔNG TRÌNH ĐƯỜNG BỘ CAO TỐC BẮC - NAM PHÍA ĐÔNG GIAI ĐOẠN 2021 - 2025
GÓI THẦU XL03 :THI CÔNG XÂY DỰNG ĐOẠN TUYẾN KM114+200 - KM126+223 BAO GỒM TUYẾN NỐI NÚT GIAO IC12 VỚI QL1 (BAO GỒM KHẢO SÁT, THIẾT KẾ BVTC)
CHỦ ĐẦU TƯ |  |  |  | TƯ VẤN GIÁM SÁT |  |  |  |  | NHÀ THẦU
BAN QUẢN LÝ DỰ ÁN MỸ THUẬN |  |  |  | LIÊN DANH PHÂN VIỆN KHCN GTVT PHÍA NAM - CÔNG TY CỔ PHẦN TƯ VẤN KỸ THUẬT VÀ XÂY DỰNG HỒNG HÀ |  |  |  |  | LIÊN DANH CC1 - HẢI ĐĂNG - VẠN CƯỜNG - 492 - BẮC TRUNG NAM
BIỂU GHI ĐO QUAN TRẮC LÚN
Người lập: | [8 empty] | Tên mốc:
Thời tiết: | [8 empty] | Cao độ mốc:
Lý trình: | Km119+150 | [7 empty] | Ngày đặt bàn: |  | 14/08/2024
Ngày đo | Số ngày | Cao độ đắp(m) | Chiều dày đắp(m) | Trái |  | Giữa |  | Phải |  | Độ lún (trái) (mm) | Độ lún (giữa) (mm) | Độ lún (phải) (mm) | Ghi chú
|  |  |  | Cao độ quan trắc | Cao độ bàn đo lún | Cao độ quan trắc | Cao độ bàn đo lún | Cao độ quan trắc | Cao độ bàn đo lún
2024-08-14 | 0 | -0.25 |  | 1.75 | -0.25 | 1.75 | -0.25 | 1.74 | -0.26 | 0 | 0 | 0
2024-08-15 | 1 | -0.25 |  | 1.75 | -0.25 | 1.75 | -0.25 | 1.74 | -0.26 | 0 | 0 | 0
2024-08-16 | 2 | -0.25 |  | 1.75 | -0.25 | 1.75 | -0.25 | 1.74 | -0.26 | 0 | 0 | 0
2024-08-17 | 3 | -0.25 |  | 1.75 | -0.25 | 1.75 | -0.25 | 1.74 | -0.26 | 0 | 0 | 0
2024-08-18 | 4 | -0.25 |  | 1.75 | -0.25 | 1.75 | -0.25 | 1.74 | -0.26 | 0 | 0 | 0
2024-08-19 | 5 | -0.25 |  | 1.75 | -0.25 | 1.75 | -0.25 | 1.74 | -0.26 | 0 | 0 | 0
2024-08-20 | 6 | -0.25 |  | 1.75 | -0.25 | 1.75 | -0.25 | 1.74 | -0.26 | 0 | 0 | 0
2024-08-21 | 7 | -0.25 |  | 1.75 | -0.25 | 1.75 | -0.25 | 1.74 | -0.26 | 0 | 0 | 0
2024-08-22 | 8 | -0.25 |  | 1.75 | -0.25 | 1.75 | -0.25 | 1.74 | -0.26 | 0 | 0 | 0
2024-08-23 | 9 | -0.25 |  | 1.75 | -0.25 | 1.75 | -0.25 | 1.74 | -0.26 | 0 | 0 | 0
2024-08-24 | 10 | -0.25 |  | 1.75 | -0.25 | 1.75 | -0.25 | 1.74 | -0.26 | 0 | 0 | 0
2024-08-25 | 11 | -0.25 |  | 1.75 | -0.25 | 1.75 | -0.25 | 1.74 | -0.26 | 0 | 0 | 0
2024-08-26 | 12 | -0.25 |  | 1.75 | -0.25 | 1.75 | -0.25 | 1.74 | -0.26 | 0 | 0 | 0
2024-08-27 | 13 | -0.25 |  | 1.75 | -0.25 | 1.75 | -0.25 | 1.74 | -0.26 | 0 | 0 | 0
2024-08-28 | 14 | -0.25 |  | 1.75 | -0.25 | 1.75 | -0.25 | 1.74 | -0.26 | 0 | 0 | 0
2024-08-29 | 15 | -0.25 |  | 1.75 | -0.25 | 1.75 | -0.25 | 1.74 | -0.26 | 0 | 0 | 0
2024-08-30 | 16 | -0.11 | 0.15 | 1.74 | -0.26 | 1.74 | -0.26 | 1.732 | -0.268 | -10 | -10 | -8
2024-08-31 | 17 | -0.117 | 0.15 | 1.733 | -0.267 | 1.733 | -0.267 | 1.726 | -0.274 | -17 | -17 | -14
2024-09-01 | 18 | -0.121 | 0.15 | 1.729 | -0.271 | 1.729 | -0.271 | 1.722 | -0.278 | -21 | -21 | -18
2024-09-02 | 19 | -0.121 | 0.15 | 1.729 | -0.271 | 1.729 | -0.271 | 1.722 | -0.278 | -21 | -21 | -18
2024-09-03 | 20 | 0.169 | 0.45 | 1.72 | -0.28 | 1.719 | -0.281 | 1.714 | -0.286 | -30 | -31 | -26
2024-09-04 | 21 | 0.161 | 0.45 | 1.712 | -0.288 | 1.711 | -0.289 | 1.707 | -0.293 | -38 | -39 | -33
2024-09-05 | 22 | 0.155 | 0.45 | 1.706 | -0.294 | 1.705 | -0.295 | 1.702 | -0.298 | -44 | -45 | -38
2024-09-06 | 23 | 0.152 | 0.45 | 1.703 | -0.297 | 1.702 | -0.298 | 1.7 | -0.3 | -47 | -48 | -40
2024-09-07 | 24 | 0.152 | 0.45 | 1.703 | -0.297 | 1.702 | -0.298 | 1.7 | -0.3 | -47 | -48 | -40
2024-09-08 | 25 | 0.442 | 0.75 | 1.693 | -0.307 | 1.692 | -0.308 | 1.692 | -0.308 | -57 | -58 | -48
2024-09-09 | 26 | 0.434 | 0.75 | 1.686 | -0.314 | 1.684 | -0.316 | 1.686 | -0.314 | -64 | -66 | -54
2024-09-10 | 27 | 0.43 | 0.75 | 1.682 | -0.318 | 1.68 | -0.32 | 1.682 | -0.318 | -68 | -70 | -58
2024-09-11 | 28 | 0.43 | 0.75 | 1.682 | -0.318 | 1.68 | -0.32 | 1.682 | -0.318 | -68 | -70 | -58
2024-09-12 | 29 | 0.72 | 1.05 | 1.673 | -0.327 | 1.67 | -0.33 | 1.674 | -0.326 | -77 | -80 | -66
2024-09-13 | 30 | 0.712 | 1.05 | 1.665 | -0.335 | 1.662 | -0.338 | 1.667 | -0.333 | -85 | -88 | -73
2024-09-14 | 31 | 0.706 | 1.05 | 1.659 | -0.341 | 1.656 | -0.344 | 1.662 | -0.338 | -91 | -94 | -78
2024-09-15 | 32 | 0.703 | 1.05 | 1.656 | -0.344 | 1.653 | -0.347 | 1.66 | -0.34 | -94 | -97 | -80
2024-09-16 | 33 | 0.703 | 1.05 | 1.656 | -0.344 | 1.653 | -0.347 | 1.66 | -0.34 | -94 | -97 | -80
2024-09-17 | 34 | 0.994 | 1.35 | 1.647 | -0.353 | 1.644 | -0.356 | 1.653 | -0.347 | -103 | -106 | -87
2024-09-18 | 35 | 0.986 | 1.35 | 1.639 | -0.361 | 1.636 | -0.364 | 1.646 | -0.354 | -111 | -114 | -94
2024-09-19 | 36 | 0.979 | 1.35 | 1.633 | -0.367 | 1.629 | -0.371 | 1.64 | -0.36 | -117 | -121 | -100
2024-09-20 | 37 | 0.974 | 1.35 | 1.628 | -0.372 | 1.624 | -0.376 | 1.636 | -0.364 | -122 | -126 | -104
2024-09-21 | 38 | 0.971 | 1.35 | 1.626 | -0.374 | 1.621 | -0.379 | 1.634 | -0.366 | -124 | -129 | -106
2024-09-22 | 39 | 0.971 | 1.35 | 1.626 | -0.374 | 1.621 | -0.379 | 1.634 | -0.366 | -124 | -129 | -106
2024-09-23 | 40 | 1.261 | 1.65 | 1.616 | -0.384 | 1.611 | -0.389 | 1.626 | -0.374 | -134 | -139 | -114
2024-09-24 | 41 | 1.254 | 1.65 | 1.609 | -0.391 | 1.604 | -0.396 | 1.62 | -0.38 | -141 | -146 | -120
2024-09-25 | 42 | 1.25 | 1.65 | 1.605 | -0.395 | 1.6 | -0.4 | 1.616 | -0.384 | -145 | -150 | -124
2024-09-26 | 43 | 1.25 | 1.65 | 1.605 | -0.395 | 1.6 | -0.4 | 1.616 | -0.384 | -145 | -150 | -124
2024-09-27 | 44 | 1.54 | 1.95 | 1.595 | -0.405 | 1.59 | -0.41 | 1.608 | -0.392 | -155 | -160 | -132
2024-09-28 | 45 | 1.533 | 1.95 | 1.588 | -0.412 | 1.583 | -0.417 | 1.602 | -0.398 | -162 | -167 | -138
2024-09-29 | 46 | 1.529 | 1.95 | 1.584 | -0.416 | 1.579 | -0.421 | 1.599 | -0.401 | -166 | -171 | -141
2024-09-30 | 47 | 1.529 | 1.95 | 1.584 | -0.416 | 1.579 | -0.421 | 1.599 | -0.401 | -166 | -171 | -141
2024-10-01 | 48 | 1.818 | 2.25 | 1.574 | -0.426 | 1.568 | -0.432 | 1.59 | -0.41 | -176 | -182 | -150
2024-10-02 | 49 | 1.807 | 2.25 | 1.564 | -0.436 | 1.557 | -0.443 | 1.581 | -0.419 | -186 | -193 | -159
2024-10-03 | 50 | 1.796 | 2.25 | 1.554 | -0.446 | 1.546 | -0.454 | 1.572 | -0.428 | -196 | -204 | -168
2024-10-04 | 51 | 1.785 | 2.25 | 1.544 | -0.456 | 1.535 | -0.465 | 1.563 | -0.437 | -206 | -215 | -177
2024-10-05 | 52 | 1.774 | 2.25 | 1.534 | -0.466 | 1.524 | -0.476 | 1.554 | -0.446 | -216 | -226 | -186
2024-10-06 | 53 | 1.763 | 2.25 | 1.524 | -0.476 | 1.513 | -0.487 | 1.545 | -0.455 | -226 | -237 | -195
2024-10-07 | 54 | 1.752 | 2.25 | 1.514 | -0.486 | 1.502 | -0.498 | 1.536 | -0.464 | -236 | -248 | -204
2024-10-08 | 55 | 1.741 | 2.25 | 1.504 | -0.496 | 1.491 | -0.509 | 1.527 | -0.473 | -246 | -259 | -213
2024-10-09 | 56 | 1.73 | 2.25 | 1.494 | -0.506 | 1.48 | -0.52 | 1.518 | -0.482 | -256 | -270 | -222
2024-10-10 | 57 | 1.719 | 2.25 | 1.484 | -0.516 | 1.469 | -0.531 | 1.509 | -0.491 | -266 | -281 | -231
2024-10-11 | 58 | 1.708 | 2.25 | 1.474 | -0.526 | 1.458 | -0.542 | 1.5 | -0.5 | -276 | -292 | -240
2024-10-12 | 59 | 1.697 | 2.25 | 1.464 | -0.536 | 1.447 | -0.553 | 1.491 | -0.509 | -286 | -303 | -249
2024-10-13 | 60 | 1.686 | 2.25 | 1.454 | -0.546 | 1.436 | -0.564 | 1.482 | -0.518 | -296 | -314 | -258
2024-10-14 | 61 | 1.675 | 2.25 | 1.444 | -0.556 | 1.425 | -0.575 | 1.473 | -0.527 | -306 | -325 | -267
2024-10-15 | 62 | 1.664 | 2.25 | 1.434 | -0.566 | 1.414 | -0.586 | 1.464 | -0.536 | -316 | -336 | -276
2024-10-16 | 63 | 1.653 | 2.25 | 1.424 | -0.576 | 1.403 | -0.597 | 1.455 | -0.545 | -326 | -347 | -285
2024-10-17 | 64 | 1.642 | 2.25 | 1.414 | -0.586 | 1.392 | -0.608 | 1.446 | -0.554 | -336 | -358 | -294
2024-10-18 | 65 | 1.631 | 2.25 | 1.404 | -0.596 | 1.381 | -0.619 | 1.437 | -0.563 | -346 | -369 | -303
2024-10-19 | 66 | 1.62 | 2.25 | 1.394 | -0.606 | 1.37 | -0.63 | 1.428 | -0.572 | -356 | -380 | -312
2024-10-20 | 67 | 1.609 | 2.25 | 1.384 | -0.616 | 1.359 | -0.641 | 1.419 | -0.581 | -366 | -391 | -321
2024-10-21 | 68 | 1.598 | 2.25 | 1.374 | -0.626 | 1.348 | -0.652 | 1.41 | -0.59 | -376 | -402 | -330
2024-10-22 | 69 | 1.587 | 2.25 | 1.364 | -0.636 | 1.337 | -0.663 | 1.401 | -0.599 | -386 | -413 | -339
2024-10-23 | 70 | 1.576 | 2.25 | 1.354 | -0.646 | 1.326 | -0.674 | 1.392 | -0.608 | -396 | -424 | -348
2024-10-24 | 71 | 1.565 | 2.25 | 1.344 | -0.656 | 1.315 | -0.685 | 1.383 | -0.617 | -406 | -435 | -357
2024-10-25 | 72 | 1.554 | 2.25 | 1.334 | -0.666 | 1.304 | -0.696 | 1.374 | -0.626 | -416 | -446 | -366
2024-10-26 | 73 | 1.543 | 2.25 | 1.324 | -0.676 | 1.293 | -0.707 | 1.365 | -0.635 | -426 | -457 | -375
2024-10-27 | 74 | 1.532 | 2.25 | 1.314 | -0.686 | 1.282 | -0.718 | 1.356 | -0.644 | -436 | -468 | -384
2024-10-28 | 75 | 1.521 | 2.25 | 1.304 | -0.696 | 1.271 | -0.729 | 1.347 | -0.653 | -446 | -479 | -393
2024-10-29 | 76 | 1.51 | 2.25 | 1.294 | -0.706 | 1.26 | -0.74 | 1.338 | -0.662 | -456 | -490 | -402
2024-10-30 | 77 | 1.499 | 2.25 | 1.284 | -0.716 | 1.249 | -0.751 | 1.329 | -0.671 | -466 | -501 | -411
2024-10-31 | 78 | 1.488 | 2.25 | 1.274 | -0.726 | 1.238 | -0.762 | 1.32 | -0.68 | -476 | -512 | -420
2024-11-01 | 79 | 1.477 | 2.25 | 1.264 | -0.736 | 1.227 | -0.773 | 1.311 | -0.689 | -486 | -523 | -429
2024-11-02 | 80 | 1.466 | 2.25 | 1.254 | -0.746 | 1.216 | -0.784 | 1.302 | -0.698 | -496 | -534 | -438
2024-11-03 | 81 | 1.455 | 2.25 | 1.244 | -0.756 | 1.205 | -0.795 | 1.293 | -0.707 | -506 | -545 | -447
2024-11-04 | 82 | 1.444 | 2.25 | 1.234 | -0.766 | 1.194 | -0.806 | 1.284 | -0.716 | -516 | -556 | -456
2024-11-05 | 83 | 1.433 | 2.25 | 1.224 | -0.776 | 1.183 | -0.817 | 1.275 | -0.725 | -526 | -567 | -465
2024-11-06 | 84 | 1.422 | 2.25 | 1.214 | -0.786 | 1.172 | -0.828 | 1.266 | -0.734 | -536 | -578 | -474
2024-11-07 | 85 | 1.411 | 2.25 | 1.204 | -0.796 | 1.161 | -0.839 | 1.257 | -0.743 | -546 | -589 | -483
2024-11-08 | 86 | 1.4 | 2.25 | 1.194 | -0.806 | 1.15 | -0.85 | 1.248 | -0.752 | -556 | -600 | -492
2024-11-09 | 87 | 1.389 | 2.25 | 1.184 | -0.816 | 1.139 | -0.861 | 1.239 | -0.761 | -566 | -611 | -501
2024-11-10 | 88 | 1.378 | 2.25 | 1.174 | -0.826 | 1.128 | -0.872 | 1.23 | -0.77 | -576 | -622 | -510
2024-11-11 | 89 | 1.367 | 2.25 | 1.164 | -0.836 | 1.117 | -0.883 | 1.221 | -0.779 | -586 | -633 | -519
2024-11-12 | 90 | 1.356 | 2.25 | 1.154 | -0.846 | 1.106 | -0.894 | 1.212 | -0.788 | -596 | -644 | -528
2024-11-13 | 91 | 1.345 | 2.25 | 1.144 | -0.856 | 1.095 | -0.905 | 1.203 | -0.797 | -606 | -655 | -537
2024-11-14 | 92 | 1.334 | 2.25 | 1.134 | -0.866 | 1.084 | -0.916 | 1.194 | -0.806 | -616 | -666 | -546
2024-11-15 | 93 | 1.323 | 2.25 | 1.124 | -0.876 | 1.073 | -0.927 | 1.185 | -0.815 | -626 | -677 | -555
2024-11-16 | 94 | 1.312 | 2.25 | 1.114 | -0.886 | 1.062 | -0.938 | 1.176 | -0.824 | -636 | -688 | -564
2024-11-17 | 95 | 1.301 | 2.25 | 1.104 | -0.896 | 1.051 | -0.949 | 1.167 | -0.833 | -646 | -699 | -573
2024-11-18 | 96 | 1.29 | 2.25 | 1.094 | -0.906 | 1.04 | -0.96 | 1.158 | -0.842 | -656 | -710 | -582
2024-11-19 | 97 | 1.279 | 2.25 | 1.084 | -0.916 | 1.029 | -0.971 | 1.149 | -0.851 | -666 | -721 | -591
2024-11-20 | 98 | 1.268 | 2.25 | 1.074 | -0.926 | 1.018 | -0.982 | 1.14 | -0.86 | -676 | -732 | -600
2024-11-21 | 99 | 1.257 | 2.25 | 1.064 | -0.936 | 1.007 | -0.993 | 1.131 | -0.869 | -686 | -743 | -609
2024-11-22 | 100 | 1.246 | 2.25 | 1.054 | -0.946 | 0.996 | -1.004 | 1.122 | -0.878 | -696 | -754 | -618
2024-11-23 | 101 | 1.235 | 2.25 | 1.044 | -0.956 | 0.985 | -1.015 | 1.113 | -0.887 | -706 | -765 | -627
2024-11-24 | 102 | 1.224 | 2.25 | 1.034 | -0.966 | 0.974 | -1.026 | 1.104 | -0.896 | -716 | -776 | -636
2024-11-25 | 103 | 1.213 | 2.25 | 1.024 | -0.976 | 0.963 | -1.037 | 1.095 | -0.905 | -726 | -787 | -645
2024-11-26 | 104 | 1.202 | 2.25 | 1.014 | -0.986 | 0.952 | -1.048 | 1.086 | -0.914 | -736 | -798 | -654
2024-11-27 | 105 | 1.191 | 2.25 | 1.004 | -0.996 | 0.941 | -1.059 | 1.077 | -0.923 | -746 | -809 | -663
2024-11-28 | 106 | 1.18 | 2.25 | 0.994 | -1.006 | 0.93 | -1.07 | 1.068 | -0.932 | -756 | -820 | -672
2024-11-29 | 107 | 1.169 | 2.25 | 0.984 | -1.016 | 0.919 | -1.081 | 1.059 | -0.941 | -766 | -831 | -681
2024-11-30 | 108 | 1.158 | 2.25 | 0.974 | -1.026 | 0.908 | -1.092 | 1.05 | -0.95 | -776 | -842 | -690
2024-12-01 | 109 | 1.147 | 2.25 | 0.964 | -1.036 | 0.897 | -1.103 | 1.041 | -0.959 | -786 | -853 | -699
2024-12-02 | 110 | 1.136 | 2.25 | 0.954 | -1.046 | 0.886 | -1.114 | 1.032 | -0.968 | -796 | -864 | -708
2024-12-03 | 111 | 1.125 | 2.25 | 0.944 | -1.056 | 0.875 | -1.125 | 1.023 | -0.977 | -806 | -875 | -717
2024-12-04 | 112 | 1.114 | 2.25 | 0.934 | -1.066 | 0.864 | -1.136 | 1.014 | -0.986 | -816 | -886 | -726
2024-12-05 | 113 | 1.103 | 2.25 | 0.924 | -1.076 | 0.853 | -1.147 | 1.005 | -0.995 | -826 | -897 | -735
2024-12-06 | 114 | 1.092 | 2.25 | 0.914 | -1.086 | 0.842 | -1.158 | 0.996 | -1.004 | -836 | -908 | -744
2024-12-07 | 115 | 1.081 | 2.25 | 0.904 | -1.096 | 0.831 | -1.169 | 0.987 | -1.013 | -846 | -919 | -753
2024-12-08 | 116 | 1.07 | 2.25 | 0.894 | -1.106 | 0.82 | -1.18 | 0.978 | -1.022 | -856 | -930 | -762
2024-12-09 | 117 | 1.059 | 2.25 | 0.884 | -1.116 | 0.809 | -1.191 | 0.969 | -1.031 | -866 | -941 | -771
2024-12-10 | 118 | 1.048 | 2.25 | 0.874 | -1.126 | 0.798 | -1.202 | 0.96 | -1.04 | -876 | -952 | -780
2024-12-11 | 119 | 1.037 | 2.25 | 0.864 | -1.136 | 0.787 | -1.213 | 0.951 | -1.049 | -886 | -963 | -789
2024-12-12 | 120 | 1.026 | 2.25 | 0.854 | -1.146 | 0.776 | -1.224 | 0.942 | -1.058 | -896 | -974 | -798
2024-12-13 | 121 | 1.015 | 2.25 | 0.844 | -1.156 | 0.765 | -1.235 | 0.933 | -1.067 | -906 | -985 | -807
2024-12-14 | 122 | 1.004 | 2.25 | 0.834 | -1.166 | 0.754 | -1.246 | 0.924 | -1.076 | -916 | -996 | -816
2024-12-15 | 123 | 0.993 | 2.25 | 0.824 | -1.176 | 0.743 | -1.257 | 0.915 | -1.085 | -926 | -1007 | -825
2024-12-16 | 124 | 0.982 | 2.25 | 0.814 | -1.186 | 0.732 | -1.268 | 0.906 | -1.094 | -936 | -1018 | -834
2024-12-17 | 125 | 0.971 | 2.25 | 0.804 | -1.196 | 0.721 | -1.279 | 0.897 | -1.103 | -946 | -1029 | -843
2024-12-18 | 126 | 0.96 | 2.25 | 0.794 | -1.206 | 0.71 | -1.29 | 0.888 | -1.112 | -956 | -1040 | -852
2024-12-19 | 127 | 0.949 | 2.25 | 0.784 | -1.216 | 0.699 | -1.301 | 0.879 | -1.121 | -966 | -1051 | -861
2024-12-20 | 128 | 0.938 | 2.25 | 0.774 | -1.226 | 0.688 | -1.312 | 0.87 | -1.13 | -976 | -1062 | -870
2024-12-21 | 129 | 0.927 | 2.25 | 0.764 | -1.236 | 0.677 | -1.323 | 0.861 | -1.139 | -986 | -1073 | -879
2024-12-22 | 130 | 0.916 | 2.25 | 0.754 | -1.246 | 0.666 | -1.334 | 0.852 | -1.148 | -996 | -1084 | -888
2024-12-23 | 131 | 0.905 | 2.25 | 0.744 | -1.256 | 0.655 | -1.345 | 0.843 | -1.157 | -1006 | -1095 | -897
2024-12-24 | 132 | 0.894 | 2.25 | 0.734 | -1.266 | 0.644 | -1.356 | 0.834 | -1.166 | -1016 | -1106 | -906
2024-12-25 | 133 | 0.883 | 2.25 | 0.724 | -1.276 | 0.633 | -1.367 | 0.825 | -1.175 | -1026 | -1117 | -915
2024-12-26 | 134 | 0.872 | 2.25 | 0.714 | -1.286 | 0.622 | -1.378 | 0.816 | -1.184 | -1036 | -1128 | -924
2024-12-27 | 135 | 0.861 | 2.25 | 0.704 | -1.296 | 0.611 | -1.389 | 0.807 | -1.193 | -1046 | -1139 | -933
2024-12-28 | 136 | 0.85 | 2.25 | 0.694 | -1.306 | 0.6 | -1.4 | 0.798 | -1.202 | -1056 | -1150 | -942
2024-12-29 | 137 | 0.839 | 2.25 | 0.684 | -1.316 | 0.589 | -1.411 | 0.789 | -1.211 | -1066 | -1161 | -951
2024-12-30 | 138 | 0.828 | 2.25 | 0.674 | -1.326 | 0.578 | -1.422 | 0.78 | -1.22 | -1076 | -1172 | -960
2024-12-31 | 139 | 0.817 | 2.25 | 0.664 | -1.336 | 0.567 | -1.433 | 0.771 | -1.229 | -1086 | -1183 | -969
2025-01-01 | 140 | 0.806 | 2.25 | 0.654 | -1.346 | 0.556 | -1.444 | 0.762 | -1.238 | -1096 | -1194 | -978
2025-01-02 | 141 | 0.795 | 2.25 | 0.644 | -1.356 | 0.545 | -1.455 | 0.753 | -1.247 | -1106 | -1205 | -987
2025-01-03 | 142 | 0.785 | 2.25 | 0.634 | -1.366 | 0.535 | -1.465 | 0.744 | -1.256 | -1116 | -1215 | -996
2025-01-04 | 143 | 0.775 | 2.25 | 0.624 | -1.376 | 0.525 | -1.475 | 0.735 | -1.265 | -1126 | -1225 | -1005
2025-01-05 | 144 | 0.765 | 2.25 | 0.614 | -1.386 | 0.515 | -1.485 | 0.727 | -1.273 | -1136 | -1235 | -1013
2025-01-06 | 145 | 0.755 | 2.25 | 0.604 | -1.396 | 0.505 | -1.495 | 0.719 | -1.281 | -1146 | -1245 | -1021
2025-01-07 | 146 | 0.745 | 2.25 | 0.594 | -1.406 | 0.495 | -1.505 | 0.711 | -1.289 | -1156 | -1255 | -1029
2025-01-08 | 147 | 0.735 | 2.25 | 0.584 | -1.416 | 0.485 | -1.515 | 0.703 | -1.297 | -1166 | -1265 | -1037
2025-01-09 | 148 | 0.725 | 2.25 | 0.574 | -1.426 | 0.475 | -1.525 | 0.695 | -1.305 | -1176 | -1275 | -1045
2025-01-10 | 149 | 0.715 | 2.25 | 0.564 | -1.436 | 0.465 | -1.535 | 0.687 | -1.313 | -1186 | -1285 | -1053
2025-01-11 | 150 | 0.705 | 2.25 | 0.554 | -1.446 | 0.455 | -1.545 | 0.679 | -1.321 | -1196 | -1295 | -1061
2025-01-12 | 151 | 0.695 | 2.25 | 0.544 | -1.456 | 0.445 | -1.555 | 0.671 | -1.329 | -1206 | -1305 | -1069
2025-01-13 | 152 | 0.685 | 2.25 | 0.534 | -1.466 | 0.435 | -1.565 | 0.663 | -1.337 | -1216 | -1315 | -1077
2025-01-14 | 153 | 0.675 | 2.25 | 0.524 | -1.476 | 0.425 | -1.575 | 0.655 | -1.345 | -1226 | -1325 | -1085
2025-01-15 | 154 | 0.665 | 2.25 | 0.514 | -1.486 | 0.415 | -1.585 | 0.647 | -1.353 | -1236 | -1335 | -1093
2025-01-16 | 155 | 0.655 | 2.25 | 0.504 | -1.496 | 0.405 | -1.595 | 0.639 | -1.361 | -1246 | -1345 | -1101
2025-01-17 | 156 | 0.645 | 2.25 | 0.494 | -1.506 | 0.395 | -1.605 | 0.631 | -1.369 | -1256 | -1355 | -1109
2025-01-18 | 157 | 0.635 | 2.25 | 0.484 | -1.516 | 0.385 | -1.615 | 0.623 | -1.377 | -1266 | -1365 | -1117
2025-01-19 | 158 | 0.625 | 2.25 | 0.474 | -1.526 | 0.375 | -1.625 | 0.615 | -1.385 | -1276 | -1375 | -1125
2025-01-20 | 159 | 0.615 | 2.25 | 0.464 | -1.536 | 0.365 | -1.635 | 0.607 | -1.393 | -1286 | -1385 | -1133
2025-01-21 | 160 | 0.605 | 2.25 | 0.454 | -1.546 | 0.355 | -1.645 | 0.599 | -1.401 | -1296 | -1395 | -1141
2025-01-22 | 161 | 0.595 | 2.25 | 0.444 | -1.556 | 0.345 | -1.655 | 0.591 | -1.409 | -1306 | -1405 | -1149
2025-01-23 | 162 | 0.585 | 2.25 | 0.434 | -1.566 | 0.335 | -1.665 | 0.583 | -1.417 | -1316 | -1415 | -1157
2025-01-24 | 163 | 0.575 | 2.25 | 0.424 | -1.576 | 0.325 | -1.675 | 0.575 | -1.425 | -1326 | -1425 | -1165
2025-01-25 | 164 | 0.565 | 2.25 | 0.414 | -1.586 | 0.315 | -1.685 | 0.567 | -1.433 | -1336 | -1435 | -1173
2025-01-26 | 165 | 0.555 | 2.25 | 0.404 | -1.596 | 0.305 | -1.695 | 0.559 | -1.441 | -1346 | -1445 | -1181
2025-01-27 | 166 | 0.545 | 2.25 | 0.394 | -1.606 | 0.295 | -1.705 | 0.551 | -1.449 | -1356 | -1455 | -1189
2025-01-28 | 167 | 0.535 | 2.25 | 0.384 | -1.616 | 0.285 | -1.715 | 0.543 | -1.457 | -1366 | -1465 | -1197
2025-01-29 | 168 | 0.525 | 2.25 | 0.374 | -1.626 | 0.275 | -1.725 | 0.535 | -1.465 | -1376 | -1475 | -1205
2025-01-30 | 169 | 0.515 | 2.25 | 0.364 | -1.636 | 0.265 | -1.735 | 0.527 | -1.473 | -1386 | -1485 | -1213
2025-01-31 | 170 | 0.505 | 2.25 | 0.354 | -1.646 | 0.255 | -1.745 | 0.519 | -1.481 | -1396 | -1495 | -1221
2025-02-01 | 171 | 0.495 | 2.25 | 0.344 | -1.656 | 0.245 | -1.755 | 0.511 | -1.489 | -1406 | -1505 | -1229
2025-02-02 | 172 | 0.485 | 2.25 | 0.334 | -1.666 | 0.235 | -1.765 | 0.503 | -1.497 | -1416 | -1515 | -1237
2025-02-03 | 173 | 0.476 | 2.25 | 0.324 | -1.676 | 0.226 | -1.774 | 0.495 | -1.505 | -1426 | -1524 | -1245
2025-02-04 | 174 | 0.467 | 2.25 | 0.314 | -1.686 | 0.217 | -1.783 | 0.487 | -1.513 | -1436 | -1533 | -1253
2025-02-05 | 175 | 0.458 | 2.25 | 0.303 | -1.697 | 0.208 | -1.792 | 0.479 | -1.521 | -1447 | -1542 | -1261
2025-02-06 | 176 | 0.449 | 2.25 | 0.292 | -1.708 | 0.199 | -1.801 | 0.471 | -1.529 | -1458 | -1551 | -1269
2025-02-07 | 177 | 0.44 | 2.25 | 0.281 | -1.719 | 0.19 | -1.81 | 0.463 | -1.537 | -1469 | -1560 | -1277
2025-02-08 | 178 | 0.431 | 2.25 | 0.27 | -1.73 | 0.181 | -1.819 | 0.455 | -1.545 | -1480 | -1569 | -1285
2025-02-09 | 179 | 0.422 | 2.25 | 0.259 | -1.741 | 0.172 | -1.828 | 0.447 | -1.553 | -1491 | -1578 | -1293
2025-02-10 | 180 | 0.413 | 2.25 | 0.248 | -1.752 | 0.163 | -1.837 | 0.44 | -1.56 | -1502 | -1587 | -1300
2025-02-11 | 181 | 0.404 | 2.25 | 0.237 | -1.763 | 0.154 | -1.846 | 0.433 | -1.567 | -1513 | -1596 | -1307
2025-02-12 | 182 | 0.395 | 2.25 | 0.226 | -1.774 | 0.145 | -1.855 | 0.426 | -1.574 | -1524 | -1605 | -1314
2025-02-13 | 183 | 0.386 | 2.25 | 0.215 | -1.785 | 0.136 | -1.864 | 0.419 | -1.581 | -1535 | -1614 | -1321
2025-02-14 | 184 | 0.377 | 2.25 | 0.204 | -1.796 | 0.127 | -1.873 | 0.412 | -1.588 | -1546 | -1623 | -1328
2025-02-15 | 185 | 0.368 | 2.25 | 0.193 | -1.807 | 0.118 | -1.882 | 0.405 | -1.595 | -1557 | -1632 | -1335
2025-02-16 | 186 | 0.359 | 2.25 | 0.182 | -1.818 | 0.109 | -1.891 | 0.398 | -1.602 | -1568 | -1641 | -1342
2025-02-17 | 187 | 0.35 | 2.25 | 0.171 | -1.829 | 0.1 | -1.9 | 0.391 | -1.609 | -1579 | -1650 | -1349
2025-02-18 | 188 | 0.341 | 2.25 | 0.161 | -1.839 | 0.091 | -1.909 | 0.384 | -1.616 | -1589 | -1659 | -1356
2025-02-19 | 189 | 0.333 | 2.25 | 0.151 | -1.849 | 0.083 | -1.917 | 0.377 | -1.623 | -1599 | -1667 | -1363
2025-02-20 | 190 | 0.325 | 2.25 | 0.141 | -1.859 | 0.075 | -1.925 | 0.371 | -1.629 | -1609 | -1675 | -1369
2025-02-21 | 191 | 0.317 | 2.25 | 0.132 | -1.868 | 0.067 | -1.933 | 0.365 | -1.635 | -1618 | -1683 | -1375
2025-02-22 | 192 | 0.31 | 2.25 | 0.123 | -1.877 | 0.06 | -1.94 | 0.359 | -1.641 | -1627 | -1690 | -1381
2025-02-23 | 193 | 0.303 | 2.25 | 0.115 | -1.885 | 0.053 | -1.947 | 0.354 | -1.646 | -1635 | -1697 | -1386
2025-02-24 | 194 | 0.297 | 2.25 | 0.108 | -1.892 | 0.047 | -1.953 | 0.35 | -1.65 | -1642 | -1703 | -1390
2025-02-25 | 195 | 0.292 | 2.25 | 0.102 | -1.898 | 0.042 | -1.958 | 0.346 | -1.654 | -1648 | -1708 | -1394
2025-02-26 | 196 | 0.289 | 2.25 | 0.097 | -1.903 | 0.039 | -1.961 | 0.344 | -1.656 | -1653 | -1711 | -1396
2025-02-27 | 197 | 0.288 | 2.25 | 0.094 | -1.906 | 0.038 | -1.962 | 0.343 | -1.657 | -1656 | -1712 | -1397
2025-02-28 | 198 | 0.288 | 2.25 | 0.094 | -1.906 | 0.038 | -1.962 | 0.343 | -1.657 | -1656 | -1712 | -1397
2025-03-01 | 199 | 0.288 | 2.25 | 0.094 | -1.906 | 0.038 | -1.962 | 0.343 | -1.657 | -1656 | -1712 | -1397
2025-03-02 | 200 | 0.288 | 2.25 | 0.094 | -1.906 | 0.038 | -1.962 | 0.343 | -1.657 | -1656 | -1712 | -1397
2025-03-03 | 201 | 0.288 | 2.25 | 0.094 | -1.906 | 0.038 | -1.962 | 0.343 | -1.657 | -1656 | -1712 | -1397
2025-03-04 | 202 | 0.288 | 2.25 | 0.094 | -1.906 | 0.038 | -1.962 | 0.343 | -1.657 | -1656 | -1712 | -1397
2025-03-05 | 203 | 0.288 | 2.25 | 0.094 | -1.906 | 0.038 | -1.962 | 0.343 | -1.657 | -1656 | -1712 | -1397
2025-03-06 | 204 | 0.288 | 2.25 | 0.094 | -1.906 | 0.038 | -1.962 | 0.343 | -1.657 | -1656 | -1712 | -1397
2025-03-07 | 205 | 0.288 | 2.25 | 0.094 | -1.906 | 0.038 | -1.962 | 0.343 | -1.657 | -1656 | -1712 | -1397
2025-03-08 | 206 | 0.288 | 2.25 | 0.094 | -1.906 | 0.038 | -1.962 | 0.343 | -1.657 | -1656 | -1712 | -1397
2025-03-09 | 207 | 0.288 | 2.25 | 0.094 | -1.906 | 0.038 | -1.962 | 0.343 | -1.657 | -1656 | -1712 | -1397
2025-03-10 | 208 | 0.288 | 2.25 | 0.094 | -1.906 | 0.038 | -1.962 | 0.343 | -1.657 | -1656 | -1712 | -1397
2025-03-11 | 209 | 0.288 | 2.25 | 0.094 | -1.906 | 0.038 | -1.962 | 0.343 | -1.657 | -1656 | -1712 | -1397
2025-03-12 | 210 | 0.288 | 2.25 | 0.094 | -1.906 | 0.038 | -1.962 | 0.343 | -1.657 | -1656 | -1712 | -1397
2025-03-13 | 211 | 0.288 | 2.25 | 0.094 | -1.906 | 0.038 | -1.962 | 0.343 | -1.657 | -1656 | -1712 | -1397
2025-03-14 | 212 | 0.288 | 2.25 | 0.094 | -1.906 | 0.038 | -1.962 | 0.343 | -1.657 | -1656 | -1712 | -1397
2025-03-15 | 213 | 0.288 | 2.25 | 0.094 | -1.906 | 0.038 | -1.962 | 0.343 | -1.657 | -1656 | -1712 | -1397
2025-03-16 | 214 | 0.288 | 2.25 | 0.094 | -1.906 | 0.038 | -1.962 | 0.343 | -1.657 | -1656 | -1712 | -1397
2025-03-17 | 215 | 0.288 | 2.25 | 0.094 | -1.906 | 0.038 | -1.962 | 0.343 | -1.657 | -1656 | -1712 | -1397
2025-03-18 | 216 | 0.288 | 2.25 | 0.094 | -1.906 | 0.038 | -1.962 | 0.343 | -1.657 | -1656 | -1712 | -1397
2025-03-19 | 217 | 0.288 | 2.25 | 0.094 | -1.906 | 0.038 | -1.962 | 0.343 | -1.657 | -1656 | -1712 | -1397
2025-03-20 | 218 | 0.288 | 2.25 | 0.094 | -1.906 | 0.038 | -1.962 | 0.343 | -1.657 | -1656 | -1712 | -1397
2025-03-21 | 219 | 0.288 | 2.25 | 0.094 | -1.906 | 0.038 | -1.962 | 0.343 | -1.657 | -1656 | -1712 | -1397
2025-03-22 | 220 | 0.288 | 2.25 | 0.094 | -1.906 | 0.038 | -1.962 | 0.343 | -1.657 | -1656 | -1712 | -1397
2025-03-23 | 221 | 0.288 | 2.25 | 0.094 | -1.906 | 0.038 | -1.962 | 0.343 | -1.657 | -1656 | -1712 | -1397
2025-03-24 | 222 | 0.288 | 2.25 | 0.094 | -1.906 | 0.038 | -1.962 | 0.343 | -1.657 | -1656 | -1712 | -1397
2025-03-25 | 223 | 0.288 | 2.25 | 0.094 | -1.906 | 0.038 | -1.962 | 0.343 | -1.657 | -1656 | -1712 | -1397
2025-03-26 | 224 | 0.288 | 2.25 | 0.094 | -1.906 | 0.038 | -1.962 | 0.343 | -1.657 | -1656 | -1712 | -1397
2025-03-27 | 225 | 0.288 | 2.25 | 0.094 | -1.906 | 0.038 | -1.962 | 0.343 | -1.657 | -1656 | -1712 | -1397
2025-03-28 | 226 | 0.288 | 2.25 | 0.094 | -1.906 | 0.038 | -1.962 | 0.343 | -1.657 | -1656 | -1712 | -1397
2025-03-29 | 227 | 0.288 | 2.25 | 0.094 | -1.906 | 0.038 | -1.962 | 0.343 | -1.657 | -1656 | -1712 | -1397
2025-03-30 | 228 | 0.288 | 2.25 | 0.094 | -1.906 | 0.038 | -1.962 | 0.343 | -1.657 | -1656 | -1712 | -1397
2025-03-31 | 229 | 0.288 | 2.25 | 0.094 | -1.906 | 0.038 | -1.962 | 0.343 | -1.657 | -1656 | -1712 | -1397
2025-04-01 | 230 | 0.288 | 2.25 | 0.094 | -1.906 | 0.038 | -1.962 | 0.343 | -1.657 | -1656 | -1712 | -1397
2025-04-02 | 231 | 0.288 | 2.25 | 0.094 | -1.906 | 0.038 | -1.962 | 0.343 | -1.657 | -1656 | -1712 | -1397
2025-04-03 | 232 | 0.288 | 2.25 | 0.094 | -1.906 | 0.038 | -1.962 | 0.343 | -1.657 | -1656 | -1712 | -1397
2025-04-04 | 233 | 0.288 | 2.25 | 0.094 | -1.906 | 0.038 | -1.962 | 0.343 | -1.657 | -1656 | -1712 | -1397
2025-04-05 | 234 | 0.288 | 2.25 | 0.094 | -1.906 | 0.038 | -1.962 | 0.343 | -1.657 | -1656 | -1712 | -1397
2025-04-06 | 235 | 0.288 | 2.25 | 0.094 | -1.906 | 0.038 | -1.962 | 0.343 | -1.657 | -1656 | -1712 | -1397
2025-04-07 | 236 | 0.288 | 2.25 | 0.094 | -1.906 | 0.038 | -1.962 | 0.343 | -1.657 | -1656 | -1712 | -1397
2025-04-08 | 237 | 0.288 | 2.25 | 0.094 | -1.906 | 0.038 | -1.962 | 0.343 | -1.657 | -1656 | -1712 | -1397
2025-04-09 | 238 | 0.288 | 2.25 | 0.094 | -1.906 | 0.038 | -1.962 | 0.343 | -1.657 | -1656 | -1712 | -1397
2025-04-10 | 239 | 0.288 | 2.25 | 0.094 | -1.906 | 0.038 | -1.962 | 0.343 | -1.657 | -1656 | -1712 | -1397
2025-04-11 | 240 | 0.288 | 2.25 | 0.094 | -1.906 | 0.038 | -1.962 | 0.343 | -1.657 | -1656 | -1712 | -1397
2025-04-12 | 241 | 0.288 | 2.25 | 0.094 | -1.906 | 0.038 | -1.962 | 0.343 | -1.657 | -1656 | -1712 | -1397
2025-04-13 | 242 | 0.288 | 2.25 | 0.094 | -1.906 | 0.038 | -1.962 | 0.343 | -1.657 | -1656 | -1712 | -1397
2025-04-14 | 243 | 0.288 | 2.25 | 0.094 | -1.906 | 0.038 | -1.962 | 0.343 | -1.657 | -1656 | -1712 | -1397
2025-04-15 | 244 | 0.288 | 2.25 | 0.094 | -1.906 | 0.038 | -1.962 | 0.343 | -1.657 | -1656 | -1712 | -1397
2025-04-16 | 245 | 0.288 | 2.25 | 0.094 | -1.906 | 0.038 | -1.962 | 0.343 | -1.657 | -1656 | -1712 | -1397
2025-04-17 | 246 | 0.288 | 2.25 | 0.094 | -1.906 | 0.038 | -1.962 | 0.343 | -1.657 | -1656 | -1712 | -1397
2025-04-18 | 247 | 0.288 | 2.25 | 0.094 | -1.906 | 0.038 | -1.962 | 0.343 | -1.657 | -1656 | -1712 | -1397
2025-04-19 | 248 | 0.288 | 2.25 | 0.094 | -1.906 | 0.038 | -1.962 | 0.343 | -1.657 | -1656 | -1712 | -1397
2025-04-20 | 249 | 0.288 | 2.25 | 0.094 | -1.906 | 0.038 | -1.962 | 0.343 | -1.657 | -1656 | -1712 | -1397
2025-04-21 | 250 | 0.288 | 2.25 | 0.094 | -1.906 | 0.038 | -1.962 | 0.343 | -1.657 | -1656 | -1712 | -1397
2025-04-22 | 251 | 0.288 | 2.25 | 0.094 | -1.906 | 0.038 | -1.962 | 0.343 | -1.657 | -1656 | -1712 | -1397
2025-04-23 | 252 | 0.288 | 2.25 | 0.094 | -1.906 | 0.038 | -1.962 | 0.343 | -1.657 | -1656 | -1712 | -1397
2025-04-24 | 253 | 0.288 | 2.25 | 0.094 | -1.906 | 0.038 | -1.962 | 0.343 | -1.657 | -1656 | -1712 | -1397
2025-04-25 | 254 | 0.288 | 2.25 | 0.094 | -1.906 | 0.038 | -1.962 | 0.343 | -1.657 | -1656 | -1712 | -1397
2025-04-26 | 255 | 0.288 | 2.25 | 0.094 | -1.906 | 0.038 | -1.962 | 0.343 | -1.657 | -1656 | -1712 | -1397
2025-04-27 | 256 | 0.288 | 2.25 | 0.094 | -1.906 | 0.038 | -1.962 | 0.343 | -1.657 | -1656 | -1712 | -1397
2025-04-28 | 257 | 0.288 | 2.25 | 0.094 | -1.906 | 0.038 | -1.962 | 0.343 | -1.657 | -1656 | -1712 | -1397
2025-04-29 | 258 | 0.288 | 2.25 | 0.094 | -1.906 | 0.038 | -1.962 | 0.343 | -1.657 | -1656 | -1712 | -1397
2025-04-30 | 259 | 0.288 | 2.25 | 0.094 | -1.906 | 0.038 | -1.962 | 0.343 | -1.657 | -1656 | -1712 | -1397
2025-05-01 | 260 | 0.288 | 2.25 | 0.094 | -1.906 | 0.038 | -1.962 | 0.343 | -1.657 | -1656 | -1712 | -1397
2025-05-02 | 261 | 0.288 | 2.25 | 0.094 | -1.906 | 0.038 | -1.962 | 0.343 | -1.657 | -1656 | -1712 | -1397
2025-05-03 | 262 | 0.288 | 2.25 | 0.094 | -1.906 | 0.038 | -1.962 | 0.343 | -1.657 | -1656 | -1712 | -1397
2025-05-04 | 263 | 0.288 | 2.25 | 0.094 | -1.906 | 0.038 | -1.962 | 0.343 | -1.657 | -1656 | -1712 | -1397
2025-05-05 | 264 | 0.288 | 2.25 | 0.094 | -1.906 | 0.038 | -1.962 | 0.343 | -1.657 | -1656 | -1712 | -1397
2025-05-06 | 265 | 0.288 | 2.25 | 0.094 | -1.906 | 0.038 | -1.962 | 0.343 | -1.657 | -1656 | -1712 | -1397
2025-05-07 | 266 | 0.288 | 2.25 | 0.094 | -1.906 | 0.038 | -1.962 | 0.343 | -1.657 | -1656 | -1712 | -1397
2025-05-08 | 267 | 0.288 | 2.25 | 0.094 | -1.906 | 0.038 | -1.962 | 0.343 | -1.657 | -1656 | -1712 | -1397
2025-05-09 | 268 | 0.288 | 2.25 | 0.094 | -1.906 | 0.038 | -1.962 | 0.343 | -1.657 | -1656 | -1712 | -1397
2025-05-10 | 269 | 0.288 | 2.25 | 0.094 | -1.906 | 0.038 | -1.962 | 0.343 | -1.657 | -1656 | -1712 | -1397
2025-05-11 | 270 | 0.288 | 2.25 | 0.094 | -1.906 | 0.038 | -1.962 | 0.343 | -1.657 | -1656 | -1712 | -1397
2025-05-12 | 271 | 0.288 | 2.25 | 0.094 | -1.906 | 0.038 | -1.962 | 0.343 | -1.657 | -1656 | -1712 | -1397
2025-05-13 | 272 | 0.288 | 2.25 | 0.094 | -1.906 | 0.038 | -1.962 | 0.343 | -1.657 | -1656 | -1712 | -1397
2025-05-14 | 273 | 0.288 | 2.25 | 0.094 | -1.906 | 0.038 | -1.962 | 0.343 | -1.657 | -1656 | -1712 | -1397
2025-05-15 | 274 | 0.288 | 2.25 | 0.094 | -1.906 | 0.038 | -1.962 | 0.343 | -1.657 | -1656 | -1712 | -1397
2025-05-16 | 275 | 0.288 | 2.25 | 0.094 | -1.906 | 0.038 | -1.962 | 0.343 | -1.657 | -1656 | -1712 | -1397
2025-05-17 | 276 | 0.288 | 2.25 | 0.094 | -1.906 | 0.038 | -1.962 | 0.343 | -1.657 | -1656 | -1712 | -1397
2025-05-18 | 277 | 0.288 | 2.25 | 0.094 | -1.906 | 0.038 | -1.962 | 0.343 | -1.657 | -1656 | -1712 | -1397
2025-05-19 | 278 | 0.288 | 2.25 | 0.094 | -1.906 | 0.038 | -1.962 | 0.343 | -1.657 | -1656 | -1712 | -1397
2025-05-20 | 279 | 0.288 | 2.25 | 0.094 | -1.906 | 0.038 | -1.962 | 0.343 | -1.657 | -1656 | -1712 | -1397
2025-05-21 | 280 | 0.288 | 2.25 | 0.094 | -1.906 | 0.038 | -1.962 | 0.343 | -1.657 | -1656 | -1712 | -1397
2025-05-22 | 281 | 0.288 | 2.25 | 0.094 | -1.906 | 0.038 | -1.962 | 0.343 | -1.657 | -1656 | -1712 | -1397
2025-05-23 | 282 | 0.288 | 2.25 | 0.094 | -1.906 | 0.038 | -1.962 | 0.343 | -1.657 | -1656 | -1712 | -1397
2025-05-24 | 283 | 0.288 | 2.25 | 0.094 | -1.906 | 0.038 | -1.962 | 0.343 | -1.657 | -1656 | -1712 | -1397
2025-05-25 | 284 | 0.288 | 2.25 | 0.094 | -1.906 | 0.038 | -1.962 | 0.343 | -1.657 | -1656 | -1712 | -1397
2025-05-26 | 285 | 0.288 | 2.25 | 0.094 | -1.906 | 0.038 | -1.962 | 0.343 | -1.657 | -1656 | -1712 | -1397
2025-05-27 | 286 | 0.288 | 2.25 | 0.094 | -1.906 | 0.038 | -1.962 | 0.343 | -1.657 | -1656 | -1712 | -1397
2025-05-28 | 287 | 0.288 | 2.25 | 0.094 | -1.906 | 0.038 | -1.962 | 0.343 | -1.657 | -1656 | -1712 | -1397
2025-05-29 | 288 | 0.288 | 2.25 | 0.094 | -1.906 | 0.038 | -1.962 | 0.343 | -1.657 | -1656 | -1712 | -1397
2025-05-30 | 289 | 0.288 | 2.25 | 0.094 | -1.906 | 0.038 | -1.962 | 0.343 | -1.657 | -1656 | -1712 | -1397
2025-05-31 | 290 | 0.288 | 2.25 | 0.094 | -1.906 | 0.038 | -1.962 | 0.343 | -1.657 | -1656 | -1712 | -1397
2025-06-01 | 291 | 0.288 | 2.25 | 0.094 | -1.906 | 0.038 | -1.962 | 0.343 | -1.657 | -1656 | -1712 | -1397
2025-06-02 | 292 | 0.288 | 2.25 | 0.094 | -1.906 | 0.038 | -1.962 | 0.343 | -1.657 | -1656 | -1712 | -1397
2025-06-03 | 293 | 0.288 | 2.25 | 0.094 | -1.906 | 0.038 | -1.962 | 0.343 | -1.657 | -1656 | -1712 | -1397
2025-06-04 | 294 | 0.288 | 2.25 | 0.094 | -1.906 | 0.038 | -1.962 | 0.343 | -1.657 | -1656 | -1712 | -1397
2025-06-05 | 295 | 0.288 | 2.25 | 0.094 | -1.906 | 0.038 | -1.962 | 0.343 | -1.657 | -1656 | -1712 | -1397
2025-06-06 | 296 | 0.288 | 2.25 | 0.094 | -1.906 | 0.038 | -1.962 | 0.343 | -1.657 | -1656 | -1712 | -1397
2025-06-07 | 297 | 0.288 | 2.25 | 0.094 | -1.906 | 0.038 | -1.962 | 0.343 | -1.657 | -1656 | -1712 | -1397
2025-06-08 | 298 | 0.288 | 2.25 | 0.094 | -1.906 | 0.038 | -1.962 | 0.343 | -1.657 | -1656 | -1712 | -1397
2025-06-09 | 299 | 0.288 | 2.25 | 0.094 | -1.906 | 0.038 | -1.962 | 0.343 | -1.657 | -1656 | -1712 | -1397
2025-06-10 | 300 | 0.288 | 2.25 | 0.094 | -1.906 | 0.038 | -1.962 | 0.343 | -1.657 | -1656 | -1712 | -1397
2025-06-11 | 301 | 0.288 | 2.25 | 0.094 | -1.906 | 0.038 | -1.962 | 0.343 | -1.657 | -1656 | -1712 | -1397
2025-06-12 | 302 | 0.288 | 2.25 | 0.094 | -1.906 | 0.038 | -1.962 | 0.343 | -1.657 | -1656 | -1712 | -1397
2025-06-13 | 303 | 0.288 | 2.25 | 0.094 | -1.906 | 0.038 | -1.962 | 0.343 | -1.657 | -1656 | -1712 | -1397
2025-06-14 | 304 | 0.288 | 2.25 | 0.094 | -1.906 | 0.038 | -1.962 | 0.343 | -1.657 | -1656 | -1712 | -1397
2025-06-15 | 305 | 0.288 | 2.25 | 0.094 | -1.906 | 0.038 | -1.962 | 0.343 | -1.657 | -1656 | -1712 | -1397
2025-06-16 | 306 | 0.288 | 2.25 | 0.094 | -1.906 | 0.038 | -1.962 | 0.343 | -1.657 | -1656 | -1712 | -1397
2025-06-17 | 307 | 0.288 | 2.25 | 0.094 | -1.906 | 0.038 | -1.962 | 0.343 | -1.657 | -1656 | -1712 | -1397
2025-06-18 | 308 | 0.288 | 2.25 | 0.094 | -1.906 | 0.038 | -1.962 | 0.343 | -1.657 | -1656 | -1712 | -1397
2025-06-19 | 309 | 0.288 | 2.25 | 0.094 | -1.906 | 0.038 | -1.962 | 0.343 | -1.657 | -1656 | -1712 | -1397
2025-06-20 | 310 | 0.288 | 2.25 | 0.094 | -1.906 | 0.038 | -1.962 | 0.343 | -1.657 | -1656 | -1712 | -1397
2025-06-21 | 311 | 0.288 | 2.25 | 0.094 | -1.906 | 0.038 | -1.962 | 0.343 | -1.657 | -1656 | -1712 | -1397
2025-06-22 | 312 | 0.288 | 2.25 | 0.094 | -1.906 | 0.038 | -1.962 | 0.343 | -1.657 | -1656 | -1712 | -1397
2025-06-23 | 313 | 0.288 | 2.25 | 0.094 | -1.906 | 0.038 | -1.962 | 0.343 | -1.657 | -1656 | -1712 | -1397
2025-06-24 | 314 | 0.288 | 2.25 | 0.094 | -1.906 | 0.038 | -1.962 | 0.343 | -1.657 | -1656 | -1712 | -1397
2025-06-25 | 315 | 0.288 | 2.25 | 0.094 | -1.906 | 0.038 | -1.962 | 0.343 | -1.657 | -1656 | -1712 | -1397
2025-06-26 | 316 | 0.288 | 2.25 | 0.094 | -1.906 | 0.038 | -1.962 | 0.343 | -1.657 | -1656 | -1712 | -1397
2025-06-27 | 317 | 0.288 | 2.25 | 0.094 | -1.906 | 0.038 | -1.962 | 0.343 | -1.657 | -1656 | -1712 | -1397
2025-06-28 | 318 | 0.288 | 2.25 | 0.094 | -1.906 | 0.038 | -1.962 | 0.343 | -1.657 | -1656 | -1712 | -1397
2025-06-29 | 319 | 0.288 | 2.25 | 0.094 | -1.906 | 0.038 | -1.962 | 0.343 | -1.657 | -1656 | -1712 | -1397
2025-06-30 | 320 | 0.288 | 2.25 | 0.094 | -1.906 | 0.038 | -1.962 | 0.343 | -1.657 | -1656 | -1712 | -1397
2025-07-01 | 321 | 0.288 | 2.25 | 0.094 | -1.906 | 0.038 | -1.962 | 0.343 | -1.657 | -1656 | -1712 | -1397
2025-07-02 | 322 | 0.288 | 2.25 | 0.094 | -1.906 | 0.038 | -1.962 | 0.343 | -1.657 | -1656 | -1712 | -1397
2025-07-03 | 323 | 0.288 | 2.25 | 0.094 | -1.906 | 0.038 | -1.962 | 0.343 | -1.657 | -1656 | -1712 | -1397
2025-07-04 | 324 | 0.288 | 2.25 | 0.094 | -1.906 | 0.038 | -1.962 | 0.343 | -1.657 | -1656 | -1712 | -1397
2025-07-05 | 325 | 0.288 | 2.25 | 0.094 | -1.906 | 0.038 | -1.962 | 0.343 | -1.657 | -1656 | -1712 | -1397
2025-07-06 | 326 | 0.288 | 2.25 | 0.094 | -1.906 | 0.038 | -1.962 | 0.343 | -1.657 | -1656 | -1712 | -1397
2025-07-07 | 327 | 0.288 | 2.25 | 0.094 | -1.906 | 0.038 | -1.962 | 0.343 | -1.657 | -1656 | -1712 | -1397
2025-07-08 | 328 | 0.288 | 2.25 | 0.094 | -1.906 | 0.038 | -1.962 | 0.343 | -1.657 | -1656 | -1712 | -1397
2025-07-09 | 329 | 0.288 | 2.25 | 0.094 | -1.906 | 0.038 | -1.962 | 0.343 | -1.657 | -1656 | -1712 | -1397
2025-07-10 | 330 | 0.288 | 2.25 | 0.094 | -1.906 | 0.038 | -1.962 | 0.343 | -1.657 | -1656 | -1712 | -1397
2025-07-11 | 331 | 0.288 | 2.25 | 0.094 | -1.906 | 0.038 | -1.962 | 0.343 | -1.657 | -1656 | -1712 | -1397
2025-07-12 | 332 | 0.288 | 2.25 | 0.094 | -1.906 | 0.038 | -1.962 | 0.343 | -1.657 | -1656 | -1712 | -1397
2025-07-13 | 333 | 0.288 | 2.25 | 0.094 | -1.906 | 0.038 | -1.962 | 0.343 | -1.657 | -1656 | -1712 | -1397
2025-07-14 | 334 | 0.288 | 2.25 | 0.094 | -1.906 | 0.038 | -1.962 | 0.343 | -1.657 | -1656 | -1712 | -1397
2025-07-15 | 335 | 0.288 | 2.25 | 0.094 | -1.906 | 0.038 | -1.962 | 0.343 | -1.657 | -1656 | -1712 | -1397
2025-07-16 | 336 | 0.288 | 2.25 | 0.094 | -1.906 | 0.038 | -1.962 | 0.343 | -1.657 | -1656 | -1712 | -1397
2025-07-17 | 337 | 0.288 | 2.25 | 0.094 | -1.906 | 0.038 | -1.962 | 0.343 | -1.657 | -1656 | -1712 | -1397
2025-07-18 | 338 | 0.288 | 2.25 | 0.094 | -1.906 | 0.038 | -1.962 | 0.343 | -1.657 | -1656 | -1712 | -1397
2025-07-19 | 339 | 0.288 | 2.25 | 0.094 | -1.906 | 0.038 | -1.962 | 0.343 | -1.657 | -1656 | -1712 | -1397
2025-07-20 | 340 | 0.288 | 2.25 | 0.094 | -1.906 | 0.038 | -1.962 | 0.343 | -1.657 | -1656 | -1712 | -1397
2025-07-21 | 341 | 0.288 | 2.25 | 0.094 | -1.906 | 0.038 | -1.962 | 0.343 | -1.657 | -1656 | -1712 | -1397
2025-07-22 | 342 | 0.288 | 2.25 | 0.094 | -1.906 | 0.038 | -1.962 | 0.343 | -1.657 | -1656 | -1712 | -1397
2025-07-23 | 343 | 0.288 | 2.25 | 0.094 | -1.906 | 0.038 | -1.962 | 0.343 | -1.657 | -1656 | -1712 | -1397
2025-07-24 | 344 | 0.288 | 2.25 | 0.094 | -1.906 | 0.038 | -1.962 | 0.343 | -1.657 | -1656 | -1712 | -1397
2025-07-25 | 345 | 0.288 | 2.25 | 0.094 | -1.906 | 0.038 | -1.962 | 0.343 | -1.657 | -1656 | -1712 | -1397
2025-07-26 | 346 | 0.288 | 2.25 | 0.094 | -1.906 | 0.038 | -1.962 | 0.343 | -1.657 | -1656 | -1712 | -1397
2025-07-27 | 347 | 0.288 | 2.25 | 0.094 | -1.906 | 0.038 | -1.962 | 0.343 | -1.657 | -1656 | -1712 | -1397