## Sheet1
DỰ ÁN THÀNH PHẦN ĐOẠN HẬU GIANG - CÀ MAU THUỘC DỰ ÁN XÂY DỰNG CÔNG TRÌNH ĐƯỜNG BỘ CAO TỐC BẮC - NAM PHÍA ĐÔNG GIAI ĐOẠN 2021 - 2025
GÓI THẦU XL03 :THI CÔNG XÂY DỰNG ĐOẠN TUYẾN KM114+200 - KM126+223 BAO GỒM TUYẾN NỐI NÚT GIAO IC12 VỚI QL1 (BAO GỒM KHẢO SÁT, THIẾT KẾ BVTC)
CHỦ ĐẦU TƯ |  |  |  | TƯ VẤN GIÁM SÁT |  |  |  |  | NHÀ THẦU
BAN QUẢN LÝ DỰ ÁN MỸ THUẬN |  |  |  | LIÊN DANH PHÂN VIỆN KHCN GTVT PHÍA NAM - CÔNG TY CỔ PHẦN TƯ VẤN KỸ THUẬT VÀ XÂY DỰNG HỒNG HÀ |  |  |  |  | LIÊN DANH CC1 - HẢI ĐĂNG - VẠN CƯỜNG - 492 - BẮC TRUNG NAM
BIỂU GHI ĐO QUAN TRẮC LÚN
Người lập: | [8 empty] | Tên mốc:
Thời tiết: | [8 empty] | Cao độ mốc:
Lý trình: | Km119+220 | [7 empty] | Ngày đặt bàn: |  | 14/08/2024
Ngày đo | Số ngày | Cao độ đắp(m) | Chiều dày đắp(m) | Trái |  | Giữa |  | Phải |  | Độ lún (trái) (mm) | Độ lún (giữa) (mm) | Độ lún (phải) (mm) | Ghi chú
|  |  |  | Cao độ quan trắc | Cao độ bàn đo lún | Cao độ quan trắc | Cao độ bàn đo lún | Cao độ quan trắc | Cao độ bàn đo lún
2024-08-14 | 0 | -0.28 |  | 1.72 | -0.28 | 1.72 | -0.28 | 1.1 | -0.9 | 0 | 0 | 0
2024-08-15 | 1 | -0.28 |  | 1.72 | -0.28 | 1.72 | -0.28 | 1.1 | -0.9 | 0 | 0 | 0
2024-08-16 | 2 | -0.28 |  | 1.72 | -0.28 | 1.72 | -0.28 | 1.1 | -0.9 | 0 | 0 | 0
2024-08-17 | 3 | -0.28 |  | 1.72 | -0.28 | 1.72 | -0.28 | 1.1 | -0.9 | 0 | 0 | 0
2024-08-18 | 4 | -0.28 |  | 1.72 | -0.28 | 1.72 | -0.28 | 1.1 | -0.9 | 0 | 0 | 0
2024-08-19 | 5 | -0.28 |  | 1.72 | -0.28 | 1.72 | -0.28 | 1.1 | -0.9 | 0 | 0 | 0
2024-08-20 | 6 | -0.28 |  | 1.72 | -0.28 | 1.72 | -0.28 | 1.1 | -0.9 | 0 | 0 | 0
2024-08-21 | 7 | -0.28 |  | 1.72 | -0.28 | 1.72 | -0.28 | 1.1 | -0.9 | 0 | 0 | 0
2024-08-22 | 8 | -0.28 |  | 1.72 | -0.28 | 1.72 | -0.28 | 1.1 | -0.9 | 0 | 0 | 0
2024-08-23 | 9 | -0.28 |  | 1.72 | -0.28 | 1.72 | -0.28 | 1.1 | -0.9 | 0 | 0 | 0
2024-08-24 | 10 | -0.28 |  | 1.72 | -0.28 | 1.72 | -0.28 | 1.1 | -0.9 | 0 | 0 | 0
2024-08-25 | 11 | -0.28 |  | 1.72 | -0.28 | 1.72 | -0.28 | 1.1 | -0.9 | 0 | 0 | 0
2024-08-26 | 12 | -0.01 | 0.28 | 1.711 | -0.289 | 1.71 | -0.29 | 1.092 | -0.908 | -9 | -10 | -8
2024-08-27 | 13 | -0.017 | 0.28 | 1.704 | -0.296 | 1.703 | -0.297 | 1.086 | -0.914 | -16 | -17 | -14
2024-08-28 | 14 | -0.021 | 0.28 | 1.7 | -0.3 | 1.699 | -0.301 | 1.083 | -0.917 | -20 | -21 | -17
2024-08-29 | 15 | -0.021 | 0.28 | 1.7 | -0.3 | 1.699 | -0.301 | 1.083 | -0.917 | -20 | -21 | -17
2024-08-30 | 16 | 0.269 | 0.58 | 1.691 | -0.309 | 1.689 | -0.311 | 1.075 | -0.925 | -29 | -31 | -25
2024-08-31 | 17 | 0.262 | 0.58 | 1.684 | -0.316 | 1.682 | -0.318 | 1.069 | -0.931 | -36 | -38 | -31
2024-09-01 | 18 | 0.258 | 0.58 | 1.68 | -0.32 | 1.678 | -0.322 | 1.066 | -0.934 | -40 | -42 | -34
2024-09-02 | 19 | 0.258 | 0.58 | 1.68 | -0.32 | 1.678 | -0.322 | 1.066 | -0.934 | -40 | -42 | -34
2024-09-03 | 20 | 0.549 | 0.88 | 1.671 | -0.329 | 1.669 | -0.331 | 1.058 | -0.942 | -49 | -51 | -42
2024-09-04 | 21 | 0.541 | 0.88 | 1.664 | -0.336 | 1.661 | -0.339 | 1.051 | -0.949 | -56 | -59 | -49
2024-09-05 | 22 | 0.535 | 0.88 | 1.658 | -0.342 | 1.655 | -0.345 | 1.046 | -0.954 | -62 | -65 | -54
2024-09-06 | 23 | 0.532 | 0.88 | 1.655 | -0.345 | 1.652 | -0.348 | 1.044 | -0.956 | -65 | -68 | -56
2024-09-07 | 24 | 0.532 | 0.88 | 1.655 | -0.345 | 1.652 | -0.348 | 1.044 | -0.956 | -65 | -68 | -56
2024-09-08 | 25 | 0.822 | 1.18 | 1.645 | -0.355 | 1.642 | -0.358 | 1.036 | -0.964 | -75 | -78 | -64
2024-09-09 | 26 | 0.815 | 1.18 | 1.638 | -0.362 | 1.635 | -0.365 | 1.03 | -0.97 | -82 | -85 | -70
2024-09-10 | 27 | 0.811 | 1.18 | 1.634 | -0.366 | 1.631 | -0.369 | 1.027 | -0.973 | -86 | -89 | -73
2024-09-11 | 28 | 0.811 | 1.18 | 1.634 | -0.366 | 1.631 | -0.369 | 1.027 | -0.973 | -86 | -89 | -73
2024-09-12 | 29 | 1.102 | 1.48 | 1.625 | -0.375 | 1.622 | -0.378 | 1.019 | -0.981 | -95 | -98 | -81
2024-09-13 | 30 | 1.094 | 1.48 | 1.618 | -0.382 | 1.614 | -0.386 | 1.012 | -0.988 | -102 | -106 | -88
2024-09-14 | 31 | 1.088 | 1.48 | 1.612 | -0.388 | 1.608 | -0.392 | 1.007 | -0.993 | -108 | -112 | -93
2024-09-15 | 32 | 1.085 | 1.48 | 1.609 | -0.391 | 1.605 | -0.395 | 1.005 | -0.995 | -111 | -115 | -95
2024-09-16 | 33 | 1.085 | 1.48 | 1.609 | -0.391 | 1.605 | -0.395 | 1.005 | -0.995 | -111 | -115 | -95
2024-09-17 | 34 | 1.376 | 1.78 | 1.6 | -0.4 | 1.596 | -0.404 | 0.998 | -1.002 | -120 | -124 | -102
2024-09-18 | 35 | 1.368 | 1.78 | 1.592 | -0.408 | 1.588 | -0.412 | 0.991 | -1.009 | -128 | -132 | -109
2024-09-19 | 36 | 1.361 | 1.78 | 1.586 | -0.414 | 1.581 | -0.419 | 0.985 | -1.015 | -134 | -139 | -115
2024-09-20 | 37 | 1.356 | 1.78 | 1.581 | -0.419 | 1.576 | -0.424 | 0.981 | -1.019 | -139 | -144 | -119
2024-09-21 | 38 | 1.353 | 1.78 | 1.579 | -0.421 | 1.573 | -0.427 | 0.979 | -1.021 | -141 | -147 | -121
2024-09-22 | 39 | 1.353 | 1.78 | 1.579 | -0.421 | 1.573 | -0.427 | 0.979 | -1.021 | -141 | -147 | -121
2024-09-23 | 40 | 1.643 | 2.08 | 1.57 | -0.43 | 1.563 | -0.437 | 0.971 | -1.029 | -150 | -157 | -129
2024-09-24 | 41 | 1.636 | 2.08 | 1.563 | -0.437 | 1.556 | -0.444 | 0.965 | -1.035 | -157 | -164 | -135
2024-09-25 | 42 | 1.632 | 2.08 | 1.559 | -0.441 | 1.552 | -0.448 | 0.962 | -1.038 | -161 | -168 | -138
2024-09-26 | 43 | 1.632 | 2.08 | 1.559 | -0.441 | 1.552 | -0.448 | 0.962 | -1.038 | -161 | -168 | -138
2024-09-27 | 44 | 1.922 | 2.38 | 1.55 | -0.45 | 1.542 | -0.458 | 0.954 | -1.046 | -170 | -178 | -146
2024-09-28 | 45 | 1.915 | 2.38 | 1.543 | -0.457 | 1.535 | -0.465 | 0.948 | -1.052 | -177 | -185 | -152
2024-09-29 | 46 | 1.911 | 2.38 | 1.539 | -0.461 | 1.531 | -0.469 | 0.945 | -1.055 | -181 | -189 | -155
2024-09-30 | 47 | 1.911 | 2.38 | 1.539 | -0.461 | 1.531 | -0.469 | 0.945 | -1.055 | -181 | -189 | -155
2024-10-01 | 48 | 2.201 | 2.68 | 2.529 | -0.471 | 2.521 | -0.479 | 1.937 | -1.063 | -191 | -199 | -163
2024-10-02 | 49 | 2.191 | 2.68 | 2.519 | -0.481 | 2.511 | -0.489 | 1.929 | -1.071 | -201 | -209 | -171
2024-10-03 | 50 | 2.181 | 2.68 | 2.509 | -0.491 | 2.501 | -0.499 | 1.921 | -1.079 | -211 | -219 | -179
2024-10-04 | 51 | 2.171 | 2.68 | 2.499 | -0.501 | 2.491 | -0.509 | 1.913 | -1.087 | -221 | -229 | -187
2024-10-05 | 52 | 2.161 | 2.68 | 2.489 | -0.511 | 2.481 | -0.519 | 1.905 | -1.095 | -231 | -239 | -195
2024-10-06 | 53 | 2.151 | 2.68 | 2.479 | -0.521 | 2.471 | -0.529 | 1.897 | -1.103 | -241 | -249 | -203
2024-10-07 | 54 | 2.141 | 2.68 | 2.469 | -0.531 | 2.461 | -0.539 | 1.889 | -1.111 | -251 | -259 | -211
2024-10-08 | 55 | 2.131 | 2.68 | 2.459 | -0.541 | 2.451 | -0.549 | 1.881 | -1.119 | -261 | -269 | -219
2024-10-09 | 56 | 2.121 | 2.68 | 2.449 | -0.551 | 2.441 | -0.559 | 1.873 | -1.127 | -271 | -279 | -227
2024-10-10 | 57 | 2.111 | 2.68 | 2.439 | -0.561 | 2.431 | -0.569 | 1.865 | -1.135 | -281 | -289 | -235
2024-10-11 | 58 | 2.101 | 2.68 | 2.429 | -0.571 | 2.421 | -0.579 | 1.857 | -1.143 | -291 | -299 | -243
2024-10-12 | 59 | 2.091 | 2.68 | 2.419 | -0.581 | 2.411 | -0.589 | 1.849 | -1.151 | -301 | -309 | -251
2024-10-13 | 60 | 2.081 | 2.68 | 2.409 | -0.591 | 2.401 | -0.599 | 1.841 | -1.159 | -311 | -319 | -259
2024-10-14 | 61 | 2.071 | 2.68 | 2.399 | -0.601 | 2.391 | -0.609 | 1.833 | -1.167 | -321 | -329 | -267
2024-10-15 | 62 | 2.061 | 2.68 | 2.389 | -0.611 | 2.381 | -0.619 | 1.825 | -1.175 | -331 | -339 | -275
2024-10-16 | 63 | 2.051 | 2.68 | 2.379 | -0.621 | 2.371 | -0.629 | 1.817 | -1.183 | -341 | -349 | -283
2024-10-17 | 64 | 2.041 | 2.68 | 2.369 | -0.631 | 2.361 | -0.639 | 1.809 | -1.191 | -351 | -359 | -291
2024-10-18 | 65 | 2.031 | 2.68 | 2.359 | -0.641 | 2.351 | -0.649 | 1.801 | -1.199 | -361 | -369 | -299
2024-10-19 | 66 | 2.021 | 2.68 | 2.349 | -0.651 | 2.341 | -0.659 | 1.793 | -1.207 | -371 | -379 | -307
2024-10-20 | 67 | 2.011 | 2.68 | 2.339 | -0.661 | 2.331 | -0.669 | 1.785 | -1.215 | -381 | -389 | -315
2024-10-21 | 68 | 2.001 | 2.68 | 2.329 | -0.671 | 2.321 | -0.679 | 1.777 | -1.223 | -391 | -399 | -323
2024-10-22 | 69 | 1.991 | 2.68 | 2.319 | -0.681 | 2.311 | -0.689 | 1.769 | -1.231 | -401 | -409 | -331
2024-10-23 | 70 | 1.981 | 2.68 | 2.309 | -0.691 | 2.301 | -0.699 | 1.761 | -1.239 | -411 | -419 | -339
2024-10-24 | 71 | 1.971 | 2.68 | 2.299 | -0.701 | 2.291 | -0.709 | 1.753 | -1.247 | -421 | -429 | -347
2024-10-25 | 72 | 1.961 | 2.68 | 2.289 | -0.711 | 2.281 | -0.719 | 1.745 | -1.255 | -431 | -439 | -355
2024-10-26 | 73 | 1.951 | 2.68 | 2.279 | -0.721 | 2.271 | -0.729 | 1.737 | -1.263 | -441 | -449 | -363
2024-10-27 | 74 | 1.941 | 2.68 | 2.269 | -0.731 | 2.261 | -0.739 | 1.729 | -1.271 | -451 | -459 | -371
2024-10-28 | 75 | 1.931 | 2.68 | 2.259 | -0.741 | 2.251 | -0.749 | 1.721 | -1.279 | -461 | -469 | -379
2024-10-29 | 76 | 1.921 | 2.68 | 2.249 | -0.751 | 2.241 | -0.759 | 1.713 | -1.287 | -471 | -479 | -387
2024-10-30 | 77 | 1.911 | 2.68 | 2.239 | -0.761 | 2.231 | -0.769 | 1.705 | -1.295 | -481 | -489 | -395
2024-10-31 | 78 | 1.901 | 2.68 | 2.229 | -0.771 | 2.221 | -0.779 | 1.697 | -1.303 | -491 | -499 | -403
2024-11-01 | 79 | 1.891 | 2.68 | 2.219 | -0.781 | 2.211 | -0.789 | 1.689 | -1.311 | -501 | -509 | -411
2024-11-02 | 80 | 1.881 | 2.68 | 2.209 | -0.791 | 2.201 | -0.799 | 1.681 | -1.319 | -511 | -519 | -419
2024-11-03 | 81 | 1.871 | 2.68 | 2.199 | -0.801 | 2.191 | -0.809 | 1.673 | -1.327 | -521 | -529 | -427
2024-11-04 | 82 | 1.861 | 2.68 | 2.189 | -0.811 | 2.181 | -0.819 | 1.665 | -1.335 | -531 | -539 | -435
2024-11-05 | 83 | 1.851 | 2.68 | 2.179 | -0.821 | 2.171 | -0.829 | 1.657 | -1.343 | -541 | -549 | -443
2024-11-06 | 84 | 1.841 | 2.68 | 2.169 | -0.831 | 2.161 | -0.839 | 1.649 | -1.351 | -551 | -559 | -451
2024-11-07 | 85 | 1.831 | 2.68 | 2.159 | -0.841 | 2.151 | -0.849 | 1.641 | -1.359 | -561 | -569 | -459
2024-11-08 | 86 | 1.821 | 2.68 | 2.149 | -0.851 | 2.141 | -0.859 | 1.633 | -1.367 | -571 | -579 | -467
2024-11-09 | 87 | 1.811 | 2.68 | 2.139 | -0.861 | 2.131 | -0.869 | 1.625 | -1.375 | -581 | -589 | -475
2024-11-10 | 88 | 1.801 | 2.68 | 2.129 | -0.871 | 2.121 | -0.879 | 1.617 | -1.383 | -591 | -599 | -483
2024-11-11 | 89 | 1.791 | 2.68 | 2.119 | -0.881 | 2.111 | -0.889 | 1.609 | -1.391 | -601 | -609 | -491
2024-11-12 | 90 | 1.781 | 2.68 | 2.109 | -0.891 | 2.101 | -0.899 | 1.601 | -1.399 | -611 | -619 | -499
2024-11-13 | 91 | 1.771 | 2.68 | 2.099 | -0.901 | 2.091 | -0.909 | 1.593 | -1.407 | -621 | -629 | -507
2024-11-14 | 92 | 1.761 | 2.68 | 2.089 | -0.911 | 2.081 | -0.919 | 1.585 | -1.415 | -631 | -639 | -515
2024-11-15 | 93 | 1.751 | 2.68 | 2.079 | -0.921 | 2.071 | -0.929 | 1.577 | -1.423 | -641 | -649 | -523
2024-11-16 | 94 | 1.741 | 2.68 | 2.069 | -0.931 | 2.061 | -0.939 | 1.569 | -1.431 | -651 | -659 | -531
2024-11-17 | 95 | 1.731 | 2.68 | 2.059 | -0.941 | 2.051 | -0.949 | 1.561 | -1.439 | -661 | -669 | -539
2024-11-18 | 96 | 1.721 | 2.68 | 2.049 | -0.951 | 2.041 | -0.959 | 1.553 | -1.447 | -671 | -679 | -547
2024-11-19 | 97 | 1.711 | 2.68 | 2.039 | -0.961 | 2.031 | -0.969 | 1.545 | -1.455 | -681 | -689 | -555
2024-11-20 | 98 | 1.701 | 2.68 | 2.029 | -0.971 | 2.021 | -0.979 | 1.537 | -1.463 | -691 | -699 | -563
2024-11-21 | 99 | 1.691 | 2.68 | 2.019 | -0.981 | 2.011 | -0.989 | 1.529 | -1.471 | -701 | -709 | -571
2024-11-22 | 100 | 1.681 | 2.68 | 2.009 | -0.991 | 2.001 | -0.999 | 1.521 | -1.479 | -711 | -719 | -579
2024-11-23 | 101 | 1.671 | 2.68 | 1.999 | -1.001 | 1.991 | -1.009 | 1.513 | -1.487 | -721 | -729 | -587
2024-11-24 | 102 | 1.661 | 2.68 | 1.989 | -1.011 | 1.981 | -1.019 | 1.505 | -1.495 | -731 | -739 | -595
2024-11-25 | 103 | 1.651 | 2.68 | 1.979 | -1.021 | 1.971 | -1.029 | 1.497 | -1.503 | -741 | -749 | -603
2024-11-26 | 104 | 1.641 | 2.68 | 1.969 | -1.031 | 1.961 | -1.039 | 1.489 | -1.511 | -751 | -759 | -611
2024-11-27 | 105 | 1.631 | 2.68 | 1.959 | -1.041 | 1.951 | -1.049 | 1.481 | -1.519 | -761 | -769 | -619
2024-11-28 | 106 | 1.621 | 2.68 | 1.949 | -1.051 | 1.941 | -1.059 | 1.473 | -1.527 | -771 | -779 | -627
2024-11-29 | 107 | 1.611 | 2.68 | 1.939 | -1.061 | 1.931 | -1.069 | 1.465 | -1.535 | -781 | -789 | -635
2024-11-30 | 108 | 1.601 | 2.68 | 1.929 | -1.071 | 1.921 | -1.079 | 1.457 | -1.543 | -791 | -799 | -643
2024-12-01 | 109 | 1.591 | 2.68 | 1.919 | -1.081 | 1.911 | -1.089 | 1.449 | -1.551 | -801 | -809 | -651
2024-12-02 | 110 | 1.581 | 2.68 | 1.909 | -1.091 | 1.901 | -1.099 | 1.441 | -1.559 | -811 | -819 | -659
2024-12-03 | 111 | 1.571 | 2.68 | 1.899 | -1.101 | 1.891 | -1.109 | 1.433 | -1.567 | -821 | -829 | -667
2024-12-04 | 112 | 1.561 | 2.68 | 1.889 | -1.111 | 1.881 | -1.119 | 1.425 | -1.575 | -831 | -839 | -675
2024-12-05 | 113 | 1.551 | 2.68 | 1.879 | -1.121 | 1.871 | -1.129 | 1.417 | -1.583 | -841 | -849 | -683
2024-12-06 | 114 | 1.541 | 2.68 | 1.869 | -1.131 | 1.861 | -1.139 | 1.409 | -1.591 | -851 | -859 | -691
2024-12-07 | 115 | 1.531 | 2.68 | 1.859 | -1.141 | 1.851 | -1.149 | 1.401 | -1.599 | -861 | -869 | -699
2024-12-08 | 116 | 1.521 | 2.68 | 1.849 | -1.151 | 1.841 | -1.159 | 1.393 | -1.607 | -871 | -879 | -707
2024-12-09 | 117 | 1.511 | 2.68 | 1.839 | -1.161 | 1.831 | -1.169 | 1.385 | -1.615 | -881 | -889 | -715
2024-12-10 | 118 | 1.501 | 2.68 | 1.829 | -1.171 | 1.821 | -1.179 | 1.377 | -1.623 | -891 | -899 | -723
2024-12-11 | 119 | 1.491 | 2.68 | 1.819 | -1.181 | 1.811 | -1.189 | 1.369 | -1.631 | -901 | -909 | -731
2024-12-12 | 120 | 1.481 | 2.68 | 1.809 | -1.191 | 1.801 | -1.199 | 1.361 | -1.639 | -911 | -919 | -739
2024-12-13 | 121 | 1.471 | 2.68 | 1.799 | -1.201 | 1.791 | -1.209 | 1.353 | -1.647 | -921 | -929 | -747
2024-12-14 | 122 | 1.461 | 2.68 | 1.789 | -1.211 | 1.781 | -1.219 | 1.345 | -1.655 | -931 | -939 | -755
2024-12-15 | 123 | 1.451 | 2.68 | 1.779 | -1.221 | 1.771 | -1.229 | 1.337 | -1.663 | -941 | -949 | -763
2024-12-16 | 124 | 1.441 | 2.68 | 1.769 | -1.231 | 1.761 | -1.239 | 1.329 | -1.671 | -951 | -959 | -771
2024-12-17 | 125 | 1.431 | 2.68 | 1.759 | -1.241 | 1.751 | -1.249 | 1.321 | -1.679 | -961 | -969 | -779
2024-12-18 | 126 | 1.421 | 2.68 | 1.749 | -1.251 | 1.741 | -1.259 | 1.313 | -1.687 | -971 | -979 | -787
2024-12-19 | 127 | 1.411 | 2.68 | 1.739 | -1.261 | 1.731 | -1.269 | 1.305 | -1.695 | -981 | -989 | -795
2024-12-20 | 128 | 1.401 | 2.68 | 1.729 | -1.271 | 1.721 | -1.279 | 1.297 | -1.703 | -991 | -999 | -803
2024-12-21 | 129 | 1.391 | 2.68 | 1.719 | -1.281 | 1.711 | -1.289 | 1.289 | -1.711 | -1001 | -1009 | -811
2024-12-22 | 130 | 1.381 | 2.68 | 1.709 | -1.291 | 1.701 | -1.299 | 1.281 | -1.719 | -1011 | -1019 | -819
2024-12-23 | 131 | 1.371 | 2.68 | 1.699 | -1.301 | 1.691 | -1.309 | 1.273 | -1.727 | -1021 | -1029 | -827
2024-12-24 | 132 | 1.361 | 2.68 | 1.689 | -1.311 | 1.681 | -1.319 | 1.265 | -1.735 | -1031 | -1039 | -835
2024-12-25 | 133 | 1.351 | 2.68 | 1.679 | -1.321 | 1.671 | -1.329 | 1.257 | -1.743 | -1041 | -1049 | -843
2024-12-26 | 134 | 1.341 | 2.68 | 1.669 | -1.331 | 1.661 | -1.339 | 1.249 | -1.751 | -1051 | -1059 | -851
2024-12-27 | 135 | 1.331 | 2.68 | 1.659 | -1.341 | 1.651 | -1.349 | 1.241 | -1.759 | -1061 | -1069 | -859
2024-12-28 | 136 | 1.321 | 2.68 | 1.649 | -1.351 | 1.641 | -1.359 | 1.233 | -1.767 | -1071 | -1079 | -867
2024-12-29 | 137 | 1.311 | 2.68 | 1.639 | -1.361 | 1.631 | -1.369 | 1.225 | -1.775 | -1081 | -1089 | -875
2024-12-30 | 138 | 1.301 | 2.68 | 1.629 | -1.371 | 1.621 | -1.379 | 1.217 | -1.783 | -1091 | -1099 | -883
2024-12-31 | 139 | 1.291 | 2.68 | 1.619 | -1.381 | 1.611 | -1.389 | 1.209 | -1.791 | -1101 | -1109 | -891
2025-01-01 | 140 | 1.281 | 2.68 | 1.609 | -1.391 | 1.601 | -1.399 | 1.201 | -1.799 | -1111 | -1119 | -899
2025-01-02 | 141 | 1.271 | 2.68 | 1.599 | -1.401 | 1.591 | -1.409 | 1.193 | -1.807 | -1121 | -1129 | -907
2025-01-03 | 142 | 1.261 | 2.68 | 1.589 | -1.411 | 1.581 | -1.419 | 1.185 | -1.815 | -1131 | -1139 | -915
2025-01-04 | 143 | 1.251 | 2.68 | 1.579 | -1.421 | 1.571 | -1.429 | 1.177 | -1.823 | -1141 | -1149 | -923
2025-01-05 | 144 | 1.241 | 2.68 | 1.569 | -1.431 | 1.561 | -1.439 | 1.169 | -1.831 | -1151 | -1159 | -931
2025-01-06 | 145 | 1.231 | 2.68 | 1.559 | -1.441 | 1.551 | -1.449 | 1.161 | -1.839 | -1161 | -1169 | -939
2025-01-07 | 146 | 1.221 | 2.68 | 1.549 | -1.451 | 1.541 | -1.459 | 1.153 | -1.847 | -1171 | -1179 | -947
2025-01-08 | 147 | 1.211 | 2.68 | 1.539 | -1.461 | 1.531 | -1.469 | 1.145 | -1.855 | -1181 | -1189 | -955
2025-01-09 | 148 | 1.201 | 2.68 | 1.529 | -1.471 | 1.521 | -1.479 | 1.136 | -1.864 | -1191 | -1199 | -964
2025-01-10 | 149 | 1.191 | 2.68 | 1.519 | -1.481 | 1.511 | -1.489 | 1.127 | -1.873 | -1201 | -1209 | -973
2025-01-11 | 150 | 1.181 | 2.68 | 1.509 | -1.491 | 1.501 | -1.499 | 1.118 | -1.882 | -1211 | -1219 | -982
2025-01-12 | 151 | 1.171 | 2.68 | 1.499 | -1.501 | 1.491 | -1.509 | 1.109 | -1.891 | -1221 | -1229 | -991
2025-01-13 | 152 | 1.161 | 2.68 | 1.489 | -1.511 | 1.481 | -1.519 | 1.1 | -1.9 | -1231 | -1239 | -1000
2025-01-14 | 153 | 1.151 | 2.68 | 1.479 | -1.521 | 1.471 | -1.529 | 1.091 | -1.909 | -1241 | -1249 | -1009
2025-01-15 | 154 | 1.141 | 2.68 | 1.469 | -1.531 | 1.461 | -1.539 | 1.082 | -1.918 | -1251 | -1259 | -1018
2025-01-16 | 155 | 1.131 | 2.68 | 1.459 | -1.541 | 1.451 | -1.549 | 1.073 | -1.927 | -1261 | -1269 | -1027
2025-01-17 | 156 | 1.12 | 2.68 | 1.449 | -1.551 | 1.44 | -1.56 | 1.064 | -1.936 | -1271 | -1280 | -1036
2025-01-18 | 157 | 1.109 | 2.68 | 1.439 | -1.561 | 1.429 | -1.571 | 1.055 | -1.945 | -1281 | -1291 | -1045
2025-01-19 | 158 | 1.098 | 2.68 | 1.429 | -1.571 | 1.418 | -1.582 | 1.046 | -1.954 | -1291 | -1302 | -1054
2025-01-20 | 159 | 1.087 | 2.68 | 1.419 | -1.581 | 1.407 | -1.593 | 1.037 | -1.963 | -1301 | -1313 | -1063
2025-01-21 | 160 | 1.076 | 2.68 | 1.409 | -1.591 | 1.396 | -1.604 | 1.028 | -1.972 | -1311 | -1324 | -1072
2025-01-22 | 161 | 1.065 | 2.68 | 1.399 | -1.601 | 1.385 | -1.615 | 1.019 | -1.981 | -1321 | -1335 | -1081
2025-01-23 | 162 | 1.054 | 2.68 | 1.389 | -1.611 | 1.374 | -1.626 | 1.01 | -1.99 | -1331 | -1346 | -1090
2025-01-24 | 163 | 1.043 | 2.68 | 1.379 | -1.621 | 1.363 | -1.637 | 1.001 | -1.999 | -1341 | -1357 | -1099
2025-01-25 | 164 | 1.032 | 2.68 | 1.369 | -1.631 | 1.352 | -1.648 | 0.992 | -2.008 | -1351 | -1368 | -1108
2025-01-26 | 165 | 1.021 | 2.68 | 1.359 | -1.641 | 1.341 | -1.659 | 0.983 | -2.017 | -1361 | -1379 | -1117
2025-01-27 | 166 | 1.01 | 2.68 | 1.349 | -1.651 | 1.33 | -1.67 | 0.974 | -2.026 | -1371 | -1390 | -1126
2025-01-28 | 167 | 0.999 | 2.68 | 1.339 | -1.661 | 1.319 | -1.681 | 0.965 | -2.035 | -1381 | -1401 | -1135
2025-01-29 | 168 | 0.988 | 2.68 | 1.329 | -1.671 | 1.308 | -1.692 | 0.956 | -2.044 | -1391 | -1412 | -1144
2025-01-30 | 169 | 0.977 | 2.68 | 1.319 | -1.681 | 1.297 | -1.703 | 0.947 | -2.053 | -1401 | -1423 | -1153
2025-01-31 | 170 | 0.966 | 2.68 | 1.309 | -1.691 | 1.286 | -1.714 | 0.938 | -2.062 | -1411 | -1434 | -1162
2025-02-01 | 171 | 0.955 | 2.68 | 1.299 | -1.701 | 1.275 | -1.725 | 0.929 | -2.071 | -1421 | -1445 | -1171
2025-02-02 | 172 | 0.944 | 2.68 | 1.289 | -1.711 | 1.264 | -1.736 | 0.92 | -2.08 | -1431 | -1456 | -1180
2025-02-03 | 173 | 0.933 | 2.68 | 1.279 | -1.721 | 1.253 | -1.747 | 0.911 | -2.089 | -1441 | -1467 | -1189
2025-02-04 | 174 | 0.922 | 2.68 | 1.269 | -1.731 | 1.242 | -1.758 | 0.902 | -2.098 | -1451 | -1478 | -1198
2025-02-05 | 175 | 0.911 | 2.68 | 1.259 | -1.741 | 1.231 | -1.769 | 0.893 | -2.107 | -1461 | -1489 | -1207
2025-02-06 | 176 | 0.9 | 2.68 | 1.249 | -1.751 | 1.22 | -1.78 | 0.884 | -2.116 | -1471 | -1500 | -1216
2025-02-07 | 177 | 0.889 | 2.68 | 1.239 | -1.761 | 1.209 | -1.791 | 0.875 | -2.125 | -1481 | -1511 | -1225
2025-02-08 | 178 | 0.878 | 2.68 | 1.229 | -1.771 | 1.198 | -1.802 | 0.866 | -2.134 | -1491 | -1522 | -1234
2025-02-09 | 179 | 0.867 | 2.68 | 1.219 | -1.781 | 1.187 | -1.813 | 0.857 | -2.143 | -1501 | -1533 | -1243
2025-02-10 | 180 | 0.856 | 2.68 | 1.209 | -1.791 | 1.176 | -1.824 | 0.848 | -2.152 | -1511 | -1544 | -1252
2025-02-11 | 181 | 0.845 | 2.68 | 1.2 | -1.8 | 1.165 | -1.835 | 0.839 | -2.161 | -1520 | -1555 | -1261
2025-02-12 | 182 | 0.834 | 2.68 | 1.191 | -1.809 | 1.154 | -1.846 | 0.83 | -2.17 | -1529 | -1566 | -1270
2025-02-13 | 183 | 0.823 | 2.68 | 1.182 | -1.818 | 1.143 | -1.857 | 0.821 | -2.179 | -1538 | -1577 | -1279
2025-02-14 | 184 | 0.812 | 2.68 | 1.173 | -1.827 | 1.132 | -1.868 | 0.812 | -2.188 | -1547 | -1588 | -1288
2025-02-15 | 185 | 0.801 | 2.68 | 1.164 | -1.836 | 1.121 | -1.879 | 0.803 | -2.197 | -1556 | -1599 | -1297
2025-02-16 | 186 | 0.79 | 2.68 | 1.156 | -1.844 | 1.11 | -1.89 | 0.794 | -2.206 | -1564 | -1610 | -1306
2025-02-17 | 187 | 0.779 | 2.68 | 1.148 | -1.852 | 1.099 | -1.901 | 0.785 | -2.215 | -1572 | -1621 | -1315
2025-02-18 | 188 | 0.769 | 2.68 | 1.14 | -1.86 | 1.089 | -1.911 | 0.776 | -2.224 | -1580 | -1631 | -1324
2025-02-19 | 189 | 0.759 | 2.68 | 1.132 | -1.868 | 1.079 | -1.921 | 0.768 | -2.232 | -1588 | -1641 | -1332
2025-02-20 | 190 | 0.749 | 2.68 | 1.124 | -1.876 | 1.069 | -1.931 | 0.76 | -2.24 | -1596 | -1651 | -1340
2025-02-21 | 191 | 0.739 | 2.68 | 1.117 | -1.883 | 1.059 | -1.941 | 0.752 | -2.248 | -1603 | -1661 | -1348
2025-02-22 | 192 | 0.73 | 2.68 | 1.11 | -1.89 | 1.05 | -1.95 | 0.745 | -2.255 | -1610 | -1670 | -1355
2025-02-23 | 193 | 0.722 | 2.68 | 1.104 | -1.896 | 1.042 | -1.958 | 0.738 | -2.262 | -1616 | -1678 | -1362
2025-02-24 | 194 | 0.714 | 2.68 | 1.099 | -1.901 | 1.034 | -1.966 | 0.732 | -2.268 | -1621 | -1686 | -1368
2025-02-25 | 195 | 0.708 | 2.68 | 1.095 | -1.905 | 1.028 | -1.972 | 0.727 | -2.273 | -1625 | -1692 | -1373
2025-02-26 | 196 | 0.703 | 2.68 | 1.092 | -1.908 | 1.023 | -1.977 | 0.723 | -2.277 | -1628 | -1697 | -1377
2025-02-27 | 197 | 0.7 | 2.68 | 1.091 | -1.909 | 1.02 | -1.98 | 0.72 | -2.28 | -1629 | -1700 | -1380
2025-02-28 | 198 | 0.7 | 2.68 | 1.091 | -1.909 | 1.02 | -1.98 | 0.72 | -2.28 | -1629 | -1700 | -1380
2025-03-01 | 199 | 0.7 | 2.68 | 1.091 | -1.909 | 1.02 | -1.98 | 0.72 | -2.28 | -1629 | -1700 | -1380
2025-03-02 | 200 | 0.7 | 2.68 | 1.091 | -1.909 | 1.02 | -1.98 | 0.72 | -2.28 | -1629 | -1700 | -1380
2025-03-03 | 201 | 0.7 | 2.68 | 1.091 | -1.909 | 1.02 | -1.98 | 0.72 | -2.28 | -1629 | -1700 | -1380
2025-03-04 | 202 | 0.7 | 2.68 | 1.091 | -1.909 | 1.02 | -1.98 | 0.72 | -2.28 | -1629 | -1700 | -1380
2025-03-05 | 203 | 0.7 | 2.68 | 1.091 | -1.909 | 1.02 | -1.98 | 0.72 | -2.28 | -1629 | -1700 | -1380
2025-03-06 | 204 | 0.7 | 2.68 | 1.091 | -1.909 | 1.02 | -1.98 | 0.72 | -2.28 | -1629 | -1700 | -1380
2025-03-07 | 205 | 0.7 | 2.68 | 1.091 | -1.909 | 1.02 | -1.98 | 0.72 | -2.28 | -1629 | -1700 | -1380
2025-03-08 | 206 | 0.7 | 2.68 | 1.091 | -1.909 | 1.02 | -1.98 | 0.72 | -2.28 | -1629 | -1700 | -1380
2025-03-09 | 207 | 0.7 | 2.68 | 1.091 | -1.909 | 1.02 | -1.98 | 0.72 | -2.28 | -1629 | -1700 | -1380
2025-03-10 | 208 | 0.7 | 2.68 | 1.091 | -1.909 | 1.02 | -1.98 | 0.72 | -2.28 | -1629 | -1700 | -1380
2025-03-11 | 209 | 0.7 | 2.68 | 1.091 | -1.909 | 1.02 | -1.98 | 0.72 | -2.28 | -1629 | -1700 | -1380
2025-03-12 | 210 | 0.7 | 2.68 | 1.091 | -1.909 | 1.02 | -1.98 | 0.72 | -2.28 | -1629 | -1700 | -1380
2025-03-13 | 211 | 0.7 | 2.68 | 1.091 | -1.909 | 1.02 | -1.98 | 0.72 | -2.28 | -1629 | -1700 | -1380
2025-03-14 | 212 | 0.7 | 2.68 | 1.091 | -1.909 | 1.02 | -1.98 | 0.72 | -2.28 | -1629 | -1700 | -1380
2025-03-15 | 213 | 0.7 | 2.68 | 1.091 | -1.909 | 1.02 | -1.98 | 0.72 | -2.28 | -1629 | -1700 | -1380
2025-03-16 | 214 | 0.7 | 2.68 | 1.091 | -1.909 | 1.02 | -1.98 | 0.72 | -2.28 | -1629 | -1700 | -1380
2025-03-17 | 215 | 0.7 | 2.68 | 1.091 | -1.909 | 1.02 | -1.98 | 0.72 | -2.28 | -1629 | -1700 | -1380
2025-03-18 | 216 | 0.7 | 2.68 | 1.091 | -1.909 | 1.02 | -1.98 | 0.72 | -2.28 | -1629 | -1700 | -1380
2025-03-19 | 217 | 0.7 | 2.68 | 1.091 | -1.909 | 1.02 | -1.98 | 0.72 | -2.28 | -1629 | -1700 | -1380
2025-03-20 | 218 | 0.7 | 2.68 | 1.091 | -1.909 | 1.02 | -1.98 | 0.72 | -2.28 | -1629 | -1700 | -1380
2025-03-21 | 219 | 0.7 | 2.68 | 1.091 | -1.909 | 1.02 | -1.98 | 0.72 | -2.28 | -1629 | -1700 | -1380
2025-03-22 | 220 | 0.7 | 2.68 | 1.091 | -1.909 | 1.02 | -1.98 | 0.72 | -2.28 | -1629 | -1700 | -1380
2025-03-23 | 221 | 0.7 | 2.68 | 1.091 | -1.909 | 1.02 | -1.98 | 0.72 | -2.28 | -1629 | -1700 | -1380
2025-03-24 | 222 | 0.7 | 2.68 | 1.091 | -1.909 | 1.02 | -1.98 | 0.72 | -2.28 | -1629 | -1700 | -1380
2025-03-25 | 223 | 0.7 | 2.68 | 1.091 | -1.909 | 1.02 | -1.98 | 0.72 | -2.28 | -1629 | -1700 | -1380
2025-03-26 | 224 | 0.7 | 2.68 | 1.091 | -1.909 | 1.02 | -1.98 | 0.72 | -2.28 | -1629 | -1700 | -1380
2025-03-27 | 225 | 0.7 | 2.68 | 1.091 | -1.909 | 1.02 | -1.98 | 0.72 | -2.28 | -1629 | -1700 | -1380
2025-03-28 | 226 | 0.7 | 2.68 | 1.091 | -1.909 | 1.02 | -1.98 | 0.72 | -2.28 | -1629 | -1700 | -1380
2025-03-29 | 227 | 0.7 | 2.68 | 1.091 | -1.909 | 1.02 | -1.98 | 0.72 | -2.28 | -1629 | -1700 | -1380
2025-03-30 | 228 | 0.7 | 2.68 | 1.091 | -1.909 | 1.02 | -1.98 | 0.72 | -2.28 | -1629 | -1700 | -1380
2025-03-31 | 229 | 0.7 | 2.68 | 1.091 | -1.909 | 1.02 | -1.98 | 0.72 | -2.28 | -1629 | -1700 | -1380
2025-04-01 | 230 | 0.7 | 2.68 | 1.091 | -1.909 | 1.02 | -1.98 | 0.72 | -2.28 | -1629 | -1700 | -1380
2025-04-02 | 231 | 0.7 | 2.68 | 1.091 | -1.909 | 1.02 | -1.98 | 0.72 | -2.28 | -1629 | -1700 | -1380
2025-04-03 | 232 | 0.7 | 2.68 | 1.091 | -1.909 | 1.02 | -1.98 | 0.72 | -2.28 | -1629 | -1700 | -1380
2025-04-04 | 233 | 0.7 | 2.68 | 1.091 | -1.909 | 1.02 | -1.98 | 0.72 | -2.28 | -1629 | -1700 | -1380
2025-04-05 | 234 | 0.7 | 2.68 | 1.091 | -1.909 | 1.02 | -1.98 | 0.72 | -2.28 | -1629 | -1700 | -1380
2025-04-06 | 235 | 0.7 | 2.68 | 1.091 | -1.909 | 1.02 | -1.98 | 0.72 | -2.28 | -1629 | -1700 | -1380
2025-04-07 | 236 | 0.7 | 2.68 | 1.091 | -1.909 | 1.02 | -1.98 | 0.72 | -2.28 | -1629 | -1700 | -1380
2025-04-08 | 237 | 0.7 | 2.68 | 1.091 | -1.909 | 1.02 | -1.98 | 0.72 | -2.28 | -1629 | -1700 | -1380
2025-04-09 | 238 | 0.7 | 2.68 | 1.091 | -1.909 | 1.02 | -1.98 | 0.72 | -2.28 | -1629 | -1700 | -1380
2025-04-10 | 239 | 0.7 | 2.68 | 1.091 | -1.909 | 1.02 | -1.98 | 0.72 | -2.28 | -1629 | -1700 | -1380
2025-04-11 | 240 | 0.7 | 2.68 | 1.091 | -1.909 | 1.02 | -1.98 | 0.72 | -2.28 | -1629 | -1700 | -1380
2025-04-12 | 241 | 0.7 | 2.68 | 1.091 | -1.909 | 1.02 | -1.98 | 0.72 | -2.28 | -1629 | -1700 | -1380
2025-04-13 | 242 | 0.7 | 2.68 | 1.091 | -1.909 | 1.02 | -1.98 | 0.72 | -2.28 | -1629 | -1700 | -1380
2025-04-14 | 243 | 0.7 | 2.68 | 1.091 | -1.909 | 1.02 | -1.98 | 0.72 | -2.28 | -1629 | -1700 | -1380
2025-04-15 | 244 | 0.7 | 2.68 | 1.091 | -1.909 | 1.02 | -1.98 | 0.72 | -2.28 | -1629 | -1700 | -1380
2025-04-16 | 245 | 0.7 | 2.68 | 1.091 | -1.909 | 1.02 | -1.98 | 0.72 | -2.28 | -1629 | -1700 | -1380
2025-04-17 | 246 | 0.7 | 2.68 | 1.091 | -1.909 | 1.02 | -1.98 | 0.72 | -2.28 | -1629 | -1700 | -1380
2025-04-18 | 247 | 0.7 | 2.68 | 1.091 | -1.909 | 1.02 | -1.98 | 0.72 | -2.28 | -1629 | -1700 | -1380
2025-04-19 | 248 | 0.7 | 2.68 | 1.091 | -1.909 | 1.02 | -1.98 | 0.72 | -2.28 | -1629 | -1700 | -1380
2025-04-20 | 249 | 0.7 | 2.68 | 1.091 | -1.909 | 1.02 | -1.98 | 0.72 | -2.28 | -1629 | -1700 | -1380
2025-04-21 | 250 | 0.7 | 2.68 | 1.091 | -1.909 | 1.02 | -1.98 | 0.72 | -2.28 | -1629 | -1700 | -1380
2025-04-22 | 251 | 0.7 | 2.68 | 1.091 | -1.909 | 1.02 | -1.98 | 0.72 | -2.28 | -1629 | -1700 | -1380
2025-04-23 | 252 | 0.7 | 2.68 | 1.091 | -1.909 | 1.02 | -1.98 | 0.72 | -2.28 | -1629 | -1700 | -1380
2025-04-24 | 253 | 0.7 | 2.68 | 1.091 | -1.909 | 1.02 | -1.98 | 0.72 | -2.28 | -1629 | -1700 | -1380
2025-04-25 | 254 | 0.7 | 2.68 | 1.091 | -1.909 | 1.02 | -1.98 | 0.72 | -2.28 | -1629 | -1700 | -1380
2025-04-26 | 255 | 0.7 | 2.68 | 1.091 | -1.909 | 1.02 | -1.98 | 0.72 | -2.28 | -1629 | -1700 | -1380
2025-04-27 | 256 | 0.7 | 2.68 | 1.091 | -1.909 | 1.02 | -1.98 | 0.72 | -2.28 | -1629 | -1700 | -1380
2025-04-28 | 257 | 0.7 | 2.68 | 1.091 | -1.909 | 1.02 | -1.98 | 0.72 | -2.28 | -1629 | -1700 | -1380
2025-04-29 | 258 | 0.7 | 2.68 | 1.091 | -1.909 | 1.02 | -1.98 | 0.72 | -2.28 | -1629 | -1700 | -1380
2025-04-30 | 259 | 0.7 | 2.68 | 1.091 | -1.909 | 1.02 | -1.98 | 0.72 | -2.28 | -1629 | -1700 | -1380
2025-05-01 | 260 | 0.7 | 2.68 | 1.091 | -1.909 | 1.02 | -1.98 | 0.72 | -2.28 | -1629 | -1700 | -1380
2025-05-02 | 261 | 0.7 | 2.68 | 1.091 | -1.909 | 1.02 | -1.98 | 0.72 | -2.28 | -1629 | -1700 | -1380
2025-05-03 | 262 | 0.7 | 2.68 | 1.091 | -1.909 | 1.02 | -1.98 | 0.72 | -2.28 | -1629 | -1700 | -1380
2025-05-04 | 263 | 0.7 | 2.68 | 1.091 | -1.909 | 1.02 | -1.98 | 0.72 | -2.28 | -1629 | -1700 | -1380
2025-05-05 | 264 | 0.7 | 2.68 | 1.091 | -1.909 | 1.02 | -1.98 | 0.72 | -2.28 | -1629 | -1700 | -1380
2025-05-06 | 265 | 0.7 | 2.68 | 1.091 | -1.909 | 1.02 | -1.98 | 0.72 | -2.28 | -1629 | -1700 | -1380
2025-05-07 | 266 | 0.7 | 2.68 | 1.091 | -1.909 | 1.02 | -1.98 | 0.72 | -2.28 | -1629 | -1700 | -1380
2025-05-08 | 267 | 0.7 | 2.68 | 1.091 | -1.909 | 1.02 | -1.98 | 0.72 | -2.28 | -1629 | -1700 | -1380
2025-05-09 | 268 | 0.7 | 2.68 | 1.091 | -1.909 | 1.02 | -1.98 | 0.72 | -2.28 | -1629 | -1700 | -1380
2025-05-10 | 269 | 0.7 | 2.68 | 1.091 | -1.909 | 1.02 | -1.98 | 0.72 | -2.28 | -1629 | -1700 | -1380
2025-05-11 | 270 | 0.7 | 2.68 | 1.091 | -1.909 | 1.02 | -1.98 | 0.72 | -2.28 | -1629 | -1700 | -1380
2025-05-12 | 271 | 0.7 | 2.68 | 1.091 | -1.909 | 1.02 | -1.98 | 0.72 | -2.28 | -1629 | -1700 | -1380
2025-05-13 | 272 | 0.7 | 2.68 | 1.091 | -1.909 | 1.02 | -1.98 | 0.72 | -2.28 | -1629 | -1700 | -1380
2025-05-14 | 273 | 0.7 | 2.68 | 1.091 | -1.909 | 1.02 | -1.98 | 0.72 | -2.28 | -1629 | -1700 | -1380
2025-05-15 | 274 | 0.7 | 2.68 | 1.091 | -1.909 | 1.02 | -1.98 | 0.72 | -2.28 | -1629 | -1700 | -1380
2025-05-16 | 275 | 0.7 | 2.68 | 1.091 | -1.909 | 1.02 | -1.98 | 0.72 | -2.28 | -1629 | -1700 | -1380
2025-05-17 | 276 | 0.7 | 2.68 | 1.091 | -1.909 | 1.02 | -1.98 | 0.72 | -2.28 | -1629 | -1700 | -1380
2025-05-18 | 277 | 0.7 | 2.68 | 1.091 | -1.909 | 1.02 | -1.98 | 0.72 | -2.28 | -1629 | -1700 | -1380
2025-05-19 | 278 | 0.7 | 2.68 | 1.091 | -1.909 | 1.02 | -1.98 | 0.72 | -2.28 | -1629 | -1700 | -1380
2025-05-20 | 279 | 0.7 | 2.68 | 1.091 | -1.909 | 1.02 | -1.98 | 0.72 | -2.28 | -1629 | -1700 | -1380
2025-05-21 | 280 | 0.7 | 2.68 | 1.091 | -1.909 | 1.02 | -1.98 | 0.72 | -2.28 | -1629 | -1700 | -1380
2025-05-22 | 281 | 0.7 | 2.68 | 1.091 | -1.909 | 1.02 | -1.98 | 0.72 | -2.28 | -1629 | -1700 | -1380
2025-05-23 | 282 | 0.7 | 2.68 | 1.091 | -1.909 | 1.02 | -1.98 | 0.72 | -2.28 | -1629 | -1700 | -1380
2025-05-24 | 283 | 0.7 | 2.68 | 1.091 | -1.909 | 1.02 | -1.98 | 0.72 | -2.28 | -1629 | -1700 | -1380
2025-05-25 | 284 | 0.7 | 2.68 | 1.091 | -1.909 | 1.02 | -1.98 | 0.72 | -2.28 | -1629 | -1700 | -1380
2025-05-26 | 285 | 0.7 | 2.68 | 1.091 | -1.909 | 1.02 | -1.98 | 0.72 | -2.28 | -1629 | -1700 | -1380
2025-05-27 | 286 | 0.7 | 2.68 | 1.091 | -1.909 | 1.02 | -1.98 | 0.72 | -2.28 | -1629 | -1700 | -1380
2025-05-28 | 287 | 0.7 | 2.68 | 1.091 | -1.909 | 1.02 | -1.98 | 0.72 | -2.28 | -1629 | -1700 | -1380
2025-05-29 | 288 | 0.7 | 2.68 | 1.091 | -1.909 | 1.02 | -1.98 | 0.72 | -2.28 | -1629 | -1700 | -1380
2025-05-30 | 289 | 0.7 | 2.68 | 1.091 | -1.909 | 1.02 | -1.98 | 0.72 | -2.28 | -1629 | -1700 | -1380
2025-05-31 | 290 | 0.7 | 2.68 | 1.091 | -1.909 | 1.02 | -1.98 | 0.72 | -2.28 | -1629 | -1700 | -1380
2025-06-01 | 291 | 0.7 | 2.68 | 1.091 | -1.909 | 1.02 | -1.98 | 0.72 | -2.28 | -1629 | -1700 | -1380
2025-06-02 | 292 | 0.7 | 2.68 | 1.091 | -1.909 | 1.02 | -1.98 | 0.72 | -2.28 | -1629 | -1700 | -1380
2025-06-03 | 293 | 0.7 | 2.68 | 1.091 | -1.909 | 1.02 | -1.98 | 0.72 | -2.28 | -1629 | -1700 | -1380
2025-06-04 | 294 | 0.7 | 2.68 | 1.091 | -1.909 | 1.02 | -1.98 | 0.72 | -2.28 | -1629 | -1700 | -1380
2025-06-05 | 295 | 0.7 | 2.68 | 1.091 | -1.909 | 1.02 | -1.98 | 0.72 | -2.28 | -1629 | -1700 | -1380
2025-06-06 | 296 | 0.7 | 2.68 | 1.091 | -1.909 | 1.02 | -1.98 | 0.72 | -2.28 | -1629 | -1700 | -1380
2025-06-07 | 297 | 0.7 | 2.68 | 1.091 | -1.909 | 1.02 | -1.98 | 0.72 | -2.28 | -1629 | -1700 | -1380
2025-06-08 | 298 | 0.7 | 2.68 | 1.091 | -1.909 | 1.02 | -1.98 | 0.72 | -2.28 | -1629 | -1700 | -1380
2025-06-09 | 299 | 0.7 | 2.68 | 1.091 | -1.909 | 1.02 | -1.98 | 0.72 | -2.28 | -1629 | -1700 | -1380
2025-06-10 | 300 | 0.7 | 2.68 | 1.091 | -1.909 | 1.02 | -1.98 | 0.72 | -2.28 | -1629 | -1700 | -1380
2025-06-11 | 301 | 0.7 | 2.68 | 1.091 | -1.909 | 1.02 | -1.98 | 0.72 | -2.28 | -1629 | -1700 | -1380
2025-06-12 | 302 | 0.7 | 2.68 | 1.091 | -1.909 | 1.02 | -1.98 | 0.72 | -2.28 | -1629 | -1700 | -1380
2025-06-13 | 303 | 0.7 | 2.68 | 1.091 | -1.909 | 1.02 | -1.98 | 0.72 | -2.28 | -1629 | -1700 | -1380
2025-06-14 | 304 | 0.7 | 2.68 | 1.091 | -1.909 | 1.02 | -1.98 | 0.72 | -2.28 | -1629 | -1700 | -1380
2025-06-15 | 305 | 0.7 | 2.68 | 1.091 | -1.909 | 1.02 | -1.98 | 0.72 | -2.28 | -1629 | -1700 | -1380
2025-06-16 | 306 | 0.7 | 2.68 | 1.091 | -1.909 | 1.02 | -1.98 | 0.72 | -2.28 | -1629 | -1700 | -1380
2025-06-17 | 307 | 0.7 | 2.68 | 1.091 | -1.909 | 1.02 | -1.98 | 0.72 | -2.28 | -1629 | -1700 | -1380
2025-06-18 | 308 | 0.7 | 2.68 | 1.091 | -1.909 | 1.02 | -1.98 | 0.72 | -2.28 | -1629 | -1700 | -1380
2025-06-19 | 309 | 0.7 | 2.68 | 1.091 | -1.909 | 1.02 | -1.98 | 0.72 | -2.28 | -1629 | -1700 | -1380
2025-06-20 | 310 | 0.7 | 2.68 | 1.091 | -1.909 | 1.02 | -1.98 | 0.72 | -2.28 | -1629 | -1700 | -1380
2025-06-21 | 311 | 0.7 | 2.68 | 1.091 | -1.909 | 1.02 | -1.98 | 0.72 | -2.28 | -1629 | -1700 | -1380
2025-06-22 | 312 | 0.7 | 2.68 | 1.091 | -1.909 | 1.02 | -1.98 | 0.72 | -2.28 | -1629 | -1700 | -1380
2025-06-23 | 313 | 0.7 | 2.68 | 1.091 | -1.909 | 1.02 | -1.98 | 0.72 | -2.28 | -1629 | -1700 | -1380
2025-06-24 | 314 | 0.7 | 2.68 | 1.091 | -1.909 | 1.02 | -1.98 | 0.72 | -2.28 | -1629 | -1700 | -1380
2025-06-25 | 315 | 0.7 | 2.68 | 1.091 | -1.909 | 1.02 | -1.98 | 0.72 | -2.28 | -1629 | -1700 | -1380
2025-06-26 | 316 | 0.7 | 2.68 | 1.091 | -1.909 | 1.02 | -1.98 | 0.72 | -2.28 | -1629 | -1700 | -1380
2025-06-27 | 317 | 0.7 | 2.68 | 1.091 | -1.909 | 1.02 | -1.98 | 0.72 | -2.28 | -1629 | -1700 | -1380
2025-06-28 | 318 | 0.7 | 2.68 | 1.091 | -1.909 | 1.02 | -1.98 | 0.72 | -2.28 | -1629 | -1700 | -1380
2025-06-29 | 319 | 0.7 | 2.68 | 1.091 | -1.909 | 1.02 | -1.98 | 0.72 | -2.28 | -1629 | -1700 | -1380
2025-06-30 | 320 | 0.7 | 2.68 | 1.091 | -1.909 | 1.02 | -1.98 | 0.72 | -2.28 | -1629 | -1700 | -1380
2025-07-01 | 321 | 0.7 | 2.68 | 1.091 | -1.909 | 1.02 | -1.98 | 0.72 | -2.28 | -1629 | -1700 | -1380
2025-07-02 | 322 | 0.7 | 2.68 | 1.091 | -1.909 | 1.02 | -1.98 | 0.72 | -2.28 | -1629 | -1700 | -1380
2025-07-03 | 323 | 0.7 | 2.68 | 1.091 | -1.909 | 1.02 | -1.98 | 0.72 | -2.28 | -1629 | -1700 | -1380
2025-07-04 | 324 | 0.7 | 2.68 | 1.091 | -1.909 | 1.02 | -1.98 | 0.72 | -2.28 | -1629 | -1700 | -1380
2025-07-05 | 325 | 0.7 | 2.68 | 1.091 | -1.909 | 1.02 | -1.98 | 0.72 | -2.28 | -1629 | -1700 | -1380
2025-07-06 | 326 | 0.7 | 2.68 | 1.091 | -1.909 | 1.02 | -1.98 | 0.72 | -2.28 | -1629 | -1700 | -1380
2025-07-07 | 327 | 0.7 | 2.68 | 1.091 | -1.909 | 1.02 | -1.98 | 0.72 | -2.28 | -1629 | -1700 | -1380
2025-07-08 | 328 | 0.7 | 2.68 | 1.091 | -1.909 | 1.02 | -1.98 | 0.72 | -2.28 | -1629 | -1700 | -1380
2025-07-09 | 329 | 0.7 | 2.68 | 1.091 | -1.909 | 1.02 | -1.98 | 0.72 | -2.28 | -1629 | -1700 | -1380
2025-07-10 | 330 | 0.7 | 2.68 | 1.091 | -1.909 | 1.02 | -1.98 | 0.72 | -2.28 | -1629 | -1700 | -1380
2025-07-11 | 331 | 0.7 | 2.68 | 1.091 | -1.909 | 1.02 | -1.98 | 0.72 | -2.28 | -1629 | -1700 | -1380
2025-07-12 | 332 | 0.7 | 2.68 | 1.091 | -1.909 | 1.02 | -1.98 | 0.72 | -2.28 | -1629 | -1700 | -1380
2025-07-13 | 333 | 0.7 | 2.68 | 1.091 | -1.909 | 1.02 | -1.98 | 0.72 | -2.28 | -1629 | -1700 | -1380
2025-07-14 | 334 | 0.7 | 2.68 | 1.091 | -1.909 | 1.02 | -1.98 | 0.72 | -2.28 | -1629 | -1700 | -1380
2025-07-15 | 335 | 0.7 | 2.68 | 1.091 | -1.909 | 1.02 | -1.98 | 0.72 | -2.28 | -1629 | -1700 | -1380
2025-07-16 | 336 | 0.7 | 2.68 | 1.091 | -1.909 | 1.02 | -1.98 | 0.72 | -2.28 | -1629 | -1700 | -1380
2025-07-17 | 337 | 0.7 | 2.68 | 1.091 | -1.909 | 1.02 | -1.98 | 0.72 | -2.28 | -1629 | -1700 | -1380
2025-07-18 | 338 | 0.7 | 2.68 | 1.091 | -1.909 | 1.02 | -1.98 | 0.72 | -2.28 | -1629 | -1700 | -1380
2025-07-19 | 339 | 0.7 | 2.68 | 1.091 | -1.909 | 1.02 | -1.98 | 0.72 | -2.28 | -1629 | -1700 | -1380
2025-07-20 | 340 | 0.7 | 2.68 | 1.091 | -1.909 | 1.02 | -1.98 | 0.72 | -2.28 | -1629 | -1700 | -1380
2025-07-21 | 341 | 0.7 | 2.68 | 1.091 | -1.909 | 1.02 | -1.98 | 0.72 | -2.28 | -1629 | -1700 | -1380
2025-07-22 | 342 | 0.7 | 2.68 | 1.091 | -1.909 | 1.02 | -1.98 | 0.72 | -2.28 | -1629 | -1700 | -1380
2025-07-23 | 343 | 0.7 | 2.68 | 1.091 | -1.909 | 1.02 | -1.98 | 0.72 | -2.28 | -1629 | -1700 | -1380
2025-07-24 | 344 | 0.7 | 2.68 | 1.091 | -1.909 | 1.02 | -1.98 | 0.72 | -2.28 | -1629 | -1700 | -1380
2025-07-25 | 345 | 0.7 | 2.68 | 1.091 | -1.909 | 1.02 | -1.98 | 0.72 | -2.28 | -1629 | -1700 | -1380
2025-07-26 | 346 | 0.7 | 2.68 | 1.091 | -1.909 | 1.02 | -1.98 | 0.72 | -2.28 | -1629 | -1700 | -1380
2025-07-27 | 347 | 0.7 | 2.68 | 1.091 | -1.909 | 1.02 | -1.98 | 0.72 | -2.28 | -1629 | -1700 | -1380