## Sheet1
DỰ ÁN THÀNH PHẦN ĐOẠN HẬU GIANG - CÀ MAU THUỘC DỰ ÁN XÂY DỰNG CÔNG TRÌNH ĐƯỜNG BỘ CAO TỐC BẮC - NAM PHÍA ĐÔNG GIAI ĐOẠN 2021 - 2025
GÓI THẦU XL03 :THI CÔNG XÂY DỰNG ĐOẠN TUYẾN KM114+200 - KM126+223 BAO GỒM TUYẾN NỐI NÚT GIAO IC12 VỚI QL1 (BAO GỒM KHẢO SÁT, THIẾT KẾ BVTC)
CHỦ ĐẦU TƯ |  |  |  | TƯ VẤN GIÁM SÁT |  |  |  |  | NHÀ THẦU
BAN QUẢN LÝ DỰ ÁN MỸ THUẬN |  |  |  | LIÊN DANH PHÂN VIỆN KHCN GTVT PHÍA NAM - CÔNG TY CỔ PHẦN TƯ VẤN KỸ THUẬT VÀ XÂY DỰNG HỒNG HÀ |  |  |  |  | LIÊN DANH CC1 - HẢI ĐĂNG - VẠN CƯỜNG - 492 - BẮC TRUNG NAM
BIỂU GHI ĐO QUAN TRẮC LÚN
Người lập: | [8 empty] | Tên mốc:
Thời tiết: | [8 empty] | Cao độ mốc:
Lý trình: | Km120+020 | [7 empty] | Ngày đặt bàn: |  | 16/10/2024
Ngày đo | Số ngày | Cao độ đắp(m) | Chiều dày đắp(m) | Trái |  | Giữa |  | Phải |  | Độ lún (trái) (mm) | Độ lún (giữa) (mm) | Độ lún (phải) (mm) | Ghi chú
|  |  |  | Cao độ quan trắc | Cao độ bàn đo lún | Cao độ quan trắc | Cao độ bàn đo lún | Cao độ quan trắc | Cao độ bàn đo lún
2024-10-16 | 0 | -0.73 |  | 1.81 | -0.19 | 1.27 | -0.73 | 1.34 | -0.66 | 0 | 0 | 0
2024-10-17 | 1 | -0.73 |  | 1.81 | -0.19 | 1.27 | -0.73 | 1.34 | -0.66 | 0 | 0 | 0
2024-10-18 | 2 | -0.73 |  | 1.81 | -0.19 | 1.27 | -0.73 | 1.34 | -0.66 | 0 | 0 | 0
2024-10-19 | 3 | -0.73 |  | 1.81 | -0.19 | 1.27 | -0.73 | 1.34 | -0.66 | 0 | 0 | 0
2024-10-20 | 4 | -0.73 |  | 1.81 | -0.19 | 1.27 | -0.73 | 1.34 | -0.66 | 0 | 0 | 0
2024-10-21 | 5 | -0.73 |  | 1.81 | -0.19 | 1.27 | -0.73 | 1.34 | -0.66 | 0 | 0 | 0
2024-10-22 | 6 | -0.73 |  | 1.81 | -0.19 | 1.27 | -0.73 | 1.34 | -0.66 | 0 | 0 | 0
2024-10-23 | 7 | -0.497 | 0.24 | 1.804 | -0.196 | 1.263 | -0.737 | 1.334 | -0.666 | -6 | -7 | -6
2024-10-24 | 8 | -0.503 | 0.24 | 1.799 | -0.201 | 1.257 | -0.743 | 1.329 | -0.671 | -11 | -13 | -11
2024-10-25 | 9 | -0.507 | 0.24 | 1.795 | -0.205 | 1.253 | -0.747 | 1.325 | -0.675 | -15 | -17 | -15
2024-10-26 | 10 | -0.51 | 0.24 | 1.792 | -0.208 | 1.25 | -0.75 | 1.324 | -0.676 | -18 | -20 | -16
2024-10-27 | 11 | -0.51 | 0.24 | 1.792 | -0.208 | 1.25 | -0.75 | 1.324 | -0.676 | -18 | -20 | -16
2024-10-28 | 12 | -0.217 | 0.54 | 1.785 | -0.215 | 1.243 | -0.757 | 1.318 | -0.682 | -25 | -27 | -22
2024-10-29 | 13 | -0.223 | 0.54 | 1.78 | -0.22 | 1.237 | -0.763 | 1.314 | -0.686 | -30 | -33 | -26
2024-10-30 | 14 | -0.226 | 0.54 | 1.777 | -0.223 | 1.234 | -0.766 | 1.311 | -0.689 | -33 | -36 | -29
2024-10-31 | 15 | -0.226 | 0.54 | 1.777 | -0.223 | 1.234 | -0.766 | 1.311 | -0.689 | -33 | -36 | -29
2024-11-01 | 16 | 0.067 | 0.84 | 1.771 | -0.229 | 1.227 | -0.773 | 1.305 | -0.695 | -39 | -43 | -35
2024-11-02 | 17 | 0.061 | 0.84 | 1.766 | -0.234 | 1.221 | -0.779 | 1.301 | -0.699 | -44 | -49 | -39
2024-11-03 | 18 | 0.058 | 0.84 | 1.763 | -0.237 | 1.218 | -0.782 | 1.298 | -0.702 | -47 | -52 | -42
2024-11-04 | 19 | 0.058 | 0.84 | 1.763 | -0.237 | 1.218 | -0.782 | 1.298 | -0.702 | -47 | -52 | -42
2024-11-05 | 20 | 0.351 | 1.14 | 1.757 | -0.243 | 1.211 | -0.789 | 1.292 | -0.708 | -53 | -59 | -48
2024-11-06 | 21 | 0.345 | 1.14 | 1.752 | -0.248 | 1.205 | -0.795 | 1.287 | -0.713 | -58 | -65 | -53
2024-11-07 | 22 | 0.341 | 1.14 | 1.748 | -0.252 | 1.201 | -0.799 | 1.283 | -0.717 | -62 | -69 | -57
2024-11-08 | 23 | 0.338 | 1.14 | 1.745 | -0.255 | 1.198 | -0.802 | 1.282 | -0.718 | -65 | -72 | -58
2024-11-09 | 24 | 0.338 | 1.14 | 1.745 | -0.255 | 1.198 | -0.802 | 1.282 | -0.718 | -65 | -72 | -58
2024-11-10 | 25 | 0.633 | 1.44 | 1.74 | -0.26 | 1.193 | -0.807 | 1.278 | -0.722 | -70 | -77 | -62
2024-11-11 | 26 | 0.628 | 1.44 | 1.735 | -0.265 | 1.188 | -0.812 | 1.274 | -0.726 | -75 | -82 | -66
2024-11-12 | 27 | 0.623 | 1.44 | 1.73 | -0.27 | 1.183 | -0.817 | 1.27 | -0.73 | -80 | -87 | -70
2024-11-13 | 28 | 0.618 | 1.44 | 1.725 | -0.275 | 1.178 | -0.822 | 1.266 | -0.734 | -85 | -92 | -74
2024-11-14 | 29 | 0.613 | 1.44 | 1.721 | -0.279 | 1.173 | -0.827 | 1.262 | -0.738 | -89 | -97 | -78
2024-11-15 | 30 | 0.608 | 1.44 | 1.717 | -0.283 | 1.168 | -0.832 | 1.258 | -0.742 | -93 | -102 | -82
2024-11-16 | 31 | 0.603 | 1.44 | 1.713 | -0.287 | 1.163 | -0.837 | 1.254 | -0.746 | -97 | -107 | -86
2024-11-17 | 32 | 0.598 | 1.44 | 1.709 | -0.291 | 1.158 | -0.842 | 1.25 | -0.75 | -101 | -112 | -90
2024-11-18 | 33 | 0.594 | 1.44 | 1.705 | -0.295 | 1.154 | -0.846 | 1.246 | -0.754 | -105 | -116 | -94
2024-11-19 | 34 | 0.59 | 1.44 | 1.701 | -0.299 | 1.15 | -0.85 | 1.243 | -0.757 | -109 | -120 | -97
2024-11-20 | 35 | 0.586 | 1.44 | 1.698 | -0.302 | 1.146 | -0.854 | 1.24 | -0.76 | -112 | -124 | -100
2024-11-21 | 36 | 0.583 | 1.44 | 1.695 | -0.305 | 1.143 | -0.857 | 1.237 | -0.763 | -115 | -127 | -103
2024-11-22 | 37 | 0.58 | 1.44 | 1.692 | -0.308 | 1.14 | -0.86 | 1.235 | -0.765 | -118 | -130 | -105
2024-11-23 | 38 | 0.578 | 1.44 | 1.69 | -0.31 | 1.138 | -0.862 | 1.233 | -0.767 | -120 | -132 | -107
2024-11-24 | 39 | 0.576 | 1.44 | 1.69 | -0.31 | 1.136 | -0.864 | 1.233 | -0.767 | -120 | -134 | -107
2024-11-25 | 40 | 0.576 | 1.44 | 1.69 | -0.31 | 1.136 | -0.864 | 1.233 | -0.767 | -120 | -134 | -107
2024-11-26 | 41 | 0.869 | 1.74 | 1.683 | -0.317 | 1.129 | -0.871 | 1.227 | -0.773 | -127 | -141 | -113
2024-11-27 | 42 | 0.863 | 1.74 | 1.678 | -0.322 | 1.123 | -0.877 | 1.223 | -0.777 | -132 | -147 | -117
2024-11-28 | 43 | 0.86 | 1.74 | 1.675 | -0.325 | 1.12 | -0.88 | 1.22 | -0.78 | -135 | -150 | -120
2024-11-29 | 44 | 0.86 | 1.74 | 1.675 | -0.325 | 1.12 | -0.88 | 1.22 | -0.78 | -135 | -150 | -120
2024-11-30 | 45 | 1.152 | 2.04 | 1.668 | -0.332 | 1.112 | -0.888 | 1.214 | -0.786 | -142 | -158 | -126
2024-12-01 | 46 | 1.144 | 2.04 | 1.661 | -0.339 | 1.104 | -0.896 | 1.208 | -0.792 | -149 | -166 | -132
2024-12-02 | 47 | 1.136 | 2.04 | 1.654 | -0.346 | 1.096 | -0.904 | 1.202 | -0.798 | -156 | -174 | -138
2024-12-03 | 48 | 1.128 | 2.04 | 1.647 | -0.353 | 1.088 | -0.912 | 1.196 | -0.804 | -163 | -182 | -144
2024-12-04 | 49 | 1.12 | 2.04 | 1.64 | -0.36 | 1.08 | -0.92 | 1.19 | -0.81 | -170 | -190 | -150
2024-12-05 | 50 | 1.112 | 2.04 | 1.633 | -0.367 | 1.072 | -0.928 | 1.184 | -0.816 | -177 | -198 | -156
2024-12-06 | 51 | 1.104 | 2.04 | 1.626 | -0.374 | 1.064 | -0.936 | 1.178 | -0.822 | -184 | -206 | -162
2024-12-07 | 52 | 1.096 | 2.04 | 1.619 | -0.381 | 1.056 | -0.944 | 1.172 | -0.828 | -191 | -214 | -168
2024-12-08 | 53 | 1.088 | 2.04 | 1.612 | -0.388 | 1.048 | -0.952 | 1.166 | -0.834 | -198 | -222 | -174
2024-12-09 | 54 | 1.08 | 2.04 | 1.605 | -0.395 | 1.04 | -0.96 | 1.16 | -0.84 | -205 | -230 | -180
2024-12-10 | 55 | 1.072 | 2.04 | 1.598 | -0.402 | 1.032 | -0.968 | 1.154 | -0.846 | -212 | -238 | -186
2024-12-11 | 56 | 1.064 | 2.04 | 1.591 | -0.409 | 1.024 | -0.976 | 1.148 | -0.852 | -219 | -246 | -192
2024-12-12 | 57 | 1.056 | 2.04 | 1.584 | -0.416 | 1.016 | -0.984 | 1.142 | -0.858 | -226 | -254 | -198
2024-12-13 | 58 | 1.048 | 2.04 | 1.577 | -0.423 | 1.008 | -0.992 | 1.136 | -0.864 | -233 | -262 | -204
2024-12-14 | 59 | 1.04 | 2.04 | 1.57 | -0.43 | 1 | -1 | 1.13 | -0.87 | -240 | -270 | -210
2024-12-15 | 60 | 1.032 | 2.04 | 1.563 | -0.437 | 0.992 | -1.008 | 1.124 | -0.876 | -247 | -278 | -216
2024-12-16 | 61 | 1.024 | 2.04 | 1.556 | -0.444 | 0.984 | -1.016 | 1.118 | -0.882 | -254 | -286 | -222
2024-12-17 | 62 | 1.016 | 2.04 | 1.549 | -0.451 | 0.976 | -1.024 | 1.112 | -0.888 | -261 | -294 | -228
2024-12-18 | 63 | 1.008 | 2.04 | 1.542 | -0.458 | 0.968 | -1.032 | 1.106 | -0.894 | -268 | -302 | -234
2024-12-19 | 64 | 1 | 2.04 | 1.535 | -0.465 | 0.96 | -1.04 | 1.1 | -0.9 | -275 | -310 | -240
2024-12-20 | 65 | 0.992 | 2.04 | 1.528 | -0.472 | 0.952 | -1.048 | 1.094 | -0.906 | -282 | -318 | -246
2024-12-21 | 66 | 0.984 | 2.04 | 1.521 | -0.479 | 0.944 | -1.056 | 1.088 | -0.912 | -289 | -326 | -252
2024-12-22 | 67 | 0.976 | 2.04 | 1.514 | -0.486 | 0.936 | -1.064 | 1.082 | -0.918 | -296 | -334 | -258
2024-12-23 | 68 | 0.968 | 2.04 | 1.507 | -0.493 | 0.928 | -1.072 | 1.076 | -0.924 | -303 | -342 | -264
2024-12-24 | 69 | 0.96 | 2.04 | 1.5 | -0.5 | 0.92 | -1.08 | 1.07 | -0.93 | -310 | -350 | -270
2024-12-25 | 70 | 0.952 | 2.04 | 1.493 | -0.507 | 0.912 | -1.088 | 1.064 | -0.936 | -317 | -358 | -276
2024-12-26 | 71 | 0.944 | 2.04 | 1.486 | -0.514 | 0.904 | -1.096 | 1.058 | -0.942 | -324 | -366 | -282
2024-12-27 | 72 | 0.936 | 2.04 | 1.479 | -0.521 | 0.896 | -1.104 | 1.052 | -0.948 | -331 | -374 | -288
2024-12-28 | 73 | 0.928 | 2.04 | 1.472 | -0.528 | 0.888 | -1.112 | 1.046 | -0.954 | -338 | -382 | -294
2024-12-29 | 74 | 0.92 | 2.04 | 1.465 | -0.535 | 0.88 | -1.12 | 1.04 | -0.96 | -345 | -390 | -300
2024-12-30 | 75 | 0.912 | 2.04 | 1.458 | -0.542 | 0.872 | -1.128 | 1.034 | -0.966 | -352 | -398 | -306
2024-12-31 | 76 | 0.904 | 2.04 | 1.451 | -0.549 | 0.864 | -1.136 | 1.028 | -0.972 | -359 | -406 | -312
2025-01-01 | 77 | 0.896 | 2.04 | 1.444 | -0.556 | 0.856 | -1.144 | 1.022 | -0.978 | -366 | -414 | -318
2025-01-02 | 78 | 0.888 | 2.04 | 1.437 | -0.563 | 0.848 | -1.152 | 1.016 | -0.984 | -373 | -422 | -324
2025-01-03 | 79 | 0.88 | 2.04 | 1.43 | -0.57 | 0.84 | -1.16 | 1.01 | -0.99 | -380 | -430 | -330
2025-01-04 | 80 | 0.872 | 2.04 | 1.423 | -0.577 | 0.832 | -1.168 | 1.004 | -0.996 | -387 | -438 | -336
2025-01-05 | 81 | 0.864 | 2.04 | 1.416 | -0.584 | 0.824 | -1.176 | 0.998 | -1.002 | -394 | -446 | -342
2025-01-06 | 82 | 0.856 | 2.04 | 1.409 | -0.591 | 0.816 | -1.184 | 0.992 | -1.008 | -401 | -454 | -348
2025-01-07 | 83 | 0.848 | 2.04 | 1.402 | -0.598 | 0.808 | -1.192 | 0.986 | -1.014 | -408 | -462 | -354
2025-01-08 | 84 | 0.84 | 2.04 | 1.395 | -0.605 | 0.8 | -1.2 | 0.98 | -1.02 | -415 | -470 | -360
2025-01-09 | 85 | 0.832 | 2.04 | 1.388 | -0.612 | 0.792 | -1.208 | 0.974 | -1.026 | -422 | -478 | -366
2025-01-10 | 86 | 0.824 | 2.04 | 1.381 | -0.619 | 0.784 | -1.216 | 0.968 | -1.032 | -429 | -486 | -372
2025-01-11 | 87 | 0.816 | 2.04 | 1.374 | -0.626 | 0.776 | -1.224 | 0.962 | -1.038 | -436 | -494 | -378
2025-01-12 | 88 | 0.808 | 2.04 | 1.367 | -0.633 | 0.768 | -1.232 | 0.956 | -1.044 | -443 | -502 | -384
2025-01-13 | 89 | 0.8 | 2.04 | 1.36 | -0.64 | 0.76 | -1.24 | 0.95 | -1.05 | -450 | -510 | -390
2025-01-14 | 90 | 0.792 | 2.04 | 1.353 | -0.647 | 0.752 | -1.248 | 0.944 | -1.056 | -457 | -518 | -396
2025-01-15 | 91 | 0.784 | 2.04 | 1.346 | -0.654 | 0.744 | -1.256 | 0.938 | -1.062 | -464 | -526 | -402
2025-01-16 | 92 | 0.776 | 2.04 | 1.339 | -0.661 | 0.736 | -1.264 | 0.932 | -1.068 | -471 | -534 | -408
2025-01-17 | 93 | 0.768 | 2.04 | 1.332 | -0.668 | 0.728 | -1.272 | 0.926 | -1.074 | -478 | -542 | -414
2025-01-18 | 94 | 0.76 | 2.04 | 1.325 | -0.675 | 0.72 | -1.28 | 0.92 | -1.08 | -485 | -550 | -420
2025-01-19 | 95 | 0.752 | 2.04 | 1.318 | -0.682 | 0.712 | -1.288 | 0.914 | -1.086 | -492 | -558 | -426
2025-01-20 | 96 | 0.744 | 2.04 | 1.311 | -0.689 | 0.704 | -1.296 | 0.908 | -1.092 | -499 | -566 | -432
2025-01-21 | 97 | 0.736 | 2.04 | 1.304 | -0.696 | 0.696 | -1.304 | 0.902 | -1.098 | -506 | -574 | -438
2025-01-22 | 98 | 0.728 | 2.04 | 1.297 | -0.703 | 0.688 | -1.312 | 0.896 | -1.104 | -513 | -582 | -444
2025-01-23 | 99 | 0.72 | 2.04 | 1.29 | -0.71 | 0.68 | -1.32 | 0.89 | -1.11 | -520 | -590 | -450
2025-01-24 | 100 | 0.712 | 2.04 | 1.283 | -0.717 | 0.672 | -1.328 | 0.884 | -1.116 | -527 | -598 | -456
2025-01-25 | 101 | 0.704 | 2.04 | 1.276 | -0.724 | 0.664 | -1.336 | 0.878 | -1.122 | -534 | -606 | -462
2025-01-26 | 102 | 0.696 | 2.04 | 1.269 | -0.731 | 0.656 | -1.344 | 0.872 | -1.128 | -541 | -614 | -468
2025-01-27 | 103 | 0.688 | 2.04 | 1.262 | -0.738 | 0.648 | -1.352 | 0.866 | -1.134 | -548 | -622 | -474
2025-01-28 | 104 | 0.68 | 2.04 | 1.255 | -0.745 | 0.64 | -1.36 | 0.86 | -1.14 | -555 | -630 | -480
2025-01-29 | 105 | 0.672 | 2.04 | 1.248 | -0.752 | 0.632 | -1.368 | 0.854 | -1.146 | -562 | -638 | -486
2025-01-30 | 106 | 0.664 | 2.04 | 1.241 | -0.759 | 0.624 | -1.376 | 0.848 | -1.152 | -569 | -646 | -492
2025-01-31 | 107 | 0.656 | 2.04 | 1.234 | -0.766 | 0.616 | -1.384 | 0.842 | -1.158 | -576 | -654 | -498
2025-02-01 | 108 | 0.648 | 2.04 | 1.227 | -0.773 | 0.608 | -1.392 | 0.836 | -1.164 | -583 | -662 | -504
2025-02-02 | 109 | 0.64 | 2.04 | 1.22 | -0.78 | 0.6 | -1.4 | 0.83 | -1.17 | -590 | -670 | -510
2025-02-03 | 110 | 0.632 | 2.04 | 1.213 | -0.787 | 0.592 | -1.408 | 0.824 | -1.176 | -597 | -678 | -516
2025-02-04 | 111 | 0.624 | 2.04 | 1.206 | -0.794 | 0.584 | -1.416 | 0.818 | -1.182 | -604 | -686 | -522
2025-02-05 | 112 | 0.616 | 2.04 | 1.199 | -0.801 | 0.576 | -1.424 | 0.812 | -1.188 | -611 | -694 | -528
2025-02-06 | 113 | 0.608 | 2.04 | 1.192 | -0.808 | 0.568 | -1.432 | 0.806 | -1.194 | -618 | -702 | -534
2025-02-07 | 114 | 0.6 | 2.04 | 1.185 | -0.815 | 0.56 | -1.44 | 0.8 | -1.2 | -625 | -710 | -540
2025-02-08 | 115 | 0.592 | 2.04 | 1.178 | -0.822 | 0.552 | -1.448 | 0.794 | -1.206 | -632 | -718 | -546
2025-02-09 | 116 | 0.584 | 2.04 | 1.171 | -0.829 | 0.544 | -1.456 | 0.788 | -1.212 | -639 | -726 | -552
2025-02-10 | 117 | 0.576 | 2.04 | 1.164 | -0.836 | 0.536 | -1.464 | 0.782 | -1.218 | -646 | -734 | -558
2025-02-11 | 118 | 0.568 | 2.04 | 1.157 | -0.843 | 0.528 | -1.472 | 0.776 | -1.224 | -653 | -742 | -564
2025-02-12 | 119 | 0.56 | 2.04 | 1.15 | -0.85 | 0.52 | -1.48 | 0.77 | -1.23 | -660 | -750 | -570
2025-02-13 | 120 | 0.552 | 2.04 | 1.143 | -0.857 | 0.512 | -1.488 | 0.764 | -1.236 | -667 | -758 | -576
2025-02-14 | 121 | 0.544 | 2.04 | 1.136 | -0.864 | 0.504 | -1.496 | 0.758 | -1.242 | -674 | -766 | -582
2025-02-15 | 122 | 0.536 | 2.04 | 1.129 | -0.871 | 0.496 | -1.504 | 0.752 | -1.248 | -681 | -774 | -588
2025-02-16 | 123 | 0.528 | 2.04 | 1.122 | -0.878 | 0.488 | -1.512 | 0.746 | -1.254 | -688 | -782 | -594
2025-02-17 | 124 | 0.52 | 2.04 | 1.115 | -0.885 | 0.48 | -1.52 | 0.74 | -1.26 | -695 | -790 | -600
2025-02-18 | 125 | 0.512 | 2.04 | 1.108 | -0.892 | 0.472 | -1.528 | 0.734 | -1.266 | -702 | -798 | -606
2025-02-19 | 126 | 0.504 | 2.04 | 1.101 | -0.899 | 0.464 | -1.536 | 0.728 | -1.272 | -709 | -806 | -612
2025-02-20 | 127 | 0.496 | 2.04 | 1.094 | -0.906 | 0.456 | -1.544 | 0.722 | -1.278 | -716 | -814 | -618
2025-02-21 | 128 | 0.488 | 2.04 | 1.087 | -0.913 | 0.448 | -1.552 | 0.716 | -1.284 | -723 | -822 | -624
2025-02-22 | 129 | 0.48 | 2.04 | 1.08 | -0.92 | 0.44 | -1.56 | 0.71 | -1.29 | -730 | -830 | -630
2025-02-23 | 130 | 0.472 | 2.04 | 1.073 | -0.927 | 0.432 | -1.568 | 0.704 | -1.296 | -737 | -838 | -636
2025-02-24 | 131 | 0.464 | 2.04 | 1.066 | -0.934 | 0.424 | -1.576 | 0.698 | -1.302 | -744 | -846 | -642
2025-02-25 | 132 | 0.456 | 2.04 | 1.059 | -0.941 | 0.416 | -1.584 | 0.692 | -1.308 | -751 | -854 | -648
2025-02-26 | 133 | 0.448 | 2.04 | 1.052 | -0.948 | 0.408 | -1.592 | 0.686 | -1.314 | -758 | -862 | -654
2025-02-27 | 134 | 0.44 | 2.04 | 1.045 | -0.955 | 0.4 | -1.6 | 0.68 | -1.32 | -765 | -870 | -660
2025-02-28 | 135 | 0.432 | 2.04 | 1.038 | -0.962 | 0.392 | -1.608 | 0.674 | -1.326 | -772 | -878 | -666
2025-03-01 | 136 | 0.424 | 2.04 | 1.031 | -0.969 | 0.384 | -1.616 | 0.668 | -1.332 | -779 | -886 | -672
2025-03-02 | 137 | 0.416 | 2.04 | 1.024 | -0.976 | 0.376 | -1.624 | 0.662 | -1.338 | -786 | -894 | -678
2025-03-03 | 138 | 0.408 | 2.04 | 1.017 | -0.983 | 0.368 | -1.632 | 0.656 | -1.344 | -793 | -902 | -684
2025-03-04 | 139 | 0.4 | 2.04 | 1.01 | -0.99 | 0.36 | -1.64 | 0.65 | -1.35 | -800 | -910 | -690
2025-03-05 | 140 | 0.392 | 2.04 | 1.003 | -0.997 | 0.352 | -1.648 | 0.644 | -1.356 | -807 | -918 | -696
2025-03-06 | 141 | 0.384 | 2.04 | 0.996 | -1.004 | 0.344 | -1.656 | 0.638 | -1.362 | -814 | -926 | -702
2025-03-07 | 142 | 0.376 | 2.04 | 0.989 | -1.011 | 0.336 | -1.664 | 0.632 | -1.368 | -821 | -934 | -708
2025-03-08 | 143 | 0.368 | 2.04 | 0.982 | -1.018 | 0.328 | -1.672 | 0.626 | -1.374 | -828 | -942 | -714
2025-03-09 | 144 | 0.36 | 2.04 | 0.975 | -1.025 | 0.32 | -1.68 | 0.62 | -1.38 | -835 | -950 | -720
2025-03-10 | 145 | 0.352 | 2.04 | 0.968 | -1.032 | 0.312 | -1.688 | 0.614 | -1.386 | -842 | -958 | -726
2025-03-11 | 146 | 0.344 | 2.04 | 0.961 | -1.039 | 0.304 | -1.696 | 0.608 | -1.392 | -849 | -966 | -732
2025-03-12 | 147 | 0.336 | 2.04 | 0.954 | -1.046 | 0.296 | -1.704 | 0.602 | -1.398 | -856 | -974 | -738
2025-03-13 | 148 | 0.328 | 2.04 | 0.947 | -1.053 | 0.288 | -1.712 | 0.595 | -1.405 | -863 | -982 | -745
2025-03-14 | 149 | 0.32 | 2.04 | 0.94 | -1.06 | 0.28 | -1.72 | 0.588 | -1.412 | -870 | -990 | -752
2025-03-15 | 150 | 0.313 | 2.04 | 0.933 | -1.067 | 0.273 | -1.727 | 0.581 | -1.419 | -877 | -997 | -759
2025-03-16 | 151 | 0.306 | 2.04 | 0.926 | -1.074 | 0.266 | -1.734 | 0.574 | -1.426 | -884 | -1004 | -766
2025-03-17 | 152 | 0.299 | 2.04 | 0.919 | -1.081 | 0.259 | -1.741 | 0.567 | -1.433 | -891 | -1011 | -773
2025-03-18 | 153 | 0.292 | 2.04 | 0.912 | -1.088 | 0.252 | -1.748 | 0.56 | -1.44 | -898 | -1018 | -780
2025-03-19 | 154 | 0.286 | 2.04 | 0.905 | -1.095 | 0.246 | -1.754 | 0.553 | -1.447 | -905 | -1024 | -787
2025-03-20 | 155 | 0.28 | 2.04 | 0.898 | -1.102 | 0.24 | -1.76 | 0.546 | -1.454 | -912 | -1030 | -794
2025-03-21 | 156 | 0.274 | 2.04 | 0.892 | -1.108 | 0.234 | -1.766 | 0.539 | -1.461 | -918 | -1036 | -801
2025-03-22 | 157 | 0.268 | 2.04 | 0.886 | -1.114 | 0.228 | -1.772 | 0.532 | -1.468 | -924 | -1042 | -808
2025-03-23 | 158 | 0.262 | 2.04 | 0.88 | -1.12 | 0.222 | -1.778 | 0.526 | -1.474 | -930 | -1048 | -814
2025-03-24 | 159 | 0.257 | 2.04 | 0.874 | -1.126 | 0.217 | -1.783 | 0.52 | -1.48 | -936 | -1053 | -820
2025-03-25 | 160 | 0.252 | 2.04 | 0.869 | -1.131 | 0.212 | -1.788 | 0.514 | -1.486 | -941 | -1058 | -826
2025-03-26 | 161 | 0.247 | 2.04 | 0.864 | -1.136 | 0.207 | -1.793 | 0.509 | -1.491 | -946 | -1063 | -831
2025-03-27 | 162 | 0.243 | 2.04 | 0.86 | -1.14 | 0.203 | -1.797 | 0.504 | -1.496 | -950 | -1067 | -836
2025-03-28 | 163 | 0.24 | 2.04 | 0.856 | -1.144 | 0.2 | -1.8 | 0.5 | -1.5 | -954 | -1070 | -840
2025-03-29 | 164 | 0.238 | 2.04 | 0.853 | -1.147 | 0.198 | -1.802 | 0.497 | -1.503 | -957 | -1072 | -843
2025-03-30 | 165 | 0.237 | 2.04 | 0.852 | -1.148 | 0.197 | -1.803 | 0.495 | -1.505 | -958 | -1073 | -845
2025-03-31 | 166 | 0.237 | 2.04 | 0.852 | -1.148 | 0.197 | -1.803 | 0.495 | -1.505 | -958 | -1073 | -845
2025-04-01 | 167 | 0.237 | 2.04 | 0.852 | -1.148 | 0.197 | -1.803 | 0.495 | -1.505 | -958 | -1073 | -845
2025-04-02 | 168 | 0.237 | 2.04 | 0.852 | -1.148 | 0.197 | -1.803 | 0.495 | -1.505 | -958 | -1073 | -845
2025-04-03 | 169 | 0.237 | 2.04 | 0.852 | -1.148 | 0.197 | -1.803 | 0.495 | -1.505 | -958 | -1073 | -845
2025-04-04 | 170 | 0.237 | 2.04 | 0.852 | -1.148 | 0.197 | -1.803 | 0.495 | -1.505 | -958 | -1073 | -845
2025-04-05 | 171 | 0.237 | 2.04 | 0.852 | -1.148 | 0.197 | -1.803 | 0.495 | -1.505 | -958 | -1073 | -845
2025-04-06 | 172 | 0.237 | 2.04 | 0.852 | -1.148 | 0.197 | -1.803 | 0.495 | -1.505 | -958 | -1073 | -845
2025-04-07 | 173 | 0.237 | 2.04 | 0.852 | -1.148 | 0.197 | -1.803 | 0.495 | -1.505 | -958 | -1073 | -845
2025-04-08 | 174 | 0.237 | 2.04 | 0.852 | -1.148 | 0.197 | -1.803 | 0.495 | -1.505 | -958 | -1073 | -845
2025-04-09 | 175 | 0.237 | 2.04 | 0.852 | -1.148 | 0.197 | -1.803 | 0.495 | -1.505 | -958 | -1073 | -845
2025-04-10 | 176 | 0.237 | 2.04 | 0.852 | -1.148 | 0.197 | -1.803 | 0.495 | -1.505 | -958 | -1073 | -845
2025-04-11 | 177 | 0.237 | 2.04 | 0.852 | -1.148 | 0.197 | -1.803 | 0.495 | -1.505 | -958 | -1073 | -845
2025-04-12 | 178 | 0.237 | 2.04 | 0.852 | -1.148 | 0.197 | -1.803 | 0.495 | -1.505 | -958 | -1073 | -845
2025-04-13 | 179 | 0.237 | 2.04 | 0.852 | -1.148 | 0.197 | -1.803 | 0.495 | -1.505 | -958 | -1073 | -845
2025-04-14 | 180 | 0.237 | 2.04 | 0.852 | -1.148 | 0.197 | -1.803 | 0.495 | -1.505 | -958 | -1073 | -845
2025-04-15 | 181 | 0.237 | 2.04 | 0.852 | -1.148 | 0.197 | -1.803 | 0.495 | -1.505 | -958 | -1073 | -845
2025-04-16 | 182 | 0.237 | 2.04 | 0.852 | -1.148 | 0.197 | -1.803 | 0.495 | -1.505 | -958 | -1073 | -845
2025-04-17 | 183 | 0.237 | 2.04 | 0.852 | -1.148 | 0.197 | -1.803 | 0.495 | -1.505 | -958 | -1073 | -845
2025-04-18 | 184 | 0.237 | 2.04 | 0.852 | -1.148 | 0.197 | -1.803 | 0.495 | -1.505 | -958 | -1073 | -845
2025-04-19 | 185 | 0.237 | 2.04 | 0.852 | -1.148 | 0.197 | -1.803 | 0.495 | -1.505 | -958 | -1073 | -845
2025-04-20 | 186 | 0.237 | 2.04 | 0.852 | -1.148 | 0.197 | -1.803 | 0.495 | -1.505 | -958 | -1073 | -845
2025-04-21 | 187 | 0.237 | 2.04 | 0.852 | -1.148 | 0.197 | -1.803 | 0.495 | -1.505 | -958 | -1073 | -845
2025-04-22 | 188 | 0.237 | 2.04 | 0.852 | -1.148 | 0.197 | -1.803 | 0.495 | -1.505 | -958 | -1073 | -845
2025-04-23 | 189 | 0.237 | 2.04 | 0.852 | -1.148 | 0.197 | -1.803 | 0.495 | -1.505 | -958 | -1073 | -845
2025-04-24 | 190 | 0.237 | 2.04 | 0.852 | -1.148 | 0.197 | -1.803 | 0.495 | -1.505 | -958 | -1073 | -845
2025-04-25 | 191 | 0.237 | 2.04 | 0.852 | -1.148 | 0.197 | -1.803 | 0.495 | -1.505 | -958 | -1073 | -845
2025-04-26 | 192 | 0.237 | 2.04 | 0.852 | -1.148 | 0.197 | -1.803 | 0.495 | -1.505 | -958 | -1073 | -845
2025-04-27 | 193 | 0.237 | 2.04 | 0.852 | -1.148 | 0.197 | -1.803 | 0.495 | -1.505 | -958 | -1073 | -845
2025-04-28 | 194 | 0.237 | 2.04 | 0.852 | -1.148 | 0.197 | -1.803 | 0.495 | -1.505 | -958 | -1073 | -845
2025-04-29 | 195 | 0.237 | 2.04 | 0.852 | -1.148 | 0.197 | -1.803 | 0.495 | -1.505 | -958 | -1073 | -845
2025-04-30 | 196 | 0.237 | 2.04 | 0.852 | -1.148 | 0.197 | -1.803 | 0.495 | -1.505 | -958 | -1073 | -845
2025-05-01 | 197 | 0.237 | 2.04 | 0.852 | -1.148 | 0.197 | -1.803 | 0.495 | -1.505 | -958 | -1073 | -845
2025-05-02 | 198 | 0.237 | 2.04 | 0.852 | -1.148 | 0.197 | -1.803 | 0.495 | -1.505 | -958 | -1073 | -845
2025-05-03 | 199 | 0.237 | 2.04 | 0.852 | -1.148 | 0.197 | -1.803 | 0.495 | -1.505 | -958 | -1073 | -845
2025-05-04 | 200 | 0.237 | 2.04 | 0.852 | -1.148 | 0.197 | -1.803 | 0.495 | -1.505 | -958 | -1073 | -845
2025-05-05 | 201 | 0.237 | 2.04 | 0.852 | -1.148 | 0.197 | -1.803 | 0.495 | -1.505 | -958 | -1073 | -845
2025-05-06 | 202 | 0.237 | 2.04 | 0.852 | -1.148 | 0.197 | -1.803 | 0.495 | -1.505 | -958 | -1073 | -845
2025-05-07 | 203 | 0.237 | 2.04 | 0.852 | -1.148 | 0.197 | -1.803 | 0.495 | -1.505 | -958 | -1073 | -845
2025-05-08 | 204 | 0.237 | 2.04 | 0.852 | -1.148 | 0.197 | -1.803 | 0.495 | -1.505 | -958 | -1073 | -845
2025-05-09 | 205 | 0.237 | 2.04 | 0.852 | -1.148 | 0.197 | -1.803 | 0.495 | -1.505 | -958 | -1073 | -845
2025-05-10 | 206 | 0.237 | 2.04 | 0.852 | -1.148 | 0.197 | -1.803 | 0.495 | -1.505 | -958 | -1073 | -845
2025-05-11 | 207 | 0.237 | 2.04 | 0.852 | -1.148 | 0.197 | -1.803 | 0.495 | -1.505 | -958 | -1073 | -845
2025-05-12 | 208 | 0.237 | 2.04 | 0.852 | -1.148 | 0.197 | -1.803 | 0.495 | -1.505 | -958 | -1073 | -845
2025-05-13 | 209 | 0.237 | 2.04 | 0.852 | -1.148 | 0.197 | -1.803 | 0.495 | -1.505 | -958 | -1073 | -845
2025-05-14 | 210 | 0.237 | 2.04 | 0.852 | -1.148 | 0.197 | -1.803 | 0.495 | -1.505 | -958 | -1073 | -845
2025-05-15 | 211 | 0.237 | 2.04 | 0.852 | -1.148 | 0.197 | -1.803 | 0.495 | -1.505 | -958 | -1073 | -845
2025-05-16 | 212 | 0.237 | 2.04 | 0.852 | -1.148 | 0.197 | -1.803 | 0.495 | -1.505 | -958 | -1073 | -845
2025-05-17 | 213 | 0.237 | 2.04 | 0.852 | -1.148 | 0.197 | -1.803 | 0.495 | -1.505 | -958 | -1073 | -845
2025-05-18 | 214 | 0.237 | 2.04 | 0.852 | -1.148 | 0.197 | -1.803 | 0.495 | -1.505 | -958 | -1073 | -845
2025-05-19 | 215 | 0.237 | 2.04 | 0.852 | -1.148 | 0.197 | -1.803 | 0.495 | -1.505 | -958 | -1073 | -845
2025-05-20 | 216 | 0.237 | 2.04 | 0.852 | -1.148 | 0.197 | -1.803 | 0.495 | -1.505 | -958 | -1073 | -845
2025-05-21 | 217 | 0.237 | 2.04 | 0.852 | -1.148 | 0.197 | -1.803 | 0.495 | -1.505 | -958 | -1073 | -845
2025-05-22 | 218 | 0.237 | 2.04 | 0.852 | -1.148 | 0.197 | -1.803 | 0.495 | -1.505 | -958 | -1073 | -845
2025-05-23 | 219 | 0.237 | 2.04 | 0.852 | -1.148 | 0.197 | -1.803 | 0.495 | -1.505 | -958 | -1073 | -845
2025-05-24 | 220 | 0.237 | 2.04 | 0.852 | -1.148 | 0.197 | -1.803 | 0.495 | -1.505 | -958 | -1073 | -845
2025-05-25 | 221 | 0.237 | 2.04 | 0.852 | -1.148 | 0.197 | -1.803 | 0.495 | -1.505 | -958 | -1073 | -845
2025-05-26 | 222 | 0.237 | 2.04 | 0.852 | -1.148 | 0.197 | -1.803 | 0.495 | -1.505 | -958 | -1073 | -845
2025-05-27 | 223 | 0.237 | 2.04 | 0.852 | -1.148 | 0.197 | -1.803 | 0.495 | -1.505 | -958 | -1073 | -845
2025-05-28 | 224 | 0.237 | 2.04 | 0.852 | -1.148 | 0.197 | -1.803 | 0.495 | -1.505 | -958 | -1073 | -845
2025-05-29 | 225 | 0.237 | 2.04 | 0.852 | -1.148 | 0.197 | -1.803 | 0.495 | -1.505 | -958 | -1073 | -845
2025-05-30 | 226 | 0.237 | 2.04 | 0.852 | -1.148 | 0.197 | -1.803 | 0.495 | -1.505 | -958 | -1073 | -845
2025-05-31 | 227 | 0.237 | 2.04 | 0.852 | -1.148 | 0.197 | -1.803 | 0.495 | -1.505 | -958 | -1073 | -845
2025-06-01 | 228 | 0.237 | 2.04 | 0.852 | -1.148 | 0.197 | -1.803 | 0.495 | -1.505 | -958 | -1073 | -845
2025-06-02 | 229 | 0.237 | 2.04 | 0.852 | -1.148 | 0.197 | -1.803 | 0.495 | -1.505 | -958 | -1073 | -845
2025-06-03 | 230 | 0.237 | 2.04 | 0.852 | -1.148 | 0.197 | -1.803 | 0.495 | -1.505 | -958 | -1073 | -845
2025-06-04 | 231 | 0.237 | 2.04 | 0.852 | -1.148 | 0.197 | -1.803 | 0.495 | -1.505 | -958 | -1073 | -845
2025-06-05 | 232 | 0.237 | 2.04 | 0.852 | -1.148 | 0.197 | -1.803 | 0.495 | -1.505 | -958 | -1073 | -845
2025-06-06 | 233 | 0.237 | 2.04 | 0.852 | -1.148 | 0.197 | -1.803 | 0.495 | -1.505 | -958 | -1073 | -845
2025-06-07 | 234 | 0.237 | 2.04 | 0.852 | -1.148 | 0.197 | -1.803 | 0.495 | -1.505 | -958 | -1073 | -845
2025-06-08 | 235 | 0.237 | 2.04 | 0.852 | -1.148 | 0.197 | -1.803 | 0.495 | -1.505 | -958 | -1073 | -845
2025-06-09 | 236 | 0.237 | 2.04 | 0.852 | -1.148 | 0.197 | -1.803 | 0.495 | -1.505 | -958 | -1073 | -845
2025-06-10 | 237 | 0.237 | 2.04 | 0.852 | -1.148 | 0.197 | -1.803 | 0.495 | -1.505 | -958 | -1073 | -845
2025-06-11 | 238 | 0.237 | 2.04 | 0.852 | -1.148 | 0.197 | -1.803 | 0.495 | -1.505 | -958 | -1073 | -845
2025-06-12 | 239 | 0.237 | 2.04 | 0.852 | -1.148 | 0.197 | -1.803 | 0.495 | -1.505 | -958 | -1073 | -845
2025-06-13 | 240 | 0.237 | 2.04 | 0.852 | -1.148 | 0.197 | -1.803 | 0.495 | -1.505 | -958 | -1073 | -845
2025-06-14 | 241 | 0.237 | 2.04 | 0.852 | -1.148 | 0.197 | -1.803 | 0.495 | -1.505 | -958 | -1073 | -845
2025-06-15 | 242 | 0.237 | 2.04 | 0.852 | -1.148 | 0.197 | -1.803 | 0.495 | -1.505 | -958 | -1073 | -845
2025-06-16 | 243 | 0.237 | 2.04 | 0.852 | -1.148 | 0.197 | -1.803 | 0.495 | -1.505 | -958 | -1073 | -845
2025-06-17 | 244 | 0.237 | 2.04 | 0.852 | -1.148 | 0.197 | -1.803 | 0.495 | -1.505 | -958 | -1073 | -845
2025-06-18 | 245 | 0.237 | 2.04 | 0.852 | -1.148 | 0.197 | -1.803 | 0.495 | -1.505 | -958 | -1073 | -845
2025-06-19 | 246 | 0.237 | 2.04 | 0.852 | -1.148 | 0.197 | -1.803 | 0.495 | -1.505 | -958 | -1073 | -845
2025-06-20 | 247 | 0.237 | 2.04 | 0.852 | -1.148 | 0.197 | -1.803 | 0.495 | -1.505 | -958 | -1073 | -845
2025-06-21 | 248 | 0.237 | 2.04 | 0.852 | -1.148 | 0.197 | -1.803 | 0.495 | -1.505 | -958 | -1073 | -845
2025-06-22 | 249 | 0.237 | 2.04 | 0.852 | -1.148 | 0.197 | -1.803 | 0.495 | -1.505 | -958 | -1073 | -845
2025-06-23 | 250 | 0.237 | 2.04 | 0.852 | -1.148 | 0.197 | -1.803 | 0.495 | -1.505 | -958 | -1073 | -845
2025-06-24 | 251 | 0.237 | 2.04 | 0.852 | -1.148 | 0.197 | -1.803 | 0.495 | -1.505 | -958 | -1073 | -845
2025-06-25 | 252 | 0.237 | 2.04 | 0.852 | -1.148 | 0.197 | -1.803 | 0.495 | -1.505 | -958 | -1073 | -845
2025-06-26 | 253 | 0.237 | 2.04 | 0.852 | -1.148 | 0.197 | -1.803 | 0.495 | -1.505 | -958 | -1073 | -845
2025-06-27 | 254 | 0.237 | 2.04 | 0.852 | -1.148 | 0.197 | -1.803 | 0.495 | -1.505 | -958 | -1073 | -845
2025-06-28 | 255 | 0.237 | 2.04 | 0.852 | -1.148 | 0.197 | -1.803 | 0.495 | -1.505 | -958 | -1073 | -845
2025-06-29 | 256 | 0.237 | 2.04 | 0.852 | -1.148 | 0.197 | -1.803 | 0.495 | -1.505 | -958 | -1073 | -845
2025-06-30 | 257 | 0.237 | 2.04 | 0.852 | -1.148 | 0.197 | -1.803 | 0.495 | -1.505 | -958 | -1073 | -845
2025-07-01 | 258 | 0.237 | 2.04 | 0.852 | -1.148 | 0.197 | -1.803 | 0.495 | -1.505 | -958 | -1073 | -845
2025-07-02 | 259 | 0.237 | 2.04 | 0.852 | -1.148 | 0.197 | -1.803 | 0.495 | -1.505 | -958 | -1073 | -845
2025-07-03 | 260 | 0.237 | 2.04 | 0.852 | -1.148 | 0.197 | -1.803 | 0.495 | -1.505 | -958 | -1073 | -845
2025-07-04 | 261 | 0.237 | 2.04 | 0.852 | -1.148 | 0.197 | -1.803 | 0.495 | -1.505 | -958 | -1073 | -845
2025-07-05 | 262 | 0.237 | 2.04 | 0.852 | -1.148 | 0.197 | -1.803 | 0.495 | -1.505 | -958 | -1073 | -845
2025-07-06 | 263 | 0.237 | 2.04 | 0.852 | -1.148 | 0.197 | -1.803 | 0.495 | -1.505 | -958 | -1073 | -845
2025-07-07 | 264 | 0.237 | 2.04 | 0.852 | -1.148 | 0.197 | -1.803 | 0.495 | -1.505 | -958 | -1073 | -845
2025-07-08 | 265 | 0.237 | 2.04 | 0.852 | -1.148 | 0.197 | -1.803 | 0.495 | -1.505 | -958 | -1073 | -845
2025-07-09 | 266 | 0.237 | 2.04 | 0.852 | -1.148 | 0.197 | -1.803 | 0.495 | -1.505 | -958 | -1073 | -845
2025-07-10 | 267 | 0.237 | 2.04 | 0.852 | -1.148 | 0.197 | -1.803 | 0.495 | -1.505 | -958 | -1073 | -845
2025-07-11 | 268 | 0.237 | 2.04 | 0.852 | -1.148 | 0.197 | -1.803 | 0.495 | -1.505 | -958 | -1073 | -845
2025-07-12 | 269 | 0.237 | 2.04 | 0.852 | -1.148 | 0.197 | -1.803 | 0.495 | -1.505 | -958 | -1073 | -845
2025-07-13 | 270 | 0.237 | 2.04 | 0.852 | -1.148 | 0.197 | -1.803 | 0.495 | -1.505 | -958 | -1073 | -845
2025-07-14 | 271 | 0.237 | 2.04 | 0.852 | -1.148 | 0.197 | -1.803 | 0.495 | -1.505 | -958 | -1073 | -845
2025-07-15 | 272 | 0.237 | 2.04 | 0.852 | -1.148 | 0.197 | -1.803 | 0.495 | -1.505 | -958 | -1073 | -845
2025-07-16 | 273 | 0.237 | 2.04 | 0.852 | -1.148 | 0.197 | -1.803 | 0.495 | -1.505 | -958 | -1073 | -845
2025-07-17 | 274 | 0.237 | 2.04 | 0.852 | -1.148 | 0.197 | -1.803 | 0.495 | -1.505 | -958 | -1073 | -845
2025-07-18 | 275 | 0.237 | 2.04 | 0.852 | -1.148 | 0.197 | -1.803 | 0.495 | -1.505 | -958 | -1073 | -845
2025-07-19 | 276 | 0.237 | 2.04 | 0.852 | -1.148 | 0.197 | -1.803 | 0.495 | -1.505 | -958 | -1073 | -845
2025-07-20 | 277 | 0.237 | 2.04 | 0.852 | -1.148 | 0.197 | -1.803 | 0.495 | -1.505 | -958 | -1073 | -845
2025-07-21 | 278 | 0.237 | 2.04 | 0.852 | -1.148 | 0.197 | -1.803 | 0.495 | -1.505 | -958 | -1073 | -845
2025-07-22 | 279 | 0.237 | 2.04 | 0.852 | -1.148 | 0.197 | -1.803 | 0.495 | -1.505 | -958 | -1073 | -845
2025-07-23 | 280 | 0.237 | 2.04 | 0.852 | -1.148 | 0.197 | -1.803 | 0.495 | -1.505 | -958 | -1073 | -845
2025-07-24 | 281 | 0.237 | 2.04 | 0.852 | -1.148 | 0.197 | -1.803 | 0.495 | -1.505 | -958 | -1073 | -845
2025-07-25 | 282 | 0.237 | 2.04 | 0.852 | -1.148 | 0.197 | -1.803 | 0.495 | -1.505 | -958 | -1073 | -845
2025-07-26 | 283 | 0.237 | 2.04 | 0.852 | -1.148 | 0.197 | -1.803 | 0.495 | -1.505 | -958 | -1073 | -845
2025-07-27 | 284 | 0.237 | 2.04 | 0.852 | -1.148 | 0.197 | -1.803 | 0.495 | -1.505 | -958 | -1073 | -845
2025-07-28 | 285 | 0.237 | 2.04 | 0.852 | -1.148 | 0.197 | -1.803 | 0.495 | -1.505 | -958 | -1073 | -845
2025-07-29 | 286 | 0.237 | 2.04 | 0.852 | -1.148 | 0.197 | -1.803 | 0.495 | -1.505 | -958 | -1073 | -845